## formulář 5 -pol.rozp
FORMULÁŘ 5 | [6 empty] | majitel HIM: | SŽDC |  | 0 |  | m | 1 | 0 | majitel, cena |  | SŽDC | ČD | OSTATNÍ
|  | SOUPIS PRACÍ | [7 empty] | Cena za objekt [Kč] |  | mj dle JKSO | počet mj | objektový ukazatel
Název stavby : |  | Odstranění propadu rychlosti na trati Lužná u Rakovníka - Chomutov, v úseku Žatec - Chomutov | [5 empty] | Číslo stavby | 5423130002 | [5 empty] | hlavičky stavby |  | 2015-08-21
Název PS,SO : |  | Žatec - Hořetice, železniční svršek a spodek | Zatřídění objektu (JKSO, JKPOV): |  |  |  |  | Číslo PS,SO | SO 02-11-01 | [5 empty] | hlavičky objektu
Datum zpracování : |  | 2014-10-07 | [5 empty] | Datum aktualizace : | [6 empty] | hlavičky datumů
Poř. | [6 empty] | C E N A |  |  |  | typ řádku | kód datové základny | Technická specifikace | Výkaz výměr | nadpisy sloupců
číslo | Číslo |  | měrná |  | jednotková | Celková | dodávky |  | montáže | [5 empty] | nadpisy sloupců
pol. | položky | Název položky | jednotka | množství | hmotnost | hmotnost | jednotková | celkem | jednotková | celkem |  |  |  |  | nadpisy sloupců
0 | 1 | 2 | 3 | 4 | 5 | 6 | 7 | 8 | 9 | 10 | 12 | 13 | 14 | 15 | nadpisy sloupců
[15 empty] | řádek s filtry | délka
100 | 100 | Etapa A - železniční svršek | [13 empty] | 27
1 | 3100 | Zařízení staveniště, zřízení, provoz, demontáž | CEL | 1 |  |  |  | 0 | 0 | 0 | p | OTSKP-ŽS |  |  |  | 46
2 | 2944 | Vypracování dokumentace skutečného stavu | KČ | 1 |  |  |  | 0 | 0 | 0 | p | OTSKP-ŽS |  |  |  | 40
3 | 15150 | POPLATKY ZA LIKVIDACŮ ODPADŮ NEKONTAMINOVANÝCH - 17 05 08 ŠTĚRK Z KOLEJIŠTĚ (VČETNĚ ODPADU PO RECYKLACI A ČIŠTĚNÍ ŠTĚRKOVÉHO LOŽE) | T | 5528.1946 |  |  |  | 0 | 0 | 0 | p | OTSKP-ŽS | 1. Položka obsahuje:– veškeré poplatky provozovateli skládky, recyklační linky nebo jiného zařízení na zpracování nebo likvidaci odpadů související s převzetím, uložením, zpracováním nebo likvidací odpadu2. Položka neobsahuje:– náklady spojené s dopravou odpadu z místa stavby na místo převzetí provozovatelem skládky, recyklační linky nebo jiného zařízení na zpracování nebo likvidaci odpadů3. Způsob měření:Tunou se rozumí hmotnost odpadu vytříděného v souladu se zákonem č. 185/2001 Sb., o nakládání s odpady, v platném znění. | Odpad ze strojního čištění 4110,052*2,4235*0,3*1,85=5528,1946 |  | 130
4 | 15210 | POPLATKY ZA LIKVIDACŮ ODPADŮ NEKONTAMINOVANÝCH - 17 01 01 ŽELEZNIČNÍ PRAŽCE BETONOVÉ | T | 1833.3888 |  |  |  | 0 | 0 | 0 | p | OTSKP-ŽS | 1. Položka obsahuje:– veškeré poplatky provozovateli skládky, recyklační linky nebo jiného zařízení na zpracování nebo likvidaci odpadů související s převzetím, uložením, zpracováním nebo likvidací odpadu2. Položka neobsahuje:– náklady spojené s dopravou odpadu z místa stavby na místo převzetí provozovatelem skládky, recyklační linky nebo jiného zařízení na zpracování nebo likvidaci odpadů3. Způsob měření:Tunou se rozumí hmotnost odpadu vytříděného v souladu se zákonem č. 185/2001 Sb., o nakládání s odpady, v platném znění. | Demontáž kolejí na betonových pražcích. 4110 m rozdělení "d", hmotnost pražce á 272kg. 4110*1,64*0,272=1833,3888 |  | 84
5 | 15250 | POPLATKY ZA LIKVIDACŮ ODPADŮ NEKONTAMINOVANÝCH - 17 02 03 POLYETYLÉNOVÉ PODLOŽKY (ŽEL. SVRŠEK) | T | 1.2133 |  |  |  | 0 | 0 | 0 | p | OTSKP-ŽS | 1. Položka obsahuje:– veškeré poplatky provozovateli skládky, recyklační linky nebo jiného zařízení na zpracování nebo likvidaci odpadů související s převzetím, uložením, zpracováním nebo likvidací odpadu2. Položka neobsahuje:– náklady spojené s dopravou odpadu z místa stavby na místo převzetí provozovatelem skládky, recyklační linky nebo jiného zařízení na zpracování nebo likvidaci odpadů3. Způsob měření:Tunou se rozumí hmotnost odpadu vytříděného v souladu se zákonem č. 185/2001 Sb., o nakládání s odpady, v platném znění. | (Délka demontované koleje na betonových pražcích x rozdělení x 2 x hmotnost PE podložky 4110*1,64*2*0,00009=1,2133 |  | 95
6 | 15260 | POPLATKY ZA LIKVIDACŮ ODPADŮ NEKONTAMINOVANÝCH - 07 02 99 PRYŽOVÉ PODLOŽKY (ŽEL. SVRŠEK) | T | 2.1974 |  |  |  | 0 | 0 | 0 | p | OTSKP-ŽS | 1. Položka obsahuje:– veškeré poplatky provozovateli skládky, recyklační linky nebo jiného zařízení na zpracování nebo likvidaci odpadů související s převzetím, uložením, zpracováním nebo likvidací odpadu2. Položka neobsahuje:– náklady spojené s dopravou odpadu z místa stavby na místo převzetí provozovatelem skládky, recyklační linky nebo jiného zařízení na zpracování nebo likvidaci odpadů3. Způsob měření:Tunou se rozumí hmotnost odpadu vytříděného v souladu se zákonem č. 185/2001 Sb., o nakládání s odpady, v platném znění. | (Délka demontované koleje na betonových pražcích x rozdělení x 2 x hmotnost pryžové podložky 4110*1,64*2*0,000163=2,1974 |  | 88
7 | 15140 | POPLATKY ZA LIKVIDACŮ ODPADŮ NEKONTAMINOVANÝCH - 17 01 01 BETON Z DEMOLIC OBJEKTŮ, ZÁKLADŮ TV | T | 19.742 |  |  |  | 0 | 0 | 0 | p | OTSKP-ŽS | 1. Položka obsahuje:– veškeré poplatky provozovateli skládky, recyklační linky nebo jiného zařízení na zpracování nebo likvidaci odpadů související s převzetím, uložením, zpracováním nebo likvidací odpadu2. Položka neobsahuje:– náklady spojené s dopravou odpadu z místa stavby na místo převzetí provozovatelem skládky, recyklační linky nebo jiného zařízení na zpracování nebo likvidaci odpadů3. Způsob měření:Tunou se rozumí hmotnost odpadu vytříděného v souladu se zákonem č. 185/2001 Sb., o nakládání s odpady, v platném znění. | 7xKilometrovník + 63 x hektometrovník + zajišťovací značky 7*0,397+63*0,157+104*0,068=19,7420 |  | 93
8 | 514000 | KOLEJOVÉ LOŽE - PROČIŠTĚNÍ | m3 | 9960.711 |  |  |  | 0 | 0 | 0 | p | OTSKP-ŽS | 1. Položka obsahuje:– veškeré práce a materiál obsažený v názvu položky2. Položka neobsahuje:– případné doplnění lože, vykazuje se položkami 5135x0– poplatek za likvidaci odpadů (nacení se dle SSD 0)3. Způsob měření:Měří se metr krychlový kolejového lože ve stavu před pročištěním, tj. před odečtením odpadního materiálu. | Pročištění štěrkového lože 4110,052*2,4235=9960,7110 |  | 26
9 | 125738 | Odkopávky a prokopávky zemníků a skládek, tř. horniny I, Dle ČSN 736133, odvoz do 20 km | M3 | 2988.2133 |  |  |  | 0 | 0 | 0 | p | OTSKP-ŽS | Naložení a odvoz odpadu ze strojního čištění štěrkového lože. | Naložení a odvoz odpadu ze strojního čištění štěrkového lože 4110,052*2,4235*0,3=2988,2133 |  | 87
10 | 125739 | Odkopávky a prokopávky zemníků a skládek, tř. horniny I, Dle ČSN 736133, příplatek za další 1km | M3 | 29882.1331 |  |  |  | 0 | 0 | 0 | p | OTSKP-ŽS | Příplatek za další km. Odvoz odpadu ze strojního čištění štěrkového lože. | Celkem 30km. 30 - 20 x m3. 10*(4110,052*2,4235*0,3)=29882,1331 |  | 95
11 | 513550 | KOLEJOVÉ LOŽE - DOPLNĚNÍ Z KAMENIVA HRUBÉHO DRCENÉHO (ŠTĚRK) | m3 | 4218.5696 |  |  |  | 0 | 0 | 0 | p | OTSKP-ŽS | Položka obsahuje - dodávku a uložení materiálu štěrkového lože při propracování koleje. Položka neobsahuje - X. Měrná jednotka - m3. Způsob měření - 0,054m3/m koleje. Hlavní materiál - přírodní drcené kamenivo frakce 32/63 BII | Doplnění štěrku po strojním čištění 30% + doplnění štěrku na objem koleje na pražcích betonových B91 + Doplnění štěrku při propracování koleje 0,054m3/m + doplnění štěrku při směrových a výškových úpravách (4110,052*2,4235*0,3)+(4110,052*0,2175)+((4110+1060)*0,054)+(1060*0,054)=4218,5696 |  | 60
12 | 524352 | KOLEJ 60 E2 DLOUHÉ PASY, ROZD. "U", BEZSTYKOVÁ, PR. BET. BEZPODKLADNICOVÝ, UP. PRUŽNÉ | M | 4110 |  |  |  | 0 | 0 | 0 | p | OTSKP-ŽS | 1. Položka obsahuje:– defektoskopické zkoušky kolejnic, jsou-li vyžadovány– dodávku uvedeného typu kolejnic, pražců (popř. mostnic), upevňovadel a drobného kolejiva v uvedeném rozdělení koleje pro normální rozchod kolejí (1435 mm)– montáž kolejových polí ze součástí železničního svršku uvedených typů na montážní základně, popř. přímo na staveništi nebo strojní linkou– dopravu smontovaných kolejových polí nebo součástí z montážní základny na místo určení, pokud si to zvolená technologie pokládky vyžaduje– zřízení koleje pomocí kolejových polí za použití vhodného kladecího prostředku– sespojkování kolejových polí bez jejich svaření– dopravu dlouhých kolejnicových pasů na místo určení– následnou výměnu inventárních kolejnic dlouhými kolejnicovými pasy pomocí vhodného zařízení– směrovou a výškovou úpravu koleje na rychlost určenou projektem nebo jiným zadáním– konečnou výškovou a směrovou úpravu koleje do předepsané polohy projektem nebo jiným zadáním včetně stabilizace kolejového lože– očištění a naolejování spojkových a svěrkových šroubů před zahájením provozu– pomocné a dokončovací práce– případné ztížení práce při překážách na jedné nebo obou stranách, v tunelu i při rekonstrukcích2. Položka neobsahuje:– zřízení kolejového lože– svařování kolejnic do bezstykové koleje– broušení koleje– případnou dodávku a montáž pražcových kotev3. Způsob měření:Měří se délka koleje ve smyslu ČSN 73 6360, tj. v ose koleje. | Podle tabulky montáží kolejí 4110=4110,0000 |  | 85
14 | 545111 | SVAR KOLEJNIC (STEJNÉHO TVARU) 60 E2, R 65 JEDNOTLIVĚ | KUS | 32 |  |  |  | 0 | 0 | 0 | p | OTSKP-ŽS | (Jednotlivým svarem se rozumí počet svarů na daném úseku a v daném čase do cca 7 kusů včetně. Nad tento počet už to bývá spojité, zpravidla strojní svařování.)1. Položka obsahuje:– úpravu koleje nebo výhybky, tj. povolení upevňovadel, jejich případná výměna, úprava dilatačních spar, vyrovnání kolejnic výškové a směrové, případné obroušení nutných ploch apod., tak, aby mohl být vyhotoven svar– svaření kolejnic nebo části výhybek, jeho opracování a obroušení– úprava koleje nebo výhybkové konstrukce do stavu před svařováním– příplatky za ztížené podmínky při práci v koleji, např. překážky po stranách koleje, práci v tunelu ap.2. Položka neobsahuje:– případné řezání koleje– zřízení bezstykové koleje3. Způsob měření:Udává se počet kusů kompletní konstrukce nebo práce. | (4110/250*2)-0,88=32,0000 |  | 53
15 | 545112 | SVAR KOLEJNIC (STEJNÉHO TVARU) 60 E2, R 65 SPOJITĚ | KUS | 182 |  |  |  | 0 | 0 | 0 | p | OTSKP-ŽS | (Jednotlivým svarem se rozumí počet svarů na daném úseku a v daném čase do cca 7 kusů včetně. Nad tento počet už to bývá spojité, zpravidla strojní svařování.)1. Položka obsahuje:– úpravu koleje nebo výhybky, tj. povolení upevňovadel, jejich případná výměna, úprava dilatačních spar, vyrovnání kolejnic výškové a směrové, případné obroušení nutných ploch apod., tak, aby mohl být vyhotoven svar– svaření kolejnic nebo části výhybek, jeho opracování a obroušení– úprava koleje nebo výhybkové konstrukce do stavu před svařováním– příplatky za ztížené podmínky při práci v koleji, např. překážky po stranách koleje, práci v tunelu ap.2. Položka neobsahuje:– případné řezání koleje– zřízení bezstykové koleje3. Způsob měření:Udává se počet kusů kompletní konstrukce nebo práce. | 4110/75*2+10*4+8*4+0,4=182,0000 |  | 50
16 | 5493R1 | Zřízení bezsykové koleje v koleji | M | 5370 |  |  |  | 0 | 0 | 0 | p | OTSKP-ŽS | Organizační zajištění prací při zřizování a udržování BK. Činnosti podle př. S3/2, zejména technologická příprava pořízení schématu a projednání postupu s ST, kontrola stavební připravenosti a řízení postupu prací, předání prací a dokladů objednateli. Dosažení dovolené upínací teploty BK zařízením pro napínání nebo ohřevem kolejnic. Montáž a demontáž napínacího zařízení a napnutí kolejnicového pásu nebo ohřev kolejnic podle schváleného postupu objednatele. Umožnění volné dilatace kolejnicového pásu . Případná demontáž spojovacích součástí a elektrovodných propojek. Uvolnění nebo demontáž upevňovadel a umožnění volné dilatace a rovnoměrného prodloužení nebo zkrácení kolejnicových pásů s uvolněním upevňovadel a přizdvižením kolejnic (sochory, jeřábky a poklepem) vyznačení kontrolních značek a sledování změny délky pásů na kontrolních značkách. Postupná montáž nebo dotažení uvolněných upevňovadel. Pracovní postup stanovuje př. S3/2. Metr koleje=m | Zřízení bezstykové koleje montáže kolejí + směrové a výškové úpravy + výběhy do starého stavu 5170+(4*50)=5370,0000 |  | 33
17 | 549210 | PRAŽCOVÁ KOTVA V NOVĚ ZŘIZOVANÉ KOLEJI | KUS | 168 |  |  |  | 0 | 0 | 0 | p | OTSKP-ŽS | 1. Položka obsahuje:– dodávku a montáž pražcové kotvy– případné odhrabání štěrku v místě zabudování pražcové kotvy bez ohledu na ulehlost– po dokončení montáže navrácení štěrku na původní místo a uvedení koleje do normového stavu– příplatky za ztížené podmínky při práci v koleji, např. překážky po stranách koleje, práci v tunelu ap.2. Položka neobsahuje: X3. Způsob měření:Udává se počet kusů kompletní konstrukce nebo práce. | V úsecích přechodů tvarů kolejnic (S49/UIC a S49/R) pražcové kotvy na každém druhém pražci a zpětná montáž pražcových kotev po průjezdu SČ km 104,780 - 105,560 každý třetí pražec; 4*50*1,68/2=168,0000 |  | 38
18 | 549510 | ŘEZÁNÍ KOLEJNIC BEZ OHLEDU NA TVAR | KUS | 72 |  |  |  | 0 | 0 | 0 | p | OTSKP-ŽS | 1. Položka obsahuje:– veškeré práce a materiály spojené s řezáním kolejnic– příplatky za ztížené podmínky při práci v koleji, např. překážky po stranách koleje, práci v tunelu apod.2. Položka neobsahuje: X3. Způsob měření:Udává se počet kusů kompletní konstrukce nebo práce. | Řezání kolejnic při vkládání LIS a vkládání přechodových kolejnic 10*4+8*4=72,0000 |  | 34
19 | 542121 | SMĚROVÉ A VÝŠKOVÉ VYROVNÁNÍ KOLEJE NA PRAŽCÍCH BETONOVÝCH DO 0,05 M | M | 6230 |  |  |  | 0 | 0 | 0 | p | OTSKP-ŽS | 1. Položka obsahuje:– podbíjení pražců, vyrovnání nivelety stávající koleje nebo výhybkové konstrukce do 50 mm při zapojování na novostavbu (přechodový úsek)– příplatky za ztížené podmínky při práci v koleji, např. překážky po stranách koleje, práci v tunelu apod.2. Položka neobsahuje:– případné doplnění štěrkového lože3. Způsob měření:Měří se délka koleje ve smyslu ČSN 73 6360, tj. v ose koleje. | Směrové a výškové úpravy v hlavní výluce + propracování obnovovaných kolejí po určitém časovém období (určí správa Tratí) 1060+(1060+4110)=6230,0000 |  | 67
20 | 545210 | PŘECHODOVÁ KOLEJNICE 49 E1/60 E2 | KUS | 8 |  |  |  | 0 | 0 | 0 | p | OTSKP-ŽS | 1. Položka obsahuje:Dodání přechodové kolejnice, vložení přechodové kolejnice - úprava koleje nebo výhybkové konstrukce do stavu před svařováním- příplatky za ztížené podmínky při práci v koleji, např. překážky po stranách koleje, práci v tunelu ap.2. Položka neobsahuje:- případné řezání koleje- zřízení bezstykové koleje3. Způsob měření:Udává se počet kusů kompletní konstrukce nebo práce. | Přechodové kolejnice km 104,780; 105,560; 108,280; 108,560 4 páry á 12,5m 4*2=8,0000 |  | 32
21 | 924R22 | NÁSTUPIŠTĚ SUDOP DO 400 MM S U 65, ZADNÍ HRANA NA OPĚŘE Z DRTI S KONZOLOVÝMI DESKAMI 145/150 Z UŽITÉHO MATERIÁLU | M | 30 |  |  |  | 0 | 0 | 0 | p | OTSKP-ŽS | 1. Položka obsahuje:– ověření kvality vyzískaných materiálů s případnou regenerací do předpisového stavu– dodávku veškerých prvků a částí daného typu nástupiště dle odpovídajících vzorových listů a TKP včetně výplňových desek– zřízení nástupiště SUDOP na požadovanou osovou vzdálenost kolejí i výšku nástupní hrany nad TK– slepá zakončení nástupiště– příplatky za ztížené podmínky při práci v kolejišti, např. za překážky na straně koleje ap.2. Položka neobsahuje:– zemní práce, tj. odkopávky, hloubení rýh, násypy, zásypy ad.– náklady na zřízení zpevněné plochy nástupiště vyjma konzolových desek, např. ze zámkové dlažby, asfaltu ap. včetně konstrukčních vrstev– jiná zakončení nástupiště, např. schůdky apod.– zábradlí, osvětlení, přístřešky, mobiliář nástupiště, orientační a informační systém, kamerový systém, přístupové komunikace ap.3. Způsob měření:Měří se vždy délka nástupní hrany nástupiště podél přilehlé koleje v metrech délkových, a to i u oboustranných nástupišť. | Zpětná montáž nástupiště po průjezdu SČ 30m |  | 112
22 | 923111 | KILOMETROVNÍK | KUS | 6 |  |  |  | 0 | 0 | 0 | p | OTSKP-ŽS | 1. Položka obsahuje:– dodávku a osazení včetně nutných zemních prací a obetonování– odrazky nebo retroreflexní fólie2. Položka neobsahuje: X3. Způsob měření:Udává se počet kusů kompletní konstrukce nebo práce. | km 104, 105, 106, 107, 108, 109, 6=6,0000 |  | 13
23 | 923121 | HEKTOMETROVNÍK | KUS | 58 |  |  |  | 0 | 0 | 0 | p | OTSKP-ŽS | 1. Položka obsahuje:– dodávku a osazení včetně nutných zemních prací a obetonování– odrazky nebo retroreflexní fólie2. Položka neobsahuje: X3. Způsob měření:Udává se počet kusů kompletní konstrukce nebo práce. | 103,900; 104,100 - 104,900; 105,100 - 105,900; 106,100 - 106,900; 107,100 - 107,900; 108,100 - 108,900; 58=58,0000 |  | 14
24 | 923471 | SKLONOVNÍK | KUS | 24 |  |  |  | 0 | 0 | 0 | p | OTSKP-ŽS | 1. Položka obsahuje:– dodávku a montáž návěsti v příslušném provedení na sloupek, popř. jinou podpůrnou konstrukci včetně upevňovacího a pomocného materiálu– protikorozní úpravu, není-li tato provedena již z výroby nebo daná vlastnostmi použitého materiálu– odrazky nebo retroreflexní fólie2. Položka neobsahuje:– nosnou konstrukci, např. sloupek, konzolu apod. včetně základu a zemních prácí3. Způsob měření:Udává se počet kusů kompletní konstrukce nebo práce. | 12kusů 12*2=24,0000 |  | 10
25 | 923341 | RYCHLOSTNÍK N - TABULE | KUS | 13 |  |  |  | 0 | 0 | 0 | p | OTSKP-ŽS | 1. Položka obsahuje:– dodávku a montáž návěsti v příslušném provedení na sloupek, popř. jinou podpůrnou konstrukci včetně upevňovacího a pomocného materiálu– protikorozní úpravu, není-li tato provedena již z výroby nebo daná vlastnostmi použitého materiálu– odrazky nebo retroreflexní fólie2. Položka neobsahuje:– nosnou konstrukci, např. sloupek, konzolu apod. včetně základu a zemních prácí3. Způsob měření:Udává se počet kusů kompletní konstrukce nebo práce. | 12+1=13,0000 |  | 22
26 | 923361 | RYCHLOSTNÍK "3" - TERČ | KUS | 6 |  |  |  | 0 | 0 | 0 | p | OTSKP-ŽS | 1. Položka obsahuje:– dodávku a montáž návěsti v příslušném provedení na sloupek, popř. jinou podpůrnou konstrukci včetně upevňovacího a pomocného materiálu– protikorozní úpravu, není-li tato provedena již z výroby nebo daná vlastnostmi použitého materiálu– odrazky nebo retroreflexní fólie2. Položka neobsahuje:– nosnou konstrukci, např. sloupek, konzolu apod. včetně základu a zemních prácí3. Způsob měření:Udává se počet kusů kompletní konstrukce nebo práce. | 12=12,0000 |  | 22
27 | 923311 | PŘEDVĚSTNÍK N - TROJÚHELNÍKOVÝ ŠTÍT | KUS | 5 |  |  |  | 0 | 0 | 0 | p | OTSKP-ŽS | 1. Položka obsahuje:– dodávku a montáž návěsti v příslušném provedení na sloupek, popř. jinou podpůrnou konstrukci včetně upevňovacího a pomocného materiálu– protikorozní úpravu, není-li tato provedena již z výroby nebo daná vlastnostmi použitého materiálu– odrazky nebo retroreflexní fólie2. Položka neobsahuje:– nosnou konstrukci, např. sloupek, konzolu apod. včetně základu a zemních prácí3. Způsob měření:Udává se počet kusů kompletní konstrukce nebo práce. |  |  | 35
28 | 923431 | NÁVĚST "KONEC NÁSTUPIŠTĚ" | KUS | 2 |  |  |  | 0 | 0 | 0 | p | OTSKP-ŽS | 1. Položka obsahuje:– dodávku a montáž návěsti v příslušném provedení na sloupek, popř. jinou podpůrnou konstrukci včetně upevňovacího a pomocného materiálu– protikorozní úpravu, není-li tato provedena již z výroby nebo daná vlastnostmi použitého materiálu– odrazky nebo retroreflexní fólie2. Položka neobsahuje:– nosnou konstrukci, např. sloupek, konzolu apod. včetně základu a zemních prácí3. Způsob měření:Udává se počet kusů kompletní konstrukce nebo práce. |  |  | 25
29 | 923411 | NÁVĚST "VLAK SE BLÍŽÍ K ZASTÁVCE" - ZÁKLADNÍ TABULE | KUS | 2 |  |  |  | 0 | 0 | 0 | p | OTSKP-ŽS | 1. Položka obsahuje:– dodávku a montáž návěsti v příslušném provedení na sloupek, popř. jinou podpůrnou konstrukci včetně upevňovacího a pomocného materiálu– protikorozní úpravu, není-li tato provedena již z výroby nebo daná vlastnostmi použitého materiálu– odrazky nebo retroreflexní fólie2. Položka neobsahuje:– nosnou konstrukci, např. sloupek, konzolu apod. včetně základu a zemních prácí3. Způsob měření:Udává se počet kusů kompletní konstrukce nebo práce. |  |  | 51
30 | 923331 | PŘEDVĚSTNÍK "3" - TERČ | KUS | 3 |  |  |  | 0 | 0 | 0 | p | OTSKP-ŽS | 1. Položka obsahuje:– dodávku a montáž návěsti v příslušném provedení na sloupek, popř. jinou podpůrnou konstrukci včetně upevňovacího a pomocného materiálu– protikorozní úpravu, není-li tato provedena již z výroby nebo daná vlastnostmi použitého materiálu– odrazky nebo retroreflexní fólie2. Položka neobsahuje:– nosnou konstrukci, např. sloupek, konzolu apod. včetně základu a zemních prácí3. Způsob měření:Udává se počet kusů kompletní konstrukce nebo práce. |  |  | 22
31 | 923821 | SLOUPEK DN 60 PRO NÁVĚST | KUS | 43 |  |  |  | 0 | 0 | 0 | p | OTSKP-ŽS | 1. Položka obsahuje:– dodání a osazení sloupku v příslušném provedení včetně základu nebo patky a zemních prací– protikorozní úpravu, není-li tato provedena již z výroby nebo daná vlastnostmi použitého materiálu2. Položka neobsahuje: X3. Způsob měření:Udává se počet kusů kompletní konstrukce nebo práce. | 24/2 sklonovník; 19x Rychlostník; 8x Předvěstník; 2x konec nástupiště, 2x vlak se blíží k zastávce, 0x zkrácená vzdálenost; 24/2+19+8+2+2+0=43,0000 |  | 24
32 | 923941 | ZAJIŠŤOVACÍ ZNAČKA KONZOLOVÁ (K) VČETNĚ OCELOVÉHO SLOUPKU | KUS | 84 |  |  |  | 0 | 0 | 0 | p | OTSKP-ŽS | 1. Položka obsahuje:– geodetické zaměření a kontrolu připravenosti pro osazení značky– dodávku konzolové zajišťovací značky a slopku v požadovaném provedení– vykopání jamky, osazení a zabetonování sloupku a upevnění podpůrné konstrukce na sloupek– nalepení nebo uchycení zajišťovací značky a další související práce– všechny potřebné pomůcky, stroje, nářadí a pomocný materiál– kontrolní měření– vyhotovení příslušné dokumentace2. Položka neobsahuje: X3. Způsob měření: |  |  | 57
33 | 965113 | Demontáž koleje na betonových pražcích do kolejových polí s odvozem na montážní základnu s následným rozebráním | M | 4110 |  |  |  | 0 | 0 | 0 | p | OTSKP-ŽS | 1. Položka obsahuje:– uvolnění kolejového roštu z kolejového lože– odstranění kolejnicových propojek, uzemnění a jiného vybavení– případné rozřezání kolejového roštu– úplné rozebrání koleje v místě demontáže do kolejových polí a jejich hrubé očištění– naložení vybouraného materiálu na dopravní prostředek– odvoz kolejových polí z místa demontáže na montážní základnu– rozebrání kolejových polí na montážní základně do součástí– příplatky za ztížené podmínky při práci v kolejišti, např. za překážky na straně koleje apod.2. Položka neobsahuje:– odvoz nevyhovujícího materiálu na likvidaci– poplatky za likvidaci odpadů, nacení se položkami ze ssd 03. Způsob měření:Měří se délka koleje ve smyslu ČSN 73 6360, tj. v ose koleje.
34 | 965116 | Demontáž koleje na betonových pražcích - odvoz rozebraných součástí (z místa demontáže nebo z montážní základny) k likvidaci | T.KM | 45834.72 |  |  |  | 0 | 0 | 0 | p | OTSKP-ŽS | 1. Položka obsahuje:– odvoz jakýmkoliv dopravním prostředkem a složení– případné překládky na trase2. Položka neobsahuje:– naložení vybouraného materiálu na dopravní prostředek (je zahrnuto ve zdrojové položce)– poplatky za likvidaci odpadů, nacení se položkami ze ssd 03. Způsob měření:Výměra je součtem součinů metrů krychlových tun vybouraného materiálu v původním stavu a jednotlivých vzdáleností v kilometrech. | Demontáž kolejí na betonových pražcích. 4110 m rozdělení "d", hmotnost pražce á 272kg. Vzdálenost 25km. 4110*1,64*0,272*25=45834,7200
35 | 965821 | Demontáž kilometrovníku, hektometrovníku, mezníku | KUS | 64 |  |  |  | 0 | 0 | 0 | p | OTSKP-ŽS | 1. Položka obsahuje:– zahrnuje veškeré činnosti, zařízení a materiál nutných k odstranění konstrukce– naložení vybouraného materiálu na dopravní prostředek– příplatky za ztížené podmínky při práci v kolejišti, např. za překážky na straně koleje apod.2. Položka neobsahuje:– odvoz vybouraného materiálu do skladu nebo na likvidaci– poplatky za likvidaci odpadů, nacení se položkami ze ssd 03. Způsob měření:Udává se počet kusů kompletní konstrukce nebo práce.
36 | 965822 | Demontáž kilometrovníku, hektometrovníku, mezníku - odvoz (na likvidaci odpadů nebo jiné určené místo) | T.KM | 259.725 |  |  |  | 0 | 0 | 0 | p | OTSKP-ŽS | 1. Položka obsahuje:– odvoz jakýmkoliv dopravním prostředkem a složení– případné překládky na trase2. Položka neobsahuje:– naložení vybouraného materiálu na dopravní prostředek (je zahrnuto ve zdrojové položce)– poplatky za likvidaci odpadů, nacení se položkami ze ssd 03. Způsob měření:Výměra je součtem součinů metrů krychlových tun vybouraného materiálu v původním stavu a jednotlivých vzdáleností v kilometrech. | 6xKilometrovník + 58x hektometrovník x vzdálenost (6*0,397+51*0,157)*25=259,7250
37 | 965841 | Demontáž jakékoliv návěsti | KUS | 22 |  |  |  | 0 | 0 | 0 | p | OTSKP-ŽS | 1. Položka obsahuje:– zahrnuje veškeré činnosti, zařízení a materiál nutných k odstranění konstrukce– naložení vybouraného materiálu na dopravní prostředek– příplatky za ztížené podmínky při práci v kolejišti, např. za překážky na straně koleje apod.2. Položka neobsahuje:– odvoz vybouraného materiálu do skladu nebo na likvidaci– poplatky za likvidaci odpadů, nacení se položkami ze ssd 03. Způsob měření:Udává se počet kusů kompletní konstrukce nebo práce.
38 | 965842 | Demontáž jakékoliv návěsti - odvoz (na likvidaci odpadů nebo jiné určené místo) | T.KM | 27.5 |  |  |  | 0 | 0 | 0 | p | OTSKP-ŽS | 1. Položka obsahuje:– odvoz jakýmkoliv dopravním prostředkem a složení– případné překládky na trase2. Položka neobsahuje:– naložení vybouraného materiálu na dopravní prostředek (je zahrnuto ve zdrojové položce)– poplatky za likvidaci odpadů, nacení se položkami ze ssd 03. Způsob měření:Výměra je součtem součinů metrů krychlových tun vybouraného materiálu v původním stavu a jednotlivých vzdáleností v kilometrech.
39 | 965851 | Demontáž zajišťovací značky | KUS | 84 |  |  |  | 0 | 0 | 0 | p | OTSKP-ŽS | 1. Položka obsahuje:– demontáž zajišťovací značky z jakékoliv nosné konstrukce– případnou demontáž sloupku včetně základu, konzoly a jiné drobné nosné konstrukce– naložení vybouraného materiálu na dopravní prostředek2. Položka neobsahuje:– odvoz vybouraného materiálu do skladu nebo na likvidaci– poplatky za likvidaci odpadů, nacení se položkami ze ssd 03. Způsob měření:Udává se počet kusů kompletní konstrukce nebo práce. | 22*0,050*25=27,5000
40 | 965852 | Demontáž zajišťovací značky - odvoz (na likvidaci odpadů nebo jiné určené místo) | T.KM | 142.8 |  |  |  | 0 | 0 | 0 | p | OTSKP-ŽS | 1. Položka obsahuje:– odvoz jakýmkoliv dopravním prostředkem a složení– případné překládky na trase2. Položka neobsahuje:– naložení vybouraného materiálu na dopravní prostředek (je zahrnuto ve zdrojové položce)– poplatky za likvidaci odpadů, nacení se položkami ze ssd 03. Způsob měření:Výměra je součtem součinů metrů krychlových tun vybouraného materiálu v původním stavu a jednotlivých vzdáleností v kilometrech. | 84*0,068*25=142,8000
41 | 965521 | Rozebrání nástupiště typu SUDOP | M | 102 |  |  |  | 0 | 0 | 0 | p | OTSKP-ŽS | 1. Položka obsahuje:– rozebrání nástupiště do součástí včetně hrubého očištění– naložení vybouraného materiálu na dopravní prostředek– příplatky za ztížené podmínky při práci v kolejišti, např. za překážky na straně koleje apod.2. Položka neobsahuje:– rozebrání krytu a podkladních vrstev zpevněných ploch vyjma nástupištních konzolových desek– zemní práce– odvoz vybouraného materiálu do skladu nebo na likvidaci– poplatky za likvidaci odpadů, nacení se položkami ze ssd 03. Způsob měření:Měří se vždy délka nástupní hrany nástupiště podél přilehlé koleje v metrech délkových, a to i u oboustranných nástupišť. | Rozebrání nástupiště pro průjezd strojní čističky 102m. 102=102,0000 |  | 31
|  | Celkem za Etapu: | [5 empty] | 0 |  | 0 | [5 empty] | 16
200 | 200 | Etapa B - železniční spodek | [5 empty] | 0
42 | 3100 | zařízení staveniště, zřízení provoz, demontáž | CEL | 1 |  |  |  | 0 | 0 | 0 | p | OTSKP-ŽS |  |  |  | 45
43 | 029111R | Vytyčení inženýrských sítí | kpl | 1 |  |  |  | 0 | 0 | 0 | p | OTSKP-ŽS |  |  |  | 26
44 | 15111 | POPLATKY ZA LIKVIDACŮ ODPADŮ NEKONTAMINOVANÝCH - 17 05 04 VYTĚŽENÉ ZEMINY A HORNINY - I. TŘÍDA TĚŽITELNOSTI | T | 7491.871 |  |  |  | 0 | 0 | 0 | p | OTSKP-ŽS | 1. Položka obsahuje:– veškeré poplatky provozovateli skládky, recyklační linky nebo jiného zařízení na zpracování nebo likvidaci odpadů související s převzetím, uložením, zpracováním nebo likvidací odpadu2. Položka neobsahuje:– náklady spojené s dopravou odpadu z místa stavby na místo převzetí provozovatelem skládky, recyklační linky nebo jiného zařízení na zpracování nebo likvidaci odpadů3. Způsob měření:Tunou se rozumí hmotnost odpadu vytříděného v souladu se zákonem č. 185/2001 Sb., o nakládání s odpady, v platném znění. | čištění a reprofilace příkopů + odkop pro ZKPP 3477,66*1,85+369*1,85=7116,3210 |  | 108
45 | 12933 | Čištění od nánosů a usazenin příkopů a příkopových zídek | M3 | 3477.66 |  |  |  | 0 | 0 | 0 | p | OTSKP-ŽS | - Vodorovná a svislá doprava, uložení na mezideponii | Reprofilace příkopů + odstranění nánosů příkopů 1738,83+1738,83=3477,6600 |  | 56
46 | 125738 | Odkopávky a prokopávky zemníků a skládek, tř. horniny I, Dle ČSN 736133, odvoz do 20 km | M3 | 3477.66 |  |  |  | 0 | 0 | 0 | p | OTSKP-ŽS | Naložení a odvoz odpadu ze strojního čištění štěrkového lože. | Naložení a odvoz odpadu z čištění příkopů 3477,66=3477,6600 |  | 87
47 | 125739 | Odkopávky a prokopávky zemníků a skládek, tř. horniny I, Dle ČSN 736133, příplatek za další 1km | M3 | 34776.6 |  |  |  | 0 | 0 | 0 | p | OTSKP-ŽS | Příplatek za další km. Odvoz odpadu ze strojního čištění štěrkového lože. | Celkem 30km. 30 - 20 x m3. 10*3477,66=34776,6000 |  | 95
48 | 11120 | Odstranění křovin | M2 | 8451 |  |  |  | 0 | 0 | 0 | p | OTSKP-ŽS | Kácení křovin a stromů do průměru 100mm, doprava dřevin bez ohledu na vzdálenost, spálení na hromadách nebo štěpkování | viz. Tab. Příkopů |  | 17
49 | 11211 | Kácení stromů prům. do 0,5m | KUS | 84.51 |  |  |  | 0 | 0 | 0 | p | OTSKP-ŽS | Kácení stromů se měří v (ks) poražených stromů (průměr stromu se měří v místě řezu) a zahrnuje zejména: Poražení stromu a osekání větví. Spálení větví na hromadách nebo štěpkování. Doprava a uložení kmenů, případně další práce s nimi dle pokynů zadávací dokumentace. | 8451/100=84,5100
50 | 132738 | Hloubené vykopávky, rýh, tř. horniny I, dle ČSN 73 6133, odvoz do 20km | M3 | 203 |  |  |  | 0 | 0 | 0 | p | OTSKP-ŽS | položka zahrnuje:- vodorovná a svislá doprava, přemístění, přeložení, manipulace s výkopkem- kompletní provedení vykopávky nezapažené i zapažené- ošetření výkopiště po celou dobu práce v něm vč. klimatických opatření- ztížení vykopávek v blízkosti podzemního vedení, konstrukcí a objektů vč. jejich dočasného zajištění- ztížení pod vodou, v okolí výbušnin, ve stísněných prostorech a pod.- příplatek za lepivost- těžení po vrstvách, pásech a po jiných nutných částech (figurách)- čerpání vody vč. čerpacích jímek, potrubí a pohotovostní čerpací soupravy (viz ustanovení k pol. 1151,2)- potřebné snížení hladiny podzemní vody- těžení a rozpojování jednotlivých balvanů- vytahování a nošení výkopku- svahování a přesvah. svahů do konečného tvaru, výměna hornin v podloží a v pláni znehodnocené klimatickými vlivy- ruční vykopávky, odstranění kořenů a napadávek- pažení, vzepření a rozepření vč. přepažování (vyjma štětových stěn)- úpravu, ochranu a očištění dna, základové spáry, stěn a svahů- odvedení nebo obvedení vody v okolí výkopiště a ve výkopišti- třídění výkopku- veškeré pomocné konstrukce umožňující provedení vykopávky (příjezdy, sjezdy, nájezdy, lešení, podpěr. konstr., přemostění, zpevněné plochy, zakrytí a pod.)- nezahrnuje uložení zeminy (na skládku, do násypu) ani poplatky za skládku, vykazují se v položce č.0141** | Viz tab. trativodů 203=203,0000
51 | 132739 | Hloubené vykopávky, rýh, tř. horniny I, dle ČSN 736133, příplatek za další 1km | M3 | 2030 |  |  |  | 0 | 0 | 0 | p | OTSKP-ŽS | položka zahrnuje příplatek k vodorovnému přemístění zeminy za každý další 1km nad 20km | Odvoz celkem 30km 30-20 10*(203)=2030,0000
52 | 123738 | Odkopávky a prokopávky komunikací, drah a ploch, tř. horniny I dle ČSN 73 6133 odvoz do 20km | M3 | 369 |  |  |  | 0 | 0 | 0 | p | OTSKP-ŽS | položka zahrnuje:- vodorovná a svislá doprava, přemístění, přeložení, manipulace s výkopkem- kompletní provedení vykopávky nezapažené i zapažené- ošetření výkopiště po celou dobu práce v něm vč. klimatických opatření- ztížení vykopávek v blízkosti podzemního vedení, konstrukcí a objektů vč. jejich dočasného zajištění- ztížení pod vodou, v okolí výbušnin, ve stísněných prostorech a pod.- příplatek za lepivost- těžení po vrstvách, pásech a po jiných nutných částech (figurách)- čerpání vody vč. čerpacích jímek, potrubí a pohotovostní čerpací soupravy (viz ustanovení k pol. 1151,2)- potřebné snížení hladiny podzemní vody- těžení a rozpojování jednotlivých balvanů- vytahování a nošení výkopku- svahování a přesvah. svahů do konečného tvaru, výměna hornin v podloží a v pláni znehodnocené klimatickými vlivy- ruční vykopávky, odstranění kořenů a napadávek- pažení, vzepření a rozepření vč. přepažování (vyjma štětových stěn)- úpravu, ochranu a očištění dna, základové spáry, stěn a svahů- zhutnění podloží, případně i svahů vč. svahování- zřízení stupňů v podloží a lavic na svazích, není-li pro tyto práce zřízena samostatná položka- udržování výkopiště a jeho ochrana proti vodě- odvedení nebo obvedení vody v okolí výkopiště a ve výkopišti- třídění výkopku- veškeré pomocné konstrukce umožňující provedení vykopávky (příjezdy, sjezdy, nájezdy, lešení, podpěr. konstr., přemostění, zpevněné plochy, zakrytí a pod.)- nezahrnuje uložení zeminy (na skládku, do násypu) ani poplatky za skládku, vykazují se v položce č.0141** | SO 02-13-01 + SO 02-13-02 + SO 02-13-03 187,2833+90,4636+90,4429+0,8102=369,0000
53 | 123739 | Odkopávky a prokopávky, příplatek za další 1 km | M3 | 3690 |  |  |  | 0 | 0 | 0 | p | OTSKP-ŽS | položka zahrnuje příplatek k vodorovnému přemístění zeminy za každý další 1km nad 20km | Celkem 30km 369*10=3690,0000
54 | 27157 | Základy, polštáře pod základy, z kameniva těženého | M3 | 6.5 |  |  |  | 0 | 0 | 0 | p | OTSKP-ŽS | položka zahrnuje zahrnuje dodávku kameniva předepsané frakce, včetně mimostaveništní a vnitrostaveništní dopravy, rozprostření se zhutněním | Podsyp (štěrkopísek) pod podkladní beton trativodu 6,5=6,5000
55 | 272313 | Základy z prostého betonu, do C16/20 (B20 - zn 250) | M3 | 13 |  |  |  | 0 | 0 | 0 | p | OTSKP-ŽS | - dodání čerstvého betonu (betonové směsi) požadované kvality, jeho uložení do požadovaného tvaru při jakékoliv hustotě výztuže, konzistenci čerstvého betonu a způsobu hutnění, ošetření a ochranu betonu,- zhotovení nepropustného, mrazuvzdorného betonu a betonu požadované trvanlivosti a vlastností,- užití potřebných přísad a technologií výroby betonu,- zřízení pracovních a dilatačních spar, včetně potřebných úprav, výplně, vložek, opracování, očištění a ošetření,- bednění požadovaných konstr. (i ztracené) s úpravou dle požadované kvality povrchu betonu, včetně odbedňovacích a odskružovacích prostředků,- podpěrné konstr. (skruže) a lešení všech druhů pro bednění, uložení čerstvého betonu, výztuže a doplňkových konstr., vč. požadovaných otvorů, ochranných a bezpečnostních opatření a základů těchto konstrukcí a lešení,- vytvoření kotevních čel, kapes, nálitků, a sedel,- zřízení všech požadovaných otvorů, kapes, výklenků, prostupů, dutin, drážek a pod., vč. ztížení práce a úprav kolem nich,- úpravy pro osazení výztuže, doplňkových konstrukcí a vybavení,- úpravy povrchu pro položení požadované izolace, povlaků a nátěrů, případně vyspravení,- ztížení práce u kabelových a injektážních trubek a ostatních zařízení osazovaných do betonu,- konstrukce betonových kloubů, upevnění kotevních prvků a doplňkových konstrukcí,- nátěry zabraňující soudržnost betonu a bednění,- výplň, těsnění a tmelení spar a spojů,- opatření povrchů betonu izolací proti zemní vlhkosti v částech, kde přijdou do styku se zeminou nebo kamenivem,- případné zřízení spojovací vrstvy u základů,- úpravy pro osazení zařízení ochrany konstrukce proti vlivu bludných proudů, | Podkladní beton pod trativodní potrubí 13=13,0000
56 | 21197 | Úprava podloží, sanační žebra, opláštění z geotextílie | M2 | 994 |  |  |  | 0 | 0 | 0 | p | OTSKP-ŽS | položka zahrnuje dodávku předepsané geotextilie, mimostaveništní a vnitrostaveništní dopravu a její uložení včetně potřebných přesahů (nezapočítávají se do výměry) | Opláštění trativodní rýhy 994=994,0000
57 | 27152 | Základy, polštáře pod základy, z kameniva drceného | M3 | 2.4 |  |  |  | 0 | 0 | 0 | p | OTSKP-ŽS | položka zahrnuje zahrnuje dodávku kameniva předepsané frakce, včetně mimostaveništní a vnitrostaveništní dopravy, rozprostření se zhutněním | Vyústění trativodů 3 kusy 3*(2*2*0,2)=2,4000
58 | 501101 | ZŘÍZENÍ KONSTRUKČNÍ VRSTVY TĚLESA ŽELEZNIČNÍHO SPODKU ZE ŠTĚRKODRTI NOVÉ | m3 | 145 |  |  |  | 0 | 0 | 0 | p | OTSKP-ŽS | položka zahrnuje:- dodání a uložení předepsaného dlažebního materiálu v požadované kvalitě do předepsaného tvaru a v předepsané šířce- dodání a rozprostření lože z předepsaného materiálu v předepsané tloušťce a šířce- úravu napojení a ukončení- vnitrostaveništní i mimostaveništní dopravu- měří se vydlážděná plocha. | SO 02-13-01 + SO 02-13-02 + SO 02-13-03 145=145,0000
59 | 501430 | ZŘÍZENÍ KONSTRUKČNÍ VRSTVY TĚLESA ŽELEZNIČNÍHO SPODKU ZE ZEMINY ZLEPŠENÉ (STABILIZOVANÉ) VÁPNO- CEMENTEM | m3 | 161 |  |  |  | 0 | 0 | 0 | p | OTSKP-ŽS | položky pro zhotovení potrubí platí bez ohledu na sklonzahrnuje:- výrobní dokumentaci (včetně technologického předpisu)- dodání veškerého trubního a pomocného materiálu (trouby, trubky, tvarovky, spojovací a těsnící materiál a pod.), podpěrných, závěsných a upevňovacích prvků, včetně potřebných úprav- úprava a příprava podkladu a podpěr, očištění a ošetření podkladu a podpěr- zřízení plně funkčního potrubí, kompletní soustavy, podle příslušného technologického předpisu- zřízení potrubí i jednotlivých částí po etapách, včetně pracovních spar a spojů, pracovního zaslepení konců a pod.- úprava prostupů, průchodů šachtami a komorami, okolí podpěr a vyústění, zaústění, napojení, vyvedení a upevnění odpad. výustí- ochrana potrubí nátěrem (vč. úpravy povrchu), případně izolací, nejsou-li tyto práce předmětem jiné položky- úprava, očištění a ošetření prostoru kolem potrubí- položky platí pro práce prováděné v prostoru zapaženém i nezapaženém a i v kolektorech, chráničkách- položky zahrnují i práce spojené s nutnými obtoky, převáděním a čerpáním vody | SO 02-13-01 + SO 02-13-02 + SO 02-13-03 161=161,0000
60 | 875342 | Potrubí z trub plastických (PVC,PE,PP), drenážní, DN do 200, do rýhy děrované | M | 260 |  |  |  | 0 | 0 | 0 | p | OTSKP-ŽS | položka zahrnuje:- předepsané plastové skruže, dno a není-li uvedeno jinak i podkladní vrstvu (z kameniva nebo betonu).- výplň, těsnění a tmelení spár a spojů,- očištění a ošetření úložných ploch,- předepsané podkladní konstrukce | Viz tab. trativodů 260=260,0000
61 | 894846 | Konstrukce na trubním vedení, šachty na potrubí, z plast. hmot, DN do 400 | KUS | 8 |  |  |  | 0 | 0 | 0 | p | OTSKP-ŽS | Položka zahrnuje dodávku a osazení předepsaného poklopu včetně rámu | viz. tabulka trativodů 8=8,0000
62 | 899114 | Konstrukce na trubním vedení, doplňky na trubním vedení, samostatné poklopy, z plastických hmot | KUS | 8 |  |  |  | 0 | 0 | 0 | p | OTSKP-ŽS | - dodání čerstvého betonu (betonové směsi) požadované kvality, jeho uložení do požadovaného tvaru při jakékoliv hustotě výztuže, konzistenci čerstvého betonu a způsobu hutnění, ošetření a ochranu betonu,- zhotovení nepropustného, mrazuvzdorného betonu a betonu požadované trvanlivosti a vlastností,- užití potřebných přísad a technologií výroby betonu,- zřízení pracovních a dilatačních spar, včetně potřebných úprav, výplně, vložek, opracování, očištění a ošetření,- bednění požadovaných konstr. (i ztracené) s úpravou dle požadované kvality povrchu betonu, včetně odbedňovacích a odskružovacích prostředků,- podpěrné konstr. (skruže) a lešení všech druhů pro bednění, uložení čerstvého betonu, výztuže a doplňkových konstr., vč. požadovaných otvorů, ochranných a bezpečnostních opatření a základů těchto konstrukcí a lešení,- vytvoření kotevních čel, kapes, nálitků, a sedel,- zřízení všech požadovaných otvorů, kapes, výklenků, prostupů, dutin, drážek a pod., vč. ztížení práce a úprav kolem nich,- úpravy pro osazení výztuže, doplňkových konstrukcí a vybavení,- úpravy povrchu pro položení požadované izolace, povlaků a nátěrů, případně vyspravení,- ztížení práce u kabelových a injektážních trubek a ostatních zařízení osazovaných do betonu,- konstrukce betonových kloubů, upevnění kotevních prvků a doplňkových konstrukcí,- nátěry zabraňující soudržnost betonu a bednění,- výplň, těsnění a tmelení spar a spojů,- opatření povrchů betonu izolací proti zemní vlhkosti v částech, kde přijdou do styku se zeminou nebo kamenivem,- případné zřízení spojovací vrstvy u základů,- úpravy pro osazení zařízení ochrany konstrukce proti vlivu bludných proudů
63 | 899522 | Konstrukce na trubním vedení, doplňky na trubním vedení, obetonování potr.z prostého betonu do C12/15 (B15 - zn.200) | M3 | 11.7 |  |  |  | 0 | 0 | 0 | p | OTSKP-ŽS | 1. Položka obsahuje:– nákup a dodání štěrkodrtě v požadované kvalitě podle zadávací dokumentace– očištění podkladu, případně zřízení spojovací vrstvy– uložení štěrkodrtě dle předepsaného technologického předpisu– zřízení podkladní nebo konstrukční vrstvy ze štěrkodrtě bez rozlišení šířky, pokládání vrstvy po etapách, případně dílčích vrstvách, včetně pracovních spar a spojů– hutnění na předepsanou míru hutnění– průkazní zkoušky, kontrolní zkoušky a kontrolní měření– úpravu napojení, ukončení a těsnění podél odvodňovacích zařízení, vpustí, šachet apod.– těsnění, tmelení a výplň spar a otvorů– ošetření úložiště po celou dobu práce v něm vč. klimatických opatření– ztížení v okolí inženýrských vedení, konstrukcí a objektů a jejich dočasné zajištění– ztížení provádění včetně hutnění ve ztížených podmínkách a stísněných prostorech– úpravu povrchu vrstvy2. Položka neobsahuje: X3. Způsob měření:Měří se metr krychlový. | Délka trativodu x plocha řezu obetonování bez podkladního betonu 0,1m 260*0,045=11,7000
64 | 935832 | Dokončující konstr. a práce, žlaby a rigoly, dlážděné, z lomového kamene tl. do 250mm, do bet.tl. 100mm | M2 | 12 |  |  |  | 0 | 0 | 0
65 | R | Přeložení podzemních sítí | m | 47 |  |  |  | 0 | 0 | 0 | p | OTSKP-ŽS | 1. Položka obsahuje:– nákup a dodání materiálů pro uvedenou stabilizaci v požadované kvalitě podle zadávací dokumentace, včetně pojiva– očištění podkladu případně zřízení spojovací vrstvy– uložení materiálů pro stabilizaci dle předepsaného technologického předpisu– zřízení vrstvy na místě nebo z dovezeného materiálu (z mísícího centra), bez rozlišení šířky, pokládání vrstvy po etapách, příp. dílčích vrstvách, včetně pracovních spar a spojů– hutnění na předepsanou míru hutnění– průkazní zkoušky, kontrolní zkoušky a kontrolní měření– úpravu napojení, ukončení a těsnění podél odvodňovacích zařízení, vpustí, šachet apod.– těsnění, tmelení a výplň spar a otvorů– ošetření úložiště po celou dobu práce v něm včetně klimatických opatření– ztížení v okolí vedení, konstrukcí a objektů a jejich dočasné zajištění– ztížení provádění vč. hutnění ve ztížených podmínkách a stísněných prostorech– úpravu povrchu vrstvy2. Položka neobsahuje: X3. Způsob měření:Měří se metr krychlový. | Vyústění trativodů 3 kusy 3*(2*2)=12,0000
|  | Celkem za Etapu: | [5 empty] | 0 |  | 0 | [5 empty] | 16
|  | Celkem za objekt: | [5 empty] | 0 |  | 0 | [5 empty] | 17
Součet za Díl
Zaokrouhlit množství

## tisk
FORMULÁŘ 5
SOUPIS PRACÍ
Název stavby : |  | Odstranění propadu rychlosti na trati Lužná u Rakovníka - Chomutov, v úseku Žatec - Chomutov | Číslo stavby: | 5423130002 | formulář 5 -pol.rozp
Název PS,SO : |  | Žatec - Hořetice, železniční svršek a spodek | Číslo PS,SO: | SO 02-11-01 | formulář 5 -pol.rozp'!$J$4
Tisk: |  | 2015-08-21 | JKSO: | 0
Poř.
číslo | Číslo | Název položky | měrná |  |  |  | kontrola
pol. | položky | Výkaz výměr | jednotka | množství | číslo řádku | tisk ano -ne | zaokrouhlení | díl:
| 1 | 2 | 3 | 4
100 | 100 | Etapa A - železniční svršek | 0 |  | 11 | tisk | #VALUE!
1 | 3100 | Zařízení staveniště, zřízení, provoz, demontáž | CEL | 1 | 12 | tisk | 0
0
2 | 2944 | Vypracování dokumentace skutečného stavu | KČ | 1 | 13 | tisk | 0
0
3 | 15150 | POPLATKY ZA LIKVIDACŮ ODPADŮ NEKONTAMINOVANÝCH - 17 05 08 ŠTĚRK Z KOLEJIŠTĚ (VČETNĚ ODPADU PO RECYKLACI A ČIŠTĚNÍ ŠTĚRKOVÉHO LOŽE) | T | 5528.1946 | 14 | tisk | 0.4
|  | Odpad ze strojního čištění 4110,052*2,4235*0,3*1,85=5528,1946 |  |  |  | tisk
4 | 15210 | POPLATKY ZA LIKVIDACŮ ODPADŮ NEKONTAMINOVANÝCH - 17 01 01 ŽELEZNIČNÍ PRAŽCE BETONOVÉ | T | 1833.3888 | 15 | tisk | 0.2
|  | Demontáž kolejí na betonových pražcích. 4110 m rozdělení "d", hmotnost pražce á 272kg. 4110*1,64*0,272=1833,3888 |  |  |  | tisk
5 | 15250 | POPLATKY ZA LIKVIDACŮ ODPADŮ NEKONTAMINOVANÝCH - 17 02 03 POLYETYLÉNOVÉ PODLOŽKY (ŽEL. SVRŠEK) | T | 1.2133 | 16 | tisk | -0.3
|  | (Délka demontované koleje na betonových pražcích x rozdělení x 2 x hmotnost PE podložky 4110*1,64*2*0,00009=1,2133 |  |  |  | tisk
6 | 15260 | POPLATKY ZA LIKVIDACŮ ODPADŮ NEKONTAMINOVANÝCH - 07 02 99 PRYŽOVÉ PODLOŽKY (ŽEL. SVRŠEK) | T | 2.1974 | 17 | tisk | -0.4
|  | (Délka demontované koleje na betonových pražcích x rozdělení x 2 x hmotnost pryžové podložky 4110*1,64*2*0,000163=2,1974 |  |  |  | tisk
7 | 15140 | POPLATKY ZA LIKVIDACŮ ODPADŮ NEKONTAMINOVANÝCH - 17 01 01 BETON Z DEMOLIC OBJEKTŮ, ZÁKLADŮ TV | T | 19.742 | 18 | tisk | 0
|  | 7xKilometrovník + 63 x hektometrovník + zajišťovací značky 7*0,397+63*0,157+104*0,068=19,7420 |  |  |  | tisk
8 | 514000 | KOLEJOVÉ LOŽE - PROČIŠTĚNÍ | m3 | 9960.711 | 19 | tisk | 0
|  | Pročištění štěrkového lože 4110,052*2,4235=9960,7110 |  |  |  | tisk
9 | 125738 | Odkopávky a prokopávky zemníků a skládek, tř. horniny I, Dle ČSN 736133, odvoz do 20 km | M3 | 2988.2133 | 20 | tisk | -0.3
|  | Naložení a odvoz odpadu ze strojního čištění štěrkového lože 4110,052*2,4235*0,3=2988,2133 |  |  |  | tisk
10 | 125739 | Odkopávky a prokopávky zemníků a skládek, tř. horniny I, Dle ČSN 736133, příplatek za další 1km | M3 | 29882.1331 | 21 | tisk | -0.1
|  | Celkem 30km. 30 - 20 x m3. 10*(4110,052*2,4235*0,3)=29882,1331 |  |  |  | tisk
11 | 513550 | KOLEJOVÉ LOŽE - DOPLNĚNÍ Z KAMENIVA HRUBÉHO DRCENÉHO (ŠTĚRK) | m3 | 4218.5696 | 22 | tisk | 0.4
|  | Doplnění štěrku po strojním čištění 30% + doplnění štěrku na objem koleje na pražcích betonových B91 + Doplnění štěrku při propracování koleje 0,054m3/m + doplnění štěrku při směrových a výškových úpravách (4110,052*2,4235*0,3)+(4110,052*0,2175)+((4110+1060)*0,054)+(1060*0,054)=4218,5696 |  |  |  | tisk
12 | 524352 | KOLEJ 60 E2 DLOUHÉ PASY, ROZD. "U", BEZSTYKOVÁ, PR. BET. BEZPODKLADNICOVÝ, UP. PRUŽNÉ | M | 4110 | 23 | tisk | 0
|  | Podle tabulky montáží kolejí 4110=4110,0000 |  |  |  | tisk
14 | 545111 | SVAR KOLEJNIC (STEJNÉHO TVARU) 60 E2, R 65 JEDNOTLIVĚ | KUS | 32 | 24 | tisk | 0
|  | (4110/250*2)-0,88=32,0000 |  |  |  | tisk
15 | 545112 | SVAR KOLEJNIC (STEJNÉHO TVARU) 60 E2, R 65 SPOJITĚ | KUS | 182 | 25 | tisk | 0
|  | 4110/75*2+10*4+8*4+0,4=182,0000 |  |  |  | tisk
16 | 5493R1 | Zřízení bezsykové koleje v koleji | M | 5370 | 26 | tisk | 0
|  | Zřízení bezstykové koleje montáže kolejí + směrové a výškové úpravy + výběhy do starého stavu 5170+(4*50)=5370,0000 |  |  |  | tisk
17 | 549210 | PRAŽCOVÁ KOTVA V NOVĚ ZŘIZOVANÉ KOLEJI | KUS | 168 | 27 | tisk | 0
|  | V úsecích přechodů tvarů kolejnic (S49/UIC a S49/R) pražcové kotvy na každém druhém pražci a zpětná montáž pražcových kotev po průjezdu SČ km 104,780 - 105,560 každý třetí pražec; 4*50*1,68/2=168,0000 |  |  |  | tisk
18 | 549510 | ŘEZÁNÍ KOLEJNIC BEZ OHLEDU NA TVAR | KUS | 72 | 28 | tisk | 0
|  | Řezání kolejnic při vkládání LIS a vkládání přechodových kolejnic 10*4+8*4=72,0000 |  |  |  | tisk
19 | 542121 | SMĚROVÉ A VÝŠKOVÉ VYROVNÁNÍ KOLEJE NA PRAŽCÍCH BETONOVÝCH DO 0,05 M | M | 6230 | 29 | tisk | 0
|  | Směrové a výškové úpravy v hlavní výluce + propracování obnovovaných kolejí po určitém časovém období (určí správa Tratí) 1060+(1060+4110)=6230,0000 |  |  |  | tisk
20 | 545210 | PŘECHODOVÁ KOLEJNICE 49 E1/60 E2 | KUS | 8 | 30 | tisk | 0
|  | Přechodové kolejnice km 104,780; 105,560; 108,280; 108,560 4 páry á 12,5m 4*2=8,0000 |  |  |  | tisk
21 | 924R22 | NÁSTUPIŠTĚ SUDOP DO 400 MM S U 65, ZADNÍ HRANA NA OPĚŘE Z DRTI S KONZOLOVÝMI DESKAMI 145/150 Z UŽITÉHO MATERIÁLU | M | 30 | 31 | tisk | 0
|  | Zpětná montáž nástupiště po průjezdu SČ 30m |  |  |  | tisk
22 | 923111 | KILOMETROVNÍK | KUS | 6 | 32 | tisk | 0
|  | km 104, 105, 106, 107, 108, 109, 6=6,0000 |  |  |  | tisk
23 | 923121 | HEKTOMETROVNÍK | KUS | 58 | 33 | tisk | 0
|  | 103,900; 104,100 - 104,900; 105,100 - 105,900; 106,100 - 106,900; 107,100 - 107,900; 108,100 - 108,900; 58=58,0000 |  |  |  | tisk
24 | 923471 | SKLONOVNÍK | KUS | 24 | 34 | tisk | 0
|  | 12kusů 12*2=24,0000 |  |  |  | tisk
25 | 923341 | RYCHLOSTNÍK N - TABULE | KUS | 13 | 35 | tisk | 0
|  | 12+1=13,0000 |  |  |  | tisk
26 | 923361 | RYCHLOSTNÍK "3" - TERČ | KUS | 6 | 36 | tisk | 0
|  | 12=12,0000 |  |  |  | tisk
27 | 923311 | PŘEDVĚSTNÍK N - TROJÚHELNÍKOVÝ ŠTÍT | KUS | 5 | 37 | tisk | 0
0
28 | 923431 | NÁVĚST "KONEC NÁSTUPIŠTĚ" | KUS | 2 | 38 | tisk | 0
0
29 | 923411 | NÁVĚST "VLAK SE BLÍŽÍ K ZASTÁVCE" - ZÁKLADNÍ TABULE | KUS | 2 | 39 | tisk | 0
0
30 | 923331 | PŘEDVĚSTNÍK "3" - TERČ | KUS | 3 | 40 | tisk | 0
0
31 | 923821 | SLOUPEK DN 60 PRO NÁVĚST | KUS | 43 | 41 | tisk | 0
|  | 24/2 sklonovník; 19x Rychlostník; 8x Předvěstník; 2x konec nástupiště, 2x vlak se blíží k zastávce, 0x zkrácená vzdálenost; 24/2+19+8+2+2+0=43,0000 |  |  |  | tisk
32 | 923941 | ZAJIŠŤOVACÍ ZNAČKA KONZOLOVÁ (K) VČETNĚ OCELOVÉHO SLOUPKU | KUS | 84 | 42 | tisk | 0
0
33 | 965113 | Demontáž koleje na betonových pražcích do kolejových polí s odvozem na montážní základnu s následným rozebráním | M | 4110 | 43 | tisk | 0
0
34 | 965116 | Demontáž koleje na betonových pražcích - odvoz rozebraných součástí (z místa demontáže nebo z montážní základny) k likvidaci | T.KM | 45834.72 | 44 | tisk | 0
|  | Demontáž kolejí na betonových pražcích. 4110 m rozdělení "d", hmotnost pražce á 272kg. Vzdálenost 25km. 4110*1,64*0,272*25=45834,7200 |  |  |  | tisk
35 | 965821 | Demontáž kilometrovníku, hektometrovníku, mezníku | KUS | 64 | 45 | tisk | 0
0
36 | 965822 | Demontáž kilometrovníku, hektometrovníku, mezníku - odvoz (na likvidaci odpadů nebo jiné určené místo) | T.KM | 259.725 | 46 | tisk | 0
|  | 6xKilometrovník + 58x hektometrovník x vzdálenost (6*0,397+51*0,157)*25=259,7250 |  |  |  | tisk
37 | 965841 | Demontáž jakékoliv návěsti | KUS | 22 | 47 | tisk | 0
0
38 | 965842 | Demontáž jakékoliv návěsti - odvoz (na likvidaci odpadů nebo jiné určené místo) | T.KM | 27.5 | 48 | tisk | 0
0
39 | 965851 | Demontáž zajišťovací značky | KUS | 84 | 49 | tisk | 0
|  | 22*0,050*25=27,5000 |  |  |  | tisk
40 | 965852 | Demontáž zajišťovací značky - odvoz (na likvidaci odpadů nebo jiné určené místo) | T.KM | 142.8 | 50 | tisk | 0
|  | 84*0,068*25=142,8000 |  |  |  | tisk
41 | 965521 | Rozebrání nástupiště typu SUDOP | M | 102 | 51 | tisk | 0
|  | Rozebrání nástupiště pro průjezd strojní čističky 102m. 102=102,0000 |  |  |  | tisk
0 | 0 | Celkem za Etapu: | 0 | 0 | 52 |  | 0
0
200 | 200 | Etapa B - železniční spodek | 0 | 0 | 53 | tisk | 0
0
42 | 3100 | zařízení staveniště, zřízení provoz, demontáž | CEL | 1 | 54 | tisk | 0
0
43 | 029111R | Vytyčení inženýrských sítí | kpl | 1 | 55 | tisk | 0
0
44 | 15111 | POPLATKY ZA LIKVIDACŮ ODPADŮ NEKONTAMINOVANÝCH - 17 05 04 VYTĚŽENÉ ZEMINY A HORNINY - I. TŘÍDA TĚŽITELNOSTI | T | 7491.871 | 56 | tisk | 0
|  | čištění a reprofilace příkopů + odkop pro ZKPP 3477,66*1,85+369*1,85=7116,3210 |  |  |  | tisk
45 | 12933 | Čištění od nánosů a usazenin příkopů a příkopových zídek | M3 | 3477.66 | 57 | tisk | 0
|  | Reprofilace příkopů + odstranění nánosů příkopů 1738,83+1738,83=3477,6600 |  |  |  | tisk
46 | 125738 | Odkopávky a prokopávky zemníků a skládek, tř. horniny I, Dle ČSN 736133, odvoz do 20 km | M3 | 3477.66 | 58 | tisk | 0
|  | Naložení a odvoz odpadu z čištění příkopů 3477,66=3477,6600 |  |  |  | tisk
47 | 125739 | Odkopávky a prokopávky zemníků a skládek, tř. horniny I, Dle ČSN 736133, příplatek za další 1km | M3 | 34776.6 | 59 | tisk | 0
|  | Celkem 30km. 30 - 20 x m3. 10*3477,66=34776,6000 |  |  |  | tisk
48 | 11120 | Odstranění křovin | M2 | 8451 | 60 | tisk | 0
|  | viz. Tab. Příkopů |  |  |  | tisk
49 | 11211 | Kácení stromů prům. do 0,5m | KUS | 84.51 | 61 | tisk | 0
|  | 8451/100=84,5100 |  |  |  | tisk
50 | 132738 | Hloubené vykopávky, rýh, tř. horniny I, dle ČSN 73 6133, odvoz do 20km | M3 | 203 | 62 | tisk | 0
|  | Viz tab. trativodů 203=203,0000 |  |  |  | tisk
51 | 132739 | Hloubené vykopávky, rýh, tř. horniny I, dle ČSN 736133, příplatek za další 1km | M3 | 2030 | 63 | tisk | 0
|  | Odvoz celkem 30km 30-20 10*(203)=2030,0000 |  |  |  | tisk
52 | 123738 | Odkopávky a prokopávky komunikací, drah a ploch, tř. horniny I dle ČSN 73 6133 odvoz do 20km | M3 | 369 | 64 | tisk | 0 |  | 6
|  | SO 02-13-01 + SO 02-13-02 + SO 02-13-03 187,2833+90,4636+90,4429+0,8102=369,0000 |  |  |  | tisk
53 | 123739 | Odkopávky a prokopávky, příplatek za další 1 km | M3 | 3690 | 65 | tisk | 0
|  | Celkem 30km 369*10=3690,0000 |  |  |  | tisk
54 | 27157 | Základy, polštáře pod základy, z kameniva těženého | M3 | 6.5 | 66 | tisk | 0
|  | Podsyp (štěrkopísek) pod podkladní beton trativodu 6,5=6,5000 |  |  |  | tisk
55 | 272313 | Základy z prostého betonu, do C16/20 (B20 - zn 250) | M3 | 13 | 67 | tisk | 0
|  | Podkladní beton pod trativodní potrubí 13=13,0000 |  |  |  | tisk
56 | 21197 | Úprava podloží, sanační žebra, opláštění z geotextílie | M2 | 994 | 68 | tisk | 0
|  | Opláštění trativodní rýhy 994=994,0000 |  |  |  | tisk
57 | 27152 | Základy, polštáře pod základy, z kameniva drceného | M3 | 2.4 | 69 | tisk | 0
|  | Vyústění trativodů 3 kusy 3*(2*2*0,2)=2,4000 |  |  |  | tisk
58 | 501101 | ZŘÍZENÍ KONSTRUKČNÍ VRSTVY TĚLESA ŽELEZNIČNÍHO SPODKU ZE ŠTĚRKODRTI NOVÉ | m3 | 145 | 70 | tisk | 0
|  | SO 02-13-01 + SO 02-13-02 + SO 02-13-03 145=145,0000 |  |  |  | tisk
59 | 501430 | ZŘÍZENÍ KONSTRUKČNÍ VRSTVY TĚLESA ŽELEZNIČNÍHO SPODKU ZE ZEMINY ZLEPŠENÉ (STABILIZOVANÉ) VÁPNO- CEMENTEM | m3 | 161 | 71 | tisk | 0
|  | SO 02-13-01 + SO 02-13-02 + SO 02-13-03 161=161,0000 |  |  |  | tisk
60 | 875342 | Potrubí z trub plastických (PVC,PE,PP), drenážní, DN do 200, do rýhy děrované | M | 260 | 72 | tisk | 0
|  | Viz tab. trativodů 260=260,0000 |  |  |  | tisk
61 | 894846 | Konstrukce na trubním vedení, šachty na potrubí, z plast. hmot, DN do 400 | KUS | 8 | 73 | tisk | 0
|  | viz. tabulka trativodů 8=8,0000 |  |  |  | tisk
62 | 899114 | Konstrukce na trubním vedení, doplňky na trubním vedení, samostatné poklopy, z plastických hmot | KUS | 8 | 74 | tisk | 0
0
63 | 899522 | Konstrukce na trubním vedení, doplňky na trubním vedení, obetonování potr.z prostého betonu do C12/15 (B15 - zn.200) | M3 | 11.7 | 75 | tisk | 0
|  | Délka trativodu x plocha řezu obetonování bez podkladního betonu 0,1m 260*0,045=11,7000 |  |  |  | tisk
64 | 935832 | Dokončující konstr. a práce, žlaby a rigoly, dlážděné, z lomového kamene tl. do 250mm, do bet.tl. 100mm | M2 | 12 | 76 | tisk | 0
0
65 | R | Přeložení podzemních sítí | m | 47 | 77 | tisk | 0
|  | Vyústění trativodů 3 kusy 3*(2*2)=12,0000 |  |  |  | tisk
0 | 0 | Celkem za Etapu: | 0 | 0 | 78 |  | 0
0
0 | 0 | Celkem za objekt: | 0 | 0 | 79 |  | 0
0
0 | 0 | 0 | 0 | 0 | 80 |  | 0
0
0 | 0 | 0 | 0 | 0 | 81 |  | 0
0
0 | 0 | 0 | 0 | 0 | 82 |  | 0
0
0 | 0 | 0 | 0 | 0 | 83 |  | 0
0
0 | 0 | 0 | 0 | 0 | 84 |  | 0
0
0 | 0 | 0 | 0 | 0 | 85 |  | 0
0
0 | 0 | 0 | 0 | 0 | 86 |  | 0
0
0 | 0 | 0 | 0 | 0 | 87 |  | 0
0
0 | 0 | 0 | 0 | 0 | 88 |  | 0
0
0 | 0 | 0 | 0 | 0 | 89 |  | 0
0
0 | 0 | 0 | 0 | 0 | 90 |  | 0
0
0 | 0 | 0 | 0 | 0 | 91 |  | 0
0
0 | 0 | 0 | 0 | 0 | 92 |  | 0
0
0 | 0 | 0 | 0 | 0 | 93 |  | 0
0
0 | 0 | 0 | 0 | 0 | 94 |  | 0
0
0 | 0 | 0 | 0 | 0 | 95 |  | 0
0
0 | 0 | 0 | 0 | 0 | 96 |  | 0
0
0 | 0 | 0 | 0 | 0 | 97 |  | 0
0
0 | 0 | 0 | 0 | 0 | 98 |  | 0
0
0 | 0 | 0 | 0 | 0 | 99 |  | 0
0
0 | 0 | 0 | 0 | 0 | 100 |  | 0
0
0 | 0 | 0 | 0 | 0 | 101 |  | 0
0
0 | 0 | 0 | 0 | 0 | 102 |  | 0
0
0 | 0 | 0 | 0 | 0 | 103 |  | 0
0
0 | 0 | 0 | 0 | 0 | 104 |  | 0
0
0 | 0 | 0 | 0 | 0 | 105 |  | 0
0
0 | 0 | 0 | 0 | 0 | 106 |  | 0
0
0 | 0 | 0 | 0 | 0 | 107 |  | 0
0
0 | 0 | 0 | 0 | 0 | 108 |  | 0
0
0 | 0 | 0 | 0 | 0 | 109 |  | 0
0
0 | 0 | 0 | 0 | 0 | 110 |  | 0
0
0 | 0 | 0 | 0 | 0 | 111 |  | 0
0
0 | 0 | 0 | 0 | 0 | 112 |  | 0
0
0 | 0 | 0 | 0 | 0 | 113 |  | 0
0
0 | 0 | 0 | 0 | 0 | 114 |  | 0
0
0 | 0 | 0 | 0 | 0 | 115 |  | 0
0
0 | 0 | 0 | 0 | 0 | 116 |  | 0
0
0 | 0 | 0 | 0 | 0 | 117 |  | 0
0
0 | 0 | 0 | 0 | 0 | 118 |  | 0
0
0 | 0 | 0 | 0 | 0 | 119 |  | 0
0
0 | 0 | 0 | 0 | 0 | 120 |  | 0
0
0 | 0 | 0 | 0 | 0 | 121 |  | 0
0
0 | 0 | 0 | 0 | 0 | 122 |  | 0
0
0 | 0 | 0 | 0 | 0 | 123 |  | 0
0
0 | 0 | 0 | 0 | 0 | 124 |  | 0
0
0 | 0 | 0 | 0 | 0 | 125 |  | 0
0
0 | 0 | 0 | 0 | 0 | 126 |  | 0
0
0 | 0 | 0 | 0 | 0 | 127 |  | 0
0
0 | 0 | 0 | 0 | 0 | 128 |  | 0
0
0 | 0 | 0 | 0 | 0 | 129 |  | 0
0
0 | 0 | 0 | 0 | 0 | 130 |  | 0
0
0 | 0 | 0 | 0 | 0 | 131 |  | 0
0
0 | 0 | 0 | 0 | 0 | 132 |  | 0
0
0 | 0 | 0 | 0 | 0 | 133 |  | 0
0
0 | 0 | 0 | 0 | 0 | 134 |  | 0
0
0 | 0 | 0 | 0 | 0 | 135 |  | 0
0
0 | 0 | 0 | 0 | 0 | 136 |  | 0
0
0 | 0 | 0 | 0 | 0 | 137 |  | 0
0
0 | 0 | 0 | 0 | 0 | 138 |  | 0
0
0 | 0 | 0 | 0 | 0 | 139 |  | 0
0
0 | 0 | 0 | 0 | 0 | 140 |  | 0
0
0 | 0 | 0 | 0 | 0 | 141 |  | 0
0
0 | 0 | 0 | 0 | 0 | 142 |  | 0
0
0 | 0 | 0 | 0 | 0 | 143 |  | 0
0
0 | 0 | 0 | 0 | 0 | 144 |  | 0
0
0 | 0 | 0 | 0 | 0 | 145 |  | 0
0
0 | 0 | 0 | 0 | 0 | 146 |  | 0
0
0 | 0 | 0 | 0 | 0 | 147 |  | 0
0
0 | 0 | 0 | 0 | 0 | 148 |  | 0
0
0 | 0 | 0 | 0 | 0 | 149 |  | 0
0
0 | 0 | 0 | 0 | 0 | 150 |  | 0
0
0 | 0 | 0 | 0 | 0 | 151 |  | 0
0
0 | 0 | 0 | 0 | 0 | 152 |  | 0
0
0 | 0 | 0 | 0 | 0 | 153 |  | 0
0
0 | 0 | 0 | 0 | 0 | 154 |  | 0
0
0 | 0 | 0 | 0 | 0 | 155 |  | 0
0
0 | 0 | 0 | 0 | 0 | 156 |  | 0
0
0 | 0 | 0 | 0 | 0 | 157 |  | 0
0
0 | 0 | 0 | 0 | 0 | 158 |  | 0
0
0 | 0 | 0 | 0 | 0 | 159 |  | 0
0
0 | 0 | 0 | 0 | 0 | 160 |  | 0
0
0 | 0 | 0 | 0 | 0 | 161 |  | 0
0
0 | 0 | 0 | 0 | 0 | 162 |  | 0
0
0 | 0 | 0 | 0 | 0 | 163 |  | 0
0
0 | 0 | 0 | 0 | 0 | 164 |  | 0
0
0 | 0 | 0 | 0 | 0 | 165 |  | 0
0
0 | 0 | 0 | 0 | 0 | 166 |  | 0
0
0 | 0 | 0 | 0 | 0 | 167 |  | 0
0
0 | 0 | 0 | 0 | 0 | 168 |  | 0
0
0 | 0 | 0 | 0 | 0 | 169 |  | 0
0
0 | 0 | 0 | 0 | 0 | 170 |  | 0
0
0 | 0 | 0 | 0 | 0 | 171 |  | 0
0
0 | 0 | 0 | 0 | 0 | 172 |  | 0
0
0 | 0 | 0 | 0 | 0 | 173 |  | 0
0
0 | 0 | 0 | 0 | 0 | 174 |  | 0
0
0 | 0 | 0 | 0 | 0 | 175 |  | 0
0
0 | 0 | 0 | 0 | 0 | 176 |  | 0
0
0 | 0 | 0 | 0 | 0 | 177 |  | 0
0
0 | 0 | 0 | 0 | 0 | 178 |  | 0
0
0 | 0 | 0 | 0 |  | 179 |  | #VALUE!
0 | 0 | 0 | 0 |  | 180 |  | #VALUE!
0 | 0 | 0 | 0 |  | 181 |  | #VALUE!
0 | 0 | 0 | 0 |  | 182 |  | #VALUE!
0 | 0 | 0 | 0 |  | 183 |  | #VALUE!
0 | 0 | 0 | 0 |  | 184 |  | #VALUE!
0 | 0 | 0 | 0 |  | 185 |  | #VALUE!
0 | 0 | 0 | 0 |  | 186 |  | #VALUE!
0 | 0 | 0 | 0 |  | 187 |  | #VALUE!
0 | 0 | 0 | 0 |  | 188 |  | #VALUE!
0 | 0 | 0 | 0 |  | 189 |  | #VALUE!
0 | 0 | 0 | 0 |  | 190 |  | #VALUE!
0 | 0 | 0 | 0 |  | 191 |  | #VALUE!
0 | 0 | 0 | 0 |  | 192 |  | #VALUE!
0 | 0 | 0 | 0 |  | 193 |  | #VALUE!
0 | 0 | 0 | 0 |  | 194 |  | #VALUE!
0 | 0 | 0 | 0 |  | 195 |  | #VALUE!
0 | 0 | 0 | 0 |  | 196 |  | #VALUE!
0 | 0 | 0 | 0 |  | 197 |  | #VALUE!
0 | 0 | 0 | 0 |  | 198 |  | #VALUE!
0 | 0 | 0 | 0 |  | 199 |  | #VALUE!
0 | 0 | 0 | 0 |  | 200 |  | #VALUE!
0 | 0 | 0 | 0 |  | 201 |  | #VALUE!
0 | 0 | 0 | 0 |  | 202 |  | #VALUE!
0 | 0 | 0 | 0 |  | 203 |  | #VALUE!
0 | 0 | 0 | 0 |  | 204 |  | #VALUE!
0 | 0 | 0 | 0 |  | 205 |  | #VALUE!
0 | 0 | 0 | 0 |  | 206 |  | #VALUE!
0 | 0 | 0 | 0 |  | 207 |  | #VALUE!
0 | 0 | 0 | 0 |  | 208 |  | #VALUE!
0 | 0 | 0 | 0 |  | 209 |  | #VALUE!
0 | 0 | 0 | 0 |  | 210 |  | #VALUE!
0 | 0 | 0 | 0 |  | 211 |  | #VALUE!
0 | 0 | 0 | 0 |  | 212 |  | #VALUE!
0 | 0 | 0 | 0 |  | 213 |  | #VALUE!
0 | 0 | 0 | 0 |  | 214 |  | #VALUE!
0 | 0 | 0 | 0 |  | 215 |  | #VALUE!
0 | 0 | 0 | 0 |  | 216 |  | #VALUE!
0 | 0 | 0 | 0 |  | 217 |  | #VALUE!
0 | 0 | 0 | 0 |  | 218 |  | #VALUE!
0 | 0 | 0 | 0 |  | 219 |  | #VALUE!
0 | 0 | 0 | 0 |  | 220 |  | #VALUE!
0 | 0 | 0 | 0 |  | 221 |  | #VALUE!
0 | 0 | 0 | 0 |  | 222 |  | #VALUE!
0 | 0 | 0 | 0 |  | 223 |  | #VALUE!
0 | 0 | 0 | 0 |  | 224 |  | #VALUE!
0 | 0 | 0 | 0 |  | 225 |  | #VALUE!
0 | 0 | 0 | 0 |  | 226 |  | #VALUE!
0 | 0 | 0 | 0 |  | 227 |  | #VALUE!
0 | 0 | 0 | 0 |  | 228 |  | #VALUE!
0 | 0 | 0 | 0 |  | 229 |  | #VALUE!
0 | 0 | 0 | 0 |  | 230 |  | #VALUE!
0 | 0 | 0 | 0 |  | 231 |  | #VALUE!
0 | 0 | 0 | 0 |  | 232 |  | #VALUE!
0 | 0 | 0 | 0 |  | 233 |  | #VALUE!
0 | 0 | 0 | 0 |  | 234 |  | #VALUE!
0 | 0 | 0 | 0 |  | 235 |  | #VALUE!
0 | 0 | 0 | 0 |  | 236 |  | #VALUE!
0 | 0 | 0 | 0 |  | 237 |  | #VALUE!
0 | 0 | 0 | 0 |  | 238 |  | #VALUE!
0 | 0 | 0 | 0 |  | 239 |  | #VALUE!
0 | 0 | 0 | 0 |  | 240 |  | #VALUE!
0 | 0 | 0 | 0 |  | 241 |  | #VALUE!
0 | 0 | 0 | 0 |  | 242 |  | #VALUE!
0 | 0 | 0 | 0 |  | 243 |  | #VALUE!
0 | 0 | 0 | 0 |  | 244 |  | #VALUE!
0 | 0 | 0 | 0 |  | 245 |  | #VALUE!
0 | 0 | 0 | 0 |  | 246 |  | #VALUE!
0 | 0 | 0 | 0 |  | 247 |  | #VALUE!
0 | 0 | 0 | 0 |  | 248 |  | #VALUE!
0 | 0 | 0 | 0 |  | 249 |  | #VALUE!
formáty TAM
formáty ZPĚT
formáty ZPĚT
filtr "díl"