## Sheet
O | P | Úroveň | TC | ČP | TV | Typ položky | Kód položky | Popis | MJ | Množství | J. cena indexovaná |  | Dodavatel | Výrobce
|  | 1 | fc | 1 | K | HSV | 022101001 | Geodetické práce Geodetické práce před opravou | % | 1
|  | 1 | fc | 2 | K | HSV | 022101021 | Geodetické práce Geodetické práce po ukončení opravy | % | 1
|  | 1 | oc | 3 | K | HSV | 023101041 | Projektové práce Projektové práce v rozsahu ZRN (vyjma dále jmenované práce) přes 20 mil. Kč | % | 1
|  | 1 | oc | 4 | K | HSV | 024101401 | Inženýrská činnost koordinační a kompletační činnost | % | 1
|  | 1 | oc | 5 | K | HSV | 031101041 | Zařízení a vybavení staveniště vyjma dále jmenované práce včetně opatření na ochranu sousedních pozemků, včetně opatření na ochranu sousedních pozemků, informační tabule, dopravního značení na staveništi aj. při velikosti nákladů přes 20 mil. Kč | % | 1
|  | 1 | fc | 6 | K | HSV | 032105001 | Územní vlivy mimostaveništní doprava | Kč | 1
|  | 1 | oc | 7 | K | HSV | 033121011 | Provozní vlivy Rušení prací železničním provozem širá trať nebo dopravny s kolejovým rozvětvením s počtem vlaků za směnu 8,5 hod. přes 25 do 50 | % | 1
|  | 1 | oc | 8 | K | HSV | 131303102 | Hloubení jam ručním nebo pneum nářadím v nesoudržných horninách tř. 4 | m3 | 1
|  | 1 | oc | 9 | K | HSV | 174101101 | Zásyp jam, šachet rýh nebo kolem objektů sypaninou se zhutněním | m3 | 1
|  | 1 | oc | 10 | K | HSV | 275121111 | Osazení základových prefabrikovaných železobetonových konstrukcí patek hmotnosti jednotlivě do 5 t | kus | 1
|  | 1 | oc | 11 | K | HSV | 348121211 | Osazení podhrabových desek délky do 2 m na ocelové plotové sloupky | kus | 1
|  | 1 | oc | 12 | K | HSV | 460070154 | Hloubení nezapažených jam ručně pro ostatní konstrukce s přemístěním výkopku do vzdálenosti 3 m od okraje jámy nebo naložením na dopravní prostředek, včetně zásypu, zhutnění a urovnání povrchu pro základy sklolaminátových domků 2x2 m, v hornině třídy 4 | kus | 1
|  | 1 | oc | 13 | K | HSV | 460070254 | Hloubení nezapažených jam ručně pro ostatní konstrukce s přemístěním výkopku do vzdálenosti 3 m od okraje jámy nebo naložením na dopravní prostředek, včetně zásypu, zhutnění a urovnání povrchu pro patice sloupku, upozorňovadel a hovorových souprav rozhla | kus | 1
|  | 1 | oc | 14 | K | HSV | 460070324 | Hloubení nezapažených jam ručně pro ostatní konstrukce s přemístěním výkopku do vzdálenosti 3 m od okraje jámy nebo naložením na dopravní prostředek, včetně zásypu, zhutnění a urovnání povrchu pro základy světelných návěstidel trpasličích nebo výstražník | kus | 1
|  | 1 | oc | 15 | K | HSV | 460080112 | Základové konstrukce bourání základu včetně záhozu jámy sypaninou, zhutnění a urovnání betonového | m3 | 1
|  | 1 | oc | 16 | K | HSV | 460150164 | Hloubení kabelových zapažených i nezapažených rýh ručně š 35 cm, hl 80 cm, v hornině tř 4 | m | 1
|  | 1 | oc | 17 | K | HSV | 460310105 | Zemní protlaky strojně neřízený zemní protlak ( krtek) řízené horizontální vrtání v hornině tř. 1 až 4 pro protlačení PE trub, v hloubce do 6 m vnějšího průměru vrtu přes 125 do 160 mm | m | 1
|  | 1 | oc | 18 | K | HSV | 460421281 | Lože kabelů z prohozeného výkopku tl 5 cm nad kabel, kryté plastovou folií, š lože do 25 cm | m | 1
|  | 1 | oc | 19 | K | HSV | 460490012 | Krytí kabelů, spojek, koncovek a odbočnic kabelů výstražnou fólií z PVC včetně vyrovnání povrchu rýhy, rozvinutí a uložení fólie do rýhy, fólie šířky do 25cm | m | 1
|  | 1 | oc | 20 | K | HSV | 460510274 | Kabelové prostupy, kanály a multikanály kanály ze žlabů plastových včetně utěsnění, vyspárování a zakrytí víkem do rýhy, bez výkopových prací, vnější šířky přes 10 do 20 cm | m | 1
|  | 1 | oc | 21 | K | HSV | 460560164 | Zásyp rýh ručně šířky 35 cm, hloubky 80 cm, z horniny třídy 4 | m | 1
|  | 1 | oc | 22 | K | HSV | 460620014 | Provizorní úprava terénu se zhutněním, v hornině tř 4 | m2 | 1
|  | 1 | oc | 23 | K | HSV | 5907015030 | Ojedinělá výměna kolejnic stávající upevnění tv. R65 rozdělení "e" | m | 1
|  | 1 | oc | 24 | K | HSV | 5907050010 | Dělení kolejnic řezáním nebo rozbroušením tv. UIC nebo R65 | kus | 1
|  | 1 | oc | 25 | K | HSV | 5910020120 | Svařování kolejnic termitem plný předehřev standardní spára svar jednotlivý tv. R65, UIC | svar | 1
|  | 1 | oc | 26 | K | HSV | 5910035020 | Dosažení dovolené upínací teploty v BK prodloužením kolejnicového pásu v koleji tv. S49 | svar | 1
|  | 1 | oc | 27 | K | HSV | 5910040040 | Umožnění volné dilatace kolejnice demontáž upevňovadel bez osazení kluzných podložek rozdělení pražců "e". Poznámka: 1. V cenách jsou započteny náklady na uvolnění, demontáž a rovnoměrné prodloužení nebo zkrácení kolejnice, vyznačení značek a vedení dokum | m | 1
|  | 1 | oc | 28 | K | HSV | 5910040140 | Umožnění volné dilatace kolejnice montáž upevňovadel bez odstranění kluzných podložek rozdělení pražců "e". Poznámka: 1. V cenách jsou započteny náklady na uvolnění, demontáž a rovnoměrné prodloužení nebo zkrácení kolejnice, vyznačení značek a vedení doku | m | 1
|  | 1 | oc | 29 | K | HSV | 5913321010 | Výměna svislé dopravní značky bez sloupku | kus | 1
|  | 1 | oc | 30 | K | HSV | 741410001 | Montáž uzemňovacího vedení s upevněním, propojením a připojením pomocí svorek na povrchu pásku průřezu do 120 mm2 | m | 1
|  | 1 | oc | 31 | K | HSV | 7491253010 | Montáž přístrojů spínacích instalačních kolébkových velkoplošných vypínačů jednopolových řaz.1, 250 V/10 A, IP20 vč.ovl.krytu a rámečku | kus | 1
|  | 1 | oc | 32 | K | HSV | 7491254010 | Montáž zásuvek instalačních domovních 10/16 A, 250 V, IP20 bez přepěťové ochrany nebo se zabudovanou přepěťovou ochranou jednoduchých nebo dvojitých | kus | 1
|  | 1 | oc | 33 | K | HSV | 7491555020 | Montáž svítidel základních instalačních zářivkových s krytem s 1 zdrojem 1x36 W nebo 1x58 W, IP20 | kus | 1
|  | 1 | oc | 34 | K | HSV | 7491651048 | Montáž vnitřního uzemnění ostatní ekvipotenciální svorkovnice do 6 x 16 mm2, krytá | kus | 1
|  | 1 | oc | 35 | K | HSV | 7492454040 | Montáž připojovacích systémů pro izolované vodiče a pomocné práce pro kabely vn sady izolovaných adaptérů (3 ks) pro připojení vn kabelu k transformátoru | kus | 1
|  | 1 | oc | 36 | K | HSV | 7492552010 | Montáž kabelů jednožílových Cu do 35 mm2 | m | 1
|  | 1 | oc | 37 | K | HSV | 7492553010 | Montáž kabelů 2- a 3-žílových Cu do 16 mm2 | m | 1
|  | 1 | oc | 38 | K | HSV | 7492752010 | Montáž ukončení kabelů nn kabelovou spojkou 3/4/5 - žílové kabely s plastovou izolací do 16 mm2 | kus | 1
|  | 1 | oc | 39 | K | HSV | 7494151010 | Montáž modulárních rozvodnic min. IP 30, počet modulů do 72 - do zdi, na zeď nebo konstrukci, včetně montáže nosné konstrukce, kotevní, spojovací prvků, provedení zkoušek, dodání atestů, revizní zprávy včetně kusové zkoušky. Neobsahuje elektrovýzbroj | kus | 1
|  | 1 | oc | 40 | K | HSV | 7494351020 | Montáž jističů (do 10 kA) dvoupólových nebo 1+N pólových do 20 A | kus | 1
|  | 1 | oc | 41 | K | HSV | 7494351032 | Montáž jističů (do 10 kA) třípólových přes 20 do 63 A | kus | 1
|  | 1 | oc | 42 | K | HSV | 7494351040 | Montáž jističů (do 10 kA) tři+N pólových do 20 A | kus | 1
|  | 1 | oc | 43 | K | HSV | 7494351042 | Montáž jističů (do 10 kA) tři+N pólových přes 20 do 63 A | kus | 1
|  | 1 | oc | 44 | K | HSV | 7494552020 | Montáž vačkových silových spínačů - přepínačů třípólových do 63 A - přepínač 1-0-1 | kus | 1
|  | 1 | oc | 45 | K | HSV | 7494659010 | Montáž hlídačů izolačního stavu hlídač izolačního stavu | kus | 1
|  | 1 | oc | 46 | K | HSV | 7496654010 | Montáž UPS 230/230V AC do 230 V | kus | 1
|  | 1 | oc | 47 | K | HSV | 7497351590 | Montáž ukolejnění s průrazkou T, P, 2T, BP, DS, OK - 1 vodič | kus | 1
|  | 1 | oc | 48 | K | HSV | 7498150520 | Vyhotovení výchozí revizní zprávy pro opravné práce pro objem investičních nákladů přes 500 000 do 1 | kus | 1
|  | 1 | oc | 49 | K | HSV | 7498150525 | Vyhotovení výchozí revizní zprávy příplatek za každých dalších i započatých 500 000 Kč přes 1 000 00 | kus | 1
|  | 1 | oc | 50 | K | HSV | 7498351010 | Vydání průkazu způsobilosti pro funkční celek, provizorní stav - vyhotovení dokladu o silnoproudých | kus | 1
|  | 1 | oc | 51 | K | HSV | 7590115005 | Montáž objektu rozměru do 2,5 x 3,6 m | kus | 1
|  | 1 | oc | 52 | K | HSV | 7590115030 | Montáž objektu střechy sedlové nebo valbové rel. domku rozměru do 3x3 m | kus | 1
|  | 1 | oc | 53 | K | HSV | 7590125030 | Montáž skříně PSK, SKP, SPP | kus | 1
|  | 1 | oc | 54 | K | HSV | 7590125057 | Montáž skříně společné přístrojové pro přejezdy - usazení skříně a zatažení kabelů bez zhotovení a zapojení kabelových forem. Bez kabelových příchytek | kus | 1
|  | 1 | oc | 55 | K | HSV | 7590127025 | Demontáž skříně ŠM, PSK, SKP, SPP, KS - včetně odpojení zařízení od kabelových rozvodů | kus | 1
|  | 1 | oc | 56 | K | HSV | 7590155020 | Montáž uzemnění návěstního kabelu v objektu | kus | 1
|  | 1 | oc | 57 | K | HSV | 7590195015 | Montáž ovládací skříňky přejezdového zařízení na objekt | kus | 1
|  | 1 | oc | 58 | K | HSV | 7590197015 | Demontáž ovládací skříňky přejezdového zařízení z objektu | kus | 1
|  | 1 | oc | 59 | K | HSV | 7590525135 | Pokládka kabelu metalického /demontáž PK2 do 1 kg/m | m | 1
|  | 1 | oc | 60 | K | HSV | 7590525230 | Montáž kabelu návěstního volně uloženého s jádrem 1 mm Cu TCEKEZE, TCEKFE, TCEKPFLEY, TCEKPFLEZE do 7 P | m | 1
|  | 1 | oc | 61 | K | HSV | 7590525231 | Montáž kabelu návěstního volně uloženého s jádrem 1 mm Cu TCEKEZE, TCEKFE, TCEKPFLEY, TCEKPFLEZE do 16 P | m | 1
|  | 1 | oc | 62 | K | HSV | 7590525232 | Montáž kabelu návěstního volně uloženého s jádrem 1 mm Cu TCEKEZE, TCEKFE, TCEKPFLEY, TCEKPFLEZE dodo 30 P - příprava kabelového bubnu a přistavení na místo tažení, odvinutí, naměření, odřezání a uložení kabelu do kabelového lože nebo žlabu, protažení pře | m | 1
|  | 1 | oc | 63 | K | HSV | 7590525465 | Montáž spojky rovné pro plastové kabely párové Raychem XAGA s konektory UDW2 2 plášť bez pancíře do 32 žil | kus | 1
|  | 1 | oc | 64 | K | HSV | 7590525466 | Montáž spojky rovné pro plastové kabely párové Raychem XAGA s konektory UDW2 2 plášť bez pancíře do 48 žil | kus | 1
|  | 1 | oc | 65 | K | HSV | 7590545014 | Montáž vodiče sdělovacího izolovaného v trubce nebo liště | m | 1
|  | 1 | oc | 66 | K | HSV | 7590545050 | Uložení kabelu CYKY do žlabového rozvodu zabezpečovací ústředny do 4 x 10 mm | m | 1
|  | 1 | oc | 67 | K | HSV | 7590545070 | Montáž ukončení kabelu CYKY 4x10 ve stojanu závor nebo rozvaděči - zatažení kabelu a jeho upevnění, | kus | 1
|  | 1 | oc | 68 | K | HSV | 7590555090 | Montáž formy pro kabel TCEKY, TCEKE pro vnitřní část RZZ na kabelu 6 P 1,0 a 7 P 1,0 | kus | 1
|  | 1 | oc | 69 | K | HSV | 7590555132 | Montáž forma pro kabely TCEKPFLE, TCEKPFLEY, TCEKPFLEZE, TCEKPFLEZY do 3 P 1,0 | kus | 1
|  | 1 | oc | 70 | K | HSV | 7590555136 | Montáž forma pro kabely TCEKPFLE, TCEKPFLEY, TCEKPFLEZE, TCEKPFLEZY do 7 P 1,0 | kus | 1
|  | 1 | oc | 71 | K | HSV | 7590555138 | Montáž forma pro kabely TCEKPFLE, TCEKPFLEY, TCEKPFLEZE, TCEKPFLEZY do 12 P 1,0 | kus | 1
|  | 1 | oc | 72 | K | HSV | 7590555140 | Montáž forma pro kabely TCEKPFLE, TCEKPFLEY, TCEKPFLEZE, TCEKPFLEZY do 16 P 1,0 | kus | 1
|  | 1 | oc | 73 | K | HSV | 7590555142 | Montáž forma pro kabely TCEKPFLE, TCEKPFLEY, TCEKPFLEZE, TCEKPFLEZY do 24 P 1,0 | kus | 1
|  | 1 | oc | 74 | K | HSV | 7590615040 | Montáž tlačítka, světelné buňky, počitadla, zvonku, relé, R, C do kolejové desky nebo pultu za provozu | kus | 1
|  | 1 | oc | 75 | K | HSV | 7590615060 | Vygravírování 1 znaku v označovacím štítku | kus | 1
|  | 1 | oc | 76 | K | HSV | 7590615070 | Montáž označovacího štítku do kolejové desky nebo pultu za provozu | kus | 1
|  | 1 | oc | 77 | K | HSV | 7590617040 | Demontáž tlačítka nebo světelné buňky z kolejové desky nebo pultu za provozu | kus | 1
|  | 1 | oc | 78 | K | HSV | 7590625010 | Montáž stolu výpravčího pro počítačové ovládání | kus | 1
|  | 1 | oc | 79 | K | HSV | 7590625030 | Montáž jednotného obslužného pracoviště (JOP) nezálohovaného | kus | 1
|  | 1 | oc | 80 | K | HSV | 7590625070 | Montáž počítačového ovládání stanice včetně instalace HW a SW TPC | kus | 1
|  | 1 | oc | 81 | K | HSV | 7591505010 | Vypracování a projednání přechodné úpravy provozu na pozemní komunikaci při vypnutí přejezdového zab | kus | 1
|  | 1 | oc | 82 | K | HSV | 7591505020 | Pronájem přechodného dopravního značení při vypnutí přejezdového zabezpečovacího zařízení za 1 týden | kus | 1
|  | 1 | oc | 83 | K | HSV | 7591505030 | Osazení přechodného dopravního značení při vypnutí přejezdového zabezpečovacího zařízení základní se | kus | 1
|  | 1 | oc | 84 | K | HSV | 7592305010 | Montáž transformátoru pro zabezpečovací zařízení | kus | 1
|  | 1 | oc | 85 | K | HSV | 7592503010 | Úprava adresného SW stanice TEDIS, ústředny MEDIS | hod | 1
|  | 1 | oc | 86 | K | HSV | 7592815040 | Montáž plastového výstražníku AŽD 97 s 1 skříní a se závorou AŽD - 99 | kus | 1
|  | 1 | oc | 87 | K | HSV | 7592815042 | Montáž plastového výstražníku AŽD 97 se 2 skříněmi a se závorou AŽD - 99 | kus | 1
|  | 1 | oc | 88 | K | HSV | 7592815044 | Montáž plastového výstražníku AŽD 97 s jednou skříní - smontování kompletního výstražníku, označení | kus | 1
|  | 1 | oc | 89 | K | HSV | 7592817010 | Demontáž výstražníku | kus | 1
|  | 1 | oc | 90 | K | HSV | 7592825085 | Montáž součástí výstražníku zdroje akustického signálu pro nevidomé | kus | 1
|  | 1 | oc | 91 | K | HSV | 7592825090 | Montáž součástí výstražníku barevného filtru | kus | 1
|  | 1 | oc | 92 | K | HSV | 7592825095 | Montáž součástí výstražníku žárovky | kus | 1
|  | 1 | oc | 93 | K | HSV | 7592825100 | Montáž součástí výstražníku sluneční clony | kus | 1
|  | 1 | oc | 94 | K | HSV | 7592825105 | Montáž zařízení pro nevidomé (do jednoho výstražníku) | kus | 1
|  | 1 | oc | 95 | K | HSV | 7592825110 | Montáž výstražného kříže | kus | 1
|  | 1 | oc | 96 | K | HSV | 7592835034 | Montáž součástí stojanu se závorou břevna závorového do 5,5 m s kontrolou celistvosti | kus | 1
|  | 1 | oc | 97 | K | HSV | 7592835036 | Montáž součástí stojanu se závorou břevna závorového nad 5,5 m s kontrolou celistvosti | kus | 1
|  | 1 | oc | 98 | K | HSV | 7592835040 | Montáž součástí stojanu se závorou soupravy křídel s protizávažím | kus | 1
|  | 1 | oc | 99 | K | HSV | 7592835090 | Montáž stojanu se závorou bez výstražníku | kus | 1
|  | 1 | oc | 100 | K | HSV | 7592837020 | Demontáž součástí stojanu se závorou stojanu závory nízkého | kus | 1
|  | 1 | oc | 101 | K | HSV | 7592837032 | Demontáž součástí stojanu se závorou břevna závorového nad 5,5 m | kus | 1
|  | 1 | oc | 102 | K | HSV | 7592837040 | Demontáž součástí stojanu se závorou soupravy křídel s protizávažím | kus | 1
|  | 1 | oc | 103 | K | HSV | 7592837045 | Demontáž součástí stojanu se závorou protizávaží velkého | kus | 1
|  | 1 | oc | 104 | K | HSV | 7592905010 | Montáž článku niklokadmiového kapacity do 200 Ah | kus | 1
|  | 1 | oc | 105 | K | HSV | 7592905012 | Montáž článku niklokadmiového kapacity přes 200 Ah | kus | 1
|  | 1 | oc | 106 | K | HSV | 7592905070 | Montáž rekombinační zátky do 300 Ah | kus | 1
|  | 1 | oc | 107 | K | HSV | 7593005020 | Montáž dobíječe, usměrňovače, napáječe skříňového nízkého - včetně připojení vodičů elektrické sítě ss rozvodu a uzemnění, přezkoušení funkce | kus | 1
|  | 1 | oc | 108 | K | HSV | 7593315120 | Montáž stojanové řady pro 1 stojan | kus | 1
|  | 1 | oc | 109 | K | HSV | 7593315122 | Montáž stojanové řady pro 2 stojany - sestavení dodané konstrukce, vyměření místa a usazení stojanov | kus | 1
|  | 1 | oc | 110 | K | HSV | 7593315210 | Montáž skříně 19" | kus | 1
|  | 1 | oc | 111 | K | HSV | 7593315320 | Montáž translátoru | kus | 1
|  | 1 | oc | 112 | K | HSV | 7593315380 | Montáž panelu reléového | kus | 1
|  | 1 | oc | 113 | K | HSV | 7593315386 | Montáž panelu pro stanici TEDIS | kus | 1
|  | 1 | oc | 114 | K | HSV | 7593315400 | Montáž kostry pro elektroniku | kus | 1
|  | 1 | oc | 115 | K | HSV | 7593315425 | Zhotovení jednoho zapojení při volné vazbě - naměření vodiče, zatažení a připojení | kus | 1
|  | 1 | oc | 116 | K | HSV | 7593317010 | Zrušení jednoho zapojení při volné vazbě - odpojení vodiče a jeho vytažení | kus | 1
|  | 1 | oc | 117 | K | HSV | 7593317320 | Demontáž translátoru | kus | 1
|  | 1 | oc | 118 | K | HSV | 7593325080 | Montáž stavěcího odporu nebo kondenzátoru - včetně zapojení a označení | kus | 1
|  | 1 | oc | 119 | K | HSV | 7593325130 | Osazení desky do MÚ | kus | 1
|  | 1 | oc | 120 | K | HSV | 7593333990 | Hodinová zúčtovací sazba pro opravu elektronických prvků a zařízení | hod | 1
|  | 1 | oc | 121 | K | HSV | 7593335040 | Montáž malorozměrného relé | kus | 1
|  | 1 | oc | 122 | K | HSV | 7593335080 | Montáž kmitače | kus | 1
|  | 1 | oc | 123 | K | HSV | 7593335130 | Montáž hlídače izolačního stavu | kus | 1
|  | 1 | oc | 124 | K | HSV | 7593335160 | Montáž souboru KAV, FID, ASE | kus | 1
|  | 1 | oc | 125 | K | HSV | 7593335170 | Montáž universální časovací jednotky | kus | 1
|  | 1 | oc | 126 | K | HSV | 7593337040 | Demontáž malorozměrného relé | kus | 1
|  | 1 | oc | 127 | K | HSV | 7593505270 | Montáž kabelového označníku Ball Marker - upevnění kabelového označníku na plášť kabelu upevňovacími | kus | 1
|  | 1 | oc | 128 | K | HSV | 7594105070 | Montáž lanového propojení tlumivek na betonové pražce 1,9 nebo 2,4 m | kus | 1
|  | 1 | oc | 129 | K | HSV | 7594105072 | Montáž lanového propojení tlumivek na betonové pražce 3,7 nebo 4,2 m | kus | 1
|  | 1 | oc | 130 | K | HSV | 7594107070 | Demontáž lanového propojení tlumivek z betonových pražců | kus | 1
|  | 1 | oc | 131 | K | HSV | 7594205024 | Montáž stykového transformátoru dvojice DT bez oleje | kus | 1
|  | 1 | oc | 132 | K | HSV | 7594205062 | Montáž stojánku kabelového na betonové pražce KSLP | kus | 1
|  | 1 | oc | 133 | K | HSV | 7594207010 | Demontáž stykového transformátoru DT olejového | kus | 1
|  | 1 | oc | 134 | K | HSV | 7595605190 | Montáž routeru (směrovače), switche (přepínače) a huby (rozbočovače) instalace a konfigurace switche L2 neupevněného - základní | kus | 1
|  | 1 | oc | 135 | K | HSV | 7596915035 | Montáž telefonního objektu VTO 3 - 11 do společné přístrojové skříně - připevnění telefonního objekt | kus | 1
|  | 1 | oc | 136 | K | HSV | 7598015085 | Přeměření izolačního stavu kabelu úložného 10 žil | kus | 1
|  | 1 | oc | 137 | K | HSV | 7598015090 | Přeměření izolačního stavu kabelu úložného 20 žil | kus | 1
|  | 1 | oc | 138 | K | HSV | 7598015095 | Přeměření izolačního stavu kabelu úložného 30 žil | kus | 1
|  | 1 | oc | 139 | K | HSV | 7598015100 | Přeměření izolačního stavu kabelu úložného 40 žil | kus | 1
|  | 1 | oc | 140 | K | HSV | 7598015105 | Přeměření izolačního stavu kabelu úložného 60 žil | kus | 1
|  | 1 | oc | 141 | K | HSV | 7598015165 | Funkční přezkoušení venkovního telefonního objektu po připojení na kabelové vedení | kus | 1
|  | 1 | oc | 142 | K | HSV | 7598015185 | Jednosměrné měření kabelu místního | pár | 1
|  | 1 | oc | 143 | K | HSV | 7598095075 | Přezkoušení a regulace proudokruhu světelných návěstidel | kus | 1
|  | 1 | oc | 144 | K | HSV | 7598095080 | Přezkoušení a regulace kolejových obvodů izolovaných | kus | 1
|  | 1 | oc | 145 | K | HSV | 7598095100 | Přezkoušení a regulace kódování LVZ za 1 kolejový obvod | kus | 1
|  | 1 | oc | 146 | K | HSV | 7598095120 | Přezkoušení a regulace časové jednotky | kus | 1
|  | 1 | oc | 147 | K | HSV | 7598095125 | Přezkoušení a regulace diagnostiky | kus | 1
|  | 1 | oc | 148 | K | HSV | 7598095150 | Regulovaní a aktivování automatického přejezdového zařízení se závorami | kus | 1
|  | 1 | oc | 149 | K | HSV | 7598095175 | Přezkoušení a regulace obvodů hlídače izolačního stavu | kus | 1
|  | 1 | oc | 150 | K | HSV | 7598095185 | Přezkoušení vlakových cest (vlakových i posunových) za 1 vlakovou cestu - postavení vlakových cest a | kus | 1
|  | 1 | oc | 151 | K | HSV | 7598095210 | Měření zabezpečovacího relé před uvedením do provozu - kontrola zapojení, provedení příslušných měře | kus | 1
|  | 1 | oc | 152 | K | HSV | 7598095240 | Zkoušení souboru KAV, FID, ASE | kus | 1
|  | 1 | oc | 153 | K | HSV | 7598095350 | Aktivace BDA bez vzdáleného přístupu | kus | 1
|  | 1 | oc | 154 | K | HSV | 7598095375 | Oživení a funkční zkoušení stanice TEDIS | kus | 1
|  | 1 | oc | 155 | K | HSV | 7598095425 | Příprava ke komplexním zkouškám závislosti UAB na přejezdovém zabezpečovací zařízení za 1 přejezd na 1 traťové koleji pro oba směry | kus | 1
|  | 1 | oc | 156 | K | HSV | 7598095440 | Příprava ke komplexním zkouškám automatických přejezdových zabezpečovacích zařízení se závorami dvoukolejné | kus | 1
|  | 1 | oc | 157 | K | HSV | 7598095450 | Příprava ke komplexním zkouškám automatických přejezdových zabezpečovacích zařízení bez závor dvoukolejné | kus | 1
|  | 1 | oc | 158 | K | HSV | 7598095455 | Příprava ke komplexním zkouškám panelů počítačů prováděcích | kus | 1
|  | 1 | oc | 159 | K | HSV | 7598095480 | Komplexní zkouška UAB za 1 návěstní bod AB3-74 v jednom směru | kus | 1
|  | 1 | oc | 160 | K | HSV | 7598095510 | Komplexní zkouška automatických přejezdových zabezpečovacích zařízení se závorami dvoukolejné | kus | 1
|  | 1 | oc | 161 | K | HSV | 7598095525 | Komplexní zkouška diagnostiky za jeden kolejový úsek | kus | 1
|  | 1 | oc | 162 | K | HSV | 7598095530 | Komplexní zkouška diagnostiky za jednu MÚ | kus | 1
|  | 1 | oc | 163 | K | HSV | 7598095546 | Vyhotovení protokolu UTZ pro SZZ reléové a elektronické do 10 výhybkových jednotek - vykonání prohlídky a zkoušky včetně vyhotovení protokolu podle vyhl. 100/1995 Sb. , Výhybkovou jednotkou (VJ) je jednoduchá výhybka bez rozlišení počtu přestavníků, spojk | kus | 1
|  | 1 | oc | 164 | K | HSV | 7598095547 | Vyhotovení protokolu UTZ pro SZZ reléové a elektronické za každých dalších 10 výhybkových jednotek | kus | 1
|  | 1 | oc | 165 | K | HSV | 7598095555 | Vyhotovení protokolu UTZ pro PZZ bez závor dvě a více kolejí | kus | 1
|  | 1 | oc | 166 | K | HSV | 7598095565 | Vyhotovení protokolu UTZ pro PZZ se závorou dvě a více kolejí | kus | 1
|  | 1 | oc | 167 | K | HSV | 7598095590 | Vyhotovení protokolu UTZ pro TZZ AB3, AB a ABE za každý návěstní bod | kus | 1
|  | 1 | oc | 168 | K | HSV | 9902200900 | Doprava dodávek zhotovitele, dodávek objednatele nebo výzisku mechanizací přes 3,5 t objemnějšího kusového materiálu do 200 km | t | 1
|  | 1 | fc | 169 | M | HSV | 28613463 | potrubí plynovodní PE100 SDR 17 návin 100m se signalizační vrstvou 160x9,5mm | m | 1
|  | 1 | fc | 170 | M | HSV | 34575138 | žlab kabelový s víkem PVC (120x100) | m | 1
|  | 1 | fc | 171 | M | HSV | 35442062 | pás zemnící 30x4mm FeZn | kg | 1
|  | 1 | fc | 172 | M | HSV | 40444000 | značka dopravní svislá výstražná FeZn A1-A30 P1,P4 700mm | kus | 1
|  | 1 | fc | 173 | M | HSV | 5957110000 | Kolejnice tv. 60 E 2, třídy R260 | m | 1
|  | 1 | fc | 174 | M | HSV | 5957116010 | Lepený izolovaný styk tv. UIC60 délky 3,60 m | ks | 1
|  | 1 | fc | 175 | M | HSV | 7491200020 | Elektroinstalační materiál Elektroinstalační lišty a kabelové žlaby Lišta LV 18x13 vkládací bílá 3m | kus | 1
|  | 1 | fc | 176 | M | HSV | 7491205700 | Elektroinstalační materiál Zásuvky instalační Zásuvka3 fázová 400V/32A montáž do rozváděče, 5 pólová | kus | 1
|  | 1 | fc | 177 | M | HSV | 7491600110 | Uzemnění Vnitřní Svorka OBO 1801 ekvipotenciální | kus | 1
|  | 1 | fc | 178 | M | HSV | 7492500850 | Kabely, vodiče, šňůry Cu - nn Vodič jednožílový Cu, plastová izolace H07V-K 16 černý (CYA) | m | 1
|  | 1 | fc | 179 | M | HSV | 7492501720 | Kabely, vodiče, šňůry Cu - nn Kabel silový 2 a 3-žílový Cu, plastová izolace CYKY 3J4 (3Cx 4) | m | 1
|  | 1 | fc | 180 | M | HSV | 7492501870 | Kabely, vodiče, šňůry Cu - nn Kabel silový 4 a 5-žílový Cu, plastová izolace CYKY 4J10 (4Bx10) | m | 1
|  | 1 | fc | 181 | M | HSV | 7492600190 | Kabely, vodiče, šňůry Al - nn Kabel silový 4 a 5-žílový, plastová izolace 1-AYKY 4x16 | m | 1
|  | 1 | fc | 182 | M | HSV | 7493101670 | Venkovní osvětlení Svítidla pro montáž na strop nebo stěnu VIPET-II-PC-118, 1x18W | kus | 1
|  | 1 | fc | 183 | M | HSV | 7494000004 | Rozvodnicové a rozváděčové skříně Distri Rozvodnicové skříně DistriTon Plastové Nástěnné (IP40) pro nástěnnou montáž, neprůhledné dveře, počet řad 1, počet modulů v řadě 14, krytí IP40, PE+N, barva bílá, materiál: plast | kus | 1
|  | 1 | fc | 184 | M | HSV | 7494003030 | Modulární přístroje Jističe do 63 A; 6 kA 2-pólové In 6 A, Ue AC 230/400 V / DC 144 V, charakteristi | kus | 1
|  | 1 | fc | 185 | M | HSV | 7494003036 | Modulární přístroje Jističe do 63 A; 6 kA 2-pólové In 16 A, Ue AC 230/400 V / DC 144 V, charakteristika B, 2pól, Icn 6 kA | kus | 1
|  | 1 | fc | 186 | M | HSV | 7494003040 | Modulární přístroje Jističe do 63 A; 6 kA 2-pólové In 25 A, Ue AC 230/400 V / DC 144 V, charakteristika B, 2pól, Icn 6 kA | kus | 1
|  | 1 | fc | 187 | M | HSV | 7494003084 | Modulární přístroje Jističe do 63 A; 6 kA 3-pólové In 25 A, Ue AC 230/400 V / DC 216 V, charakteristika B, 3pól, Icn 6 kA | kus | 1
|  | 1 | fc | 188 | M | HSV | 7494003480 | Modulární přístroje Jističe do 80 A; 10 kA 3+N-pólové In 20 A, Ue AC 230/400 V / DC 216 V, charakteristika B, 3+N-pól, Icn 10 kA | kus | 1
|  | 1 | fc | 189 | M | HSV | 7494004110 | Modulární přístroje Přepěťové ochrany Kombinované svodiče bleskových proudů a přepětí typ 1+2, Iimp 12,5 kA, Uc AC 335 V, výměnné moduly, varistor, 4pól | kus | 1
|  | 1 | fc | 190 | M | HSV | 7494004116 | Modulární přístroje Přepěťové ochrany Kombinované svodiče bleskových proudů a přepětí typ 1+2, Iimp 12,5 kA, Uc AC 335 V, výměnné moduly, se signalizací, varistor, jiskřiště, 1+N-pól | kus | 1
|  | 1 | fc | 191 | M | HSV | 7494004122 | Modulární přístroje Přepěťové ochrany Svodiče přepětí typ 2, Imax 40 kA, Uc AC 350 V, výměnné moduly, varistor, 3pól | kus | 1
|  | 1 | fc | 192 | M | HSV | 7494004442 | Modulární přístroje Spínací přístroje Monitorovací relé Napětí sledování nadpětí, podpětí, výpadku fáze, sledu fází a asymetrie, Un AC 230 V, 1x přepínací kontakt 8 A | kus | 1
|  | 1 | fc | 193 | M | HSV | 7494004490 | Modulární přístroje Ostatní přístroje -modulární přístroje Vypínače In 20 A, Ue AC 250 V, 1pól | kus | 1
|  | 1 | fc | 194 | M | HSV | 7494004504 | Modulární přístroje Ostatní přístroje -modulární přístroje Vypínače In 20 A, Ue AC 250 V, 1+N-pól | kus | 1
|  | 1 | fc | 195 | M | HSV | 7494004532 | Modulární přístroje Ostatní přístroje -modulární přístroje Vypínače In 20 A, Ue AC 250/440 V, 3+N-pól | kus | 1
|  | 1 | fc | 196 | M | HSV | 7494004534 | Modulární přístroje Ostatní přístroje -modulární přístroje Vypínače In 32 A, Ue AC 250/440 V, 3+N-pól | kus | 1
|  | 1 | fc | 197 | M | HSV | 7494004656 | Modulární přístroje Ostatní přístroje -modulární přístroje Soklové zásuvky In 16 A, Ue AC 230 V, s ochranným kolíkem, přívod zespodu, šířka 2,5 modulu | kus | 1
|  | 1 | fc | 198 | M | HSV | 7494010362 | Přístroje pro spínání a ovládání Měřící přístroje, elektroměry Hlídače izolačního stavu HIS 71 - 70071 | kus | 1
|  | 1 | fc | 199 | M | HSV | 7496600490 | Vlastní spotřeba UPS 230/230V AC 750VA APC Smart | kus | 1
|  | 1 | fc | 200 | M | HSV | 7499700190 | Konstrukční prvky trakčního vedení Průrazka 500 V | kus | 1
|  | 1 | fc | 201 | M | HSV | 7499700303 | Konstrukční prvky trakčního vedení Připojení ukolejňovacího vodiče na průrazku vodorovně, např. H35/VI | kus | 1
|  | 1 | fc | 202 | M | HSV | 7590110120 | Domky, přístřešky Reléový domek - výška 3,10 m - podle zvl. požadavků a předložené dokumentace 3x2 m | kus | 1
|  | 1 | fc | 203 | M | HSV | 7590110130 | Domky, přístřešky Reléový domek - výška 3,10 m - podle zvl. požadavků a předložené dokumentace 3x2,5 m | kus | 1
|  | 1 | fc | 204 | M | HSV | 7590110400 | Domky, přístřešky Střecha sedlová rel.domku - podle zvl. požadavků a předložené dokumentace 3x2 m | kus | 1
|  | 1 | fc | 205 | M | HSV | 7590110410 | Domky, přístřešky Střecha sedlová rel.domku - podle zvl. požadavků a předložené dokumentace 3x2,5 m | kus | 1
|  | 1 | fc | 206 | M | HSV | 7590110700 | Domky, přístřešky Okapy a děšťové svody - pro rel. domek podle zvl. požadavků a předložené dokumentace 3x2 m | kus | 1
|  | 1 | fc | 207 | M | HSV | 7590110710 | Domky, přístřešky Okapy a děšťové svody - pro rel. domek podle zvl. požadavků a předložené dokumentace 3x2,5 m | kus | 1
|  | 1 | fc | 208 | M | HSV | 7590120050 | Skříně Skříň kabelová pomocná SKP 76 8xSV-12 C (CV490449008) | kus | 1
|  | 1 | fc | 209 | M | HSV | 7590120140 | Skříně Skříňka přejezdového zařízení inovovaná (HM0404134120002) | kus | 1
|  | 1 | fc | 210 | M | HSV | 7590120170 | Skříně Skříň přístr.pro přejezdy spol 133/313.1.11 (HM0354399998269) | kus | 1
|  | 1 | fc | 211 | M | HSV | 7590140130 | Závěry Stojánek kabelový KSLP 1-M (CV736689001) | kus | 1
|  | 1 | fc | 212 | M | HSV | 7590190010 | Patka základová | kus | 1
|  | 1 | fc | 213 | M | HSV | 7590190020 | Ostatní Patka základová - odtoková | kus | 1
|  | 1 | fc | 214 | M | HSV | 7590190030 | Ostatní Nástupištní panel (před vchodové dveře RD) | kus | 1
|  | 1 | fc | 215 | M | HSV | 7590521514 | Venkovní vedení kabelová - metalické sítě Plněné, párované s ochr. vodičem TCEKPFLEY 3 P 1,0 D | m | 1
|  | 1 | fc | 216 | M | HSV | 7590521529 | Venkovní vedení kabelová - metalické sítě Plněné, párované s ochr. vodičem TCEKPFLEY 7 P 1,0 D | m | 1
|  | 1 | fc | 217 | M | HSV | 7590521534 | Venkovní vedení kabelová - metalické sítě Plněné, párované s ochr. vodičem TCEKPFLEY 12 P 1,0 D | m | 1
|  | 1 | fc | 218 | M | HSV | 7590521539 | Venkovní vedení kabelová - metalické sítě Plněné, párované s ochr. vodičem TCEKPFLEY 16 P 1,0 D | m | 1
|  | 1 | fc | 219 | M | HSV | 7590521544 | Venkovní vedení kabelová - metalické sítě Plněné, párované s ochr. vodičem TCEKPFLEY 24 P 1,0 D | m | 1
|  | 1 | fc | 220 | M | HSV | 7590521589 | Venkovní vedení kabelová - metalické sítě Plněné, párované s ochr. vodičem, armované Al dráty TCEKPFLEZE 3 P 1,0 D | m | 1
|  | 1 | fc | 221 | M | HSV | 7590540320 | Slaboproudé rozvody, kabely pro přívod a vnitřní instalaci Pro pevné vnitřní uložení J-Y(St)Y 6x2x0,8 Lg | m | 1
|  | 1 | fc | 222 | M | HSV | 7590541454 | Slaboproudé rozvody, kabely pro přívod a vnitřní instalaci Spojky metalických kabelů a příslušenství Teplem smrštitelná zesílená spojka pro netlakované kabely XAGA 500-55/12-300/EY | kus | 1
|  | 1 | fc | 223 | M | HSV | 7590541464 | Slaboproudé rozvody, kabely pro přívod a vnitřní instalaci Spojky metalických kabelů a příslušenství Teplem smrštitelná zesílená spojka pro netlakované kabely XAGA 500-75/15-300/EY | kus | 1
|  | 1 | fc | 224 | M | HSV | 7590610020 | Indikační a kolejové desky a ovládací pulty Buňka světelná jednožárovková (CV720409002) | kus | 1
|  | 1 | fc | 225 | M | HSV | 7590610170 | Indikační a kolejové desky a ovládací pulty Uzávěr (CV720765004) | kus | 1
|  | 1 | fc | 226 | M | HSV | 7590610180 | Indikační a kolejové desky a ovládací pulty Tlačítko dvoupolohové vratné (CV720769001) | kus | 1
|  | 1 | fc | 227 | M | HSV | 7590610210 | Indikační a kolejové desky a ovládací pulty Tlačítko dvoupolohové nevratné (CV720779001) | kus | 1
|  | 1 | fc | 228 | M | HSV | 7590720425 | Součásti světelných návěstidel Základ svět.náv. T I Z 51x71x135cm (HM0592110090000) | kus | 1 |  | Neoceňovat - Dodávky SSZT
|  | 1 | fc | 229 | M | HSV | 7590720515 | Součásti světelných návěstidel Žárovka SIG 1820 12V 20/20W, dvouvláknová (HM0347260050001) | kus | 1 |  | Neoceňovat - Dodávky SSZT
|  | 1 | fc | 230 | M | PS | 7591500054 | Přejezdová zařízení světelná Elektronické ovládání světel EOS (CV719399004) | kus | 1
|  | 1 | fc | 231 | M | HSV | 7592500001 | Diagnostická zařízení Skříň základní výstroje 19'' pro zařízení DOZ, nebo diagnostické zařízení, osazená napájecí soustavou 230V. | kus | 1
|  | 1 | fc | 232 | M | HSV | 7592500010 | Diagnostická zařízení Blok diagnostiky pro diagnostiku reléového PZS 42 vstupů, 8 výstupů | kus | 1
|  | 1 | fc | 233 | M | HSV | 7592500070 | Diagnostická zařízení Přenosový a měřící systém TEDIS | kus | 1
|  | 1 | fc | 234 | M | HSV | 7592600010 | Počítače, SW Trezor zadávacích počítačů I TZP pravý (HM0404219990231) | kus | 1
|  | 1 | fc | 235 | M | HSV | 7592600080 | Počítače, SW Systémový software aplikace, spojující funkci jednotného obslužného pracoviště (s bezpečným snímáním informací a povelováním) a diagnostického zařízení (umožňující záznam, přenos, archivaci a zobrazení získaných diagnostických dat). | kus | 1
|  | 1 | fc | 236 | M | HSV | 7592600190 | Počítače, SW Technologické PC | kus | 1
|  | 1 | fc | 237 | M | HSV | 7592600210 | Počítače, SW Klávesnice pro ovládání počítače, USB. | kus | 1
|  | 1 | fc | 238 | M | HSV | 7592600211 | Počítače, SW Myš pro ovládání počítače, bezdrátová. | kus | 1
|  | 1 | fc | 239 | M | HSV | 7592700635 | Upozorňovadla, značky Návěsti označující místo na trati Fólie výstražná modrá š20cm (HM0673909991020) | m | 1
|  | 1 | fc | 240 | M | HSV | 7592810010 | Výstražníky Výstražník V1 (CV708289002) | kus | 1 |  | Neoceňovat - Dodávky SSZT
|  | 1 | fc | 241 | M | HSV | 7592810030 | Výstražníky Výstražník V3 (CV708289004) | kus | 1 |  | Neoceňovat - Dodávky SSZT
|  | 1 | fc | 242 | M | HSV | 7592810908 | Reléový stojan PZS nevystrojený na dvoukolejné trati s automatickými závorami 2 - 4 kusy výstražníků - kategorie dle ČSN 34 2650 ed.2: PZS 3(2) S,B(N),I(L) | komplet | 1
|  | 1 | fc | 243 | M | HSV | 7592810909 | Reléový stojan PZS nevystrojený na dvoukolejné trati s automatickými závorami 5 - 8 kusů výstražníků - kategorie dle ČSN 34 2650 ed.2: PZS 3(2) S,B(N),I(L) | komplet | 1
|  | 1 | fc | 244 | M | HSV | 7592810920 | Reléový stojan SZZ nevystrojený univerzální - kategorie SZZ dle TNŽ 34 2620:2002: SZZ 1., 2.nebo 3.kategorie | komplet | 1
|  | 1 | fc | 245 | M | HSV | 7592820010 | Součásti výstražníku Stožár výstražníku SVN (CV708275020) | kus | 1 |  | Neoceňovat - Dodávky SSZT
|  | 1 | fc | 246 | M | HSV | 7592820110 | Součásti výstražníku Nosič kříže (CV708405063) | kus | 1 |  | Neoceňovat - Dodávky SSZT
|  | 1 | fc | 247 | M | HSV | 7592820200 | Součásti výstražníku Kříž výstr.vícekol.kompl. A32b zvýraz.žlutozel.pruh (HM0404229200104) | kus | 1 |  | Neoceňovat - Dodávky SSZT
|  | 1 | fc | 248 | M | HSV | 7592820410 | Součásti výstražníku Stínítko (CV708280005) | kus | 1 |  | Neoceňovat - Dodávky SSZT
|  | 1 | fc | 249 | M | HSV | 7592820460 | Součásti výstražníku Pětihran (CV708130045) | kus | 1 |  | Neoceňovat - Dodávky SSZT
|  | 1 | fc | 250 | M | HSV | 7592820550 | Součásti výstražníku Přijímač AS úplný (CV708285107) | kus | 1 |  | Neoceňovat - Dodávky SSZT
|  | 1 | fc | 251 | M | HSV | 7592820560 | Součásti výstražníku Parabola s objímkou (HM0404970990049) | kus | 1 |  | Neoceňovat - Dodávky SSZT
|  | 1 | fc | 252 | M | HSV | 7592820570 | Součásti výstražníku Filtr bílý s vložkou D210 (HM0404970990065) | kus | 1 |  | Neoceňovat - Dodávky SSZT
|  | 1 | fc | 253 | M | HSV | 7592820750 | Součásti výstražníku Zdroj akust.signálu pro nevido ZN 24 24V (HM0404229200020) | kus | 1 |  | Neoceňovat - Dodávky SSZT
|  | 1 | fc | 254 | M | HSV | 7592830010 | Součásti stojanu se závorou Stojan závory s pohonem- P1V (CV708409001) | kus | 1 |  | Neoceňovat - Dodávky SSZT
|  | 1 | fc | 255 | M | HSV | 7592830020 | Součásti stojanu se závorou Stojan závory s pohonem- L1V (CV708409002) | kus | 1 |  | Neoceňovat - Dodávky SSZT
|  | 1 | fc | 256 | M | HSV | 7592830030 | Součásti stojanu se závorou Stojan závory s pohonem- P2V (CV708409003) | kus | 1 |  | Neoceňovat - Dodávky SSZT
|  | 1 | fc | 257 | M | HSV | 7592830040 | Součásti stojanu se závorou Stojan závory s pohonem- L2V (CV708409004) | kus | 1 |  | Neoceňovat - Dodávky SSZT
|  | 1 | fc | 258 | M | HSV | 7592830110 | Součásti stojanu se závorou Břevno závory s unašečem 7,5m (CV708405001) | kus | 1 |  | Neoceňovat - Dodávky SSZT
|  | 1 | fc | 259 | M | HSV | 7592830120 | Součásti stojanu se závorou Břevno závory s unašečem 6,5m (CV708405002) | kus | 1 |  | Neoceňovat - Dodávky SSZT
|  | 1 | fc | 260 | M | HSV | 7592830140 | Součásti stojanu se závorou Břevno závory s unašečem 5,5m (CV708405004) | kus | 1 |  | Neoceňovat - Dodávky SSZT
|  | 1 | fc | 261 | M | HSV | 7592830200 | Součásti stojanu se závorou Křídla s protizávaž.velkým (CV708405007) | kus | 1 |  | Neoceňovat - Dodávky SSZT
|  | 1 | fc | 262 | M | HSV | 7592910165 | Baterie Staniční akumulátory NiCd článek 1,2 V/130 Ah C5 s vláknitou elektrodou, cena včetně spojovacího materiálu a bateriového nosiče či stojanu | kus | 1
|  | 1 | fc | 263 | M | HSV | 7592910190 | Baterie Staniční akumulátory NiCd článek 1,2 V/300 Ah C5 s vláknitou elektrodou, cena včetně spojovacího materiálu a bateriového nosiče či stojanu | kus | 1
|  | 1 | fc | 264 | M | HSV | 7592910310 | Baterie Staniční akumulátory Rekombinační zátka AquaGen Premium Top H (použití do 300 Ah) | kus | 1
|  | 1 | fc | 265 | M | HSV | 7593000010 | Dobíječe, usměrňovače, napáječe Usměrňovač E230 G12/25, na polici/na zeď/na DIN lištu, základní stavová indikace opticky i bezpotenciálově, teplotní kompenzace | kus | 1
|  | 1 | fc | 266 | M | HSV | 7593100910 | Měniče Měnič DC/DC1 pro MB telefony, napětí DC/DC 12-36 V pro ústřední napájení mb venkovních telefonních objektů | kus | 1
|  | 1 | fc | 267 | M | HSV | 7593310450 | Konstrukční díly Panel volné vazby úplný (CV725719003M) | kus | 1
|  | 1 | fc | 268 | M | HSV | 7593310890 | Konstrukční díly Řada stojanová 1 - dílná 1 stojan (HM0404215990301) | kus | 1
|  | 1 | fc | 269 | M | HSV | 7593310920 | Konstrukční díly Řada stojanová 2 - dílná 2 stojany (HM0404215990302) | kus | 1
|  | 1 | fc | 270 | M | HSV | 7593320018 | Prvky Hlídač izol.stavu HIS-B pro stř.soust. (CV600529002) | kus | 1
|  | 1 | fc | 271 | M | HSV | 7593320042 | Prvky Jednotka kondenzátorová CF1 (CV601019010) | kus | 1
|  | 1 | fc | 272 | M | HSV | 7593320081 | Prvky Blok EMC (CV714785080) | kus | 1
|  | 1 | fc | 273 | M | PS | 7593320094R | Soubor anulační s autoregulací Schroff (CV714799007B) | kus | 1
|  | 1 | fc | 274 | M | HSV | 7593320096 | Prvky Transformátor NKO-2 (CV717259001) | kus | 1
|  | 1 | fc | 275 | M | HSV | 7593320159 | Prvky Rezistor regulační 43Ohm (CV719109008) | kus | 1
|  | 1 | fc | 276 | M | HSV | 7593320165 | Konstrukční díly a prvky Prvky Rezistor regulační 240Ohm norma 71910J (CV719109010) | kus | 1
|  | 1 | fc | 277 | M | PS | 7593320189 | Prvky Deska pulzního zesilovače (CV719379002B) | kus | 1
|  | 1 | fc | 278 | M | HSV | 7593320198 | Prvky Blok kondenzátor.pro relé DSR 12S (CV726319002) | kus | 1
|  | 1 | fc | 279 | M | HSV | 7593320405 | Prvky Kazeta snížená 119 norma 75512DS008 (CV755125008B) | kus | 1
|  | 1 | fc | 280 | M | HSV | 7593320408 | Prvky Deska propojovací DP2 (CV755135002) | kus | 1
|  | 1 | fc | 281 | M | HSV | 7593320414 | Deska propojovací DPN norma 75513DS004 (CV755135004) | kus | 1
|  | 1 | fc | 282 | M | HSV | 7593320426 | Prvky Jednotka časová CJS (CV755139004) | kus | 1
|  | 1 | fc | 283 | M | HSV | 7593320429 | Jednotka časová CJP norma 75513E (CV755139005) | kus | 1
|  | 1 | fc | 284 | M | HSV | 7593320477 | Ochrana přepěť.pro nap.bat PONB 94 (HM0358239992984) | kus | 1
|  | 1 | fc | 285 | M | HSV | 7593320513 | Prvky Trafo JOC E3225-001 100VA 220V/3-8-5,5V,35-72,5V (HM0374215040000) | kus | 1
|  | 1 | fc | 286 | M | HSV | 7593320576 | Prvky TBRP - Jednotka napáječe a opakovače sběrnice | kus | 1
|  | 1 | fc | 287 | M | HSV | 7593320579 | Prvky TDCC – řídící jednotka sběrnice | kus | 1
|  | 1 | fc | 288 | M | HSV | 7593320585 | Prvky TDMD – Komunikační modemová jednotka | kus | 1
|  | 1 | fc | 289 | M | HSV | 7593320588 | Prvky TDI8s – Jednotka 8 bezpečných digitálních vstupů | kus | 1
|  | 1 | fc | 290 | M | HSV | 7593320591 | Prvky TDI16 – Jednotka 16 digitálních vstupů | kus | 1
|  | 1 | fc | 291 | M | HSV | 7593320597 | Prvky TDO8s – Jednotka 8 bezpečných digitálních výstupů | kus | 1
|  | 1 | fc | 292 | M | HSV | 7593320600 | Prvky Jednotka BPS4 F | kus | 1
|  | 1 | fc | 293 | M | HSV | 7593320606 | Prvky TAI8 – Jednotka 8 analogových napěťových vstupů | kus | 1
|  | 1 | fc | 294 | M | HSV | 7593320639 | Prvky Modul externí TM06 pro TAR31 3x400V do hvězdy | kus | 1
|  | 1 | fc | 295 | M | HSV | 7593320645 | Prvky Modul externí TR10 pro TAR31 35V DC | kus | 1
|  | 1 | fc | 296 | M | HSV | 7593320699 | Prvky Panel 2.patrový pro kazetu TEDIS19",FISCHER | kus | 1
|  | 1 | fc | 297 | M | HSV | 7593320747 | Prvky ESB2 F - elektronický střed baterie | kus | 1
|  | 1 | fc | 298 | M | HSV | 7593320753 | Prvky Přechodová deska URD1 F | kus | 1
|  | 1 | fc | 299 | M | HSV | 7593320969 | Prvky Translátor TRN | kus | 1
|  | 1 | fc | 300 | M | HSV | 7593320975 | Prvky Kazeta FAK28 (pro BDA) | kus | 1
|  | 1 | fc | 301 | M | HSV | 7593320984 | Prvky Kazeta FISCHER 84TE | kus | 1
|  | 1 | fc | 302 | M | HSV | 7593321137 | Prvky Elektronický kmitač pro PZS s elektronickou stabilizací napětí pro každou žárovku, 2 desky spínačů | kus | 1
|  | 1 | fc | 303 | M | HSV | 7593321140 | Prvky Elektronický kmitač pro PZS s elektronickou stabilizací napětí pro každou žárovku, 3 desky spínačů | kus | 1
|  | 1 | fc | 304 | M | PS | 7593321143 | Prvky Elektronický kmitač pro PZS s elektronickou stabilizací napětí pro každou žárovku, 4 desky spínačů | kus | 1
|  | 1 | fc | 305 | M | HSV | 7593321146 | Prvky Elektronický kmitač pro PZS s elektronickou stabilizací napětí pro každou žárovku, 5 desek spínačů | kus | 1
|  | 1 | fc | 306 | M | PS | 7593321151R | "Elektronický kmitač pro PZS s elektronickou stabilizací napětí pro každou žárovku, 8 desek spínačů , ZIOZ (zpožděná indikace otevření závor), NCB (napájení obvodu celistvosti břeven závor) " | kus | 1
|  | 1 | fc | 307 | M | HSV | 7593321153R | Jednotka NCB a ZIOZ (jednotka pro napájení obvodu celistvosti břeven závor a zpožděná indikace otevření závor) | kus | 1
|  | 1 | fc | 308 | M | PS | 7593321154R | Propojovací deska pro NCB (napájení obvodu celistvosti břeven závor) a ZIOZ (zpožděná indikace otevření závor) | kus | 1
|  | 1 | fc | 309 | M | HSV | 7593321161 | Prvky Deska (zásuvná jednotka) spínačů S2 pro EKP 2 | kus | 1
|  | 1 | fc | 310 | M | HSV | 7593321179 | Prvky Deska tlačítek TL3 | kus | 1
|  | 1 | fc | 311 | M | HSV | 7593321188 | Prvky Deska měření M | kus | 1
|  | 1 | fc | 312 | M | HSV | 7593321506 | Prvky Transformátor DTR sestavený (CV726745002) | kus | 1
|  | 1 | fc | 313 | M | HSV | 7593321512 | Prvky Sestava kondenzátorů pro trať (CV727655026) | kus | 1
|  | 1 | fc | 314 | M | HSV | 7593330030 | Výměnné díly Relé SMŠ 2-270/270 B 72 150 9 006 021 01 (HM0404221990350) | kus | 1
|  | 1 | fc | 315 | M | HSV | 7593330040 | Konstrukční díly a prvky Výměnné díly Relé NMŠ 1-2000 AgNi (HM0404221990407) | kus | 1
|  | 1 | fc | 316 | M | HSV | 7593330120 | Konstrukční díly a prvky Výměnné díly Relé NMŠ 1-1500 AgNi (HM0404221990415) | kus | 1
|  | 1 | fc | 317 | M | HSV | 7593330160 | Konstrukční díly a prvky Výměnné díly Relé NMŠ 2-4000 AgNi (HM0404221990419) | kus | 1
|  | 1 | fc | 318 | M | HSV | 7593330310 | Výměnné díly Relé NMPŠ 4-1000/200 (HM0404221990434) | kus | 1
|  | 1 | fc | 319 | M | HSV | 7593330340 | Konstrukční díly a prvky Výměnné díly Relé NMŠ 1-0,25/0,7 AgNi (HM0404221990437) | kus | 1
|  | 1 | fc | 320 | M | HSV | 7593330390 | Výměnné díly Relé NMŠ 5-60 (HM0404221990442) | kus | 1
|  | 1 | fc | 321 | M | HSV | 7593330430 | Výměnné díly Hlídač napětí baterie HNB/28V (HM0404221990503) | kus | 1
|  | 1 | fc | 322 | M | HSV | 7593501130 | Trasy kabelového vedení Chráničky optického kabelu HDPE 6050 průměr 50/41 mm | m | 1
|  | 1 | fc | 323 | M | PS | 7593501820R | Ball Marker 1408-XR, fialový zabezpečováci | kus | 1
|  | 1 | fc | 324 | M | HSV | 7594110145 | Lanové propojení s kolíkovým ukončením KD 1xCu16/400 pro plastové skříně norma 703619001 (HM0404223430400) | kus | 1
|  | 1 | fc | 325 | M | HSV | 7594180180 | Souprava stykového bodu Souprava stykového bodu na trati SS20/SB8P var.II norma 709669007 (HM0404223991505) | kus | 1
|  | 1 | fc | 326 | M | HSV | 7594200090 | Výstroj konců kolejových obvodů a kódovacích smyček Transformátor stykový DT 952 C (CV371029001) | kus | 1
|  | 1 | fc | 327 | M | HSV | 7594200130 | Výstroj konců kolejových obvodů a kódovacích smyček Deska základ.univerzální 1150x500 (HM0592139991151) | kus | 1
|  | 1 | fc | 328 | M | HSV | 7594300684 | Vnitřní prvky Vana Schroff dlouhá 9 ST00 241 | kus | 1
|  | 1 | fc | 329 | M | HSV | 7595120070 | Telefonní přístroje nezapojené na ústřednu Venkovní telefonní objekt, provedení do skříně PSS133/313, externí napájení | kus | 1
|  | 1 | fc | 330 | M | HSV | 7595600400 | Datové - switch L2 8 portů 10 / 100, 1x SFP | kus | 1
|  | 1 | fc | 331 | M | HSV | 7596810790 | DC/DC měnič 36 až 72 V/24V/30W | kus | 1
|  | 1 | fc | 332 | M | HSV | 7597200040 | Monitor 19" LCD, včetně repro | kus | 1
|  | 1 | fc | 333 | M | HSV | 7597200050 | Monitor 17" LCD | kus | 1