## Rekapitulace stavby
Export Komplet | [27 empty] | 2.0 | ZAMOK | [6 empty] | False | True | {56f04340-e00d-4ac7-a45e-7fa94d50892d}
[35 empty] | 0,01 | 21
[35 empty] | 0,01 | 15
|  | REKAPITULACE STAVBY | [17 empty] | v --- níže se nacházejí doplnkové a pomocné údaje k sestavám --- v | [13 empty] | Návod na vyplnění | 0,01
|  | Kód: |  |  |  |  | 15/2019 | [26 empty] | Měnit lze pouze buňky se žlutým podbarvením! 1) na prvním listu Rekapitulace stavby vyplňte v sestavě a) Souhrnný list - údaje o Uchazeči (přenesou se do ostatních sestav i v jiných listech) b) Rekapitulace objektů - potřebné Ostatní náklady 2) na vybraných listech vyplňte v sestavě a) Krycí list - údaje o Uchazeči, pokud se liší od údajů o Uchazeči na Souhrnném listu (údaje se přenesou do ostatních sestav v daném listu) b) Rekapitulace rozpočtu - potřebné Ostatní náklady c) Celkové náklady za stavbu - ceny u položek - množství, pokud má žluté podbarvení - a v případě potřeby poznámku (ta je ve skrytém sloupci) | 0,01
|  | Stavba: |  |  |  |  | Oprava TV v úseku Věžky - Chropyně | [27 empty] | 0,01
|  | KSO: | [13 empty] | CC-CZ: | [18 empty] | 0,01
|  | Místo: |  |  |  |  | t.ú. Věžky - Chropyně | [8 empty] | Datum: | [18 empty] | 0,01
0,01
|  | Zadavatel: | [13 empty] | IČ: | [18 empty] | 0,01
|  |  | SŽDC, s.o. - OŘ Olomouc SEE | [12 empty] | DIČ: | [18 empty] | 0,01
0,01
|  | Uchazeč: | [13 empty] | IČ: |  | Vyplň údaj | [16 empty] | 0,01
|  |  | Vyplň údaj | [12 empty] | DIČ: |  | Vyplň údaj | [16 empty] | 0,01
False
|  | Projektant: | [13 empty] | IČ: | [18 empty] | False
|  |  | Wlodaz Jiří | [12 empty] | DIČ: | [18 empty] | False
0,01
|  | Zpracovatel: | [13 empty] | IČ: | [18 empty] | 0,01
|  |  | Ing. Jaroslav Kypús | [12 empty] | DIČ: | [18 empty] | True
Poznámka:
|  | Cena bez DPH | [13 empty] | 0
[8 empty] | Sazba daně |  |  | Základ daně |  |  |  |  | Výše daně
|  | DPH |  | základní |  |  |  | 21% |  |  | 0 |  |  |  |  | 0
|  |  |  | snížená |  |  |  | 15% |  |  | 0 |  |  |  |  | 0
|  |  |  | zákl. přenesená |  |  |  | 21% |  |  | 0 |  |  |  |  | 0
|  |  |  | sníž. přenesená |  |  |  | 15% |  |  | 0 |  |  |  |  | 0
|  |  |  | nulová |  |  |  | 0% |  |  | 0 |  |  |  |  | 0
|  | Cena s DPH | [6 empty] | v |  |  | CZK |  |  |  | 0
|  | Projektant | [11 empty] | Zpracovatel
|  | Datum a podpis: | [7 empty] | Razítko |  |  |  | Datum a podpis: |  |  | Razítko
|  | Objednavatel | [11 empty] | Uchazeč
|  | Datum a podpis: | [7 empty] | Razítko |  |  |  | Datum a podpis: |  |  | Razítko
REKAPITULACE OBJEKTŮ STAVBY A SOUPISŮ PRACÍ
| Kód: | [6 empty] | 15/2019
| Stavba: | [6 empty] | Oprava TV v úseku Věžky - Chropyně
| Místo: | [6 empty] | t.ú. Věžky - Chropyně | [6 empty] | Datum:
| Zadavatel: | [6 empty] | SŽDC, s.o. - OŘ Olomouc SEE | [6 empty] | Projektant: |  | Wlodaz Jiří |  |  | Informatívní údaje z listů zakázek
| Uchazeč: | [13 empty] | Zpracovatel: |  | Ing. Jaroslav Kypús
| Kód |  |  |  | Popis | [7 empty] | Cena bez DPH [CZK] |  |  |  |  | Cena s DPH [CZK] | Typ | z toho Materiál [CZK] | z toho Montáž [CZK] | z toho Ostat. náklady [CZK] | DPH [CZK] | Normohodiny [h] | DPH základní [CZK] | DPH snížená [CZK] | DPH základní přenesená [CZK] | DPH snížená přenesená [CZK] | Základna DPH základní | Základna DPH snížená | Základna DPH zákl. přenesená | Základna DPH sníž. přenesená | Základna DPH nulová
| Náklady z rozpočtů | [11 empty] | 0 |  |  |  |  | 0 |  | 0 | 0 | 0 | 0 | 0 | 0 | 0 | 0 | 0 | 0 | 0 | 0 | 0 | 0 |  | D | 0 | ###NOIMPORT### | IMPORT | {56f04340-e00d-4ac7-a45e-7fa94d50892d} | {00000000-0000-0000-0000-000000000000}
/ |  | SO 01 |  |  |  | Oprava TV v úseku Věžky - Chropyně | [6 empty] | 0 |  |  |  |  | 0 | STA | 0 | 0 | 0 | 0 | 0 | 0 | 0 | 0 | 0 | 0 | 0 | 0 | 0 | 0 |  |  | 1 |  | IMPORT | {d2452299-67b8-4bcb-9be3-aa0543297ff5} | {56f04340-e00d-4ac7-a45e-7fa94d50892d} | 2

## SO 01 - Oprava TV v úseku...
{d2452299-67b8-4bcb-9be3-aa0543297ff5}
2
| KRYCÍ LIST SOUPISU PRACÍ | [8 empty] | v --- níže se nacházejí doplnkové a pomocné údaje k sestavám --- v | [11 empty] | False
Stavba:
Oprava TV v úseku Věžky - Chropyně
Objekt:
SO 01 - Oprava TV v úseku Věžky - Chropyně
| KSO: |  |  |  |  | CC-CZ:
| Místo: |  | t.ú. Věžky - Chropyně |  |  | Datum: | 0
| Zadavatel: |  |  |  |  | IČ:
|  | SŽDC, s.o. - OŘ Olomouc SEE |  |  |  | DIČ:
| Uchazeč: |  |  |  |  | IČ: | Vyplň údaj
|  | Vyplň údaj |  |  |  | DIČ: | Vyplň údaj
| Projektant: |  |  |  |  | IČ:
|  | Wlodaz Jiří |  |  |  | DIČ:
| Zpracovatel: |  |  |  |  | IČ:
|  | Ing. Jaroslav Kypús |  |  |  | DIČ:
Poznámka:
|  | Materiál | [5 empty] | 0
|  | Montáž | [5 empty] | 0
| Cena bez DPH | [6 empty] | 0
|  |  | Základ daně |  |  | Sazba daně |  | Výše daně
| DPH | základní | 0 |  |  | 21% |  | 0
|  | snížená | 0 |  |  | 15% |  | 0
|  | zákl. přenesená | 0 |  |  | 21% |  | 0
|  | sníž. přenesená | 0 |  |  | 15% |  | 0
|  | nulová | 0 |  |  | 0% |  | 0
| Cena s DPH |  |  | v | CZK |  |  | 0
| Projektant |  |  | Zpracovatel
| Datum a podpis: |  | Razítko | Datum a podpis: |  |  | Razítko
| Objednavatel |  |  | Uchazeč
| Datum a podpis: |  | Razítko | Datum a podpis: |  |  | Razítko
REKAPITULACE ČLENĚNÍ SOUPISU PRACÍ
Stavba:
Oprava TV v úseku Věžky - Chropyně
Objekt:
SO 01 - Oprava TV v úseku Věžky - Chropyně
Místo: |  |  | t.ú. Věžky - Chropyně |  |  | Datum: | 0
Zadavatel: |  |  | SŽDC, s.o. - OŘ Olomouc SEE |  |  | Projektant: | Wlodaz Jiří
Uchazeč: |  |  | Vyplň údaj |  |  | Zpracovatel: | Ing. Jaroslav Kypús
Kód dílu - Popis | [5 empty] | Materiál [CZK] | Montáž [CZK] | Cena celkem [CZK]
Náklady ze soupisu prací | [5 empty] | 0 | 0 | 0 | [14 empty] | -1
| HSV - Práce a dodávky HSV |  |  |  |  | 0 | 0 | 0
| 1 - Stožáry TV |  |  |  |  | 0 | 0 | 0
| 2 - Vodiče TV |  |  |  |  | 0 | 0 | 0
| 3 - Demontáže TV |  |  |  |  | 0 | 0 | 0
| 4 - Poplatky, Ostatní TV |  |  |  |  | 0 | 0 | 0
| 5 - Revize, Prohlídky a zkoušky TV |  |  |  |  | 0 | 0 | 0
SOUPIS PRACÍ
Stavba:
Oprava TV v úseku Věžky - Chropyně
Objekt:
SO 01 - Oprava TV v úseku Věžky - Chropyně
Místo: |  |  | t.ú. Věžky - Chropyně |  |  | Datum: | 0
Zadavatel: |  |  | SŽDC, s.o. - OŘ Olomouc SEE |  |  | Projektant: | Wlodaz Jiří
Uchazeč: |  |  | Vyplň údaj |  |  | Zpracovatel: | Ing. Jaroslav Kypús
PČ | Typ | Kód | Popis | MJ | Množství | J. materiál [CZK] | J. montáž [CZK] | Cena celkem [CZK] | Cenová soustava |  | DPH | J.cena [CZK] | Materiál celkem [CZK] | Montáž celkem [CZK] | J. Nh [h] | Nh celkem [h] | J. hmotnost [t] | Hmotnost celkem [t] | J. suť [t] | Suť Celkem [t]
Náklady soupisu celkem | [7 empty] | 0 |  |  |  |  | 0 | 0 |  | 0 |  | 0 |  | 0 |  | D | -1 | [7 empty] | 0
| D | HSV | Práce a dodávky HSV |  |  |  |  | 0 |  |  |  |  | 0 | 0 |  | 0 |  | 0 |  | 0 | 1 | D | 0 | ROZPOCET | [6 empty] | 0
| D | 1 | Stožáry TV |  |  |  |  | 0 |  |  |  |  | 0 | 0 |  | 0 |  | 0 |  | 0 | 1 | D | 1 | ROZPOCET | [6 empty] | 0
1 | M | 7497100020 | Základy trakčního vedení Betonová hlavička stožáru PS, PSI - materiál | m3 | 5 |  |  | 0 | Sborník UOŽI 01 2019 |  | základní | 0 | 0 | 0 |  | 0 | 0 | 0 | 0 | 0 | 8 | M | 2 | ROZPOCET | 0 | 0 | 0 | 0 | 0 | 1 | 0 | 4 | 1448352704
| PP |  | Základy trakčního vedení Betonová hlavička stožáru PS, PSI - materiál | [18 empty] | PP | 2
2 | K | 7497258015 | Montáž hlavičky na vrchol trakční podpěry typ PS, PSI | kus | 31 |  |  | 0 | Sborník UOŽI 01 2019 |  | základní | 0 | 0 | 0 |  | 0 | 0 | 0 | 0 | 0 | 4 | K | 2 | ROZPOCET | 0 | 0 | 0 | 0 | 0 | 1 | 0 | 4 | -1524630041
| PP |  | Montáž hlavičky na vrchol trakční podpěry typ PS, PSI | [18 empty] | PP | 2
3 | K | 7497655010 | Tažné hnací vozidlo k pracovním soupravám pro montáž a demontáž | hod | 10 |  |  | 0 | Sborník UOŽI 01 2019 |  | základní | 0 | 0 | 0 |  | 0 | 0 | 0 | 0 | 0 | 4 | K | 2 | ROZPOCET | 0 | 0 | 0 | 0 | 0 | 1 | 0 | 4 | -844086092
| PP |  | Tažné hnací vozidlo k pracovním soupravám pro montáž a demontáž | [18 empty] | PP | 2
| D | 2 | Vodiče TV |  |  |  |  | 0 |  |  |  |  | 0 | 0 |  | 0 |  | 0 |  | 0 | 1 | D | 1 | ROZPOCET | [6 empty] | 0
4 | M | 7497300020 | Vodiče trakčního vedení Závěs na konzole | kus | 8 |  |  | 0 | Sborník UOŽI 01 2019 |  | základní | 0 | 0 | 0 |  | 0 | 0 | 0 | 0 | 0 | 8 | M | 2 | ROZPOCET | 0 | 0 | 0 | 0 | 0 | 1 | 0 | 4 | -71016221
| PP |  | Vodiče trakčního vedení Závěs na konzole | [18 empty] | PP | 2
5 | K | 7497350020 | Montáž závěsu na konzole bez přídavného lana | kus | 8 |  |  | 0 | Sborník UOŽI 01 2019 |  | základní | 0 | 0 | 0 |  | 0 | 0 | 0 | 0 | 0 | 4 | K | 2 | ROZPOCET | 0 | 0 | 0 | 0 | 0 | 1 | 0 | 4 | 22064683
| PP |  | Montáž závěsu na konzole bez přídavného lana | [18 empty] | PP | 2
6 | M | 7497300030 | Vodiče trakčního vedení Závěs na konzole s přídavným lanem | kus | 58 |  |  | 0 | Sborník UOŽI 01 2019 |  | základní | 0 | 0 | 0 |  | 0 | 0 | 0 | 0 | 0 | 8 | M | 2 | ROZPOCET | 0 | 0 | 0 | 0 | 0 | 1 | 0 | 4 | 1894247119
| PP |  | Vodiče trakčního vedení Závěs na konzole s přídavným lanem | [18 empty] | PP | 2
7 | K | 7497350025 | Montáž závěsu na konzole s přídavným lanem | kus | 58 |  |  | 0 | Sborník UOŽI 01 2019 |  | základní | 0 | 0 | 0 |  | 0 | 0 | 0 | 0 | 0 | 4 | K | 2 | ROZPOCET | 0 | 0 | 0 | 0 | 0 | 1 | 0 | 4 | -1600802139
| PP |  | Montáž závěsu na konzole s přídavným lanem | [18 empty] | PP | 2
8 | M | 7497300050 | Vodiče trakčního vedení Příplatek 2x plastový izolátor do ramena TV nebo SIK-u | kus | 66 |  |  | 0 | Sborník UOŽI 01 2019 |  | základní | 0 | 0 | 0 |  | 0 | 0 | 0 | 0 | 0 | 8 | M | 2 | ROZPOCET | 0 | 0 | 0 | 0 | 0 | 1 | 0 | 4 | -1641328229
| PP |  | Vodiče trakčního vedení Příplatek 2x plastový izolátor do ramena TV nebo SIK-u | [18 empty] | PP | 2
9 | K | 7497350060 | Posunutí ramene trakčního vedení, SIK-u, závěsu výškové, směrové | kus | 66 |  |  | 0 | Sborník UOŽI 01 2019 |  | základní | 0 | 0 | 0 |  | 0 | 0 | 0 | 0 | 0 | 4 | K | 2 | ROZPOCET | 0 | 0 | 0 | 0 | 0 | 1 | 0 | 4 | -1448143106
| PP |  | Posunutí ramene trakčního vedení, SIK-u, závěsu výškové, směrové | [18 empty] | PP | 2
10 | M | 7497300080 | Vodiče trakčního vedení Přídavné lano pro nosné lano | kus | 58 |  |  | 0 | Sborník UOŽI 01 2019 |  | základní | 0 | 0 | 0 |  | 0 | 0 | 0 | 0 | 0 | 8 | M | 2 | ROZPOCET | 0 | 0 | 0 | 0 | 0 | 1 | 0 | 4 | 1832725415
| PP |  | Vodiče trakčního vedení Přídavné lano pro nosné lano | [18 empty] | PP | 2
11 | K | 7497350080 | Montáž přídavného lana pro nosné lano | kus | 58 |  |  | 0 | Sborník UOŽI 01 2019 |  | základní | 0 | 0 | 0 |  | 0 | 0 | 0 | 0 | 0 | 4 | K | 2 | ROZPOCET | 0 | 0 | 0 | 0 | 0 | 1 | 0 | 4 | -1293652886
| PP |  | Montáž přídavného lana pro nosné lano | [18 empty] | PP | 2
12 | M | 7497300260 | Vodiče trakčního vedení Věšák troleje | kus | 575 |  |  | 0 | Sborník UOŽI 01 2019 |  | základní | 0 | 0 | 0 |  | 0 | 0 | 0 | 0 | 0 | 128 | M | 2 | ROZPOCET | 0 | 0 | 0 | 0 | 0 | 1 | 0 | 128 | 1045916979
| PP |  | Vodiče trakčního vedení Věšák troleje | [18 empty] | PP | 2
13 | K | 7497350200 | Montáž věšáku troleje | kus | 575 |  |  | 0 | Sborník UOŽI 01 2019 |  | základní | 0 | 0 | 0 |  | 0 | 0 | 0 | 0 | 0 | 64 | K | 2 | ROZPOCET | 0 | 0 | 0 | 0 | 0 | 1 | 0 | 64 | -1187958670
| PP |  | Montáž věšáku troleje | [18 empty] | PP | 2
14 | K | 7497350720 | Výšková regulace troleje | m | 4095 |  |  | 0 | Sborník UOŽI 01 2019 |  | základní | 0 | 0 | 0 |  | 0 | 0 | 0 | 0 | 0 | 64 | K | 2 | ROZPOCET | 0 | 0 | 0 | 0 | 0 | 1 | 0 | 64 | -1060726029
| PP |  | Výšková regulace troleje | [18 empty] | PP | 2
15 | M | 7497300280 | Vodiče trakčního vedení Spojka 2 lan nebo TR + lana | kus | 24 |  |  | 0 | Sborník UOŽI 01 2019 |  | základní | 0 | 0 | 0 |  | 0 | 0 | 0 | 0 | 0 | 128 | M | 2 | ROZPOCET | 0 | 0 | 0 | 0 | 0 | 1 | 0 | 128 | 1384402551
| PP |  | Vodiče trakčního vedení Spojka 2 lan nebo TR + lana | [18 empty] | PP | 2
16 | K | 7497350230 | Montáž spojky - svorky dvou lan nebo troleje a lana | kus | 24 |  |  | 0 | Sborník UOŽI 01 2019 |  | základní | 0 | 0 | 0 |  | 0 | 0 | 0 | 0 | 0 | 64 | K | 2 | ROZPOCET | 0 | 0 | 0 | 0 | 0 | 1 | 0 | 64 | 533787512
| PP |  | Montáž spojky - svorky dvou lan nebo troleje a lana | [18 empty] | PP | 2
17 | M | 7497300510 | Vodiče trakčního vedení Vložená izolace v podélných a příčných polích | kus | 24 |  |  | 0 | Sborník UOŽI 01 2019 |  | základní | 0 | 0 | 0 |  | 0 | 0 | 0 | 0 | 0 | 128 | M | 2 | ROZPOCET | 0 | 0 | 0 | 0 | 0 | 1 | 0 | 128 | -1005666699
| PP |  | Vodiče trakčního vedení Vložená izolace v podélných a příčných polích | [18 empty] | PP | 2
18 | K | 7497350420 | Vložení izolace v podélných a příčných polích | kus | 24 |  |  | 0 | Sborník UOŽI 01 2019 |  | základní | 0 | 0 | 0 |  | 0 | 0 | 0 | 0 | 0 | 64 | K | 2 | ROZPOCET | 0 | 0 | 0 | 0 | 0 | 1 | 0 | 64 | -943965522
| PP |  | Vložení izolace v podélných a příčných polích | [18 empty] | PP | 2
19 | M | 7497300540 | Vodiče trakčního vedení lano 50 mm2 Bz (např. lano nosné, směrové, příčné, pevných bodů, odtahů) | m | 540 |  |  | 0 | Sborník UOŽI 01 2019 |  | základní | 0 | 0 | 0 |  | 0 | 0 | 0 | 0 | 0 | 128 | M | 2 | ROZPOCET | 0 | 0 | 0 | 0 | 0 | 1 | 0 | 128 | 1833525159
| PP |  | Vodiče trakčního vedení lano 50 mm2 Bz (např. lano nosné, směrové, příčné, pevných bodů, odtahů) | [18 empty] | PP | 2
20 | K | 7497350430 | Tažení lana pevného bodu do 120 mm2 Bz, Cu | m | 540 |  |  | 0 | Sborník UOŽI 01 2019 |  | základní | 0 | 0 | 0 |  | 0 | 0 | 0 | 0 | 0 | 64 | K | 2 | ROZPOCET | 0 | 0 | 0 | 0 | 0 | 1 | 0 | 64 | 687612435
| PP |  | Tažení lana pevného bodu do 120 mm2 Bz, Cu | [18 empty] | PP | 2
21 | M | 7497300580 | Vodiče trakčního vedení Pohyb. kotvení sestavy TV, TR+NL na BP - 15kN | kus | 7 |  |  | 0 | Sborník UOŽI 01 2019 |  | základní | 0 | 0 | 0 |  | 0 | 0 | 0 | 0 | 0 | 128 | M | 2 | ROZPOCET | 0 | 0 | 0 | 0 | 0 | 1 | 0 | 128 | -1594114687
| PP |  | Vodiče trakčního vedení Pohyb. kotvení sestavy TV, TR+NL na BP - 15kN | [18 empty] | PP | 2
22 | K | 7497350444 | Montáž pohyblivého kotvení sestavy trakčního vedení troleje a nosného lana na stožár BP 15 kN | kus | 7 |  |  | 0 | Sborník UOŽI 01 2019 |  | základní | 0 | 0 | 0 |  | 0 | 0 | 0 | 0 | 0 | 64 | K | 2 | ROZPOCET | 0 | 0 | 0 | 0 | 0 | 1 | 0 | 64 | -1375573891
| PP |  | Montáž pohyblivého kotvení sestavy trakčního vedení troleje a nosného lana na stožár BP 15 kN | [18 empty] | PP | 2
23 | K | 7497350734 | Montáž definitivní regulace pohyblivého kotvení nosného lana a troleje | kus | 7 |  |  | 0 | Sborník UOŽI 01 2019 |  | základní | 0 | 0 | 0 |  | 0 | 0 | 0 | 0 | 0 | 64 | K | 2 | ROZPOCET | 0 | 0 | 0 | 0 | 0 | 1 | 0 | 64 | -2056610859
| PP |  | Montáž definitivní regulace pohyblivého kotvení nosného lana a troleje | [18 empty] | PP | 2
24 | K | 7497350750 | Zajištění kotvení nosného lana a troleje všech sestavení | kus | 7 |  |  | 0 | Sborník UOŽI 01 2019 |  | základní | 0 | 0 | 0 |  | 0 | 0 | 0 | 0 | 0 | 64 | K | 2 | ROZPOCET | 0 | 0 | 0 | 0 | 0 | 1 | 0 | 64 | 1473709917
| PP |  | Zajištění kotvení nosného lana a troleje všech sestavení | [18 empty] | PP | 2
25 | M | 7497300920 | Vodiče trakčního vedení Kotvení 2 lan ZV, NV, OV | kus | 2 |  |  | 0 | Sborník UOŽI 01 2019 |  | základní | 0 | 0 | 0 |  | 0 | 0 | 0 | 0 | 0 | 128 | M | 2 | ROZPOCET | 0 | 0 | 0 | 0 | 0 | 1 | 0 | 128 | 854295832
| PP |  | Vodiče trakčního vedení Kotvení 2 lan ZV, NV, OV | [18 empty] | PP | 2
26 | K | 7497350805 | Montáž kotvení lana zesilovacího, napájecího a obcházecího vedení dvou | kus | 2 |  |  | 0 | Sborník UOŽI 01 2019 |  | základní | 0 | 0 | 0 |  | 0 | 0 | 0 | 0 | 0 | 64 | K | 2 | ROZPOCET | 0 | 0 | 0 | 0 | 0 | 1 | 0 | 64 | -1046490628
| PP |  | Montáž kotvení lana zesilovacího, napájecího a obcházecího vedení dvou | [18 empty] | PP | 2
27 | M | 7497300960 | Vodiče trakčního vedení Konzola ZV, NV OV pro svislý závěs na T, P, BP, DS | kus | 2 |  |  | 0 | Sborník UOŽI 01 2019 |  | základní | 0 | 0 | 0 |  | 0 | 0 | 0 | 0 | 0 | 128 | M | 2 | ROZPOCET | 0 | 0 | 0 | 0 | 0 | 1 | 0 | 128 | -865750802
| PP |  | Vodiče trakčního vedení Konzola ZV, NV OV pro svislý závěs na T, P, BP, DS | [18 empty] | PP | 2
28 | K | 7497350830 | Připevnění konzoly zesilovacího, napájecího a obcházecího vedení svislý závěs na stožár T, P, BP, DS | kus | 2 |  |  | 0 | Sborník UOŽI 01 2019 |  | základní | 0 | 0 | 0 |  | 0 | 0 | 0 | 0 | 0 | 64 | K | 2 | ROZPOCET | 0 | 0 | 0 | 0 | 0 | 1 | 0 | 64 | -1523867089
| PP |  | Připevnění konzoly zesilovacího, napájecího a obcházecího vedení svislý závěs na stožár T, P, BP, DS | [18 empty] | PP | 2
29 | M | 7497300990 | Vodiče trakčního vedení Svislý závěs 1-2 lan ZV, NV, OV | kus | 54 |  |  | 0 | Sborník UOŽI 01 2019 |  | základní | 0 | 0 | 0 |  | 0 | 0 | 0 | 0 | 0 | 256 | M | 2 | ROZPOCET | 0 | 0 | 0 | 0 | 0 | 1 | 0 | 64 | 375448324
| PP |  | Vodiče trakčního vedení Svislý závěs 1-2 lan ZV, NV, OV | [18 empty] | PP | 2
30 | K | 7497350850 | Montáž závěsu zesilovacího, napájecího a obcházecího vedení (ZV, NV, OV) svislého 1 - 2 lan | kus | 54 |  |  | 0 | Sborník UOŽI 01 2019 |  | základní | 0 | 0 | 0 |  | 0 | 0 | 0 | 0 | 0 | 64 | K | 2 | ROZPOCET | 0 | 0 | 0 | 0 | 0 | 1 | 0 | 64 | -1282007561
| PP |  | Montáž závěsu zesilovacího, napájecího a obcházecího vedení (ZV, NV, OV) svislého 1 - 2 lan | [18 empty] | PP | 2
31 | M | 7497301010 | Vodiče trakčního vedení "V" závěs 1-2 lan ZV, NV, OV | kus | 2 |  |  | 0 | Sborník UOŽI 01 2019 |  | základní | 0 | 0 | 0 |  | 0 | 0 | 0 | 0 | 0 | 128 | M | 2 | ROZPOCET | 0 | 0 | 0 | 0 | 0 | 1 | 0 | 128 | 1494209632
| PP |  | Vodiče trakčního vedení "V" závěs 1-2 lan ZV, NV, OV | [18 empty] | PP | 2
32 | K | 7497350860 | Montáž závěsu zesilovacího, napájecího a obcházecího vedení (ZV, NV, OV) typ "V" 1 - 2 lan | kus | 2 |  |  | 0 | Sborník UOŽI 01 2019 |  | základní | 0 | 0 | 0 |  | 0 | 0 | 0 | 0 | 0 | 64 | K | 2 | ROZPOCET | 0 | 0 | 0 | 0 | 0 | 1 | 0 | 64 | -1112424063
| PP |  | Montáž závěsu zesilovacího, napájecího a obcházecího vedení (ZV, NV, OV) typ "V" 1 - 2 lan | [18 empty] | PP | 2
33 | M | 7497301070 | Vodiče trakčního vedení Distanční rozpěrka pro 2-6 lan ZV, NV, OV | kus | 5 |  |  | 0 | Sborník UOŽI 01 2019 |  | základní | 0 | 0 | 0 |  | 0 | 0 | 0 | 0 | 0 | 128 | M | 2 | ROZPOCET | 0 | 0 | 0 | 0 | 0 | 1 | 0 | 128 | -429646898
| PP |  | Vodiče trakčního vedení Distanční rozpěrka pro 2-6 lan ZV, NV, OV | [18 empty] | PP | 2
34 | K | 7497350910 | Montáž distanční rozpěrky zesilovacího, napájecího a obcházecího vedení pro 2-6 lan | kus | 5 |  |  | 0 | Sborník UOŽI 01 2019 |  | základní | 0 | 0 | 0 |  | 0 | 0 | 0 | 0 | 0 | 64 | K | 2 | ROZPOCET | 0 | 0 | 0 | 0 | 0 | 1 | 0 | 64 | 203236645
| PP |  | Montáž distanční rozpěrky zesilovacího, napájecího a obcházecího vedení pro 2-6 lan | [18 empty] | PP | 2
35 | K | 7497655010 | Tažné hnací vozidlo k pracovním soupravám pro montáž a demontáž | hod | 213 |  |  | 0 | Sborník UOŽI 01 2019 |  | základní | 0 | 0 | 0 |  | 0 | 0 | 0 | 0 | 0 | 64 | K | 2 | ROZPOCET | 0 | 0 | 0 | 0 | 0 | 1 | 0 | 64 | -388310867
| PP |  | Tažné hnací vozidlo k pracovním soupravám pro montáž a demontáž | [18 empty] | PP | 2
| D | 3 | Demontáže TV |  |  |  |  | 0 |  |  |  |  | 0 | 0 |  | 0 |  | 0 |  | 0 | 1 | D | 1 | ROZPOCET | [6 empty] | 0
36 | K | 7497271045 | Demontáže zařízení trakčního vedení stožáru konzoly TV | kus | 66 |  |  | 0 | Sborník UOŽI 01 2019 |  | základní | 0 | 0 | 0 |  | 0 | 0 | 0 | 0 | 0 | 4 | K | 2 | ROZPOCET | 0 | 0 | 0 | 0 | 0 | 1 | 0 | 4 | 1275651792
| PP |  | Demontáže zařízení trakčního vedení stožáru konzoly TV | [18 empty] | PP | 2
37 | K | 7497371020 | Demontáže zařízení trakčního vedení závěsu "V" | kus | 66 |  |  | 0 | Sborník UOŽI 01 2019 |  | základní | 0 | 0 | 0 |  | 0 | 0 | 0 | 0 | 0 | 4 | K | 2 | ROZPOCET | 0 | 0 | 0 | 0 | 0 | 1 | 0 | 4 | 709167671
| PP |  | Demontáže zařízení trakčního vedení závěsu "V" | [18 empty] | PP | 2
38 | K | 7497371035 | Demontáže zařízení trakčního vedení závěsu přídavného lana pro nosné lano | kus | 58 |  |  | 0 | Sborník UOŽI 01 2019 |  | základní | 0 | 0 | 0 |  | 0 | 0 | 0 | 0 | 0 | 4 | K | 2 | ROZPOCET | 0 | 0 | 0 | 0 | 0 | 1 | 0 | 4 | -788415322
| PP |  | Demontáže zařízení trakčního vedení závěsu přídavného lana pro nosné lano - demontáž stávajícího zařízení se všemi pomocnými doplňujícími úpravami | [18 empty] | PP | 2
39 | K | 7497371040 | Demontáže zařízení trakčního vedení závěsu věšáku | kus | 575 |  |  | 0 | Sborník UOŽI 01 2019 |  | základní | 0 | 0 | 0 |  | 0 | 0 | 0 | 0 | 0 | 4 | K | 2 | ROZPOCET | 0 | 0 | 0 | 0 | 0 | 1 | 0 | 4 | 996891630
| PP |  | Demontáže zařízení trakčního vedení závěsu věšáku | [18 empty] | PP | 2
40 | K | 7497371065 | Demontáže zařízení trakčního vedení závěsu vložené izolace | kus | 24 |  |  | 0 | Sborník UOŽI 01 2019 |  | základní | 0 | 0 | 0 |  | 0 | 0 | 0 | 0 | 0 | 4 | K | 2 | ROZPOCET | 0 | 0 | 0 | 0 | 0 | 1 | 0 | 4 | -1490153812
| PP |  | Demontáže zařízení trakčního vedení závěsu vložené izolace | [18 empty] | PP | 2
41 | K | 7497371210 | Demontáže zařízení trakčního vedení lana pevných bodů stříhání | m | 540 |  |  | 0 | Sborník UOŽI 01 2019 |  | základní | 0 | 0 | 0 |  | 0 | 0 | 0 | 0 | 0 | 4 | K | 2 | ROZPOCET | 0 | 0 | 0 | 0 | 0 | 1 | 0 | 4 | -1126256287
| PP |  | Demontáže zařízení trakčního vedení lana pevných bodů stříhání - demontáž stávajícího zařízení se všemi pomocnými doplňujícími úpravami | [18 empty] | PP | 2
42 | K | 7497371315 | Demontáže zařízení trakčního vedení kotvení troleje, nosného lana pohyblivě | kus | 7 |  |  | 0 | Sborník UOŽI 01 2019 |  | základní | 0 | 0 | 0 |  | 0 | 0 | 0 | 0 | 0 | 4 | K | 2 | ROZPOCET | 0 | 0 | 0 | 0 | 0 | 1 | 0 | 4 | -710140233
| PP |  | Demontáže zařízení trakčního vedení kotvení troleje, nosného lana pohyblivě | [18 empty] | PP | 2
43 | K | 7497371350 | Demontáže zařízení trakčního vedení kotvení zesilovacího, napájecího, obcházecího vedení včetně připevnění lišt | kus | 2 |  |  | 0 | Sborník UOŽI 01 2019 |  | základní | 0 | 0 | 0 |  | 0 | 0 | 0 | 0 | 0 | 4 | K | 2 | ROZPOCET | 0 | 0 | 0 | 0 | 0 | 1 | 0 | 4 | 1826914548
| PP |  | Demontáže zařízení trakčního vedení kotvení zesilovacího, napájecího, obcházecího vedení včetně připevnění lišt - demontáž stávajícího zařízení se všemi pomocnými doplňujícími úpravami | [18 empty] | PP | 2
44 | K | 7497655010 | Tažné hnací vozidlo k pracovním soupravám pro montáž a demontáž | hod | 15 |  |  | 0 | Sborník UOŽI 01 2019 |  | základní | 0 | 0 | 0 |  | 0 | 0 | 0 | 0 | 0 | 4 | K | 2 | ROZPOCET | 0 | 0 | 0 | 0 | 0 | 1 | 0 | 4 | 1422120722
| PP |  | Tažné hnací vozidlo k pracovním soupravám pro montáž a demontáž | [18 empty] | PP | 2
| D | 4 | Poplatky, Ostatní TV |  |  |  |  | 0 |  |  |  |  | 0 | 0 |  | 0 |  | 0 |  | 0 | 1 | D | 1 | ROZPOCET | [6 empty] | 0
45 | K | 9902900100 | Naložení sypanin, drobného kusového materiálu, suti | t | 6.76 |  |  | 0 | Sborník UOŽI 01 2019 |  | základní | 0 | 0 | 0 |  | 0 | 0 | 0 | 0 | 0 | 4 | K | 2 | ROZPOCET | 0 | 0 | 0 | 0 | 0 | 1 | 0 | 4 | -648704656
| PP |  | Naložení sypanin, drobného kusového materiálu, suti Poznámka: Ceny jsou určeny pro nakládání materiálu v případech, kdy není naložení součástí dodávky materiálu nebo není uvedeno v popisu cen a pro nakládání z meziskládky. Ceny se použijí i pro nakládání materiálu z vlastních zásob objednatele. | [18 empty] | PP | 2
46 | K | 9902100200 | Doprava dodávek zhotovitele, dodávek objednatele nebo výzisku mechanizací přes 3,5 t sypanin do 20 km | t | 6.76 |  |  | 0 | Sborník UOŽI 01 2019 |  | základní | 0 | 0 | 0 |  | 0 | 0 | 0 | 0 | 0 | 4 | K | 2 | ROZPOCET | 0 | 0 | 0 | 0 | 0 | 1 | 0 | 4 | -181029990
| PP |  | Doprava dodávek zhotovitele, dodávek objednatele nebo výzisku mechanizací přes 3,5 t sypanin do 20 km Poznámka: V cenách jsou započteny náklady přepravu materiálu ze skladů nebo skládek výrobce nebo dodavatele nebo z vlastních zásob objednatele na místo technologické manipulace včetně složení. Ceny jsou určeny i pro dopravu výzisku do skladu, úložiště nebo na skládku včetně vyložení.Ceny jsou určeny pro dopravu silničními i kolejovými vozidly.V ceně jsou započteny i náklady na zpáteční cestu dopravního prostředku. V případě, že vozidlo jede jednosměrně (okružně), uvažuje se poloviční vzdálenost z celkově ujeté trasy. Měrnou jednotkou je t přepravovaného materiálu. | [18 empty] | PP | 2
47 | K | 9909000100 | Poplatek za uložení suti nebo hmot na oficiální skládku | t | 3.5 |  |  | 0 | Sborník UOŽI 01 2019 |  | základní | 0 | 0 | 0 |  | 0 | 0 | 0 | 0 | 0 | 4 | K | 2 | ROZPOCET | 0 | 0 | 0 | 0 | 0 | 1 | 0 | 4 | 1541608761
| PP |  | Poplatek za uložení suti nebo hmot na oficiální skládku Poznámka: V cenách jsou započteny náklady na uložení stavebního odpadu na oficiální skládku. | [18 empty] | PP | 2
48 | K | 9909000400 | Poplatek za likvidaci plastových součástí | t | 3.26 |  |  | 0 | Sborník UOŽI 01 2019 |  | základní | 0 | 0 | 0 |  | 0 | 0 | 0 | 0 | 0 | 4 | K | 2 | ROZPOCET | 0 | 0 | 0 | 0 | 0 | 1 | 0 | 4 | 1745768741
| PP |  | Poplatek za likvidaci plastových součástí Poznámka: V cenách jsou započteny náklady na uložení stavebního odpadu na oficiální skládku. | [18 empty] | PP | 2
49 | K | 023131011 | Projektové práce Dokumentace skutečného provedení zabezpečovacích, sdělovacích, elektrických zařízení | % |  |  |  | 0 | Sborník UOŽI 01 2019 |  | základní | 0 | 0 | 0 |  | 0 | 0 | 0 | 0 | 0 | 4 | K | 2 | ROZPOCET | 0 | 0 | 0 | 0 | 0 | 1 | 0 | 4 | 2135571774
| PP |  | Projektové práce Dokumentace skutečného provedení zabezpečovacích, sdělovacích, elektrických zařízení - V sazbě jsou obsaženy náklady na zaměření a vyhotovení dokumentace skutečného provedení elektrických zařízení dle vyhlášky 146/2008 Sb. včetně zpracování dat v digitální podobě v otevřené formě a její předání objednateli | [18 empty] | PP | 2
| D | 5 | Revize, Prohlídky a zkoušky TV |  |  |  |  | 0 |  |  |  |  | 0 | 0 |  | 0 |  | 0 |  | 0 | 1 | D | 1 | ROZPOCET | [6 empty] | 0
50 | K | 7497350760 | Zkouška trakčního vedení vlastností mechanických | km | 4.1 |  |  | 0 | Sborník UOŽI 01 2019 |  | základní | 0 | 0 | 0 |  | 0 | 0 | 0 | 0 | 0 | 4 | K | 2 | ROZPOCET | 0 | 0 | 0 | 0 | 0 | 1 | 0 | 4 | -270464461
| PP |  | Zkouška trakčního vedení vlastností mechanických - prvotní zkouška dodaného zařízení podle TKP | [18 empty] | PP | 2
51 | K | 7497350765 | Zkouška trakčního vedení vlastností elektrických | km | 4.1 |  |  | 0 | Sborník UOŽI 01 2019 |  | základní | 0 | 0 | 0 |  | 0 | 0 | 0 | 0 | 0 | 4 | K | 2 | ROZPOCET | 0 | 0 | 0 | 0 | 0 | 1 | 0 | 4 | 1949933903
| PP |  | Zkouška trakčního vedení vlastností elektrických - prvotní zkouška dodaného zařízení podle TKP | [18 empty] | PP | 2
52 | K | 7498150520 | Vyhotovení výchozí revizní zprávy pro opravné práce pro objem investičních nákladů přes 500 000 do 1 000 000 Kč | kus | 1 |  |  | 0 | Sborník UOŽI 01 2019 |  | základní | 0 | 0 | 0 |  | 0 | 0 | 0 | 0 | 0 | 4 | K | 2 | ROZPOCET | 0 | 0 | 0 | 0 | 0 | 1 | 0 | 4 | 658822797
| PP |  | Vyhotovení výchozí revizní zprávy pro opravné práce pro objem investičních nákladů přes 500 000 do 1 000 000 Kč - celková prohlídka zařízení provozního souboru nebo stavebního objektu včetně měření, zkoušek zařízení tohoto provozního souboru nebo stavebního objektu revizním technikem na zařízení podle požadavku ČSN, včetně hodnocení a vyhotovení celkové revizní zprávy | [18 empty] | PP | 2
53 | K | 7498150525 | Vyhotovení výchozí revizní zprávy příplatek za každých dalších i započatých 500 000 Kč přes 1 000 000 Kč | kus | 14 |  |  | 0 | Sborník UOŽI 01 2019 |  | základní | 0 | 0 | 0 |  | 0 | 0 | 0 | 0 | 0 | 4 | K | 2 | ROZPOCET | 0 | 0 | 0 | 0 | 0 | 1 | 0 | 4 | -1412897175
| PP |  | Vyhotovení výchozí revizní zprávy příplatek za každých dalších i započatých 500 000 Kč přes 1 000 000 Kč | [18 empty] | PP | 2
54 | K | 7498351010 | Vydání průkazu způsobilosti pro funkční celek, provizorní stav | kus | 1 |  |  | 0 | Sborník UOŽI 01 2019 |  | základní | 0 | 0 | 0 |  | 0 | 0 | 0 | 0 | 0 | 4 | K | 2 | ROZPOCET | 0 | 0 | 0 | 0 | 0 | 1 | 0 | 4 | -311280317
| PP |  | Vydání průkazu způsobilosti pro funkční celek, provizorní stav - vyhotovení dokladu o silnoproudých zařízeních a vydání průkazu způsobilosti | [18 empty] | PP | 2