## Rekapitulace zakázky
Export Komplet | [27 empty] | 2.0 | ZAMOK |  |  |  |  | False | False | {bc8b8cc2-6afa-4a1f-824b-655c35068db9}
[33 empty] | 0,01 | 21
[33 empty] | 0,01 | 15
|  | REKAPITULACE ZAKÁZKY | [17 empty] | v --- níže se nacházejí doplnkové a pomocné údaje k sestavám --- v | [11 empty] | Návod na vyplnění | 0,001
|  | Kód: |  |  |  |  | 19-022 | [24 empty] | Měnit lze pouze buňky se žlutým podbarvením! 1) na prvním listu Rekapitulace stavby vyplňte v sestavě a) Souhrnný list - údaje o Uchazeči (přenesou se do ostatních sestav i v jiných listech) b) Rekapitulace objektů - potřebné Ostatní náklady 2) na vybraných listech vyplňte v sestavě a) Krycí list - údaje o Uchazeči, pokud se liší od údajů o Uchazeči na Souhrnném listu (údaje se přenesou do ostatních sestav v daném listu) b) Rekapitulace rozpočtu - potřebné Ostatní náklady c) Celkové náklady za stavbu - ceny u položek - množství, pokud má žluté podbarvení - a v případě potřeby poznámku (ta je ve skrytém sloupci) | 0,01
|  | Zakázka: |  |  |  |  | Oprava mostu v km 56,688 trati Plzeň - Klatovy | [25 empty] | 0,01
|  | KSO: |  |  |  |  | 824 | [8 empty] | CC-CZ: |  | 21 | [14 empty] | 0,01
|  | Místo: | [13 empty] | Datum: |  | 15. 12. 2019 | [14 empty] | 0,01
|  | CZ-CPV: |  |  |  |  | 45000000-7 | [8 empty] | CZ-CPA: |  | 42 | [14 empty] | 0,01
|  | Zadavatel: | [13 empty] | IČ: |  | 70994234 | [14 empty] | 0,01
|  |  | Správa železniční dopravní cesty,státní organizace | [12 empty] | DIČ: |  | CZ 70994234 | [14 empty] | 0,01
0,01
|  | Uchazeč: | [13 empty] | IČ: |  | Vyplň údaj | [14 empty] | 0,01
|  |  | Vyplň údaj | [12 empty] | DIČ: |  | Vyplň údaj | [14 empty] | 0,01
False
|  | Projektant: | [13 empty] | IČ: |  | 45274983 | [14 empty] | False
|  |  | TOP CON SERVIS s.r.o. | [12 empty] | DIČ: |  | CZ45274983 | [14 empty] | True
0,01
|  | Zpracovatel: | [13 empty] | IČ: | [16 empty] | 0,01
[16 empty] | DIČ: | [16 empty] | True
Poznámka:
|  | Cena bez DPH | [13 empty] | 0
[8 empty] | Sazba daně |  |  | Základ daně |  |  |  |  | Výše daně
|  | DPH |  | základní |  |  |  | 21% |  |  | 0 |  |  |  |  | 0
|  |  |  | snížená |  |  |  | 15% |  |  | 0 |  |  |  |  | 0
|  |  |  | zákl. přenesená |  |  |  | 21% |  |  | 0 |  |  |  |  | 0
|  |  |  | sníž. přenesená |  |  |  | 15% |  |  | 0 |  |  |  |  | 0
|  |  |  | nulová |  |  |  | 0% |  |  | 0 |  |  |  |  | 0
|  | Cena s DPH | [6 empty] | v |  |  | CZK |  |  |  | 0
|  | Projektant | [11 empty] | Zpracovatel
|  | Datum a podpis: | [7 empty] | Razítko |  |  |  | Datum a podpis: |  |  | Razítko
|  | Objednavatel | [11 empty] | Uchazeč
|  | Datum a podpis: | [7 empty] | Razítko |  |  |  | Datum a podpis: |  |  | Razítko
REKAPITULACE OBJEKTŮ ZAKÁZKY A SOUPISŮ PRACÍ
| Kód: | [6 empty] | 19-022
| Zakázka: | [6 empty] | Oprava mostu v km 56,688 trati Plzeň - Klatovy
| Místo: | [13 empty] | Datum: |  | 15. 12. 2019
| Zadavatel: | [6 empty] | Správa železniční dopravní cesty,státní organizace | [6 empty] | Projektant: |  | TOP CON SERVIS s.r.o. |  |  | Informatívní údaje z listů zakázek
| Uchazeč: | [13 empty] | Zpracovatel:
| Kód |  |  |  | Popis | [7 empty] | Cena bez DPH [CZK] |  |  |  |  | Cena s DPH [CZK] | Typ | z toho Ostat. náklady [CZK] | DPH [CZK] | Normohodiny [h] | DPH základní [CZK] | DPH snížená [CZK] | DPH základní přenesená [CZK] | DPH snížená přenesená [CZK] | Základna DPH základní | Základna DPH snížená | Základna DPH zákl. přenesená | Základna DPH sníž. přenesená | Základna DPH nulová
| Náklady z rozpočtů | [11 empty] | 0 |  |  |  |  | 0 |  | 0 | 0 | 0 | 0 | 0 | 0 | 0 | 0 | 0 | 0 | 0 | 0 |  | D | 0 | ###NOIMPORT### | IMPORT | {bc8b8cc2-6afa-4a1f-824b-655c35068db9} | {00000000-0000-0000-0000-000000000000} | 824
|  | 19-022-1 |  |  |  | SO 101 a SO 102 Oprava mostu v km 56,688 _ Most a Kotvená opěrná zídka | [6 empty] | 0 |  |  |  |  | 0 | ING | 0 | 0 | 0 | 0 | 0 | 0 | 0 | 0 | 0 | 0 | 0 | 0 |  | D | 1 | ###NOIMPORT### | IMPORT | {c5d637c3-3527-443b-99f1-868e54dc52db} | {bc8b8cc2-6afa-4a1f-824b-655c35068db9} | 821 | 2
/ |  |  | 19-022-1/1 |  |  |  | SO 101 Oprava mostu v km 56,688 _ Most | [5 empty] | 0 |  |  |  |  | 0 | Soupis | 0 | 0 | 0 | 0 | 0 | 0 | 0 | 0 | 0 | 0 | 0 | 0 |  |  | 2 |  | IMPORT | {9e2521d1-60ae-4b84-abda-2c582f5b2df6} | {c5d637c3-3527-443b-99f1-868e54dc52db} | 821
/ |  |  | 19-022-1/2 |  |  |  | SO 102 Oprava mostu v km 56,688 _ Kotvená opěrná zídka | [5 empty] | 0 |  |  |  |  | 0 | Soupis | 0 | 0 | 0 | 0 | 0 | 0 | 0 | 0 | 0 | 0 | 0 | 0 |  |  | 2 |  | IMPORT | {1e18187e-bf2c-45d8-a8ee-8b6064267698} | {c5d637c3-3527-443b-99f1-868e54dc52db} | 821
|  | 19-022-2 |  |  |  | SO 201 Oprava mostu v km 56,688 _ Železniční svršek | [6 empty] | 0 |  |  |  |  | 0 | ING | 0 | 0 | 0 | 0 | 0 | 0 | 0 | 0 | 0 | 0 | 0 | 0 |  | D | 1 | ###NOIMPORT### | IMPORT | {264773c7-53b8-44ec-8409-8c4e0cdb3a5d} | {bc8b8cc2-6afa-4a1f-824b-655c35068db9} | 824 | 2
/ |  |  | 19-022-2/1 |  |  |  | SO 201 Oprava mostu v km 56,688 _ Železniční svršek | [5 empty] | 0 |  |  |  |  | 0 | Soupis | 0 | 0 | 0 | 0 | 0 | 0 | 0 | 0 | 0 | 0 | 0 | 0 |  |  | 2 |  | IMPORT | {77cb996f-be0c-408c-a605-8a0fb63dbbb4} | {264773c7-53b8-44ec-8409-8c4e0cdb3a5d} | 824
|  | 19-022-3 |  |  |  | SO 301 Oprava mostu v km 56,688 _ Úpravy TV | [6 empty] | 0 |  |  |  |  | 0 | ING | 0 | 0 | 0 | 0 | 0 | 0 | 0 | 0 | 0 | 0 | 0 | 0 |  | D | 1 | ###NOIMPORT### | IMPORT | {1cb002ee-901c-420b-a6b5-d5ab7c2f704d} | {bc8b8cc2-6afa-4a1f-824b-655c35068db9} | 828 | 2
/ |  |  | 19-022-3/1 |  |  |  | SO 301 Oprava mostu v km 56,688 _ Úpravy TV | [5 empty] | 0 |  |  |  |  | 0 | Soupis | 0 | 0 | 0 | 0 | 0 | 0 | 0 | 0 | 0 | 0 | 0 | 0 |  |  | 2 |  | IMPORT | {1dbbcf90-f0da-4ca4-a83a-98edad2ba70c} | {1cb002ee-901c-420b-a6b5-d5ab7c2f704d} | 828
|  | 19-022-4 |  |  |  | Oprava mostu v km 56,688 _ VRN | [6 empty] | 0 |  |  |  |  | 0 | ING | 0 | 0 | 0 | 0 | 0 | 0 | 0 | 0 | 0 | 0 | 0 | 0 |  | D | 1 | ###NOIMPORT### | IMPORT | {7875bb21-48fa-40a4-be1e-5bcd34a552bd} | {bc8b8cc2-6afa-4a1f-824b-655c35068db9} | 821 | 2
/ |  |  | 19-022-4/1-3 |  |  |  | Oprava mostu v km 56,688 _ VRN | [5 empty] | 0 |  |  |  |  | 0 | Soupis | 0 | 0 | 0 | 0 | 0 | 0 | 0 | 0 | 0 | 0 | 0 | 0 |  |  | 2 |  | IMPORT | {73c4aab0-7a57-4255-a186-b7eb14bec3da} | {7875bb21-48fa-40a4-be1e-5bcd34a552bd} | 821

## 19-022-1-1 - SO 101 Oprav...
{9e2521d1-60ae-4b84-abda-2c582f5b2df6}
2
| KRYCÍ LIST SOUPISU PRACÍ | [7 empty] | v --- níže se nacházejí doplnkové a pomocné údaje k sestavám --- v | [8 empty] | False
Zakázka:
Oprava mostu v km 56,688 trati Plzeň - Klatovy
Objekt:
19-022-1 - SO 101 a SO 102 Oprava mostu v km 56,688 _ Most a Kotvená opěrná zídka
Soupis:
19-022-1/1 - SO 101 Oprava mostu v km 56,688 _ Most
| KSO: |  | 821 |  |  | CC-CZ: | 21
| Místo: |  |  |  |  | Datum: | 15. 12. 2019
| CZ-CPV: |  | 45000000-7 |  |  | CZ-CPA: | 42
| Zadavatel: |  |  |  |  | IČ: | 70994234
|  | Správa železniční dopravní cesty,státní organizace |  |  |  | DIČ: | CZ 70994234
| Uchazeč: |  |  |  |  | IČ: | Vyplň údaj
|  | Vyplň údaj |  |  |  | DIČ: | Vyplň údaj
| Projektant: |  |  |  |  | IČ: | 45274983
|  | TOP CON SERVIS s.r.o. |  |  |  | DIČ: | CZ45274983
| Zpracovatel: |  |  |  |  | IČ:
DIČ:
Poznámka:
| Cena bez DPH | [5 empty] | 0
|  |  | Základ daně |  |  | Sazba daně | Výše daně
| DPH | základní | 0 |  |  | 21% | 0
|  | snížená | 0 |  |  | 15% | 0
|  | zákl. přenesená | 0 |  |  | 21% | 0
|  | sníž. přenesená | 0 |  |  | 15% | 0
|  | nulová | 0 |  |  | 0% | 0
| Cena s DPH |  |  | v | CZK |  | 0
| Projektant |  |  | Zpracovatel
| Datum a podpis: |  | Razítko | Datum a podpis: |  |  | Razítko
| Objednavatel |  |  | Uchazeč
| Datum a podpis: |  | Razítko | Datum a podpis: |  |  | Razítko
REKAPITULACE ČLENĚNÍ SOUPISU PRACÍ
Zakázka:
Oprava mostu v km 56,688 trati Plzeň - Klatovy
Objekt:
19-022-1 - SO 101 a SO 102 Oprava mostu v km 56,688 _ Most a Kotvená opěrná zídka
Soupis:
19-022-1/1 - SO 101 Oprava mostu v km 56,688 _ Most
Místo: | [5 empty] | Datum: | 15. 12. 2019
Zadavatel: |  |  | Správa železniční dopravní cesty,státní organizace |  |  | Projektant: | TOP CON SERVIS s.r.o.
Uchazeč: |  |  | Vyplň údaj |  |  | Zpracovatel:
Kód dílu - Popis | [6 empty] | Cena celkem [CZK]
Náklady ze soupisu prací | [6 empty] | 0 | [11 empty] | -1
| HSV - Práce a dodávky HSV | [5 empty] | 0
| 1 - Zemní práce | [5 empty] | 0
| 2 - Zakládání | [5 empty] | 0
| 3 - Svislé a kompletní konstrukce | [5 empty] | 0
| 4 - Vodorovné konstrukce | [5 empty] | 0
| 5 - Komunikace pozemní | [5 empty] | 0
| 6 - Úpravy povrchů, podlahy a osazování výplní | [5 empty] | 0
| 9 - Ostatní konstrukce a práce, bourání | [5 empty] | 0
| 997 - Přesun sutě | [5 empty] | 0
| 998 - Přesun hmot | [5 empty] | 0
| PSV - Práce a dodávky PSV | [5 empty] | 0
| 711 - Izolace proti vodě, vlhkosti a plynům | [5 empty] | 0
| 767 - Konstrukce zámečnické | [5 empty] | 0
| M - Práce a dodávky M | [5 empty] | 0
| 46-M - Zemní práce při extr.mont.pracích | [5 empty] | 0
SOUPIS PRACÍ
Zakázka:
Oprava mostu v km 56,688 trati Plzeň - Klatovy
Objekt:
19-022-1 - SO 101 a SO 102 Oprava mostu v km 56,688 _ Most a Kotvená opěrná zídka
Soupis:
19-022-1/1 - SO 101 Oprava mostu v km 56,688 _ Most
Místo: | [5 empty] | Datum: | 15. 12. 2019
Zadavatel: |  |  | Správa železniční dopravní cesty,státní organizace |  |  | Projektant: | TOP CON SERVIS s.r.o.
Uchazeč: |  |  | Vyplň údaj |  |  | Zpracovatel:
PČ | Typ | Kód | Popis | MJ | Množství | J.cena [CZK] | Cena celkem [CZK] | Cenová soustava |  | DPH | J. Nh [h] | Nh celkem [h] | J. hmotnost [t] | Hmotnost celkem [t] | J. suť [t] | Suť Celkem [t]
Náklady soupisu celkem | [6 empty] | 0 |  |  |  |  | 0 |  | 303.0997 |  | 117.2441 |  | D | -1 | [10 empty] | 0
| D | HSV | Práce a dodávky HSV |  |  |  | 0 |  |  |  |  | 0 |  | 302.8909 |  | 117.2441 | 1 | D | 0 |  |  |  | ROZPOCET | [6 empty] | 0
| D | 1 | Zemní práce |  |  |  | 0 |  |  |  |  | 0 |  | 0 |  | 0 | 1 | D | 1 |  |  |  | ROZPOCET | [6 empty] | 0
1 | K | 122202502 | Odkopávky a prokopávky nezapažené pro spodní stavbu železnic do 1000 m3 v hornině tř. 3 | m3 | 121.227 |  | 0 | CS ÚRS 2019 02 |  | základní |  | 0 | 0 | 0 | 0 | 0 | 4 | K | 2 |  |  |  | ROZPOCET | 0 | 0 | 0 | 0 | 0 | 1 | 0 | 4 | 746445451
| VV |  | "výkopy za spodní stavbou" 12,75*5,5+9,18*5,5 |  | 120.615 | [12 empty] | VV | 2 | 2 | True | 0 | ROZPOCET
| VV |  | "výkopy pro odláždění u vyústění drenáže" 0,612*1 |  | 0.612 | [12 empty] | VV | 2 | 2 | True | 0 | ROZPOCET
| VV |  | Součet |  | 121.227 | [12 empty] | VV | 2 | 4 | True | 1 | ROZPOCET
2 | K | 122202509 | Příplatek k odkopávkám pro spodní stavbu železnic v hornině tř. 3 za lepivost | m3 | 121.227 |  | 0 | CS ÚRS 2019 02 |  | základní |  | 0 | 0 | 0 | 0 | 0 | 4 | K | 2 |  |  |  | ROZPOCET | 0 | 0 | 0 | 0 | 0 | 1 | 0 | 4 | -926929133
3 | K | 162701103 | Vodorovné přemístění do 8000 m výkopku/sypaniny z horniny tř. 1 až 4 | m3 | 113.027 |  | 0 | CS ÚRS 2019 02 |  | základní |  | 0 | 0 | 0 | 0 | 0 | 4 | K | 2 |  |  |  | ROZPOCET | 0 | 0 | 0 | 0 | 0 | 1 | 0 | 4 | 927118136
| P |  | Poznámka k položce: předpokládaná skládka AVE CZ odpadové hospodářství s. r. o., Klatovy cca 7,0 km | [14 empty] | P | 2
| VV |  | "výkop mínus zásyp" 121,227-8,2 |  | 113.027 | [12 empty] | VV | 2 | 2 | True | 1 | ROZPOCET
4 | K | 171201211 | Poplatek za uložení stavebního odpadu - zeminy a kameniva na skládce | t | 203.449 |  | 0 | CS ÚRS 2019 02 |  | základní |  | 0 | 0 | 0 | 0 | 0 | 4 | K | 2 |  |  |  | ROZPOCET | 0 | 0 | 0 | 0 | 0 | 1 | 0 | 4 | 900787284
| VV |  | 113,027*1,8 |  | 203.449 | [12 empty] | VV | 2 | 2 | True | 1 | ROZPOCET
5 | K | 174101101 | Zásyp jam, šachet rýh nebo kolem objektů sypaninou se zhutněním | m3 | 8.2 |  | 0 | CS ÚRS 2019 02 |  | základní |  | 0 | 0 | 0 | 0 | 0 | 4 | K | 2 |  |  |  | ROZPOCET | 0 | 0 | 0 | 0 | 0 | 1 | 0 | 4 | -302553042
| VV |  | "zásyp okolo křídel" 1,1*1*2+3,0*1*2 |  | 8.2 | [12 empty] | VV | 2 | 2 | True | 1 | ROZPOCET
| D | 2 | Zakládání |  |  |  | 0 |  |  |  |  | 0 |  | 40.6993 |  | 0 | 1 | D | 1 |  |  |  | ROZPOCET | [6 empty] | 0
6 | K | 212795111 | Příčné odvodnění mostní opěry z plastových trub DN 160 včetně podkladního betonu, štěrkového obsypu | m | 2.5 |  | 0 | CS ÚRS 2019 02 |  | základní |  | 0 | 1.5248 | 3.8119 | 0 | 0 | 4 | K | 2 |  |  |  | ROZPOCET | 0 | 0 | 0 | 0 | 0 | 1 | 0 | 4 | -768871075
| VV |  | "u prefa křídlech" 1,5+1,0 |  | 2.5 | [12 empty] | VV | 2 | 2 | True | 1 | ROZPOCET
7 | K | 212795111.1 | Příčné odvodnění mostní opěry z plastových trub DN 200 včetně podkladního betonu, štěrkového obsypu | m | 11.3 |  | 0 |  |  | základní |  | 0 | 1.5255 | 17.2381 | 0 | 0 | 4 | K | 2 |  |  |  | ROZPOCET | 0 | 0 | 0 | 0 | 0 | 1 | 0 | 4 | -677812318
| VV |  | "příčná drenáž včetně vyústění z HDPE" 5,8+5,5 |  | 11.3 | [12 empty] | VV | 2 | 2 | True | 1 | ROZPOCET
8 | K | 213211131 | Spojovací vrstva z aktivované cementové malty tl do 40 mm | m2 | 90.3 |  | 0 | CS ÚRS 2019 02 |  | základní |  | 0 | 0.06882 | 6.2144 | 0 | 0 | 4 | K | 2 |  |  |  | ROZPOCET | 0 | 0 | 0 | 0 | 0 | 1 | 0 | 4 | -2015115584
| P |  | Poznámka k položce: vrstva cementové malty pod prefabrikáty tl cca 30 mm | [14 empty] | P | 2
| VV |  | 57,4+32,9 |  | 90.3 | [12 empty] | VV | 2 | 2 | True | 1 | ROZPOCET
9 | K | 281602111 | Injektování povrchové nízkotlaké s dvojitým obturátorem mikropilot a kotev tlakem do 0,6 MPa | hod | 11 |  | 0 | CS ÚRS 2019 02 |  | základní |  | 0 | 0.00014 | 0.00154 | 0 | 0 | 4 | K | 2 |  |  |  | ROZPOCET | 0 | 0 | 0 | 0 | 0 | 1 | 0 | 4 | -1569899560
10 | M | 58521113 | cement portlandský CEM I 52,5MPa | t | 3.7 |  | 0 | CS ÚRS 2019 02 |  | základní |  | 0 | 1 | 3.7 | 0 | 0 | 8 | M | 2 |  |  |  | ROZPOCET | 0 | 0 | 0 | 0 | 0 | 1 | 0 | 4 | 154955157
11 | K | 283111113.R | Zřízení trubkových mikropilot svislých část hladká D 160 mm | m | 100 |  | 0 |  |  | základní |  | 0 | 0.03739 | 3.739 | 0 | 0 | 4 | K | 2 |  |  |  | ROZPOCET | 0 | 0 | 0 | 0 | 0 | 1 | 0 | 4 | 391403590
12 | M | 14011080.R | trubka ocelová bezešvá hladká jakost 11 353 108x16mm | m | 100 |  | 0 |  |  | základní |  | 0 | 0.0434 | 4.34 | 0 | 0 | 8 | M | 2 |  |  |  | ROZPOCET | 0 | 0 | 0 | 0 | 0 | 1 | 0 | 4 | 308453976
13 | K | 283131113.R | Zřízení hlavy mikropilot namáhaných tlakem i tahem D do 160 mm | kus | 8 |  | 0 |  |  | základní |  | 0 | 0.00071 | 0.00568 | 0 | 0 | 4 | K | 2 |  |  |  | ROZPOCET | 0 | 0 | 0 | 0 | 0 | 1 | 0 | 4 | 1057018578
| VV |  | "osazení hlavy MP" 8 |  | 8 | [12 empty] | VV | 2 | 2 | True | 1 | ROZPOCET
14 | M | 13611274 | plech ocelový hladký jakost S 235 JR tl 40mm tabule | t | 0.141 |  | 0 | CS ÚRS 2019 02 |  | základní |  | 0 | 1 | 0.141 | 0 | 0 | 8 | M | 2 |  |  |  | ROZPOCET | 0 | 0 | 0 | 0 | 0 | 1 | 0 | 4 | -800305251
| P |  | Poznámka k položce: Hmotnost 1920 kg/kus | [14 empty] | P | 2
| VV |  | "MP1-MP8" (0,3*0,3*0,025)*7850*8/1000 |  | 0.141 | [12 empty] | VV | 2 | 2 | True | 1 | ROZPOCET
15 | K | 285941335.R | Kořen mokropiloty | m | 40 |  | 0 |  |  | základní |  | 0 | 0.03769 | 1.5076 | 0 | 0 | 4 | K | 2 |  |  |  | ROZPOCET | 0 | 0 | 0 | 0 | 0 | 1 | 0 | 4 | 2019021610
| VV |  | "DL.5,0 m, ∅ min. 300 mm" 8,0*5,0 |  | 40 | [12 empty] | VV | 2 | 2 | True | 1 | ROZPOCET
| D | 3 | Svislé a kompletní konstrukce |  |  |  | 0 |  |  |  |  | 0 |  | 25.696 |  | 0 | 1 | D | 1 |  |  |  | ROZPOCET | [6 empty] | 0
16 | K | 317171125.R | Spřažení pref. ú.p. se stávající spodní stavbou pruty | kus | 6 |  | 0 |  |  | základní |  | 0 | 0.00044 | 0.00264 | 0 | 0 | 4 | K | 2 |  |  |  | ROZPOCET | 0 | 0 | 0 | 0 | 0 | 1 | 0 | 4 | 2117198410
| P |  | Poznámka k položce: kotvení do stav. spodní stavby + zalití děr v nových úlož. prazích. cementová zálivka | [14 empty] | P | 2
| VV |  | "spřažení úložn. prahu" 2*3 |  | 6 | [12 empty] | VV | 2 | 2 | True | 1 | ROZPOCET
17 | K | 334121112 | Osazení prefabrikovaných opěr nebo pilířů z ŽB hmotnosti do 10 t | kus | 8 |  | 0 | CS ÚRS 2019 02 |  | základní |  | 0 | 0.62275 | 4.982 | 0 | 0 | 4 | K | 2 |  |  |  | ROZPOCET | 0 | 0 | 0 | 0 | 0 | 1 | 0 | 4 | -2073336500
| VV |  | "prefa úložné prahy" 2 |  | 2 | [12 empty] | VV | 2 | 2 | True | 0 | ROZPOCET
| VV |  | "prefa křídla tvaru L" 6 |  | 6 | [12 empty] | VV | 2 | 2 | True | 0 | ROZPOCET
| VV |  | Součet |  | 8 | [12 empty] | VV | 2 | 4 | True | 1 | ROZPOCET
18 | M | 59383644.R | prefabrikáty úložných prahů | m3 | 7.58 |  | 0 |  |  | základní |  | 0 | 0.472 | 3.5778 | 0 | 0 | 8 | M | 2 |  |  |  | ROZPOCET | 0 | 0 | 0 | 0 | 0 | 1 | 0 | 4 | -388634536
| P |  | Poznámka k položce: 2 ks prefabrikátu úložných prahů plocha bednění: cca 27,86 m2 výztuž: 1,75 t vč. manipulačních závěsů | [14 empty] | P | 2
| VV |  | "prefabrikáty úložné prahy" 4,15+3,43 |  | 7.58 | [12 empty] | VV | 2 | 2 | True | 1 | ROZPOCET
19 | M | 59383643.R | prefabrikát ŽB křídel tvaru L | m3 | 24.8 |  | 0 |  |  | základní |  | 0 | 0.472 | 11.7056 | 0 | 0 | 8 | M | 2 |  |  |  | ROZPOCET | 0 | 0 | 0 | 0 | 0 | 1 | 0 | 4 | -982894103
| P |  | Poznámka k položce: 6 ks prefabrikátu ŽB křídel tvaru L plocha bednění: cca 137,18 m2 výztuž: 3,7 t vč. manipulačních závěsů | [14 empty] | P | 2
| VV |  | "prefabrikát křídla" 24,8 |  | 24.8 | [12 empty] | VV | 2 | 2 | True | 1 | ROZPOCET
20 | K | 334121115.R | Osazení prefabrikovaných rámů z ŽB hmotnosti do 20 t | kus | 2 |  | 0 |  |  | základní |  | 0 | 0 | 0 | 0 | 0 | 4 | K | 2 |  |  |  | ROZPOCET | 0 | 0 | 0 | 0 | 0 | 1 | 0 | 4 | -2114704842
| VV |  | "křídla tvaru U - 14,5,0 a 14,3 t" 2,0 |  | 2 | [12 empty] | VV | 2 | 2 | True | 1 | ROZPOCET
21 | M | 59383642.R | prefabrikát ŽB křídla tvaru U | m3 | 11.5 |  | 0 |  |  | základní |  | 0 | 0.472 | 5.428 | 0 | 0 | 8 | M | 2 |  |  |  | ROZPOCET | 0 | 0 | 0 | 0 | 0 | 1 | 0 | 4 | 560268403
| P |  | Poznámka k položce: prefabrikát ŽB křídla tvar U 2 ks plocha bednění: cca 62,5 m2 výztuž: 1,773 t vč. manipulačních závěsů | [14 empty] | P | 2
| VV |  | "prefabrikát křídla za ÚP" 5,8+5,7 |  | 11.5 | [12 empty] | VV | 2 | 2 | True | 1 | ROZPOCET
22 | K | 389941050.R | Montáž a dodávka kovových doplňkových konstrukcí | ks | 1 |  | 0 |  |  | základní |  | 0 | 0 | 0 | 0 | 0 | 4 | K | 2 |  |  |  | ROZPOCET | 0 | 0 | 0 | 0 | 0 | 1 | 0 | 4 | 414379997
| P |  | Poznámka k položce: deska se zhotovitelem | [14 empty] | P | 2
| D | 4 | Vodorovné konstrukce |  |  |  | 0 |  |  |  |  | 0 |  | 217.4142 |  | 0 | 1 | D | 1 |  |  |  | ROZPOCET | [6 empty] | 0
23 | K | 423176735.R | Montáž nosné atypické konstrukce mostu | t | 67.43 |  | 0 |  |  | základní |  | 0 | 0 | 0 | 0 | 0 | 4 | K | 2 |  |  |  | ROZPOCET | 0 | 0 | 0 | 0 | 0 | 1 | 0 | 4 | 456812244
| P |  | Poznámka k položce: vložení NK do otvoru (osazení NK do přepsané výše pomocí hydraulických lisů) | [14 empty] | P | 2
| VV |  | "vložení NK do otvoru" 55,250+12,18 |  | 67.43 | [12 empty] | VV | 2 | 2 | True | 1 | ROZPOCET
24 | K | 423321128 | Mostní nosné konstrukce trámové ze ŽB C 30/37 | m3 | 4.86 |  | 0 | CS ÚRS 2019 02 |  | základní |  | 0 | 0 | 0 | 0 | 0 | 4 | K | 2 |  |  |  | ROZPOCET | 0 | 0 | 0 | 0 | 0 | 1 | 0 | 4 | 837582605
| VV |  | "příčníky" 2*2,43 |  | 4.86 | [12 empty] | VV | 2 | 2 | True | 1 | ROZPOCET
25 | K | 421351131 | Bednění boční stěny konstrukcí mostů výšky do 650 mm - zřízení | m2 | 20.26 |  | 0 | CS ÚRS 2019 02 |  | základní |  | 0 | 0.01787 | 0.36205 | 0 | 0 | 4 | K | 2 |  |  |  | ROZPOCET | 0 | 0 | 0 | 0 | 0 | 1 | 0 | 4 | -2128901092
| VV |  | "příčníky" (0,44+2,18+1,91+0,54+1,15*4,4)*2 |  | 20.26 | [12 empty] | VV | 2 | 2 | True | 1 | ROZPOCET
26 | K | 421351231 | Bednění stěny boční konstrukcí mostů výšky do 650 mm - odstranění | m2 | 20.26 |  | 0 | CS ÚRS 2019 02 |  | základní |  | 0 | 0 | 0 | 0 | 0 | 4 | K | 2 |  |  |  | ROZPOCET | 0 | 0 | 0 | 0 | 0 | 1 | 0 | 4 | 2023171740
27 | K | 423361226 | Výztuž příčníku trámu z betonářské oceli 10 505 | t | 0.522 |  | 0 | CS ÚRS 2019 02 |  | základní |  | 0 | 1.0485 | 0.54733 | 0 | 0 | 4 | K | 2 |  |  |  | ROZPOCET | 0 | 0 | 0 | 0 | 0 | 1 | 0 | 4 | -1405262060
| VV |  | "výztuž ŽB příčníků, viz výkres výztuže" 0,522 |  | 0.522 | [12 empty] | VV | 2 | 2 | True | 1 | ROZPOCET
28 | K | 429321135.R | Mostní deskové konstrukce z oceli řady S235 | t | 7.537 |  | 0 |  |  | základní |  | 0 | 0 | 0 | 0 | 0 | 4 | K | 2 |  |  |  | ROZPOCET | 0 | 0 | 0 | 0 | 0 | 1 | 0 | 4 | -2021916711
| VV |  | "ocelová NK - mat.+ výroba v mostárně" 7,317*1,03 |  | 7.537 | [12 empty] | VV | 2 | 2 | True | 1 | ROZPOCET
29 | K | 429321136.R | Mostní deskové konstrukce z oceli řady S275 | t | 47.697 |  | 0 |  |  | základní |  | 0 | 0 | 0 | 0 | 0 | 4 | K | 2 |  |  |  | ROZPOCET | 0 | 0 | 0 | 0 | 0 | 1 | 0 | 4 | -1700418411
| VV |  | "ocelová NK - mat.+ výroba v mostárně" 46,308*1,03 |  | 47.697 | [12 empty] | VV | 2 | 2 | True | 1 | ROZPOCET
30 | K | 451315124 | Podkladní nebo výplňová vrstva z betonu C 12/15 tl do 150 mm | m2 | 83.1 |  | 0 | CS ÚRS 2019 02 |  | základní |  | 0 | 0 | 0 | 0 | 0 | 4 | K | 2 |  |  |  | ROZPOCET | 0 | 0 | 0 | 0 | 0 | 1 | 0 | 4 | 302073425
| VV |  | "podklad pod křídla (odhad)" 53,6+29,5 |  | 83.1 | [12 empty] | VV | 2 | 2 | True | 1 | ROZPOCET
31 | K | 451476121 | Podkladní vrstva plastbetonová tixotropní první vrstva tl 10 mm | m2 | 6.652 |  | 0 | CS ÚRS 2019 02 |  | základní |  | 0 | 0.02645 | 0.17595 | 0 | 0 | 4 | K | 2 |  |  |  | ROZPOCET | 0 | 0 | 0 | 0 | 0 | 1 | 0 | 4 | -1290358798
| VV |  | "pod patní plechy zábradlí" 0,24*0,28*22 |  | 1.478 | [12 empty] | VV | 2 | 2 | True | 0 | ROZPOCET
| VV |  | "podlití ozubu" 2*(0,58*4,46) |  | 5.174 | [12 empty] | VV | 2 | 2 | True | 0 | ROZPOCET
| VV |  | Součet |  | 6.652 | [12 empty] | VV | 2 | 4 | True | 1 | ROZPOCET
32 | K | 451476122 | Podkladní vrstva plastbetonová tixotropní každá další vrstva tl 10 mm | m2 | 6.652 |  | 0 | CS ÚRS 2019 02 |  | základní |  | 0 | 0.02645 | 0.17595 | 0 | 0 | 4 | K | 2 |  |  |  | ROZPOCET | 0 | 0 | 0 | 0 | 0 | 1 | 0 | 4 | -1109020808
33 | K | 458501112 | Výplňové klíny za opěrou z kameniva drceného hutněného po vrstvách | m3 | 87.91 |  | 0 |  |  | základní |  | 0 | 2.45 | 215.3795 | 0 | 0 | 4 | K | 2 |  |  |  | ROZPOCET | 0 | 0 | 0 | 0 | 0 | 1 | 0 | 4 | -1913309941
| P |  | Poznámka k položce: zásyp ZKPP + přechodová oblast hutněno po vrstvách tl. max. 0,3 m, na ID=0,8 resp. 0,95 | [14 empty] | P | 2
| VV |  | 5,1*10,2+4,85*7,4 |  | 87.91 | [12 empty] | VV | 2 | 2 | True | 1 | ROZPOCET
34 | K | 460001026.R | Vytyčení trati kabelového vedení podzemního v terénu volném podél trati | soub | 1 |  | 0 |  |  | základní |  | 0 | 0 | 0 | 0 | 0 | 4 | K | 2 |  |  |  | ROZPOCET | 0 | 0 | 0 | 0 | 0 | 1 | 0 | 4 | -9966501
35 | K | 465513156 | Dlažba svahu u opěr z upraveného lomového žulového kamene tl 100 mm do lože C 25/30 pl do 10 m2 | m2 | 0.75 |  | 0 | CS ÚRS 2019 02 |  | základní |  | 0 | 1.0312 | 0.7734 | 0 | 0 | 4 | K | 2 |  |  |  | ROZPOCET | 0 | 0 | 0 | 0 | 0 | 1 | 0 | 4 | 628170529
| P |  | Poznámka k položce: odláždění vyústění drenáže v rozsahu 1x0,75 m lomovým kamenem tl. 200 mm do bet. lože tl. 100 mm | [14 empty] | P | 2
| VV |  | "odláždění vyústění drenáže" 1*0,75 |  | 0.75 | [12 empty] | VV | 2 | 2 | True | 1 | ROZPOCET
| D | 5 | Komunikace pozemní |  |  |  | 0 |  |  |  |  | 0 |  | 0.01276 |  | 3.652 | 1 | D | 1 |  |  |  | ROZPOCET | [6 empty] | 0
36 | K | 521272215 | Demontáž mostnic s odsunem hmot mimo objekt mostu | kus | 20 |  | 0 | CS ÚRS 2019 02 |  | základní |  | 0 | 0.00058 | 0.0116 | 0.166 | 3.32 | 4 | K | 2 |  |  |  | ROZPOCET | 0 | 0 | 0 | 0 | 0 | 1 | 0 | 4 | 1328877891
37 | K | 521283221 | Demontáž pozednic včetně odstranění štěrkového podsypu | kus | 2 |  | 0 | CS ÚRS 2019 02 |  | základní |  | 0 | 0.00058 | 0.00116 | 0.166 | 0.332 | 4 | K | 2 |  |  |  | ROZPOCET | 0 | 0 | 0 | 0 | 0 | 1 | 0 | 4 | -107706216
| D | 6 | Úpravy povrchů, podlahy a osazování výplní |  |  |  | 0 |  |  |  |  | 0 |  | 11.9981 |  | 13.125 | 1 | D | 1 |  |  |  | ROZPOCET | [6 empty] | 0
38 | K | 628613233 | Protikorozní ochrana OK mostu III. tř.- základní a podkladní epoxidový, vrchní PU nátěr s metalizací | m2 | 175 |  | 0 | CS ÚRS 2019 02 |  | základní |  | 0 | 0.06696 | 11.718 | 0.075 | 13.125 | 4 | K | 2 |  |  |  | ROZPOCET | 0 | 0 | 0 | 0 | 0 | 1 | 0 | 4 | -1935827736
| VV |  | "hlavní nosníky (truhlíky) a mostovkový plech zdola, konzoly, nosníky podlah, pochozí plocha hl. nosníku, viz výkaz oceli NK: ŽSP + ONS 02" 92,0 |  | 92 | [12 empty] | VV | 2 | 2 | True | 0 | ROZPOCET
| VV |  | "viz výkaz oceli OK - zábradlí+podlah. nosníky : ŽSP + ONS 01" 47,0+36,0 |  | 83 | [12 empty] | VV | 2 | 2 | True | 0 | ROZPOCET
| VV |  | Součet |  | 175 | [12 empty] | VV | 2 | 4 | True | 1 | ROZPOCET
39 | M | 15625102 | drát metalizační ZnAl D 3mm | kg | 265.475 |  | 0 | CS ÚRS 2019 02 |  | základní |  | 0 | 0.001 | 0.26548 | 0 | 0 | 8 | M | 2 |  |  |  | ROZPOCET | 0 | 0 | 0 | 0 | 0 | 1 | 0 | 4 | -1990007668
| VV |  | 175*1,517 'Přepočtené koeficientem množství |  | 265.475 | [12 empty] | VV | 2 | 2 | False | 1 | ROZPOCET
40 | K | 629993112 | Překrytí spáry deskou HDPE tl. 10 mm mezi závěrnou zdí a betonovou nosnou konstrukcí mostu | m2 | 1.25 |  | 0 | CS ÚRS 2019 02 |  | základní |  | 0 | 0.0117 | 0.014625 | 0 | 0 | 4 | K | 2 |  |  |  | ROZPOCET | 0 | 0 | 0 | 0 | 0 | 1 | 0 | 4 | 503124856
| VV |  | "zakrytí svislé spáry NK - spodní stavba deskami z HDPE tl. 10mm svařenými do L" 1,25 |  | 1.25 | [12 empty] | VV | 2 | 2 | True | 1 | ROZPOCET
41 | K | 629993115.R | Vložení elektroizolační desky do ozubu | m2 | 5.352 |  | 0 |  |  | základní |  | 0 | 0 | 0 | 0 | 0 | 4 | K | 2 |  |  |  | ROZPOCET | 0 | 0 | 0 | 0 | 0 | 1 | 0 | 4 | -1646634645
| P |  | Poznámka k položce: včetně materiálu - deska HDPE tl.10 mm | [14 empty] | P | 2
| VV |  | "vložení elektroizolační desky" 4*0,3*4,46 |  | 5.352 | [12 empty] | VV | 2 | 2 | True | 1 | ROZPOCET
| D | 9 | Ostatní konstrukce a práce, bourání |  |  |  | 0 |  |  |  |  | 0 |  | 7.0706 |  | 100.4671 | 1 | D | 1 |  |  |  | ROZPOCET | [6 empty] | 0
42 | K | 911122112 | Výroba dílů ocelového zábradlí přes 50 kg při opravách mostů | kg | 2388 |  | 0 | CS ÚRS 2019 02 |  | základní |  | 0 | 0 | 0 | 0 | 0 | 4 | K | 2 |  |  |  | ROZPOCET | 0 | 0 | 0 | 0 | 0 | 1 | 0 | 4 | -228498030
| VV |  | "vč. podlahových nosníků U100" 1059,0+1329,0 |  | 2388 | [12 empty] | VV | 2 | 2 | True | 1 | ROZPOCET
43 | K | 911122212 | Montáž dílů ocelového zábradlí přes 50 kg při opravách mostů | kg | 2388 |  | 0 | CS ÚRS 2019 02 |  | základní |  | 0 | 2e-05 | 0.04776 | 0 | 0 | 4 | K | 2 |  |  |  | ROZPOCET | 0 | 0 | 0 | 0 | 0 | 1 | 0 | 4 | 1638598596
| P |  | Poznámka k položce: V ceně montáže jsou započteny i náklady upevnění zábradlí ke konstrukci mostu - montáž a dodávku šroubů včetně chemických kotev. | [14 empty] | P | 2
44 | M | 13010560.R | ocel jakosti S235JR | t | 2.46 |  | 0 |  |  | základní |  | 0 | 0 | 0 | 0 | 0 | 8 | M | 2 |  |  |  | ROZPOCET | 0 | 0 | 0 | 0 | 0 | 1 | 0 | 4 | 96784057
| P |  | Poznámka k položce: včetně prořezu 3% | [14 empty] | P | 2
| VV |  | 2,388*1,03 'Přepočtené koeficientem množství |  | 2.46 | [12 empty] | VV | 2 | 2 | False | 1 | ROZPOCET
45 | K | 977131116 | Vrty příklepovými vrtáky D do 20 mm do cihelného zdiva nebo prostého betonu | m | 13.2 |  | 0 | CS ÚRS 2019 02 |  | základní |  | 0 | 4e-05 | 0.000528 | 0.001 | 0.0132 | 4 | K | 2 |  |  |  | ROZPOCET | 0 | 0 | 0 | 0 | 0 | 1 | 0 | 4 | -707865674
| VV |  | "kotvení zábradlí" 88,0*0,15 |  | 13.2 | [12 empty] | VV | 2 | 2 | True | 1 | ROZPOCET
46 | K | 941111131 | Montáž lešení řadového trubkového lehkého s podlahami zatížení do 200 kg/m2 š do 1,5 m v do 10 m | m2 | 79.8 |  | 0 | CS ÚRS 2019 02 |  | základní |  | 0 | 0 | 0 | 0 | 0 | 4 | K | 2 |  |  |  | ROZPOCET | 0 | 0 | 0 | 0 | 0 | 1 | 0 | 4 | 1144243441
| VV |  | 19,3*2+20,6*2 |  | 79.8 | [12 empty] | VV | 2 | 2 | True | 1 | ROZPOCET
47 | K | 941111231 | Příplatek k lešení řadovému trubkovému lehkému s podlahami š 1,5 m v 10 m za první a ZKD den použití | m2 | 1675.8 |  | 0 | CS ÚRS 2019 02 |  | základní |  | 0 | 0 | 0 | 0 | 0 | 4 | K | 2 |  |  |  | ROZPOCET | 0 | 0 | 0 | 0 | 0 | 1 | 0 | 4 | 457583184
| VV |  | 79,8*21 'Přepočtené koeficientem množství |  | 1675.8 | [12 empty] | VV | 2 | 2 | False | 1 | ROZPOCET
48 | K | 941111831 | Demontáž lešení řadového trubkového lehkého s podlahami zatížení do 200 kg/m2 š do 1,5 m v do 10 m | m2 | 79.8 |  | 0 | CS ÚRS 2019 02 |  | základní |  | 0 | 0 | 0 | 0 | 0 | 4 | K | 2 |  |  |  | ROZPOCET | 0 | 0 | 0 | 0 | 0 | 1 | 0 | 4 | -537236328
49 | K | 962021112 | Bourání mostních zdí a pilířů z kamene | m3 | 28.906 |  | 0 | CS ÚRS 2019 02 |  | základní |  | 0 | 0.12 | 3.4687 | 2.49 | 71.9759 | 4 | K | 2 |  |  |  | ROZPOCET | 0 | 0 | 0 | 0 | 0 | 1 | 0 | 4 | 361932491
| VV |  | "opěry vč. křídel s římsami" (5,0+4,7)*1,5+0,73*5,4+(2,3+2,4)*1,4+0,71*5,4 |  | 28.906 | [12 empty] | VV | 2 | 2 | True | 1 | ROZPOCET
50 | K | 962051111 | Bourání mostních zdí a pilířů z ŽB | m3 | 2.88 |  | 0 | CS ÚRS 2019 02 |  | základní |  | 0 | 0.12171 | 0.35052 | 2.4 | 6.912 | 4 | K | 2 |  |  |  | ROZPOCET | 0 | 0 | 0 | 0 | 0 | 1 | 0 | 4 | -1496021684
| VV |  | " záv. zeď, vč. části křídel" (5+4,7)*0,2+(2,3+2,4)*0,2 |  | 2.88 | [12 empty] | VV | 2 | 2 | True | 1 | ROZPOCET
51 | K | 914111111 | Montáž svislé dopravní značky do velikosti 1 m2 objímkami na sloupek nebo konzolu | kus | 4 |  | 0 | CS ÚRS 2019 02 |  | základní |  | 0 | 0.0007 | 0.0028 | 0 | 0 | 4 | K | 2 |  |  |  | ROZPOCET | 0 | 0 | 0 | 0 | 0 | 1 | 0 | 4 | 1186513148
| VV |  | "B16 - 4ks" 2+2 |  | 4 | [12 empty] | VV | 2 | 2 | True | 1 | ROZPOCET
52 | M | 40445619 | zákazové, příkazové dopravní značky B1-B34, C1-15 500mm | kus | 4 |  | 0 | CS ÚRS 2019 02 |  | základní |  | 0 | 0.0013 | 0.0052 | 0 | 0 | 8 | M | 2 |  |  |  | ROZPOCET | 0 | 0 | 0 | 0 | 0 | 1 | 0 | 4 | 1634094710
53 | M | 40445225 | sloupek pro dopravní značku Zn D 60mm v 3,5m | kus | 2 |  | 0 | CS ÚRS 2019 02 |  | základní |  | 0 | 0.0061 | 0.0122 | 0 | 0 | 8 | M | 2 |  |  |  | ROZPOCET | 0 | 0 | 0 | 0 | 0 | 1 | 0 | 4 | -356359428
54 | M | 40445256 | svorka upínací na sloupek dopravní značky D 60mm | kus | 8 |  | 0 | CS ÚRS 2019 02 |  | základní |  | 0 | 0.00035 | 0.0028 | 0 | 0 | 8 | M | 2 |  |  |  | ROZPOCET | 0 | 0 | 0 | 0 | 0 | 1 | 0 | 4 | 1358732932
55 | M | 40445253 | víčko plastové na sloupek D 60mm | kus | 2 |  | 0 | CS ÚRS 2019 02 |  | základní |  | 0 | 0.0001 | 0.0002 | 0 | 0 | 8 | M | 2 |  |  |  | ROZPOCET | 0 | 0 | 0 | 0 | 0 | 1 | 0 | 4 | 2011329214
56 | K | 936942211 | Zhotovení tabulky s letopočtem opravy mostu vložením šablony do bednění | kus | 2 |  | 0 | CS ÚRS 2019 02 |  | základní |  | 0 | 0.00649 | 0.01298 | 0 | 0 | 4 | K | 2 |  |  |  | ROZPOCET | 0 | 0 | 0 | 0 | 0 | 1 | 0 | 4 | -1982562211
57 | K | 977151118 | Jádrové vrty diamantovými korunkami do D 100 mm do stavebních materiálů | m | 6 |  | 0 | CS ÚRS 2019 02 |  | základní |  | 0 | 0.00096 | 0.00576 | 0.031 | 0.186 | 4 | K | 2 |  |  |  | ROZPOCET | 0 | 0 | 0 | 0 | 0 | 1 | 0 | 4 | 970842981
| VV |  | "kotvení do opěr" 1*3*2 |  | 6 | [12 empty] | VV | 2 | 2 | True | 1 | ROZPOCET
58 | K | 977151124 | Jádrové vrty diamantovými korunkami do D 180 mm do stavebních materiálů | m | 96 |  | 0 | CS ÚRS 2019 02 |  | základní |  | 0 | 0.00282 | 0.27072 | 0.101 | 9.696 | 4 | K | 2 |  |  |  | ROZPOCET | 0 | 0 | 0 | 0 | 0 | 1 | 0 | 4 | -1332817557
| VV |  | "vrt 160 mm - 60 m skrz opěry (vrt do kamenného zdiva)" 8*12 |  | 96 | [12 empty] | VV | 2 | 2 | True | 1 | ROZPOCET
59 | K | 977151126.R | Jádrové vrty diamantovými korunkami D 160 mm do podloží | m | 40 |  | 0 |  |  | základní |  | 0 | 0.00282 | 0.1128 | 0.101 | 4.04 | 4 | K | 2 |  |  |  | ROZPOCET | 0 | 0 | 0 | 0 | 0 | 1 | 0 | 4 | 278581800
| VV |  | "vrt 160 mm - 40 m je kořen pod základy (vrt do podloží)" 8*5 |  | 40 | [12 empty] | VV | 2 | 2 | True | 1 | ROZPOCET
60 | K | 977211132 | Řezání stěnovou pilou kcí z kamene hl do 350 mm | m | 40.8 |  | 0 | CS ÚRS 2019 02 |  | základní |  | 0 | 0.00023 | 0.009384 | 0 | 0 | 4 | K | 2 |  |  |  | ROZPOCET | 0 | 0 | 0 | 0 | 0 | 1 | 0 | 4 | -772055767
| VV |  | 25,7+15,1 |  | 40.8 | [12 empty] | VV | 2 | 2 | True | 1 | ROZPOCET
61 | K | 985121122 | Tryskání kamenného zdiva stěn a rubu kleneb vodou pod tlakem do 1250 barů | m2 | 109.2 |  | 0 | CS ÚRS 2019 02 |  | základní |  | 0 | 0 | 0 | 0.07 | 7.644 | 4 | K | 2 |  |  |  | ROZPOCET | 0 | 0 | 0 | 0 | 0 | 1 | 0 | 4 | 250073906
| VV |  | "stávající části křídel po odbourání" 26,7*2+3,5*5,4*2+9*2 |  | 109.2 | [12 empty] | VV | 2 | 2 | True | 1 | ROZPOCET
62 | K | 985231112 | Spárování zdiva aktivovanou maltou spára hl do 40 mm dl do 12 m/m2 | m2 | 27.3 |  | 0 | CS ÚRS 2019 02 |  | základní |  | 0 | 0.02324 | 0.63445 | 0 | 0 | 4 | K | 2 |  |  |  | ROZPOCET | 0 | 0 | 0 | 0 | 0 | 1 | 0 | 4 | -1847786587
| VV |  | "stávající části křídel, 25%" (26,7*2+3,5*5,4*2+9*2)*0,25 |  | 27.3 | [12 empty] | VV | 2 | 2 | True | 1 | ROZPOCET
63 | K | 985232112 | Hloubkové spárování zdiva aktivovanou maltou spára hl do 80 mm dl do 12 m/m2 | m2 | 27.3 |  | 0 | CS ÚRS 2019 02 |  | základní |  | 0 | 0.07816 | 2.1338 | 0 | 0 | 4 | K | 2 |  |  |  | ROZPOCET | 0 | 0 | 0 | 0 | 0 | 1 | 0 | 4 | -1887654563
| VV |  | "stávající části křídel, 25%" 27,3 |  | 27.3 | [12 empty] | VV | 2 | 2 | True | 1 | ROZPOCET
64 | K | 985233122 | Úprava spár po spárování zdiva zdrsněním spára dl do 12 m/m2 | m2 | 54.6 |  | 0 | CS ÚRS 2019 02 |  | základní |  | 0 | 0 | 0 | 0 | 0 | 4 | K | 2 |  |  |  | ROZPOCET | 0 | 0 | 0 | 0 | 0 | 1 | 0 | 4 | -471843075
| VV |  | 27,3*2 |  | 54.6 | [12 empty] | VV | 2 | 2 | True | 1 | ROZPOCET
| D | 997 | Přesun sutě |  |  |  | 0 |  |  |  |  | 0 |  | 0 |  | 0 | 1 | D | 1 |  |  |  | ROZPOCET | [6 empty] | 0
65 | K | 997211621 | Ekologická likvidace mostnic - drcení a odvoz do 20 km | kus | 22 |  | 0 | CS ÚRS 2019 02 |  | základní |  | 0 | 0 | 0 | 0 | 0 | 4 | K | 2 |  |  |  | ROZPOCET | 0 | 0 | 0 | 0 | 0 | 1 | 0 | 4 | -317375490
66 | K | 997211611 | Nakládání suti na dopravní prostředky pro vodorovnou dopravu | t | 78.9 |  | 0 | CS ÚRS 2019 02 |  | základní |  | 0 | 0 | 0 | 0 | 0 | 4 | K | 2 |  |  |  | ROZPOCET | 0 | 0 | 0 | 0 | 0 | 1 | 0 | 4 | -1248076
| VV |  | "kámen" 72,0 |  | 72 | [12 empty] | VV | 2 | 2 | True | 0 | ROZPOCET
| VV |  | "ŽB" 6,9 |  | 6.9 | [12 empty] | VV | 2 | 2 | True | 0 | ROZPOCET
| VV |  | Součet |  | 78.9 | [12 empty] | VV | 2 | 4 | True | 1 | ROZPOCET
67 | K | 997211511 | Vodorovná doprava suti po suchu na vzdálenost do 1 km | t | 78.9 |  | 0 | CS ÚRS 2019 02 |  | základní |  | 0 | 0 | 0 | 0 | 0 | 4 | K | 2 |  |  |  | ROZPOCET | 0 | 0 | 0 | 0 | 0 | 1 | 0 | 4 | -1184371779
68 | K | 997211519 | Příplatek ZKD 1 km u vodorovné dopravy suti | t | 473.4 |  | 0 | CS ÚRS 2019 02 |  | základní |  | 0 | 0 | 0 | 0 | 0 | 4 | K | 2 |  |  |  | ROZPOCET | 0 | 0 | 0 | 0 | 0 | 1 | 0 | 4 | -1571891296
| P |  | Poznámka k položce: předpokládaná skládka AVE CZ odpadové hospodářství s. r. o., Klatovy cca 7,0 km | [14 empty] | P | 2
| VV |  | 78,9*6 'Přepočtené koeficientem množství |  | 473.4 | [12 empty] | VV | 2 | 2 | False | 1 | ROZPOCET
69 | K | 997013811 | Poplatek za uložení na skládce (skládkovné) stavebního odpadu dřevěného kód odpadu 170 201 | t | 2.64 |  | 0 | CS ÚRS 2019 02 |  | základní |  | 0 | 0 | 0 | 0 | 0 | 4 | K | 2 |  |  |  | ROZPOCET | 0 | 0 | 0 | 0 | 0 | 1 | 0 | 4 | -1856932210
| VV |  | "mostnice" 22*0,120 |  | 2.64 | [12 empty] | VV | 2 | 2 | True | 1 | ROZPOCET
70 | K | 997013802 | Poplatek za uložení na skládce (skládkovné) stavebního odpadu železobetonového kód odpadu 170 101 | t | 6.9 |  | 0 | CS ÚRS 2019 02 |  | základní |  | 0 | 0 | 0 | 0 | 0 | 4 | K | 2 |  |  |  | ROZPOCET | 0 | 0 | 0 | 0 | 0 | 1 | 0 | 4 | 118033784
71 | K | 997223855 | Poplatek za uložení na skládce (skládkovné) zeminy a kameniva kód odpadu 170 504 | t | 72 |  | 0 | CS ÚRS 2019 02 |  | základní |  | 0 | 0 | 0 | 0 | 0 | 4 | K | 2 |  |  |  | ROZPOCET | 0 | 0 | 0 | 0 | 0 | 1 | 0 | 4 | -983058566
| VV |  | "kámen" 72,0 |  | 72 | [12 empty] | VV | 2 | 2 | True | 1 | ROZPOCET
72 | K | 997724622.R | Dopravní zařízení - jeřáb kolový 100 t | soub | 1 |  | 0 |  |  | základní |  | 0 | 0 | 0 | 0 | 0 | 4 | K | 2 |  |  |  | ROZPOCET | 0 | 0 | 0 | 0 | 0 | 1 | 0 | 4 | -797802407
| P |  | Poznámka k položce: demontáž stávající NK, cca 26 t | [14 empty] | P | 2
73 | K | 997724623.R | Dopravní zařízení - jeřáb kolový 300 t | soub | 1 |  | 0 |  |  | základní |  | 0 | 0 | 0 | 0 | 0 | 4 | K | 2 |  |  |  | ROZPOCET | 0 | 0 | 0 | 0 | 0 | 1 | 0 | 4 | 13413885
| P |  | Poznámka k položce: montáž nové NK mostu, cca 68 t | [14 empty] | P | 2
| D | 998 | Přesun hmot |  |  |  | 0 |  |  |  |  | 0 |  | 0 |  | 0 | 1 | D | 1 |  |  |  | ROZPOCET | [6 empty] | 0
74 | K | 998214111 | Přesun hmot pro mosty montované z dílců ŽB nebo předpjatých v do 20 m | t | 302.891 |  | 0 | CS ÚRS 2019 02 |  | základní |  | 0 | 0 | 0 | 0 | 0 | 4 | K | 2 |  |  |  | ROZPOCET | 0 | 0 | 0 | 0 | 0 | 1 | 0 | 4 | 310528735
| D | PSV | Práce a dodávky PSV |  |  |  | 0 |  |  |  |  | 0 |  | 0.20882 |  | 0 | 2 | D | 0 |  |  |  | ROZPOCET | [6 empty] | 0
| D | 711 | Izolace proti vodě, vlhkosti a plynům |  |  |  | 0 |  |  |  |  | 0 |  | 0.17786 |  | 0 | 2 | D | 1 |  |  |  | ROZPOCET | [6 empty] | 0
75 | K | 711112001 | Provedení izolace proti zemní vlhkosti svislé za studena nátěrem penetračním | m2 | 5.24 |  | 0 | CS ÚRS 2019 02 |  | základní |  | 0 | 0 | 0 | 0 | 0 | 16 | K | 2 |  |  |  | ROZPOCET | 0 | 0 | 0 | 0 | 0 | 1 | 0 | 16 | -1296848912
| VV |  | "zasypané části křídel " 1,8*2+0,82*2 |  | 5.24 | [12 empty] | VV | 2 | 2 | True | 1 | ROZPOCET
76 | M | 11163150 | lak penetrační asfaltový | t | 0.002 |  | 0 | CS ÚRS 2019 02 |  | základní |  | 0 | 1 | 0.002 | 0 | 0 | 32 | M | 2 |  |  |  | ROZPOCET | 0 | 0 | 0 | 0 | 0 | 1 | 0 | 16 | -1614100604
| P |  | Poznámka k položce: Spotřeba 0,3-0,4kg/m2 | [14 empty] | P | 2
| VV |  | 5,24*0,00035 'Přepočtené koeficientem množství |  | 0.002 | [12 empty] | VV | 2 | 2 | False | 1 | ROZPOCET
77 | K | 711112002 | Provedení izolace proti zemní vlhkosti svislé za studena lakem asfaltovým | m2 | 10.48 |  | 0 | CS ÚRS 2019 02 |  | základní |  | 0 | 0 | 0 | 0 | 0 | 16 | K | 2 |  |  |  | ROZPOCET | 0 | 0 | 0 | 0 | 0 | 1 | 0 | 16 | -59205964
| VV |  | 5,24*2 |  | 10.48 | [12 empty] | VV | 2 | 2 | True | 1 | ROZPOCET
78 | M | 11163152 | lak hydroizolační asfaltový | t | 0.005 |  | 0 | CS ÚRS 2019 02 |  | základní |  | 0 | 1 | 0.005 | 0 | 0 | 32 | M | 2 |  |  |  | ROZPOCET | 0 | 0 | 0 | 0 | 0 | 1 | 0 | 16 | 1502616969
| P |  | Poznámka k položce: Spotřeba: 0,3-0,5 kg/m2 | [14 empty] | P | 2
| VV |  | 10,48*0,00045 'Přepočtené koeficientem množství |  | 0.005 | [12 empty] | VV | 2 | 2 | False | 1 | ROZPOCET
79 | K | 711341564 | Provedení hydroizolace mostovek pásy přitavením NAIP | m2 | 117.774 |  | 0 | CS ÚRS 2019 02 |  | základní |  | 0 | 0.00038 | 0.044754 | 0 | 0 | 16 | K | 2 |  |  |  | ROZPOCET | 0 | 0 | 0 | 0 | 0 | 1 | 0 | 16 | -1288030082
| VV |  | "rub křídel" 4,8*2+2,3*2+4,5*2*2 |  | 32.2 | [12 empty] | VV | 2 | 2 | True | 0 | ROZPOCET
| VV |  | "rub úložného prahu a dna křídel" 1,35+0,93+38,7+24 |  | 64.98 | [12 empty] | VV | 2 | 2 | True | 0 | ROZPOCET
| VV |  | "příčné drenáže" 8,68*1,7+1,25*4,67 |  | 20.594 | [12 empty] | VV | 2 | 2 | True | 0 | ROZPOCET
| VV |  | Součet |  | 117.774 | [12 empty] | VV | 2 | 4 | True | 1 | ROZPOCET
80 | M | 62857020.R | pás těžký asfaltový, schválený systém SŽDC | m2 | 135.44 |  | 0 |  |  | základní |  | 0 | 0 | 0 | 0 | 0 | 32 | M | 2 |  |  |  | ROZPOCET | 0 | 0 | 0 | 0 | 0 | 1 | 0 | 16 | 62136037
| VV |  | 117,774*1,15 'Přepočtené koeficientem množství |  | 135.44 | [12 empty] | VV | 2 | 2 | False | 1 | ROZPOCET
81 | K | 711491177 | Připevnění vodorovné izolace proti tlakové vodě nerezovou lištou | m | 41.95 |  | 0 | CS ÚRS 2019 02 |  | základní |  | 0 | 0.00011 | 0.0046145 | 0 | 0 | 16 | K | 2 |  |  |  | ROZPOCET | 0 | 0 | 0 | 0 | 0 | 1 | 0 | 16 | 542728167
| VV |  | 25,04+16,91 |  | 41.95 | [12 empty] | VV | 2 | 2 | True | 1 | ROZPOCET
82 | M | 13756655.R | pásnice nerezová 50/5 - (kotvení izolace) | m | 44.048 |  | 0 |  |  | základní |  | 0 | 0 | 0 | 0 | 0 | 32 | M | 2 |  |  |  | ROZPOCET | 0 | 0 | 0 | 0 | 0 | 1 | 0 | 16 | -1923968553
| VV |  | 41,95*1,05 'Přepočtené koeficientem množství |  | 44.048 | [12 empty] | VV | 2 | 2 | False | 1 | ROZPOCET
83 | M | 59030055.R | vrut nerezový se šestihrannou hlavou 8x60mm, včetně hmoždinky | kus | 0.126 |  | 0 |  |  | základní |  | 0 | 0 | 0 | 0 | 0 | 32 | M | 2 |  |  |  | ROZPOCET | 0 | 0 | 0 | 0 | 0 | 1 | 0 | 16 | 1555349922
| P |  | Poznámka k položce: včetně hmoždinky | [14 empty] | P | 2
| VV |  | 41,95*0,003 |  | 0.126 | [12 empty] | VV | 2 | 2 | True | 1 | ROZPOCET
84 | K | 711491272 | Provedení izolace proti tlakové vodě svislé z textilií vrstva ochranná | m2 | 117.774 |  | 0 | CS ÚRS 2019 02 |  | základní |  | 0 | 0 | 0 | 0 | 0 | 16 | K | 2 |  |  |  | ROZPOCET | 0 | 0 | 0 | 0 | 0 | 1 | 0 | 16 | -672779553
85 | M | 69311085 | geotextilie netkaná separační, ochranná, filtrační, drenážní PP 800g/m2 | m2 | 123.663 |  | 0 | CS ÚRS 2019 02 |  | základní |  | 0 | 0.0008 | 0.09893 | 0 | 0 | 32 | M | 2 |  |  |  | ROZPOCET | 0 | 0 | 0 | 0 | 0 | 1 | 0 | 16 | -1155812338
| VV |  | 117,774*1,05 'Přepočtené koeficientem množství |  | 123.663 | [12 empty] | VV | 2 | 2 | False | 1 | ROZPOCET
86 | K | 711341570.R | Provedení izolace mostovek - schválený systém SŽDC - stříkaná | m2 | 59.381 |  | 0 |  |  | základní |  | 0 | 0.00038 | 0.022565 | 0 | 0 | 16 | K | 2 |  |  |  | ROZPOCET | 0 | 0 | 0 | 0 | 0 | 1 | 0 | 16 | 2141191394
| VV |  | "bezešvá izolace" 4,47*12,6+4,37*(0,36+0,34) |  | 59.381 | [12 empty] | VV | 2 | 2 | True | 1 | ROZPOCET
87 | K | 998711201 | Přesun hmot procentní pro izolace proti vodě, vlhkosti a plynům v objektech v do 6 m | % |  |  | 0 | CS ÚRS 2019 02 |  | základní |  | 0 | 0 | 0 | 0 | 0 | 16 | K | 2 |  |  |  | ROZPOCET | 0 | 0 | 0 | 0 | 0 | 1 | 0 | 16 | 1989094084
| D | 767 | Konstrukce zámečnické |  |  |  | 0 |  |  |  |  | 0 |  | 0.03096 |  | 0 | 2 | D | 1 |  |  |  | ROZPOCET | [6 empty] | 0
88 | K | 767590120 | Montáž podlahového roštu šroubovaného | kg | 619.2 |  | 0 | CS ÚRS 2019 02 |  | základní |  | 0 | 5e-05 | 0.03096 | 0 | 0 | 16 | K | 2 |  |  |  | ROZPOCET | 0 | 0 | 0 | 0 | 0 | 1 | 0 | 16 | 522767399
| P |  | Poznámka k položce: nové kompozitové rošty mezi konstrukcemi. Kompozitový rošt s nosností min. 750 kg/m2 a protiskluzovou úpravou - včetně upevňovacího mat. dle zvyklostí dodavatele Hmotnost komp. roštu-plošná: 24 kg/m2 | [14 empty] | P | 2
| VV |  | "FRP polymer rošt" 25,8*24 |  | 619.2 | [12 empty] | VV | 2 | 2 | True | 1 | ROZPOCET
89 | M | 55347079.R | podlahové rošty - rošt lávek atypický | m2 | 25.8 |  | 0 |  |  | základní |  | 0 | 0 | 0 | 0 | 0 | 32 | M | 2 |  |  |  | ROZPOCET | 0 | 0 | 0 | 0 | 0 | 1 | 0 | 16 | -1655246504
| P |  | Poznámka k položce: kompozitní materiál; výška 38 mm; vč. EPDM podložek tl. 2 mm a spojovacích prostředků; provedení podlah dle MVL 725, 24 kg/m2 | [14 empty] | P | 2
| D | M | Práce a dodávky M |  |  |  | 0 |  |  |  |  | 0 |  | 0 |  | 0 | 3 | D | 0 |  |  |  | ROZPOCET | [6 empty] | 0
| D | 46-M | Zemní práce při extr.mont.pracích |  |  |  | 0 |  |  |  |  | 0 |  | 0 |  | 0 | 3 | D | 1 |  |  |  | ROZPOCET | [6 empty] | 0
90 | K | 460001030.R | Vytyčení trati kabelového vedení podzemního v terénu volném podél trati | soub | 1 |  | 0 |  |  | základní |  | 0 | 0 | 0 | 0 | 0 | 64 | K | 2 |  |  |  | ROZPOCET | 0 | 0 | 0 | 0 | 0 | 1 | 0 | 64 | -1776974309

## 19-022-1-2 - SO 102 Oprav...
{1e18187e-bf2c-45d8-a8ee-8b6064267698}
2
| KRYCÍ LIST SOUPISU PRACÍ | [7 empty] | v --- níže se nacházejí doplnkové a pomocné údaje k sestavám --- v | [8 empty] | False
Zakázka:
Oprava mostu v km 56,688 trati Plzeň - Klatovy
Objekt:
19-022-1 - SO 101 a SO 102 Oprava mostu v km 56,688 _ Most a Kotvená opěrná zídka
Soupis:
19-022-1/2 - SO 102 Oprava mostu v km 56,688 _ Kotvená opěrná zídka
| KSO: |  | 821 |  |  | CC-CZ: | 21
| Místo: |  |  |  |  | Datum: | 15. 12. 2019
| CZ-CPV: |  | 45000000-7 |  |  | CZ-CPA: | 42
| Zadavatel: |  |  |  |  | IČ: | 70994234
|  | Správa železniční dopravní cesty,státní organizace |  |  |  | DIČ: | CZ 70994234
| Uchazeč: |  |  |  |  | IČ: | Vyplň údaj
|  | Vyplň údaj |  |  |  | DIČ: | Vyplň údaj
| Projektant: |  |  |  |  | IČ: | 45274983
|  | TOP CON SERVIS s.r.o. |  |  |  | DIČ: | CZ45274983
| Zpracovatel: |  |  |  |  | IČ:
DIČ:
Poznámka:
| Cena bez DPH | [5 empty] | 0
|  |  | Základ daně |  |  | Sazba daně | Výše daně
| DPH | základní | 0 |  |  | 21% | 0
|  | snížená | 0 |  |  | 15% | 0
|  | zákl. přenesená | 0 |  |  | 21% | 0
|  | sníž. přenesená | 0 |  |  | 15% | 0
|  | nulová | 0 |  |  | 0% | 0
| Cena s DPH |  |  | v | CZK |  | 0
| Projektant |  |  | Zpracovatel
| Datum a podpis: |  | Razítko | Datum a podpis: |  |  | Razítko
| Objednavatel |  |  | Uchazeč
| Datum a podpis: |  | Razítko | Datum a podpis: |  |  | Razítko
REKAPITULACE ČLENĚNÍ SOUPISU PRACÍ
Zakázka:
Oprava mostu v km 56,688 trati Plzeň - Klatovy
Objekt:
19-022-1 - SO 101 a SO 102 Oprava mostu v km 56,688 _ Most a Kotvená opěrná zídka
Soupis:
19-022-1/2 - SO 102 Oprava mostu v km 56,688 _ Kotvená opěrná zídka
Místo: | [5 empty] | Datum: | 15. 12. 2019
Zadavatel: |  |  | Správa železniční dopravní cesty,státní organizace |  |  | Projektant: | TOP CON SERVIS s.r.o.
Uchazeč: |  |  | Vyplň údaj |  |  | Zpracovatel:
Kód dílu - Popis | [6 empty] | Cena celkem [CZK]
Náklady ze soupisu prací | [6 empty] | 0 | [11 empty] | -1
| HSV - Práce a dodávky HSV | [5 empty] | 0
| 1 - Zemní práce | [5 empty] | 0
| 2 - Zakládání | [5 empty] | 0
| 3 - Svislé a kompletní konstrukce | [5 empty] | 0
| 4 - Vodorovné konstrukce | [5 empty] | 0
| 9 - Ostatní konstrukce a práce, bourání | [5 empty] | 0
| 998 - Přesun hmot | [5 empty] | 0
| PSV - Práce a dodávky PSV | [5 empty] | 0
| 711 - Izolace proti vodě, vlhkosti a plynům | [5 empty] | 0
| M - Práce a dodávky M | [5 empty] | 0
| 46-M - Zemní práce při extr.mont.pracích | [5 empty] | 0
SOUPIS PRACÍ
Zakázka:
Oprava mostu v km 56,688 trati Plzeň - Klatovy
Objekt:
19-022-1 - SO 101 a SO 102 Oprava mostu v km 56,688 _ Most a Kotvená opěrná zídka
Soupis:
19-022-1/2 - SO 102 Oprava mostu v km 56,688 _ Kotvená opěrná zídka
Místo: | [5 empty] | Datum: | 15. 12. 2019
Zadavatel: |  |  | Správa železniční dopravní cesty,státní organizace |  |  | Projektant: | TOP CON SERVIS s.r.o.
Uchazeč: |  |  | Vyplň údaj |  |  | Zpracovatel:
PČ | Typ | Kód | Popis | MJ | Množství | J.cena [CZK] | Cena celkem [CZK] | Cenová soustava |  | DPH | J. Nh [h] | Nh celkem [h] | J. hmotnost [t] | Hmotnost celkem [t] | J. suť [t] | Suť Celkem [t]
Náklady soupisu celkem | [6 empty] | 0 |  |  |  |  | 0 |  | 76.3261 |  | 0 |  | D | -1 | [10 empty] | 0
| D | HSV | Práce a dodávky HSV |  |  |  | 0 |  |  |  |  | 0 |  | 76.2887 |  | 0 | 1 | D | 0 |  |  |  | ROZPOCET | [6 empty] | 0
| D | 1 | Zemní práce |  |  |  | 0 |  |  |  |  | 0 |  | 10.752 |  | 0 | 1 | D | 1 |  |  |  | ROZPOCET | [6 empty] | 0
1 | K | 122202501 | Odkopávky a prokopávky nezapažené pro spodní stavbu železnic do 100 m3 v hornině tř. 3 | m3 | 19.6 |  | 0 | CS ÚRS 2019 02 |  | základní |  | 0 | 0 | 0 | 0 | 0 | 4 | K | 2 |  |  |  | ROZPOCET | 0 | 0 | 0 | 0 | 0 | 1 | 0 | 4 | -1268653436
| VV |  | "výkopy" 0,7*28 |  | 19.6 | [12 empty] | VV | 2 | 2 | True | 1 | ROZPOCET
2 | K | 122202509 | Příplatek k odkopávkám pro spodní stavbu železnic v hornině tř. 3 za lepivost | m3 | 19.6 |  | 0 | CS ÚRS 2019 02 |  | základní |  | 0 | 0 | 0 | 0 | 0 | 4 | K | 2 |  |  |  | ROZPOCET | 0 | 0 | 0 | 0 | 0 | 1 | 0 | 4 | 507159881
3 | K | 151103101.R | Zřízení příložného pažení a rozepření stěn kolejového lože hl do 2 m | m | 56 |  | 0 |  |  | základní |  | 0 | 0.002 | 0.112 | 0 | 0 | 4 | K | 2 |  |  |  | ROZPOCET | 0 | 0 | 0 | 0 | 0 | 1 | 0 | 4 | 822313811
| VV |  | 2*28,0 |  | 56 | [12 empty] | VV | 2 | 2 | True | 1 | ROZPOCET
4 | K | 151103111.R | Odstranění příložného pažení a rozepření stěn kolejového lože hl do 2 m | m | 56 |  | 0 |  |  | základní |  | 0 | 0 | 0 | 0 | 0 | 4 | K | 2 |  |  |  | ROZPOCET | 0 | 0 | 0 | 0 | 0 | 1 | 0 | 4 | -445119694
5 | K | 162701103 | Vodorovné přemístění do 8000 m výkopku/sypaniny z horniny tř. 1 až 4 | m3 | 19.6 |  | 0 | CS ÚRS 2019 02 |  | základní |  | 0 | 0 | 0 | 0 | 0 | 4 | K | 2 |  |  |  | ROZPOCET | 0 | 0 | 0 | 0 | 0 | 1 | 0 | 4 | -132337454
| P |  | Poznámka k položce: předpokládaná skládka AVE CZ odpadové hospodářství s. r. o., Klatovy cca 7,0 km | [14 empty] | P | 2
6 | K | 171201211 | Poplatek za uložení stavebního odpadu - zeminy a kameniva na skládce | t | 35.28 |  | 0 | CS ÚRS 2019 02 |  | základní |  | 0 | 0 | 0 | 0 | 0 | 4 | K | 2 |  |  |  | ROZPOCET | 0 | 0 | 0 | 0 | 0 | 1 | 0 | 4 | -1886473256
| VV |  | 19,6*1,8 |  | 35.28 | [12 empty] | VV | 2 | 2 | True | 1 | ROZPOCET
7 | K | 174101101 | Zásyp jam, šachet rýh nebo kolem objektů sypaninou se zhutněním | m3 | 5.6 |  | 0 | CS ÚRS 2019 02 |  | základní |  | 0 | 0 | 0 | 0 | 0 | 4 | K | 2 |  |  |  | ROZPOCET | 0 | 0 | 0 | 0 | 0 | 1 | 0 | 4 | 161553377
| VV |  | "zásypy za rubem zdi, hutněno po vrstvách tl. max. 0,3 m, na ID=0,8 resp. 0,95" 0,2*28,0 |  | 5.6 | [12 empty] | VV | 2 | 2 | True | 1 | ROZPOCET
8 | M | 58344169 | štěrkodrť frakce 0/32 OTP ČD | t | 10.64 |  | 0 | CS ÚRS 2019 02 |  | základní |  | 0 | 1 | 10.64 | 0 | 0 | 8 | M | 2 |  |  |  | ROZPOCET | 0 | 0 | 0 | 0 | 0 | 1 | 0 | 4 | 1634740613
| VV |  | 5,6*1,9 'Přepočtené koeficientem množství |  | 10.64 | [12 empty] | VV | 2 | 2 | False | 1 | ROZPOCET
| D | 2 | Zakládání |  |  |  | 0 |  |  |  |  | 0 |  | 64.6359 |  | 0 | 1 | D | 1 |  |  |  | ROZPOCET | [6 empty] | 0
9 | K | 212795111 | Příčné odvodnění mostní opěry z plastových trub DN 160 včetně podkladního betonu, štěrkového obsypu | m | 37.5 |  | 0 | CS ÚRS 2019 02 |  | základní |  | 0 | 1.5248 | 57.1789 | 0 | 0 | 4 | K | 2 |  |  |  | ROZPOCET | 0 | 0 | 0 | 0 | 0 | 1 | 0 | 4 | 1495095538
| VV |  | "podélné a příčné odvodnění rubu zdi" 27+14*0,75 |  | 37.5 | [12 empty] | VV | 2 | 2 | True | 1 | ROZPOCET
10 | K | 281602111 | Injektování povrchové nízkotlaké s dvojitým obturátorem mikropilot a kotev tlakem do 0,6 MPa | hod | 45 |  | 0 | CS ÚRS 2019 02 |  | základní |  | 0 | 0.00014 | 0.0063 | 0 | 0 | 4 | K | 2 |  |  |  | ROZPOCET | 0 | 0 | 0 | 0 | 0 | 1 | 0 | 4 | 1422605070
| P |  | Poznámka k položce: Kotevní směsí bude cementová suspenze s finální pevností odpovídající min C25/30 (CEM II/32,5R), předpokládaná průměrná spotřeba směsi bude do 2 l/bm vrtu | [14 empty] | P | 2
| VV |  | 15*2*1,5 |  | 45 | [12 empty] | VV | 2 | 2 | True | 1 | ROZPOCET
11 | M | 58521113 | cement portlandský CEM I 52,5MPa | t | 0.386 |  | 0 | CS ÚRS 2019 02 |  | základní |  | 0 | 1 | 0.386 | 0 | 0 | 8 | M | 2 |  |  |  | ROZPOCET | 0 | 0 | 0 | 0 | 0 | 1 | 0 | 4 | -522005777
| VV |  | 0,0025*154,5 |  | 0.386 | [12 empty] | VV | 2 | 2 | True | 1 | ROZPOCET
12 | K | 283111111 | Zřízení trubkových mikropilot svislých část hladká D 80 mm | m | 72 |  | 0 | CS ÚRS 2019 02 |  | základní |  | 0 | 0.03285 | 2.3652 | 0 | 0 | 4 | K | 2 |  |  |  | ROZPOCET | 0 | 0 | 0 | 0 | 0 | 1 | 0 | 4 | -1515076526
| VV |  | "z tyčí IBO R32S (R32/360), korunka 51 mm, podložka 150x250x10 mm + 2xmatice, vč. vrtání svisle" 4,8*15 |  | 72 | [12 empty] | VV | 2 | 2 | True | 1 | ROZPOCET
13 | K | 283111211 | Zřízení trubkových mikropilot šikmých část hladká D 80 mm | m | 82.5 |  | 0 | CS ÚRS 2019 02 |  | základní |  | 0 | 0.04015 | 3.3124 | 0 | 0 | 4 | K | 2 |  |  |  | ROZPOCET | 0 | 0 | 0 | 0 | 0 | 1 | 0 | 4 | -336554739
| VV |  | 5,5*15 |  | 82.5 | [12 empty] | VV | 2 | 2 | True | 1 | ROZPOCET
14 | M | 13021435.R | tyč kotevní celozávitová IBO D 35mm S 670 H | m | 159.135 |  | 0 |  |  | základní |  | 0 | 0.00755 | 1.2015 | 0 | 0 | 8 | M | 2 |  |  |  | ROZPOCET | 0 | 0 | 0 | 0 | 0 | 1 | 0 | 4 | -1881976931
| P |  | Poznámka k položce: IBO R32S (R32/360), korunka 51 mm, podložka 150x250x10 mm + 2xmatice | [14 empty] | P | 2
| VV |  | "svislé" 72 |  | 72 | [12 empty] | VV | 2 | 2 | True | 0 | ROZPOCET
| VV |  | "šikmé" 82,5 |  | 82.5 | [12 empty] | VV | 2 | 2 | True | 0 | ROZPOCET
| VV |  | Součet |  | 154.5 | [12 empty] | VV | 2 | 4 | True | 1 | ROZPOCET
| VV |  | 154,5*1,03 'Přepočtené koeficientem množství |  | 159.135 | [12 empty] | VV | 2 | 2 | False | 1 | ROZPOCET
15 | M | 13021445.R | matice pro IBO celozávitovou kotevní tyč D 35mm S 670 H | kus | 60 |  | 0 |  |  | základní |  | 0 | 0.00129 | 0.0774 | 0 | 0 | 8 | M | 2 |  |  |  | ROZPOCET | 0 | 0 | 0 | 0 | 0 | 1 | 0 | 4 | -928343668
| VV |  | 30,0*2 |  | 60 | [12 empty] | VV | 2 | 2 | True | 1 | ROZPOCET
16 | K | 283131111 | Zřízení hlavy mikropilot namáhaných tlakem i tahem D do 80 mm | kus | 30 |  | 0 | CS ÚRS 2019 02 |  | základní |  | 0 | 0.00051 | 0.0153 | 0 | 0 | 4 | K | 2 |  |  |  | ROZPOCET | 0 | 0 | 0 | 0 | 0 | 1 | 0 | 4 | -864560933
| VV |  | 15+15 |  | 30 | [12 empty] | VV | 2 | 2 | True | 1 | ROZPOCET
17 | M | 13611228.1 | plech ocelový hladký jakost S 235 JR tl 10mm tabule | t | 0.093 |  | 0 |  |  | základní |  | 0 | 1 | 0.093 | 0 | 0 | 8 | M | 2 |  |  |  | ROZPOCET | 0 | 0 | 0 | 0 | 0 | 1 | 0 | 4 | -705869650
| P |  | Poznámka k položce: Hmotnost 160 kg/kus | [14 empty] | P | 2
| VV |  | ((0,15*0,25)*0,08)*(15+15) |  | 0.09 | [12 empty] | VV | 2 | 2 | True | 1 | ROZPOCET
| VV |  | 0,09*1,03 'Přepočtené koeficientem množství |  | 0.093 | [12 empty] | VV | 2 | 2 | False | 1 | ROZPOCET
| D | 3 | Svislé a kompletní konstrukce |  |  |  | 0 |  |  |  |  | 0 |  | 0.89426 |  | 0 | 1 | D | 1 |  |  |  | ROZPOCET | [6 empty] | 0
18 | K | 327324128 | Opěrné zdi a valy ze ŽB odolného proti agresivnímu prostředí tř. C 30/37 | m3 | 7.56 |  | 0 | CS ÚRS 2019 02 |  | základní |  | 0 | 0 | 0 | 0 | 0 | 4 | K | 2 |  |  |  | ROZPOCET | 0 | 0 | 0 | 0 | 0 | 1 | 0 | 4 | -2023753521
| VV |  | 0,7*0,4*27 |  | 7.56 | [12 empty] | VV | 2 | 2 | True | 1 | ROZPOCET
19 | K | 327351211 | Bednění opěrných zdí a valů svislých i skloněných zřízení | m2 | 38.36 |  | 0 | CS ÚRS 2019 02 |  | základní |  | 0 | 0.00237 | 0.090913 | 0 | 0 | 4 | K | 2 |  |  |  | ROZPOCET | 0 | 0 | 0 | 0 | 0 | 1 | 0 | 4 | 1587290513
| VV |  | 0,7*2*27+0,7*0,4*2 |  | 38.36 | [12 empty] | VV | 2 | 2 | True | 1 | ROZPOCET
20 | K | 327351221 | Bednění opěrných zdí a valů svislých i skloněných odstranění | m2 | 38.36 |  | 0 | CS ÚRS 2019 02 |  | základní |  | 0 | 0 | 0 | 0 | 0 | 4 | K | 2 |  |  |  | ROZPOCET | 0 | 0 | 0 | 0 | 0 | 1 | 0 | 4 | 75190913
21 | K | 327361006 | Výztuž opěrných zdí a valů D 12 mm z betonářské oceli 10 505 | t | 0.77 |  | 0 | CS ÚRS 2019 02 |  | základní |  | 0 | 1.0433 | 0.80335 | 0 | 0 | 4 | K | 2 |  |  |  | ROZPOCET | 0 | 0 | 0 | 0 | 0 | 1 | 0 | 4 | 1106072163
| P |  | Poznámka k položce: viz výkres výztuže | [14 empty] | P | 2
| D | 4 | Vodorovné konstrukce |  |  |  | 0 |  |  |  |  | 0 |  | 0 |  | 0 | 1 | D | 1 |  |  |  | ROZPOCET | [6 empty] | 0
22 | K | 451315124 | Podkladní nebo výplňová vrstva z betonu C 12/15 tl do 150 mm | m2 | 20.625 |  | 0 | CS ÚRS 2019 02 |  | základní |  | 0 | 0 | 0 | 0 | 0 | 4 | K | 2 |  |  |  | ROZPOCET | 0 | 0 | 0 | 0 | 0 | 1 | 0 | 4 | -2042328622
| VV |  | "podklad pod NK" 0,75*27,5 |  | 20.625 | [12 empty] | VV | 2 | 2 | True | 1 | ROZPOCET
| D | 9 | Ostatní konstrukce a práce, bourání |  |  |  | 0 |  |  |  |  | 0 |  | 0.00649 |  | 0 | 1 | D | 1 |  |  |  | ROZPOCET | [6 empty] | 0
23 | K | 936942211 | Zhotovení tabulky s letopočtem opravy mostu vložením šablony do bednění | kus | 1 |  | 0 | CS ÚRS 2019 02 |  | základní |  | 0 | 0.00649 | 0.00649 | 0 | 0 | 4 | K | 2 |  |  |  | ROZPOCET | 0 | 0 | 0 | 0 | 0 | 1 | 0 | 4 | -956131096
| D | 998 | Přesun hmot |  |  |  | 0 |  |  |  |  | 0 |  | 0 |  | 0 | 1 | D | 1 |  |  |  | ROZPOCET | [6 empty] | 0
24 | K | 998153131 | Přesun hmot pro samostatné zdi a valy zděné z cihel, kamene, tvárnic nebo monolitické v do 12 m | t | 76.289 |  | 0 | CS ÚRS 2019 02 |  | základní |  | 0 | 0 | 0 | 0 | 0 | 4 | K | 2 |  |  |  | ROZPOCET | 0 | 0 | 0 | 0 | 0 | 1 | 0 | 4 | 500059159
| D | PSV | Práce a dodávky PSV |  |  |  | 0 |  |  |  |  | 0 |  | 0.037454 |  | 0 | 2 | D | 0 |  |  |  | ROZPOCET | [6 empty] | 0
| D | 711 | Izolace proti vodě, vlhkosti a plynům |  |  |  | 0 |  |  |  |  | 0 |  | 0.037454 |  | 0 | 2 | D | 1 |  |  |  | ROZPOCET | [6 empty] | 0
25 | K | 711112001 | Provedení izolace proti zemní vlhkosti svislé za studena nátěrem penetračním | m2 | 19.46 |  | 0 | CS ÚRS 2019 02 |  | základní |  | 0 | 0 | 0 | 0 | 0 | 16 | K | 2 |  |  |  | ROZPOCET | 0 | 0 | 0 | 0 | 0 | 1 | 0 | 16 | -832572939
| VV |  | "zasypané části " 0,7*27,8 |  | 19.46 | [12 empty] | VV | 2 | 2 | True | 1 | ROZPOCET
26 | M | 11163150 | lak penetrační asfaltový | t | 0.007 |  | 0 | CS ÚRS 2019 02 |  | základní |  | 0 | 1 | 0.007 | 0 | 0 | 32 | M | 2 |  |  |  | ROZPOCET | 0 | 0 | 0 | 0 | 0 | 1 | 0 | 16 | 2127936848
| P |  | Poznámka k položce: Spotřeba 0,3-0,4kg/m2 | [14 empty] | P | 2
| VV |  | 19,46*0,00035 'Přepočtené koeficientem množství |  | 0.007 | [12 empty] | VV | 2 | 2 | False | 1 | ROZPOCET
27 | K | 711112002 | Provedení izolace proti zemní vlhkosti svislé za studena lakem asfaltovým | m2 | 39 |  | 0 | CS ÚRS 2019 02 |  | základní |  | 0 | 0 | 0 | 0 | 0 | 16 | K | 2 |  |  |  | ROZPOCET | 0 | 0 | 0 | 0 | 0 | 1 | 0 | 16 | -1673518340
| VV |  | 19,5*2 |  | 39 | [12 empty] | VV | 2 | 2 | True | 1 | ROZPOCET
28 | M | 11163152 | lak hydroizolační asfaltový | t | 0.018 |  | 0 | CS ÚRS 2019 02 |  | základní |  | 0 | 1 | 0.018 | 0 | 0 | 32 | M | 2 |  |  |  | ROZPOCET | 0 | 0 | 0 | 0 | 0 | 1 | 0 | 16 | 441137511
| P |  | Poznámka k položce: Spotřeba: 0,3-0,5 kg/m2 | [14 empty] | P | 2
| VV |  | 39*0,00045 'Přepočtené koeficientem množství |  | 0.018 | [12 empty] | VV | 2 | 2 | False | 1 | ROZPOCET
29 | K | 711491273 | Provedení izolace proti tlakové vodě svislé z nopové folie | m2 | 19.46 |  | 0 | CS ÚRS 2019 02 |  | základní |  | 0 | 4e-05 | 0.0007784 | 0 | 0 | 16 | K | 2 |  |  |  | ROZPOCET | 0 | 0 | 0 | 0 | 0 | 1 | 0 | 16 | 169907376
| VV |  | "zasypané části " 0,7*27,8 |  | 19.46 | [12 empty] | VV | 2 | 2 | True | 1 | ROZPOCET
30 | M | 28323005 | fólie profilovaná (nopová) drenážní HDPE s výškou nopů 8mm | m2 | 23.352 |  | 0 | CS ÚRS 2019 02 |  | základní |  | 0 | 0.0005 | 0.011676 | 0 | 0 | 32 | M | 2 |  |  |  | ROZPOCET | 0 | 0 | 0 | 0 | 0 | 1 | 0 | 16 | -950913461
| VV |  | 19,46*1,2 'Přepočtené koeficientem množství |  | 23.352 | [12 empty] | VV | 2 | 2 | False | 1 | ROZPOCET
31 | K | 998711201 | Přesun hmot procentní pro izolace proti vodě, vlhkosti a plynům v objektech v do 6 m | % |  |  | 0 | CS ÚRS 2019 02 |  | základní |  | 0 | 0 | 0 | 0 | 0 | 16 | K | 2 |  |  |  | ROZPOCET | 0 | 0 | 0 | 0 | 0 | 1 | 0 | 16 | -283984298
| D | M | Práce a dodávky M |  |  |  | 0 |  |  |  |  | 0 |  | 0 |  | 0 | 3 | D | 0 |  |  |  | ROZPOCET | [6 empty] | 0
| D | 46-M | Zemní práce při extr.mont.pracích |  |  |  | 0 |  |  |  |  | 0 |  | 0 |  | 0 | 3 | D | 1 |  |  |  | ROZPOCET | [6 empty] | 0
32 | K | 460001030.R | Vytyčení trati kabelového vedení podzemního v terénu volném podél trati | soub | 1 |  | 0 |  |  | základní |  | 0 | 0 | 0 | 0 | 0 | 64 | K | 2 |  |  |  | ROZPOCET | 0 | 0 | 0 | 0 | 0 | 1 | 0 | 64 | -897248365

## 19-022-2-1 - SO 201 Oprav...
{77cb996f-be0c-408c-a605-8a0fb63dbbb4}
2
| KRYCÍ LIST SOUPISU PRACÍ | [7 empty] | v --- níže se nacházejí doplnkové a pomocné údaje k sestavám --- v | [8 empty] | False
Zakázka:
Oprava mostu v km 56,688 trati Plzeň - Klatovy
Objekt:
19-022-2 - SO 201 Oprava mostu v km 56,688 _ Železniční svršek
Soupis:
19-022-2/1 - SO 201 Oprava mostu v km 56,688 _ Železniční svršek
| KSO: |  | 824 |  |  | CC-CZ: | 21
| Místo: |  |  |  |  | Datum: | 15. 12. 2019
| CZ-CPV: |  | 45000000-7 |  |  | CZ-CPA: | 42
| Zadavatel: |  |  |  |  | IČ: | 70994234
|  | Správa železniční dopravní cesty,státní organizace |  |  |  | DIČ: | CZ 70994234
| Uchazeč: |  |  |  |  | IČ: | Vyplň údaj
|  | Vyplň údaj |  |  |  | DIČ: | Vyplň údaj
| Projektant: |  |  |  |  | IČ: | 45274983
|  | TOP CON SERVIS s.r.o. |  |  |  | DIČ: | CZ45274983
| Zpracovatel: |  |  |  |  | IČ:
DIČ:
Poznámka:
| Cena bez DPH | [5 empty] | 0
|  |  | Základ daně |  |  | Sazba daně | Výše daně
| DPH | základní | 0 |  |  | 21% | 0
|  | snížená | 0 |  |  | 15% | 0
|  | zákl. přenesená | 0 |  |  | 21% | 0
|  | sníž. přenesená | 0 |  |  | 15% | 0
|  | nulová | 0 |  |  | 0% | 0
| Cena s DPH |  |  | v | CZK |  | 0
| Projektant |  |  | Zpracovatel
| Datum a podpis: |  | Razítko | Datum a podpis: |  |  | Razítko
| Objednavatel |  |  | Uchazeč
| Datum a podpis: |  | Razítko | Datum a podpis: |  |  | Razítko
REKAPITULACE ČLENĚNÍ SOUPISU PRACÍ
Zakázka:
Oprava mostu v km 56,688 trati Plzeň - Klatovy
Objekt:
19-022-2 - SO 201 Oprava mostu v km 56,688 _ Železniční svršek
Soupis:
19-022-2/1 - SO 201 Oprava mostu v km 56,688 _ Železniční svršek
Místo: | [5 empty] | Datum: | 15. 12. 2019
Zadavatel: |  |  | Správa železniční dopravní cesty,státní organizace |  |  | Projektant: | TOP CON SERVIS s.r.o.
Uchazeč: |  |  | Vyplň údaj |  |  | Zpracovatel:
Kód dílu - Popis | [6 empty] | Cena celkem [CZK]
Náklady ze soupisu prací | [6 empty] | 0 | [11 empty] | -1
| HSV - Práce a dodávky HSV | [5 empty] | 0
| 1 - Zemní práce | [5 empty] | 0
| 2 - Zakládání | [5 empty] | 0
| 3 - Svislé a kompletní konstrukce | [5 empty] | 0
| 5 - Komunikace pozemní | [5 empty] | 0
| 9 - Ostatní konstrukce a práce, bourání | [5 empty] | 0
| 997 - Přesun sutě | [5 empty] | 0
| 998 - Přesun hmot | [5 empty] | 0
| VRN - Vedlejší rozpočtové náklady | [5 empty] | 0
| VRN1 - Průzkumné, geodetické a projektové práce | [5 empty] | 0
SOUPIS PRACÍ
Zakázka:
Oprava mostu v km 56,688 trati Plzeň - Klatovy
Objekt:
19-022-2 - SO 201 Oprava mostu v km 56,688 _ Železniční svršek
Soupis:
19-022-2/1 - SO 201 Oprava mostu v km 56,688 _ Železniční svršek
Místo: | [5 empty] | Datum: | 15. 12. 2019
Zadavatel: |  |  | Správa železniční dopravní cesty,státní organizace |  |  | Projektant: | TOP CON SERVIS s.r.o.
Uchazeč: |  |  | Vyplň údaj |  |  | Zpracovatel:
PČ | Typ | Kód | Popis | MJ | Množství | J.cena [CZK] | Cena celkem [CZK] | Cenová soustava |  | DPH | J. Nh [h] | Nh celkem [h] | J. hmotnost [t] | Hmotnost celkem [t] | J. suť [t] | Suť Celkem [t]
Náklady soupisu celkem | [6 empty] | 0 |  |  |  |  | 0 |  | 434.3449 |  | 193.9547 |  | D | -1 | [10 empty] | 0
| D | HSV | Práce a dodávky HSV |  |  |  | 0 |  |  |  |  | 0 |  | 434.3449 |  | 193.9547 | 1 | D | 0 |  |  |  | ROZPOCET | [6 empty] | 0
| D | 1 | Zemní práce |  |  |  | 0 |  |  |  |  | 0 |  | 105.3633 |  | 0 | 1 | D | 1 |  |  |  | ROZPOCET | [6 empty] | 0
1 | K | 122202501 | Odkopávky a prokopávky nezapažené pro spodní stavbu železnic do 100 m3 v hornině tř. 3 | m3 | 127.1 |  | 0 | CS ÚRS 2019 02 |  | základní |  | 0 | 0 | 0 | 0 | 0 | 4 | K | 2 |  |  |  | ROZPOCET | 0 | 0 | 0 | 0 | 0 | 1 | 0 | 4 | -919507105
| VV |  | "výkop pro svahové stupně" 118,1 |  | 118.1 | [12 empty] | VV | 2 | 2 | True | 0 | ROZPOCET
| VV |  | "výkop pro gabionovou zídku" 9 |  | 9 | [12 empty] | VV | 2 | 2 | True | 0 | ROZPOCET
| VV |  | Součet |  | 127.1 | [12 empty] | VV | 2 | 4 | True | 1 | ROZPOCET
2 | K | 122202509 | Příplatek k odkopávkám pro spodní stavbu železnic v hornině tř. 3 za lepivost | m3 | 42.367 |  | 0 | CS ÚRS 2019 02 |  | základní |  | 0 | 0 | 0 | 0 | 0 | 4 | K | 2 |  |  |  | ROZPOCET | 0 | 0 | 0 | 0 | 0 | 1 | 0 | 4 | -1974191797
| VV |  | 127,100*1/3 |  | 42.367 | [12 empty] | VV | 2 | 2 | True | 1 | ROZPOCET
3 | K | 155131312 | Zřízení protierozního zpevnění svahů geomříží, georohoží sklonu do 1:1 včetně kotvení | m2 | 415.5 |  | 0 | CS ÚRS 2019 02 |  | základní |  | 0 | 0.00014 | 0.05817 | 0 | 0 | 4 | K | 2 |  |  |  | ROZPOCET | 0 | 0 | 0 | 0 | 0 | 1 | 0 | 4 | -50056270
4 | M | 69321121 | georohož protierozní | m2 | 477.825 |  | 0 | CS ÚRS 2019 02 |  | základní |  | 0 | 0.00032 | 0.1529 | 0 | 0 | 8 | M | 2 |  |  |  | ROZPOCET | 0 | 0 | 0 | 0 | 0 | 1 | 0 | 4 | 1954290564
| P |  | Poznámka k položce: kokosová georohož 400g/m2 | [14 empty] | P | 2
| VV |  | 415,5*1,15 "Přepočtené koeficientem množství |  | 477.825 | [12 empty] | VV | 2 | 2 | True | 1 | ROZPOCET
5 | K | 174111311 | Zásyp sypaninou se zhutněním přes 3 m3 pro spodní stavbu železnic | m3 | 228.6 |  | 0 | CS ÚRS 2019 02 |  | základní |  | 0 | 0 | 0 | 0 | 0 | 4 | K | 2 |  |  |  | ROZPOCET | 0 | 0 | 0 | 0 | 0 | 1 | 0 | 4 | 1302056160
| VV |  | "zřízení svahových stupňů" 226,8 |  | 226.8 | [12 empty] | VV | 2 | 2 | True | 0 | ROZPOCET
| VV |  | "zásyp u gabionové zdi" 1,8 |  | 1.8 | [12 empty] | VV | 2 | 2 | True | 0 | ROZPOCET
| VV |  | Součet |  | 228.6 | [12 empty] | VV | 2 | 4 | True | 1 | ROZPOCET
6 | M | 58344171 | štěrkodrť frakce 0/32 | t | 105.146 |  | 0 | CS ÚRS 2019 02 |  | základní |  | 0 | 1 | 105.146 | 0 | 0 | 8 | M | 2 |  |  |  | ROZPOCET | 0 | 0 | 0 | 0 | 0 | 1 | 0 | 4 | -1555347983
| VV |  | "zásyp u gabionu" 1,8*1,9 |  | 3.42 | [12 empty] | VV | 2 | 2 | True | 0 | ROZPOCET
| VV |  | "pro svahové stupně" 53,54*1,9 |  | 101.726 | [12 empty] | VV | 2 | 2 | True | 0 | ROZPOCET
| VV |  | Součet |  | 105.146 | [12 empty] | VV | 2 | 4 | True | 1 | ROZPOCET
7 | M | R9 | zemina a kamenivo - výzisk ze stavby | t | 312.644 |  | 0 |  |  | základní |  | 0 | 0 | 0 | 0 | 0 | 8 | M | 2 |  |  |  | ROZPOCET | 0 | 0 | 0 | 0 | 0 | 1 | 0 | 4 | -2061349379
| VV |  | "zemina z odkopávek 60%" 127,1*0,6*1,8 |  | 137.268 | [12 empty] | VV | 2 | 2 | True | 0 | ROZPOCET
| VV |  | "odtěžené kolej. lože" 97*1,808 |  | 175.376 | [12 empty] | VV | 2 | 2 | True | 0 | ROZPOCET
| VV |  | Součet |  | 312.644 | [12 empty] | VV | 2 | 4 | True | 1 | ROZPOCET
8 | K | 181411123 | Založení lučního trávníku výsevem plochy do 1000 m2 ve svahu do 1:1 | m2 | 415.5 |  | 0 | CS ÚRS 2019 02 |  | základní |  | 0 | 0 | 0 | 0 | 0 | 4 | K | 2 |  |  |  | ROZPOCET | 0 | 0 | 0 | 0 | 0 | 1 | 0 | 4 | 887364751
9 | M | 00572474 | osivo směs travní krajinná-svahová | kg | 6.233 |  | 0 | CS ÚRS 2019 02 |  | základní |  | 0 | 0.001 | 0.006233 | 0 | 0 | 8 | M | 2 |  |  |  | ROZPOCET | 0 | 0 | 0 | 0 | 0 | 1 | 0 | 4 | -142254386
| VV |  | 415,5*0,015 "Přepočtené koeficientem množství |  | 6.233 | [12 empty] | VV | 2 | 2 | True | 1 | ROZPOCET
10 | K | 182301121 | Rozprostření ornice pl do 500 m2 ve svahu přes 1:5 tl vrstvy do 100 mm | m2 | 415.5 |  | 0 | CS ÚRS 2019 02 |  | základní |  | 0 | 0 | 0 | 0 | 0 | 4 | K | 2 |  |  |  | ROZPOCET | 0 | 0 | 0 | 0 | 0 | 1 | 0 | 4 | -1341384246
| P |  | Poznámka k položce: předpoklad vyzískání ornice ze stavby | [14 empty] | P | 2
| D | 2 | Zakládání |  |  |  | 0 |  |  |  |  | 0 |  | 4.0614 |  | 0 | 1 | D | 1 |  |  |  | ROZPOCET | [6 empty] | 0
11 | K | 274315224 | Základové pasy z betonu prostého C 16/20 | m3 | 1.8 |  | 0 | CS ÚRS 2019 02 |  | základní |  | 0 | 2.2563 | 4.0614 | 0 | 0 | 4 | K | 2 |  |  |  | ROZPOCET | 0 | 0 | 0 | 0 | 0 | 1 | 0 | 4 | -737554954
| P |  | Poznámka k položce: podkladní beton pod gabiony | [14 empty] | P | 2
| D | 3 | Svislé a kompletní konstrukce |  |  |  | 0 |  |  |  |  | 0 |  | 10.3568 |  | 0 | 1 | D | 1 |  |  |  | ROZPOCET | [6 empty] | 0
12 | K | 327215311 | Obklady opěrných zdí ze svařovaných gabionů s úpravou galfan vyplněné lomovým kamenem | m3 | 4.5 |  | 0 | CS ÚRS 2019 02 |  | základní |  | 0 | 2.3015 | 10.3568 | 0 | 0 | 4 | K | 2 |  |  |  | ROZPOCET | 0 | 0 | 0 | 0 | 0 | 1 | 0 | 4 | 1044542132
| VV |  | 18*0,5*0,5 |  | 4.5 | [12 empty] | VV | 2 | 2 | True | 1 | ROZPOCET
| D | 5 | Komunikace pozemní |  |  |  | 0 |  |  |  |  | 0 |  | 314.4535 |  | 193.9547 | 1 | D | 1 |  |  |  | ROZPOCET | [6 empty] | 0
13 | K | 511532111 | Kolejové lože z kameniva hrubého drceného | m3 | 143 |  | 0 | CS ÚRS 2019 02 |  | základní |  | 0 | 2.0349 | 290.9835 | 0 | 0 | 4 | K | 2 |  |  |  | ROZPOCET | 0 | 0 | 0 | 0 | 0 | 1 | 0 | 4 | -1998331976
14 | K | 511582193 | Příplatek za ztížení kolejového lože z kameniva při překážce po obou stranách | m3 | 143 |  | 0 | CS ÚRS 2019 02 |  | základní |  | 0 | 0 | 0 | 0 | 0 | 4 | K | 2 |  |  |  | ROZPOCET | 0 | 0 | 0 | 0 | 0 | 1 | 0 | 4 | -440330326
15 | K | 512502121 | Odstranění kolejového lože z kameniva po rozebrání koleje | m3 | 95.846 |  | 0 | CS ÚRS 2019 02 |  | základní |  | 0 | 0 | 0 | 1.808 | 173.2896 | 4 | K | 2 |  |  |  | ROZPOCET | 0 | 0 | 0 | 0 | 0 | 1 | 0 | 4 | -663438689
| VV |  | 42,598*2,25 |  | 95.846 | [12 empty] | VV | 2 | 2 | True | 1 | ROZPOCET
16 | K | 512502993 | Příplatek za ztížení odstranění lože z kameniva po rozebrání koleje překážka po obou stranách | m3 | 95.846 |  | 0 | CS ÚRS 2019 02 |  | základní |  | 0 | 0 | 0 | 0 | 0 | 4 | K | 2 |  |  |  | ROZPOCET | 0 | 0 | 0 | 0 | 0 | 1 | 0 | 4 | -211688426
17 | K | 521351111 | Montáž kolejových polí z kolejnic S49 montážní základna rozdělení c pražce betonové | m | 42.598 |  | 0 | CS ÚRS 2019 02 |  | základní |  | 0 | 0.041567 | 1.7707 | 0 | 0 | 4 | K | 2 |  |  |  | ROZPOCET | 0 | 0 | 0 | 0 | 0 | 1 | 0 | 4 | 1221186502
| VV |  | "v km 56,677 114 - 56,692 745 - vyzískané pražce, nové kolejnice" 15,631 |  | 15.631 | [12 empty] | VV | 2 | 2 | True | 0 | ROZPOCET
| VV |  | "v km 56,692 745 - 56,704 125 - nové pražce, nové kolejnice" 11,380 |  | 11.38 | [12 empty] | VV | 2 | 2 | True | 0 | ROZPOCET
| VV |  | "v km 56,704 125 - 56,719 713 - vyzískané pražce, nové kolejnice" 15,587 |  | 15.587 | [12 empty] | VV | 2 | 2 | True | 0 | ROZPOCET
| VV |  | Součet |  | 42.598 | [12 empty] | VV | 2 | 4 | True | 1 | ROZPOCET
18 | M | 59211800R | pražec z předpjatého betonu pro železniční tratě a vlečky o rozchodu 1435mm 2420x280x200mm - SB8 (užitý, výzisk ze stavby) | kus | 47 |  | 0 |  |  | základní |  | 0 | 0.272 | 12.784 | 0 | 0 | 8 | M | 2 |  |  |  | ROZPOCET | 0 | 0 | 0 | 0 | 0 | 1 | 0 | 4 | 1490285629
| P |  | Poznámka k položce: NEOCEŇOVAT - DODÁVKA SŽDC s.o. | [14 empty] | P | 2
19 | M | 59211800R1 | pražec z předpjatého betonu pro železniční tratě a vlečky o rozchodu 1435mm 2420x280x200mm - SB 8 P (vystrojený) | kus | 17 |  | 0 |  |  | základní |  | 0 | 0.272 | 4.624 | 0 | 0 | 8 | M | 2 |  |  |  | ROZPOCET | 0 | 0 | 0 | 0 | 0 | 1 | 0 | 4 | -139436978
20 | M | 43765101 | kolejnice železniční širokopatní tvaru 49 E1 (S49) | t | 4.232 |  | 0 | CS ÚRS 2019 02 |  | základní |  | 0 | 1 | 4.232 | 0 | 0 | 8 | M | 2 |  |  |  | ROZPOCET | 0 | 0 | 0 | 0 | 0 | 1 | 0 | 4 | 1960824808
| VV |  | 42,599*0,09935 "Přepočtené koeficientem množství |  | 4.232 | [12 empty] | VV | 2 | 2 | True | 1 | ROZPOCET
21 | K | 521352111 | Zřízení koleje z kolejových polí z kolejnic S49 rozdělení c pražce betonové | m | 42.598 |  | 0 | CS ÚRS 2019 02 |  | základní |  | 0 | 0 | 0 | 0 | 0 | 4 | K | 2 |  |  |  | ROZPOCET | 0 | 0 | 0 | 0 | 0 | 1 | 0 | 4 | 1872742761
22 | K | 529999993 | Příplatek za ztížení zřízení koleje z kolejových polí při překážce po obou stranách | m | 42.599 |  | 0 | CS ÚRS 2019 02 |  | základní |  | 0 | 0 | 0 | 0 | 0 | 4 | K | 2 |  |  |  | ROZPOCET | 0 | 0 | 0 | 0 | 0 | 1 | 0 | 4 | -1202089488
23 | K | 525040021 | Rozebrání kolejových polí na pražcích betonových na základně | m | 31.218 |  | 0 | CS ÚRS 2019 02 |  | základní |  | 0 | 0 | 0 | 0.604 | 18.8557 | 4 | K | 2 |  |  |  | ROZPOCET | 0 | 0 | 0 | 0 | 0 | 1 | 0 | 4 | 1423987742
| VV |  | "v km 56,677 114 - 56,692 745" 15,631 |  | 15.631 | [12 empty] | VV | 2 | 2 | True | 0 | ROZPOCET
| VV |  | "v km 56,704 125 - 56,719 713" 15,587 |  | 15.587 | [12 empty] | VV | 2 | 2 | True | 0 | ROZPOCET
| VV |  | Součet |  | 31.218 | [12 empty] | VV | 2 | 4 | True | 1 | ROZPOCET
24 | K | 525070011 | Rozebrání koleje na ocelových mostech | m | 11.38 |  | 0 | CS ÚRS 2019 02 |  | základní |  | 0 | 0 | 0 | 0.159 | 1.8094 | 4 | K | 2 |  |  |  | ROZPOCET | 0 | 0 | 0 | 0 | 0 | 1 | 0 | 4 | -365495770
| VV |  | "v km 56,692 745 - 56,704 125" 11,380 |  | 11.38 | [12 empty] | VV | 2 | 2 | True | 1 | ROZPOCET
25 | K | 525079093 | Příplatek za ztížení rozebrání koleje na ocelových mostech překážka po obou stranách | m | 11.38 |  | 0 | CS ÚRS 2019 02 |  | základní |  | 0 | 0 | 0 | 0 | 0 | 4 | K | 2 |  |  |  | ROZPOCET | 0 | 0 | 0 | 0 | 0 | 1 | 0 | 4 | -731290449
26 | K | 542991111 | Vložení kolejového pole nebo kolejového rozvětvení hmotnosti do 10 t železničním jeřábem | t | 23.429 |  | 0 | CS ÚRS 2019 02 |  | základní |  | 0 | 0 | 0 | 0 | 0 | 4 | K | 2 |  |  |  | ROZPOCET | 0 | 0 | 0 | 0 | 0 | 1 | 0 | 4 | 1716062440
| VV |  | "v km 56,677 114 - 56,692 745 - vyzískané pražce, nové kolejnice" 15,631*0,550 |  | 8.597 | [12 empty] | VV | 2 | 2 | True | 0 | ROZPOCET
| VV |  | "v km 56,692 745 - 56,704 125 - nové pražce, nové kolejnice" 11,380*0,550 |  | 6.259 | [12 empty] | VV | 2 | 2 | True | 0 | ROZPOCET
| VV |  | "v km 56,704 125 - 56,719 713 - vyzískané pražce, nové kolejnice" 15,587*0,550 |  | 8.573 | [12 empty] | VV | 2 | 2 | True | 0 | ROZPOCET
| VV |  | Součet |  | 23.429 | [12 empty] | VV | 2 | 4 | True | 1 | ROZPOCET
27 | K | 542991991 | Příplatek za ztížení vložení kolejového pole hmotnosti do 20 t pod trolejovým vedením | t | 23.429 |  | 0 | CS ÚRS 2019 02 |  | základní |  | 0 | 0 | 0 | 0 | 0 | 4 | K | 2 |  |  |  | ROZPOCET | 0 | 0 | 0 | 0 | 0 | 1 | 0 | 4 | -1629040126
28 | K | 542992111 | Vyjmutí kolejového pole nebo kolejového rozvětvení hmotnosti do 10 t železničním jeřábem | t | 17.17 |  | 0 | CS ÚRS 2019 02 |  | základní |  | 0 | 0 | 0 | 0 | 0 | 4 | K | 2 |  |  |  | ROZPOCET | 0 | 0 | 0 | 0 | 0 | 1 | 0 | 4 | -1832449504
| VV |  | "v km 56,677 114 - 56,692 745" 15,631*0,550 |  | 8.597 | [12 empty] | VV | 2 | 2 | True | 0 | ROZPOCET
| VV |  | "v km 56,704 125 - 56,719 713" 15,587*0,550 |  | 8.573 | [12 empty] | VV | 2 | 2 | True | 0 | ROZPOCET
| VV |  | Součet |  | 17.17 | [12 empty] | VV | 2 | 4 | True | 1 | ROZPOCET
29 | K | 542992991 | Příplatek za ztížení vyjmutí kolejového pole hmotnosti do 20 t pod trolejovým vedením | t | 17.17 |  | 0 | CS ÚRS 2019 02 |  | základní |  | 0 | 0 | 0 | 0 | 0 | 4 | K | 2 |  |  |  | ROZPOCET | 0 | 0 | 0 | 0 | 0 | 1 | 0 | 4 | 2109688145
30 | K | 543141111R | Směrové a výškové vyrovnání koleje na pražcích z betonu | m | 186 |  | 0 | CS ÚRS 2019 02 |  | základní |  | 0 | 0 | 0 | 0 | 0 | 4 | K | 2 |  |  |  | ROZPOCET | 0 | 0 | 0 | 0 | 0 | 1 | 0 | 4 | -621246143
| P |  | Poznámka k položce: vč. dopravy na stavbu | [14 empty] | P | 2
31 | K | 548121123 | Jednotlivý svar kolejnic termitem, plný předehřev, standardní spára, tvar S 49 | kus | 6 |  | 0 | CS ÚRS 2019 02 |  | základní |  | 0 | 0.0098836 | 0.059302 | 0 | 0 | 4 | K | 2 |  |  |  | ROZPOCET | 0 | 0 | 0 | 0 | 0 | 1 | 0 | 4 | 708756616
32 | K | R2 | Zřízení bezstykové koleje dle předpisu S3/2 | m | 150 |  | 0 |  |  | základní |  | 0 | 0 | 0 | 0 | 0 | 4 | K | 2 |  |  |  | ROZPOCET | 0 | 0 | 0 | 0 | 0 | 1 | 0 | 4 | 191725747
| P |  | Poznámka k položce: úprava upínací teploty stávající bezstykové koleje | [14 empty] | P | 2
| D | 9 | Ostatní konstrukce a práce, bourání |  |  |  | 0 |  |  |  |  | 0 |  | 0.10985 |  | 0 | 1 | D | 1 |  |  |  | ROZPOCET | [6 empty] | 0
33 | K | 926941222R | Sklonovník na sloupku s jednou tabulí | kus | 5 |  | 0 |  |  | základní |  | 0 | 0.02197 | 0.10985 | 0 | 0 | 4 | K | 2 |  |  |  | ROZPOCET | 0 | 0 | 0 | 0 | 0 | 1 | 0 | 4 | 1638877511
| P |  | Poznámka k položce: Návěst " klesání tratě" - 3ks Návěst " stoupání tratě" - 2ks | [14 empty] | P | 2
34 | K | 929595311 | Úprava banketové stezky na hl nad 100 do 200 mm | m2 | 297.7 |  | 0 | CS ÚRS 2019 02 |  | základní |  | 0 | 0 | 0 | 0 | 0 | 4 | K | 2 |  |  |  | ROZPOCET | 0 | 0 | 0 | 0 | 0 | 1 | 0 | 4 | -571385533
| VV |  | 229*1,3 |  | 297.7 | [12 empty] | VV | 2 | 2 | True | 1 | ROZPOCET
35 | K | R3 | Pražcová kotva v nově zřizované koleji | kus | 32 |  | 0 |  |  | základní |  | 0 | 0 | 0 | 0 | 0 | 4 | K | 2 |  |  |  | ROZPOCET | 0 | 0 | 0 | 0 | 0 | 1 | 0 | 4 | -63836991
| P |  | Poznámka k položce: dodávka a montáž nových kotev | [14 empty] | P | 2
36 | K | R4 | Demontáž a zpětná montáž pražcové kotvy | kus | 148 |  | 0 |  |  | základní |  | 0 | 0 | 0 | 0 | 0 | 4 | K | 2 |  |  |  | ROZPOCET | 0 | 0 | 0 | 0 | 0 | 1 | 0 | 4 | 1600663084
| P |  | Poznámka k položce: vč. dodávky a výměny spojovacího materiálu | [14 empty] | P | 2
37 | K | R5 | Zajišťovací značka konzolová včetně ocelového sloupku | kus | 15 |  | 0 |  |  | základní |  | 0 | 0 | 0 | 0 | 0 | 4 | K | 2 |  |  |  | ROZPOCET | 0 | 0 | 0 | 0 | 0 | 1 | 0 | 4 | -814588341
| P |  | Poznámka k položce: 1. Položka obsahuje: – geodetické zaměření a kontrolu připravenosti pro osazení značky – dodávku konzolové zajišťovací značky a slopku v požadovaném provedení – vykopání jamky, osazení a zabetonování sloupku a upevnění podpůrné konstrukce na sloupek – nalepení nebo uchycení zajišťovací značky a další související práce – všechny potřebné pomůcky, stroje, nářadí a pomocný materiál – kontrolní měření – vyhotovení příslušné dokumentace 2. Položka neobsahuje: X 3. Způsob měření: Udává se počet kusů kompletní konstrukce nebo práce. | [14 empty] | P | 2
| D | 997 | Přesun sutě |  |  |  | 0 |  |  |  |  | 0 |  | 0 |  | 0 | 1 | D | 1 |  |  |  | ROZPOCET | [6 empty] | 0
38 | K | R6 | Poplatek za uložení na skládce (skládkovné) zeminy a kameniva kód odpadu 170 504 | t | 171.891 |  | 0 | CS ÚRS 2019 02 |  | základní |  | 0 | 0 | 0 | 0 | 0 | 4 | K | 2 |  |  |  | ROZPOCET | 0 | 0 | 0 | 0 | 0 | 1 | 0 | 4 | -812456155
| VV |  | "odkopávky zeminy na skládku 40%" 127,1*0,4*1,8 |  | 91.512 | [12 empty] | VV | 2 | 2 | True | 0 | ROZPOCET
| VV |  | "odtěžené zemina z banketových stezek" 297,7*0,15*1,8 |  | 80.379 | [12 empty] | VV | 2 | 2 | True | 0 | ROZPOCET
| VV |  | Součet |  | 171.891 | [12 empty] | VV | 2 | 4 | True | 1 | ROZPOCET
39 | K | R8 | Poplatek za uložení na skládce (skládkovné) plastové součásti kód odpadu 170 203 a 070 299 | t | 0.005 |  | 0 |  |  | základní |  | 0 | 0 | 0 | 0 | 0 | 4 | K | 2 |  |  |  | ROZPOCET | 0 | 0 | 0 | 0 | 0 | 1 | 0 | 4 | -1597227615
40 | K | 997241511 | Vodorovné přemístění vybouraných hmot do 7 km | t | 4.211 |  | 0 | CS ÚRS 2019 02 |  | základní |  | 0 | 0 | 0 | 0 | 0 | 4 | K | 2 |  |  |  | ROZPOCET | 0 | 0 | 0 | 0 | 0 | 1 | 0 | 4 | -964544083
| VV |  | "kolejnice" 42,598*2*0,04943 |  | 4.211 | [12 empty] | VV | 2 | 2 | True | 1 | ROZPOCET
41 | K | 997241519 | Příplatek ZKD 1 km u vodorovného přemístění vybouraných hmot | t | 96.858 |  | 0 | CS ÚRS 2019 02 |  | základní |  | 0 | 0 | 0 | 0 | 0 | 4 | K | 2 |  |  |  | ROZPOCET | 0 | 0 | 0 | 0 | 0 | 1 | 0 | 4 | -764299262
| VV |  | "kolejnice na deponii investora, celkem do 30km" 42,598*2*0,04943*23 |  | 96.858 | [12 empty] | VV | 2 | 2 | True | 1 | ROZPOCET
42 | K | 997241531 | Vodorovné přemístění suti do 7 km | t | 482.449 |  | 0 | CS ÚRS 2019 02 |  | základní |  | 0 | 0 | 0 | 0 | 0 | 4 | K | 2 |  |  |  | ROZPOCET | 0 | 0 | 0 | 0 | 0 | 1 | 0 | 4 | 1608417279
| VV |  | "odtěžené kolejové lože na mezideponii" 173,290 |  | 173.29 | [12 empty] | VV | 2 | 2 | True | 0 | ROZPOCET
| VV |  | "odtěžené zemina z banketových stezek na skládku" 297,7*0,15*1,8 |  | 80.379 | [12 empty] | VV | 2 | 2 | True | 0 | ROZPOCET
| VV |  | "odkopávky zeminy na mezideponii 60%" 127,1*0,6*1,8 |  | 137.268 | [12 empty] | VV | 2 | 2 | True | 0 | ROZPOCET
| VV |  | "odkopávky zeminy na skládku 40%" 127,1*0,4*1,8 |  | 91.512 | [12 empty] | VV | 2 | 2 | True | 0 | ROZPOCET
| VV |  | Součet |  | 482.449 | [12 empty] | VV | 2 | 4 | True | 1 | ROZPOCET
43 | K | 997241539 | Vodorovné přemístění suti ZKD 1 km | t | 3953.493 |  | 0 | CS ÚRS 2019 02 |  | základní |  | 0 | 0 | 0 | 0 | 0 | 4 | K | 2 |  |  |  | ROZPOCET | 0 | 0 | 0 | 0 | 0 | 1 | 0 | 4 | -850256530
| P |  | Poznámka k položce: celkem do 30 km | [14 empty] | P | 2
| VV |  | "odtěžené zemina z banketových stezek na skládku" 297,7*0,15*1,8*23 |  | 1848.717 | [12 empty] | VV | 2 | 2 | True | 0 | ROZPOCET
| VV |  | "odkopávky zeminy na skládku 40%" 127,1*0,4*1,8*23 |  | 2104.776 | [12 empty] | VV | 2 | 2 | True | 0 | ROZPOCET
| VV |  | Součet |  | 3953.493 | [12 empty] | VV | 2 | 4 | True | 1 | ROZPOCET
44 | K | 997241540 | Příplatek za ztížení dopravy suti při rekonstrukcích | t | 482.449 |  | 0 | CS ÚRS 2019 02 |  | základní |  | 0 | 0 | 0 | 0 | 0 | 4 | K | 2 |  |  |  | ROZPOCET | 0 | 0 | 0 | 0 | 0 | 1 | 0 | 4 | 1531912523
| D | 998 | Přesun hmot |  |  |  | 0 |  |  |  |  | 0 |  | 0 |  | 0 | 1 | D | 1 |  |  |  | ROZPOCET | [6 empty] | 0
45 | K | 998242011 | Přesun hmot pro železniční svršek drah kolejových o sklonu 0,8 % | t | 434.345 |  | 0 | CS ÚRS 2019 02 |  | základní |  | 0 | 0 | 0 | 0 | 0 | 4 | K | 2 |  |  |  | ROZPOCET | 0 | 0 | 0 | 0 | 0 | 1 | 0 | 4 | 182411455
46 | K | 998242099 | Příplatek k přesunu hmot pro železniční svršek drah kolejových ZKD 1000 m | t | 15201.865 |  | 0 | CS ÚRS 2019 02 |  | základní |  | 0 | 0 | 0 | 0 | 0 | 4 | K | 2 |  |  |  | ROZPOCET | 0 | 0 | 0 | 0 | 0 | 1 | 0 | 4 | 740989597
| VV |  | 434,339*35 |  | 15201.865 | [12 empty] | VV | 2 | 2 | True | 1 | ROZPOCET
| D | VRN | Vedlejší rozpočtové náklady |  |  |  | 0 |  |  |  |  | 0 |  | 0 |  | 0 | 5 | D | 0 |  |  |  | ROZPOCET | [6 empty] | 0
| D | VRN1 | Průzkumné, geodetické a projektové práce |  |  |  | 0 |  |  |  |  | 0 |  | 0 |  | 0 | 5 | D | 1 |  |  |  | ROZPOCET | [6 empty] | 0
47 | K | 011114000 | Inženýrsko-geologický průzkum | … | 1 |  | 0 | CS ÚRS 2019 02 |  | základní |  | 0 | 0 | 0 | 0 | 0 | 1024 | K | 2 |  |  |  | ROZPOCET | 0 | 0 | 0 | 0 | 0 | 1 | 0 | 1024 | -2138923200
| P |  | Poznámka k položce: Průzkum podloží na náspu v okolí propustku v km 56,627 s vyhodnocením a případnou korekcí gabionových košů | [14 empty] | P | 2

## 19-022-3-1 - SO 301 Oprav...
{1dbbcf90-f0da-4ca4-a83a-98edad2ba70c}
2
| KRYCÍ LIST SOUPISU PRACÍ | [7 empty] | v --- níže se nacházejí doplnkové a pomocné údaje k sestavám --- v | [8 empty] | False
Zakázka:
Oprava mostu v km 56,688 trati Plzeň - Klatovy
Objekt:
19-022-3 - SO 301 Oprava mostu v km 56,688 _ Úpravy TV
Soupis:
19-022-3/1 - SO 301 Oprava mostu v km 56,688 _ Úpravy TV
| KSO: |  | 828 |  |  | CC-CZ: | 21
| Místo: |  |  |  |  | Datum: | 15. 12. 2019
| CZ-CPV: |  | 45000000-7 |  |  | CZ-CPA: | 42
| Zadavatel: |  |  |  |  | IČ: | 70994234
|  | Správa železniční dopravní cesty,státní organizace |  |  |  | DIČ: | CZ 70994234
| Uchazeč: |  |  |  |  | IČ: | Vyplň údaj
|  | Vyplň údaj |  |  |  | DIČ: | Vyplň údaj
| Projektant: |  |  |  |  | IČ: | 45274983
|  | TOP CON SERVIS s.r.o. |  |  |  | DIČ: | CZ45274983
| Zpracovatel: |  |  |  |  | IČ:
DIČ:
Poznámka:
| Cena bez DPH | [5 empty] | 0
|  |  | Základ daně |  |  | Sazba daně | Výše daně
| DPH | základní | 0 |  |  | 21% | 0
|  | snížená | 0 |  |  | 15% | 0
|  | zákl. přenesená | 0 |  |  | 21% | 0
|  | sníž. přenesená | 0 |  |  | 15% | 0
|  | nulová | 0 |  |  | 0% | 0
| Cena s DPH |  |  | v | CZK |  | 0
| Projektant |  |  | Zpracovatel
| Datum a podpis: |  | Razítko | Datum a podpis: |  |  | Razítko
| Objednavatel |  |  | Uchazeč
| Datum a podpis: |  | Razítko | Datum a podpis: |  |  | Razítko
REKAPITULACE ČLENĚNÍ SOUPISU PRACÍ
Zakázka:
Oprava mostu v km 56,688 trati Plzeň - Klatovy
Objekt:
19-022-3 - SO 301 Oprava mostu v km 56,688 _ Úpravy TV
Soupis:
19-022-3/1 - SO 301 Oprava mostu v km 56,688 _ Úpravy TV
Místo: | [5 empty] | Datum: | 15. 12. 2019
Zadavatel: |  |  | Správa železniční dopravní cesty,státní organizace |  |  | Projektant: | TOP CON SERVIS s.r.o.
Uchazeč: |  |  | Vyplň údaj |  |  | Zpracovatel:
Kód dílu - Popis | [6 empty] | Cena celkem [CZK]
Náklady ze soupisu prací | [6 empty] | 0 | [11 empty] | -1
| 7497C - Vodiče TV | [5 empty] | 0
| 7497H - Demontáže TV | [5 empty] | 0
| 7497I - Zkoušky a revize | [5 empty] | 0
| 7497J - Manipulace s odpadem, Poplatky | [5 empty] | 0
| VRN - Vedlejší rozpočtové náklady | [5 empty] | 0
SOUPIS PRACÍ
Zakázka:
Oprava mostu v km 56,688 trati Plzeň - Klatovy
Objekt:
19-022-3 - SO 301 Oprava mostu v km 56,688 _ Úpravy TV
Soupis:
19-022-3/1 - SO 301 Oprava mostu v km 56,688 _ Úpravy TV
Místo: | [5 empty] | Datum: | 15. 12. 2019
Zadavatel: |  |  | Správa železniční dopravní cesty,státní organizace |  |  | Projektant: | TOP CON SERVIS s.r.o.
Uchazeč: |  |  | Vyplň údaj |  |  | Zpracovatel:
PČ | Typ | Kód | Popis | MJ | Množství | J.cena [CZK] | Cena celkem [CZK] | Cenová soustava |  | DPH | J. Nh [h] | Nh celkem [h] | J. hmotnost [t] | Hmotnost celkem [t] | J. suť [t] | Suť Celkem [t]
Náklady soupisu celkem | [6 empty] | 0 |  |  |  |  | 0 |  | 0 |  | 0 |  | D | -1 | [7 empty] | 0
| D | 7497C | Vodiče TV |  |  |  | 0 |  |  |  |  | 0 |  | 0 |  | 0 | 1 | D | 0 | ROZPOCET | [6 empty] | 0
1 | K | 7497350060 | Posunutí ramene trakčního vedení, SIK-u, závěsu výškové, směrové | kus | 22 |  | 0 |  |  | základní |  | 0 | 0 | 0 | 0 | 0 | 4 | K | 1 | ROZPOCET | 0 | 0 | 0 | 0 | 0 | 1 | 0 | 4 | -721279908
2 | K | 7497350070 | Uvolnění a zpětná montáž troleje nebo nosného lana z ramene trakčního vedení, SIK, závěsu | kus | 11 |  | 0 |  |  | základní |  | 0 | 0 | 0 | 0 | 0 | 4 | K | 1 | ROZPOCET | 0 | 0 | 0 | 0 | 0 | 1 | 0 | 4 | -1203427936
3 | K | 7497350200 | Montáž věšáku troleje | kus | 70 |  | 0 |  |  | základní |  | 0 | 0 | 0 | 0 | 0 | 4 | K | 1 | ROZPOCET | 0 | 0 | 0 | 0 | 0 | 1 | 0 | 4 | 736704477
4 | M | 7497300260 | Věšák troleje | kus | 70 |  | 0 |  |  | základní |  | 0 | 0 | 0 | 0 | 0 | 8 | M | 1 | ROZPOCET | 0 | 0 | 0 | 0 | 0 | 1 | 0 | 4 | 252763824
5 | K | 7497350720 | Výšková regulace troleje | m | 512 |  | 0 |  |  | základní |  | 0 | 0 | 0 | 0 | 0 | 4 | K | 1 | ROZPOCET | 0 | 0 | 0 | 0 | 0 | 1 | 0 | 4 | 77786344
6 | K | 7497350730 | Montáž definitivní regulace pohyblivého kotvení troleje | kus | 2 |  | 0 |  |  | základní |  | 0 | 0 | 0 | 0 | 0 | 4 | K | 1 | ROZPOCET | 0 | 0 | 0 | 0 | 0 | 1 | 0 | 4 | -1149822324
7 | K | 7497350732 | Montáž definitivní regulace pohyblivého kotvení nosného lana | kus | 2 |  | 0 |  |  | základní |  | 0 | 0 | 0 | 0 | 0 | 4 | K | 1 | ROZPOCET | 0 | 0 | 0 | 0 | 0 | 1 | 0 | 4 | 1743695496
8 | K | 7497350750 | Zajištění kotvení nosného lana a troleje všech sestavení | kus | 2 |  | 0 |  |  | základní |  | 0 | 0 | 0 | 0 | 0 | 4 | K | 1 | ROZPOCET | 0 | 0 | 0 | 0 | 0 | 1 | 0 | 4 | -2106623453
9 | K | 7497351520 | Montáž přímého ukolejnění stožár T, P, 2T, BP, DS, OK - 1 vodič | kus | 12 |  | 0 |  |  | základní |  | 0 | 0 | 0 | 0 | 0 | 4 | K | 1 | ROZPOCET | 0 | 0 | 0 | 0 | 0 | 1 | 0 | 4 | -348620576
10 | M | 7497301940 | Přímé ukolejnění stož.T, P, 2T, BP, DS, OK - 1 vodič | kus | 12 |  | 0 |  |  | základní |  | 0 | 0 | 0 | 0 | 0 | 8 | M | 1 | ROZPOCET | 0 | 0 | 0 | 0 | 0 | 1 | 0 | 4 | 2011658224
11 | K | 7497351540 | Montáž přímého ukolejnění výzt. dvojice 2T, 2P - 1 vodič | kus | 2 |  | 0 |  |  | základní |  | 0 | 0 | 0 | 0 | 0 | 4 | K | 1 | ROZPOCET | 0 | 0 | 0 | 0 | 0 | 1 | 0 | 4 | 117099166
12 | M | 7497301960 | Přímé ukolejnění výzt. dvojice 2T, 2P - 1 vodič | kus | 2 |  | 0 |  |  | základní |  | 0 | 0 | 0 | 0 | 0 | 8 | M | 1 | ROZPOCET | 0 | 0 | 0 | 0 | 0 | 1 | 0 | 4 | -36887897
13 | K | 7497351810 | Úpravy stávajícího trakčního vedení provizorní stavy za 100 m | kus | 5 |  | 0 |  |  | základní |  | 0 | 0 | 0 | 0 | 0 | 4 | K | 1 | ROZPOCET | 0 | 0 | 0 | 0 | 0 | 1 | 0 | 4 | 904134939
14 | K | 7497351820 | Aktualizace KSU a TP dle kolejových postupů za 100 m zprovozňované skupiny | kus | 5 |  | 0 |  |  | základní |  | 0 | 0 | 0 | 0 | 0 | 4 | K | 1 | ROZPOCET | 0 | 0 | 0 | 0 | 0 | 1 | 0 | 4 | -1525247985
15 | K | 7497351830 | Aktualizace trakčního vedení dle kolejových postupů za 100 m zprovozňované skupiny | kus | 5 |  | 0 |  |  | základní |  | 0 | 0 | 0 | 0 | 0 | 4 | K | 1 | ROZPOCET | 0 | 0 | 0 | 0 | 0 | 1 | 0 | 4 | -1216824502
16 | K | 7497351840 | Zpracování KSU a TP pro účely zavedení do provozu za 100 m | kus | 1 |  | 0 |  |  | základní |  | 0 | 0 | 0 | 0 | 0 | 4 | K | 1 | ROZPOCET | 0 | 0 | 0 | 0 | 0 | 1 | 0 | 4 | -1875572571
17 | K | 7497655010 | Tažné hnací vozidlo k pracovním soupravám pro vodiče | hod | 23 |  | 0 |  |  | základní |  | 0 | 0 | 0 | 0 | 0 | 4 | K | 1 | ROZPOCET | 0 | 0 | 0 | 0 | 0 | 1 | 0 | 4 | 248136247
| D | 7497H | Demontáže TV |  |  |  | 0 |  |  |  |  | 0 |  | 0 |  | 0 | 1 | D | 0 | ROZPOCET | [6 empty] | 0
18 | K | 7497271045 | Demontáže zařízení trakčního vedení stožáru konzoly TV | kus | 11 |  | 0 |  |  | základní |  | 0 | 0 | 0 | 0 | 0 | 4 | K | 1 | ROZPOCET | 0 | 0 | 0 | 0 | 0 | 1 | 0 | 4 | 804440277
19 | K | 7497371040 | Demontáže zařízení trakčního vedení závěsu věšáku | kus | 70 |  | 0 |  |  | základní |  | 0 | 0 | 0 | 0 | 0 | 4 | K | 1 | ROZPOCET | 0 | 0 | 0 | 0 | 0 | 1 | 0 | 4 | -1424163832
20 | K | 7497371625 | Demontáže zařízení trakčního vedení ukolejnění konstrukcí a stožárů | kus | 14 |  | 0 |  |  | základní |  | 0 | 0 | 0 | 0 | 0 | 4 | K | 1 | ROZPOCET | 0 | 0 | 0 | 0 | 0 | 1 | 0 | 4 | 2135378683
| D | 7497I | Zkoušky a revize |  |  |  | 0 |  |  |  |  | 0 |  | 0 |  | 0 | 1 | D | 0 | ROZPOCET | [6 empty] | 0
21 | K | 7497350760 | Zkouška trakčního vedení vlastností mechanických | km | 1 |  | 0 |  |  | základní |  | 0 | 0 | 0 | 0 | 0 | 4 | K | 1 | ROZPOCET | 0 | 0 | 0 | 0 | 0 | 1 | 0 | 4 | 1844178798
22 | K | 7497350765 | Zkouška trakčního vedení vlastností elektrických | km | 1 |  | 0 |  |  | základní |  | 0 | 0 | 0 | 0 | 0 | 4 | K | 1 | ROZPOCET | 0 | 0 | 0 | 0 | 0 | 1 | 0 | 4 | 1678975325
23 | K | 7498150520 | Vyhotovení výchozí revizní zprávy pro opravné práce pro objem investičních nákladů přes 500 000 do 1 000 000 Kč | kus | 1 |  | 0 |  |  | základní |  | 0 | 0 | 0 | 0 | 0 | 4 | K | 1 | ROZPOCET | 0 | 0 | 0 | 0 | 0 | 1 | 0 | 4 | -424692335
| D | 7497J | Manipulace s odpadem, Poplatky |  |  |  | 0 |  |  |  |  | 0 |  | 0 |  | 0 | 1 | D | 0 | ROZPOCET | [6 empty] | 0
24 | K | 9902100200 | Doprava dodávek zhotovitele, dodávek objednatele nebo výzisku mechanizací přes 3,5 t sypanin do 20 km | t | 0.242 |  | 0 |  |  | základní |  | 0 | 0 | 0 | 0 | 0 | 4 | K | 1 | ROZPOCET | 0 | 0 | 0 | 0 | 0 | 1 | 0 | 4 | -1788280475
25 | K | 9909000200 | Poplatek za uložení nebezpečného odpadu na oficiální skládku | t | 0.242 |  | 0 |  |  | základní |  | 0 | 0 | 0 | 0 | 0 | 4 | K | 1 | ROZPOCET | 0 | 0 | 0 | 0 | 0 | 1 | 0 | 4 | -1426113750
| D | VRN | Vedlejší rozpočtové náklady |  |  |  | 0 |  |  |  |  | 0 |  | 0 |  | 0 | 5 | D | 0 | ROZPOCET | [6 empty] | 0
26 | K | 022101021.1 | Geodetické práce Geodetické práce po ukončení opravy | % |  |  | 0 |  |  | základní |  | 0 | 0 | 0 | 0 | 0 | 4 | K | 1 | ROZPOCET | 0 | 0 | 0 | 0 | 0 | 1 | 0 | 4 | -1114068034
27 | K | 023131011 | Projektové práce Dokumentace skutečného provedení zabezpečovacích, sdělovacích, elektrických zařízení | % |  |  | 0 |  |  | základní |  | 0 | 0 | 0 | 0 | 0 | 4 | K | 1 | ROZPOCET | 0 | 0 | 0 | 0 | 0 | 1 | 0 | 4 | -1005942504

## 19-022-4-1-3 - Oprava mos...
{73c4aab0-7a57-4255-a186-b7eb14bec3da}
2
| KRYCÍ LIST SOUPISU PRACÍ | [7 empty] | v --- níže se nacházejí doplnkové a pomocné údaje k sestavám --- v | [8 empty] | False
Zakázka:
Oprava mostu v km 56,688 trati Plzeň - Klatovy
Objekt:
19-022-4 - Oprava mostu v km 56,688 _ VRN
Soupis:
19-022-4/1-3 - Oprava mostu v km 56,688 _ VRN
| KSO: |  | 821 |  |  | CC-CZ: | 21
| Místo: |  |  |  |  | Datum: | 15. 12. 2019
| CZ-CPV: |  | 45000000-7 |  |  | CZ-CPA: | 42
| Zadavatel: |  |  |  |  | IČ: | 70994234
|  | Správa železniční dopravní cesty,státní organizace |  |  |  | DIČ: | CZ 70994234
| Uchazeč: |  |  |  |  | IČ: | Vyplň údaj
|  | Vyplň údaj |  |  |  | DIČ: | Vyplň údaj
| Projektant: |  |  |  |  | IČ: | 45274983
|  | TOP CON SERVIS s.r.o. |  |  |  | DIČ: | CZ45274983
| Zpracovatel: |  |  |  |  | IČ:
DIČ:
Poznámka:
| Cena bez DPH | [5 empty] | 0
|  |  | Základ daně |  |  | Sazba daně | Výše daně
| DPH | základní | 0 |  |  | 21% | 0
|  | snížená | 0 |  |  | 15% | 0
|  | zákl. přenesená | 0 |  |  | 21% | 0
|  | sníž. přenesená | 0 |  |  | 15% | 0
|  | nulová | 0 |  |  | 0% | 0
| Cena s DPH |  |  | v | CZK |  | 0
| Projektant |  |  | Zpracovatel
| Datum a podpis: |  | Razítko | Datum a podpis: |  |  | Razítko
| Objednavatel |  |  | Uchazeč
| Datum a podpis: |  | Razítko | Datum a podpis: |  |  | Razítko
REKAPITULACE ČLENĚNÍ SOUPISU PRACÍ
Zakázka:
Oprava mostu v km 56,688 trati Plzeň - Klatovy
Objekt:
19-022-4 - Oprava mostu v km 56,688 _ VRN
Soupis:
19-022-4/1-3 - Oprava mostu v km 56,688 _ VRN
Místo: | [5 empty] | Datum: | 15. 12. 2019
Zadavatel: |  |  | Správa železniční dopravní cesty,státní organizace |  |  | Projektant: | TOP CON SERVIS s.r.o.
Uchazeč: |  |  | Vyplň údaj |  |  | Zpracovatel:
Kód dílu - Popis | [6 empty] | Cena celkem [CZK]
Náklady ze soupisu prací | [6 empty] | 0 | [11 empty] | -1
| VRN - Vedlejší rozpočtové náklady | [5 empty] | 0
| VRN1 - Průzkumné, geodetické a projektové práce | [5 empty] | 0
| VRN3 - Zařízení staveniště | [5 empty] | 0
| VRN4 - Inženýrská činnost | [5 empty] | 0
| VRN6 - Územní vlivy | [5 empty] | 0
| VRN7 - Provozní vlivy | [5 empty] | 0
| VRN8 - Přesun stavebních kapacit | [5 empty] | 0
SOUPIS PRACÍ
Zakázka:
Oprava mostu v km 56,688 trati Plzeň - Klatovy
Objekt:
19-022-4 - Oprava mostu v km 56,688 _ VRN
Soupis:
19-022-4/1-3 - Oprava mostu v km 56,688 _ VRN
Místo: | [5 empty] | Datum: | 15. 12. 2019
Zadavatel: |  |  | Správa železniční dopravní cesty,státní organizace |  |  | Projektant: | TOP CON SERVIS s.r.o.
Uchazeč: |  |  | Vyplň údaj |  |  | Zpracovatel:
PČ | Typ | Kód | Popis | MJ | Množství | J.cena [CZK] | Cena celkem [CZK] | Cenová soustava |  | DPH | J. Nh [h] | Nh celkem [h] | J. hmotnost [t] | Hmotnost celkem [t] | J. suť [t] | Suť Celkem [t]
Náklady soupisu celkem | [6 empty] | 0 |  |  |  |  | 0 |  | 0 |  | 0 |  | D | -1 | [7 empty] | 0
| D | VRN | Vedlejší rozpočtové náklady |  |  |  | 0 |  |  |  |  | 0 |  | 0 |  | 0 | 5 | D | 0 | ROZPOCET | [6 empty] | 0
| D | VRN1 | Průzkumné, geodetické a projektové práce |  |  |  | 0 |  |  |  |  | 0 |  | 0 |  | 0 | 5 | D | 1 | ROZPOCET | [6 empty] | 0
1 | K | 012203000 | Geodetické práce při provádění stavby | kpl | 1 |  | 0 | CS ÚRS 2019 02 |  | základní |  | 0 | 0 | 0 | 0 | 0 | 1024 | K | 2 | ROZPOCET | 0 | 0 | 0 | 0 | 0 | 1 | 0 | 1024 | -695024112
2 | K | 012303000 | Geodetické práce po výstavbě | kpl | 1 |  | 0 | CS ÚRS 2019 02 |  | základní |  | 0 | 0 | 0 | 0 | 0 | 1024 | K | 2 | ROZPOCET | 0 | 0 | 0 | 0 | 0 | 1 | 0 | 1024 | 411598988
| P |  | Poznámka k položce: geodetické zaměření, vč. osazení a dodávky geodetické značky | [14 empty] | P | 2
3 | K | 013254000 | Dokumentace skutečného provedení stavby | kpl | 1 |  | 0 | CS ÚRS 2019 02 |  | základní |  | 0 | 0 | 0 | 0 | 0 | 1024 | K | 2 | ROZPOCET | 0 | 0 | 0 | 0 | 0 | 1 | 0 | 1024 | 29449994
| P |  | Poznámka k položce: DSPS 2x, vč. digitální podoby, ověřená SŽG | [14 empty] | P | 2
| D | VRN3 | Zařízení staveniště |  |  |  | 0 |  |  |  |  | 0 |  | 0 |  | 0 | 5 | D | 1 | ROZPOCET | [6 empty] | 0
4 | K | 030001000 | Zařízení staveniště | kpl | 1 |  | 0 | CS ÚRS 2019 02 |  | základní |  | 0 | 0 | 0 | 0 | 0 | 1024 | K | 2 | ROZPOCET | 0 | 0 | 0 | 0 | 0 | 1 | 0 | 1024 | 1687155962
| P |  | Poznámka k položce: včetně pronájmů pozemků | [14 empty] | P | 2
5 | K | 034002000 | Zabezpečení staveniště | kpl | 1 |  | 0 | CS ÚRS 2019 02 |  | základní |  | 0 | 0 | 0 | 0 | 0 | 1024 | K | 2 | ROZPOCET | 0 | 0 | 0 | 0 | 0 | 1 | 0 | 1024 | 2017712152
| P |  | Poznámka k položce: zabezpečení staveniště mimo pracovní dobu, cca 85 dnů | [14 empty] | P | 2
6 | K | 039002000 | Zrušení zařízení staveniště | kpl | 1 |  | 0 | CS ÚRS 2019 02 |  | základní |  | 0 | 0 | 0 | 0 | 0 | 1024 | K | 2 | ROZPOCET | 0 | 0 | 0 | 0 | 0 | 1 | 0 | 1024 | 1144120454
| P |  | Poznámka k položce: včetně uvedení dotčených pozemků do původního stavu | [14 empty] | P | 2
| D | VRN4 | Inženýrská činnost |  |  |  | 0 |  |  |  |  | 0 |  | 0 |  | 0 | 5 | D | 1 | ROZPOCET | [6 empty] | 0
7 | K | 042903000 | Ostatní posudky | kpl | 1 |  | 0 | CS ÚRS 2019 02 |  | základní |  | 0 | 0 | 0 | 0 | 0 | 1024 | K | 2 | ROZPOCET | 0 | 0 | 0 | 0 | 0 | 1 | 0 | 1024 | -304473665
| P |  | Poznámka k položce: rozbory odpadů na PCB a těžké kovy, včetně kol. lože a zeminy pod mostem | [14 empty] | P | 2
| D | VRN6 | Územní vlivy |  |  |  | 0 |  |  |  |  | 0 |  | 0 |  | 0 | 5 | D | 1 | ROZPOCET | [6 empty] | 0
8 | K | 060001000 | Územní vlivy | kpl | 1 |  | 0 | CS ÚRS 2019 02 |  | základní |  | 0 | 0 | 0 | 0 | 0 | 1024 | K | 2 | ROZPOCET | 0 | 0 | 0 | 0 | 0 | 1 | 0 | 1024 | 739166689
9 | K | 065002000 | Mimostaveništní doprava materiálů | kpl | 1 |  | 0 | CS ÚRS 2019 02 |  | základní |  | 0 | 0 | 0 | 0 | 0 | 1024 | K | 2 | ROZPOCET | 0 | 0 | 0 | 0 | 0 | 1 | 0 | 1024 | 1969300561
| P |  | Poznámka k položce: přepravy, které nejsou zakalkulovány v rozpočtu, včetně ASP a PUŠLu | [14 empty] | P | 2
| D | VRN7 | Provozní vlivy |  |  |  | 0 |  |  |  |  | 0 |  | 0 |  | 0 | 5 | D | 1 | ROZPOCET | [6 empty] | 0
10 | K | 070001000 | Provozní vlivy | kpl | 1 |  | 0 | CS ÚRS 2019 02 |  | základní |  | 0 | 0 | 0 | 0 | 0 | 1024 | K | 2 | ROZPOCET | 0 | 0 | 0 | 0 | 0 | 1 | 0 | 1024 | 372257305
11 | K | 072103002 | Zajištění DIO komunikace I. třídy | kpl | 1 |  | 0 | CS ÚRS 2019 02 |  | základní |  | 0 | 0 | 0 | 0 | 0 | 1024 | K | 2 | ROZPOCET | 0 | 0 | 0 | 0 | 0 | 1 | 0 | 1024 | 1872943511
| P |  | Poznámka k položce: omezení dopravy pod mostem. DIO | [14 empty] | P | 2
| D | VRN8 | Přesun stavebních kapacit |  |  |  | 0 |  |  |  |  | 0 |  | 0 |  | 0 | 5 | D | 1 | ROZPOCET | [6 empty] | 0
12 | K | 081103000 | Denní doprava pracovníků na pracoviště | kpl | 1 |  | 0 | CS ÚRS 2019 02 |  | základní |  | 0 | 0 | 0 | 0 | 0 | 1024 | K | 2 | ROZPOCET | 0 | 0 | 0 | 0 | 0 | 1 | 0 | 1024 | 1584666282