## Rekapitulace
Soupis objektů s DPH
3273214901 | Rekonstrukce výpravní budovy v žst. České Budějovice hl.n. |  |  | Aspe
ZŘ
| Odbytová cena: | 0
| OC+DPH: | 0
Objekt | Popis | OC | DPH | OC+DPH
D.2 | Železniční sdělovací zařízení | 0 | 0 | 0
D.2.2 | Rozhlasové zařízení | 0 | 0 | 0
D.2.8 | Traťové radiové spojení | 0 | 0 | 0
D.3 | Silnoproudá technologie včetně DŘT | 0 | 0 | 0
D.3.1.1 | DŘT - provizorní dopravní kancelář - JOP | 0 | 0 | 0
D.3.1.2 | DŘT - provizorní dopravní kancelář - Sdělovací zařízení | 0 | 0 | 0
D.3.1.3 | DŘT - provizorní dopravní kancelář - Ovládání silnoproudých zařízení | 0 | 0 | 0
D.3.1.4 | DŘT - provizorní dopravní kancelář - Stavební část | 0 | 0 | 0
D.3.5 | Technologie transformačních stanic VN/NN (energetika) | 0 | 0 | 0
D.4 | Ostatní technologická zařízení | 0 | 0 | 0
D.4.1 | Osobní výtahy | 0 | 0 | 0
D.4.3.1 | EPS | 0 | 0 | 0
D.4.3.2 | MaR | 0 | 0 | 0
SO 98-98 | Vedlejší a ostatní náklady | 0 | 0 | 0
E.1.5 | Ostatní inženýrské objekty | 0 | 0 | 0
SO 04 | Přeložky SSZ | 0 | 0 | 0
SO 05 | Veřejné osvětlení | 0 | 0 | 0
SO 21 | Přeložky kabelů NN | 0 | 0 | 0
SO 22 | Přeložky kabelů VN | 0 | 0 | 0
SO 23 | Přeložky sdělovacích kabelů | 0 | 0 | 0
SO 24 | Veřejné osvětlení | 0 | 0 | 0
E.1.6 | Potrubní vedení | 0 | 0 | 0
SO 06 | Přeložky kanalizace a přípojek | 0 | 0 | 0
SO 07 | Přeložky vodovodu a přípojek | 0 | 0 | 0
SO 08 | Přeložky napojení dešťové kanalizace | 0 | 0 | 0
SO 25 | Přeložky kanalizace a přípojek | 0 | 0 | 0
SO 26 | Přeložky vodovodu a přípojek | 0 | 0 | 0
SO 27 | Přeložky napojení dešťové kanalizace | 0 | 0 | 0
SO 29 | Ochrana teplovodních rozvodů | 0 | 0 | 0
E.1.8 | Pozemní komunikace | 0 | 0 | 0
SO 10 | Chodníky, komunikace a zeleň | 0 | 0 | 0
SO 28 | Chodníky, komunikace a zeleň | 0 | 0 | 0
E.2 | Pozemní stavební objekty | 0 | 0 | 0
E.2.1.1 | Architektonické a stavební řešení - Stavba | 0 | 0 | 0
E.2.1.2 | Architektonické a stavební řešení - Střecha | 0 | 0 | 0
E.2.1.3 | Architektonické a stavební řešení - Fasáda, interiér | 0 | 0 | 0
E.2.1.4 | Architektonické a stavební řešení - Sanace, hydroizolace | 0 | 0 | 0
E.2.10 | Umělé osvětlení a vnitřní silnoproudé rozvody | 0 | 0 | 0
E.2.11 | Hromosvody | 0 | 0 | 0
E.2.12.1 | Strukturovaná kabeláž | 0 | 0 | 0
E.2.12.2 | Elektronický zabezpečovací systém EZS | 0 | 0 | 0
E.2.12.3 | Kamerový systém CCTV | 0 | 0 | 0
E.2.2 | Stavebně konstrukční část | 0 | 0 | 0
E.2.4 | Orientační systém | 0 | 0 | 0
E.2.6 | ZTI | 0 | 0 | 0
E.2.7.1 | Vytápění | 0 | 0 | 0
E.2.7.2 | Chlazení | 0 | 0 | 0
E.2.8 | VZT | 0 | 0 | 0
E.2.9 | Informační systém | 0 | 0 | 0
SO 09 | Demolice | 0 | 0 | 0
SO 20 | Demolice | 0 | 0 | 0
SO 30 | Cyklověž | 0 | 0 | 0

## D.2.2
SŽDC05 |  |  |  | Příloha k formuláři pro ocenění nabídky | [10 empty] | 3
3
S | Stavba: | 3273214901 |  | Rekonstrukce výpravní budovy v žst. České Budějovice hl.n. | [6 empty] | D.2 | 0 | Aspe | 0,00 | 2
O | Objekt: | D.2 |  | Železniční sdělovací zařízení | [9 empty] | 15,00 | 2
Typ | Poř. číslo | Kód položky | Varianta | Název položky | MJ | Množství | Jednotková hmotnost | Celková hmotnost | Cena |  |  |  | Cenové soustavy | 21,00 | 2
[9 empty] | Dodávka |  | Montáž
[9 empty] | Jednotková | Celkem | Jednotková | Celkem |  |  |  | Počet položek s nulovou cenou | 18
O1 |  | D.2.2 |  | Rozhlasové zařízení |  |  |  |  | 0 | 0 | 0 | 0
SD |  | 0 |  | Všeobecné konstrukce a práce |  |  |  |  | 0 | 0 | 0 | 0
P | 1 | 015310 |  | POPLATKY ZA LIKVIDACŮ ODPADŮ NEKONTAMINOVANÝCH - 16 02 14 ELEKTROŠROT (VYŘAZENÁ EL. ZAŘÍZENÍ A PŘÍSTR. - AL, CU A VZ. KOVY) | T | 1 | 0 | 0 |  |  | 0 | 0 | 2019_OTSKP | 0 | 2
PP
VV
Poznámka k položce: 1. Položka obsahuje: – veškeré poplatky provozovateli skládky, recyklační linky nebo jiného zařízení na zpracování nebo likvidaci odpadů související s převzetím, uložením, zpracováním nebo likvidací odpadu 2. Položka neobsahuje: – náklady spojené s dopravou odpadu z místa stavby na místo převzetí provozovatelem skládky, recyklační linky nebo jiného zařízení na zpracování nebo likvidaci odpadů 3. Způsob měření: Tunou se rozumí hmotnost odpadu vytříděného v souladu se zákonem č. 185/2001 Sb., o nakládání s odpady, v platném znění.
P | 2 | 015420 |  | POPLATKY ZA LIKVIDACŮ ODPADŮ NEKONTAMINOVANÝCH - 17 06 04 ZBYTKY IZOLAČNÍCH MATERIÁLŮ | T | 1 | 0 | 0 |  |  | 0 | 0 | 2019_OTSKP | 0 | 2
PP
VV
Poznámka k položce: 1. Položka obsahuje: – veškeré poplatky provozovateli skládky, recyklační linky nebo jiného zařízení na zpracování nebo likvidaci odpadů související s převzetím, uložením, zpracováním nebo likvidací odpadu 2. Položka neobsahuje: – náklady spojené s dopravou odpadu z místa stavby na místo převzetí provozovatelem skládky, recyklační linky nebo jiného zařízení na zpracování nebo likvidaci odpadů 3. Způsob měření: Tunou se rozumí hmotnost odpadu vytříděného v souladu se zákonem č. 185/2001 Sb., o nakládání s odpady, v platném znění.
SD |  | 6 |  | Úpravy povrchů, podlahy, výplně otvorů |  |  |  |  | 0 | 0 | 0 | 0
P | 5 | 61444 |  | ÚPRAVY POVRCHŮ VNITŘ KONSTR ZDĚNÝCH OMÍTKOU ŠTUKOVOU | M2 | 92 | 0 | 0 |  |  | 0 | 0 | 2019_OTSKP | 0 | 2
PP
VV
Poznámka k položce: položka zahrnuje: dodávku veškerého materiálu potřebného pro předepsanou úpravu v předepsané kvalitě nutné vyspravení podkladu, případně zatření spar zdiva položení vrstvy v předepsané tloušťce potřebná lešení a podpěrné konstrukce
SD |  | 7 |  | Přidružená stavební výroba |  |  |  |  | 0 | 0 | 0 | 0
P | 6 | 702521 |  | PRŮRAZ ZDIVEM (PŘÍČKOU) BETONOVÝM TLOUŠŤKY DO 45 CM | KUS | 12 | 0 | 0 |  |  | 0 | 0 | 2019_OTSKP | 0 | 2
PP
VV
Poznámka k položce: 1. Položka obsahuje: – kompletní montáž, rozměření, upevnění, řezání, spojování a pod. – veškerý spojovací a montážní materiál vč. upevňovacího materiálu ( držáky apod.) – pomocné mechanismy 2. Položka neobsahuje: X 3. Způsob měření: Udává se počet kusů kompletní konstrukce nebo práce.
P | 7 | 703412 |  | ELEKTROINSTALAČNÍ TRUBKA PLASTOVÁ VČETNĚ UPEVNĚNÍ A PŘÍSLUŠENSTVÍ DN PRŮMĚRU PŘES 25 DO 40 MM | M | 200 | 0 | 0 |  |  | 0 | 0 | 2019_OTSKP | 0 | 2
PP
VV
Poznámka k položce: 1. Položka obsahuje: – přípravu podkladu pro osazení 2. Položka neobsahuje: X 3. Způsob měření: Měří se metr délkový.
P | 8 | 742G11 |  | KABEL NN DVOU- A TŘÍŽÍLOVÝ CU S PLASTOVOU IZOLACÍ DO 2,5 MM2 | M | 400 | 0 | 0 |  |  | 0 | 0 | 2019_OTSKP | 0 | 2
PP
VV
Poznámka k položce: 1. Položka obsahuje: – manipulace a uložení kabelu (do země, chráničky, kanálu, na rošty, na TV a pod.) 2. Položka neobsahuje: – příchytky, spojky, koncovky, chráničky apod. 3. Způsob měření: Měří se metr délkový.
P | 9 | 74F332 |  | VÝKON ORGANIZAČNÍCH JEDNOTEK SPRÁVCE | HOD | 50 | 0 | 0 |  |  | 0 | 0 | 2019_OTSKP | 0 | 2
PP
VV
Poznámka k položce: 1. Položka obsahuje: – zajištění pracoviště správcem TV (zkratování TV), zajištění přejezdů správcem TV vč. nájmu pracovníků a poUŽITÝch mechanismů nutných k výkonu 2. Položka neobsahuje: X 3. Způsob měření: Udává se čas v hodinách.
P | 10 | 75IJ11 |  | MĚŘENÍ - ZŘÍZENÍ VÝVODU KABELOVÉHO PLÁŠTĚ PRO MĚŘENÍ | KUS | 4 | 0 | 0 |  |  | 0 | 0 | 2019_OTSKP | 0 | 2
PP
VV
Poznámka k položce: 1. Položka obsahuje: – kompletní zřízení vývodu pro měření včetně potřebného drobného montážního materiálu – veškeré potřebné mechanizmy, včetně obsluhy, náklady na mzdy a přibližné (průměrné) náklady na pořízení potřebných materiálů včetně všech ostatních vedlejších nákladů 2. Položka neobsahuje: X 3. Způsob měření: Udává se počet kusů kompletní konstrukce nebo práce.
P | 12 | 75L166 |  | ROZHLASOVÉ PŘÍSLUŠENSTVÍ - GALVANICKÉ ODDĚLENÍ ROZHLASOVÝCH KABELOVÝCH ROZVODŮ | KUS | 4 | 0 | 0 |  |  | 0 | 0 | 2019_OTSKP | 0 | 2
PP
VV
Poznámka k položce: 1. Položka obsahuje: – dodávku specifikovaného bloku/zařízení včetně potřebného drobného montážního materiálu – dodávku souvisejícího příslušenství pro specifikovaný blok/zařízení – dopravu a skladování – kompletní montáž (oživení, konfigurace, nastavení a uvedení do provozu) specifikovaného bloku/zařízení a souvisejícího příslušenství včetně drobného montážního materiálu – veškeré potřebné mechanizmy, včetně obsluhy, náklady na mzdy a přibližné (průměrné) náklady na pořízení potřebných materiálů včetně všech ostatních vedlejších nákladů 2. Položka neobsahuje: X 3. Způsob měření: Udává se počet kusů kompletní konstrukce a práce.
P | 13 | 75L16X |  | ROZHLASOVÉ PŘÍSLUŠENSTVÍ - MONTÁŽ | KUS | 4 | 0 | 0 |  |  | 0 | 0 | 2019_OTSKP | 0 | 2
PP
VV
Poznámka k položce: 1. Položka obsahuje: – kompletní montáž (oživení, konfigurace, nastavení a uvedení do provozu) specifikovaného bloku/zařízení a souvisejícího příslušenství včetně drobného montážního materiálu – veškeré potřebné mechanizmy, včetně obsluhy, náklady na mzdy a přibližné (průměrné) náklady na pořízení potřebných materiálů včetně všech ostatních vedlejších nákladů 2. Položka neobsahuje: X 3. Způsob měření: Udává se počet kusů kompletní konstrukce nebo práce.
P | 14 | 75L19X |  | KABEL SILOVÝ PRO ROZHLAS - MONTÁŽ | kmžíla | 3.668 | 0 | 0 |  |  | 0 | 0 | 2019_OTSKP | 0 | 2
PP
VV
Poznámka k položce: 1. Položka obsahuje: – práce spojené s montáží specifikované kabelizace specifikovaným způsobem – veškeré potřebné mechanizmy, včetně obsluhy, náklady na mzdy a přibližné (průměrné) náklady na pořízení potřebných materiálů 2. Položka neobsahuje: X 3. Způsob měření: Práce specifikovaného se měří délce kabelizace udané v kmžíla.
P | 15 | 75L1B1 |  | ZKOUŠENÍ, NASTAVENÍ HLASITOSTI ROZHLASOVÉHO ZAŘÍZENÍ | KOMPLET | 1 | 0 | 0 |  |  | 0 | 0 | 2019_OTSKP | 0 | 2
PP
VV
Poznámka k položce: 1. Položka obsahuje: – práce spojené se zkoušením, nastavením specifikovaného celku/bloku/zařízení včetně potřebného drobného montážního materiálu – veškeré potřebné mechanizmy (měřicí přístroje a měřící příslušenství), včetně obsluhy, náklady na mzdy a přibližné (průměrné) náklady na pořízení potřebných materiálů včetně všech ostatních vedlejších nákladů 2. Položka neobsahuje: X 3. Způsob měření: Udává se komplet odlišných materiálů a činností, které tvoří funkční nedělitelný celek daný názvem položky.
P | 16 | 75L1B2 |  | ZKOUŠENÍ, NASTAVENÍ A UVEDENÍ ROZHLASOVÉHO ZAŘÍZENÍ DO PROVOZU | KOMPLET | 1 | 0 | 0 |  |  | 0 | 0 | 2019_OTSKP | 0 | 2
PP
VV
Poznámka k položce: 1. Položka obsahuje: – práce spojené se zkoušením, nastavením a uvedení do provozu specifikovaného celku/bloku/zařízení včetně potřebného drobného montážního materiálu – veškeré potřebné mechanizmy (měřicí přístroje a měřící příslušenství), včetně obsluhy, náklady na mzdy a přibližné (průměrné) náklady na pořízení potřebných materiálů včetně všech ostatních vedlejších nákladů 2. Položka neobsahuje: X 3. Způsob měření: Udává se komplet odlišných materiálů a činností, které tvoří funkční nedělitelný celek daný názvem položky.
P | 17 | 75L1C1 |  | DEMONTÁŽ ROZHLASOVÉHO ZAŘÍZENÍ VNITŘNÍ KABELOVÉ ROZVODY | M | 1245 | 0 | 0 |  |  | 0 | 0 | 2019_OTSKP | 0 | 2
PP
VV
Poznámka k položce: 1. Položka obsahuje: – demontáž (pro další využití/do šrotu) specifikované kabelizace včetně potřebného drobného pomocného materiálu – veškeré potřebné mechanizmy, včetně obsluhy, náklady na mzdy a přibližné (průměrné) náklady na pořízení potřebných materiálů včetně všech ostatních vedlejších nákladů – odvoz demontované kabelizace a skladování, případně ekologické likvidace bloku/zařízení 2. Položka neobsahuje: X 3. Způsob měření: Udává se počet metrů kompletní konstrukce nebo práce.
P | 18 | 75L1C3 |  | DEMONTÁŽ ROZHLASOVÉHO ZAŘÍZENÍ DO 300 W | KOMPLET | 1 | 0 | 0 |  |  | 0 | 0 | 2019_OTSKP | 0 | 2
PP
VV
Poznámka k položce: 1. Položka obsahuje: – demontáž (pro další využití/do šrotu) specifikovaného bloku/zařízení včetně potřebného drobného pomocného materiálu – veškeré potřebné mechanizmy, včetně obsluhy, náklady na mzdy a přibližné (průměrné) náklady na pořízení potřebných materiálů včetně všech ostatních vedlejších nákladů – odvoz demontovaného bloku/zařízení a skladování, případně ekologické likvidace bloku/zařízení 2. Položka neobsahuje: X 3. Způsob měření: Udává se komplet odlišných materiálů a činností, které tvoří funkční nedělitelný celek daný názvem položky.
SD |  | 9 |  | Ostatní konstrukce a práce |  |  |  |  | 0 | 0 | 0 | 0
P | 19 | 75J23X |  | KABEL SDĚLOVACÍ, MONTÁŽ A UPEVNĚNÍ | M | 400 | 0 | 0 |  |  | 0 | 0 | [bez vazby na CS] | 0 | 2
PP
VV
Poznámka k položce: 1. Položka obsahuje: – práce spojené s montáží specifikované kabelizace specifikovaným způsobem – veškeré potřebné mechanizmy, včetně obsluhy, náklady na mzdy a přibližné (průměrné) náklady na pořízení potřebných materiálů 2. Položka neobsahuje: X 3. Způsob měření: Práce specifikovaného se měří délce kabelizace udané v kmpárech.
P | 20 | 75J311 |  | KABEL SDĚLOVACÍ PRO STRUKTUROVANOU KABELÁŽ UTP | KMPÁR | 1.6 | 0 | 0 |  |  | 0 | 0 | [bez vazby na CS] | 0 | 2
PP
VV
Poznámka k položce: cat 6 22(23) AWG 1. Položka obsahuje: – dodávku specifikované kabelizace včetně potřebného drobného montážního materiálu – dopravu a skladování 2. Položka neobsahuje: X 3. Způsob měření: Dodávka specifikované kabelizace se měří v délce udané v kmpárech.
P | 21 | 96813 |  | VYSEKÁNÍ OTVORŮ, KAPES, RÝH V CIHELNÉM ZDIVU | M3 | 10 | 0 | 0 |  |  | 0 | 0 | 2019_OTSKP | 0 | 2
PP
VV
Poznámka k položce: - položka zahrnuje veškerou manipulaci s vybouranou sutí a hmotami včetně uložení na skládku. Nezahrnuje poplatek za skládku, který se vykazuje v položce 0141** (s výjimkou malého množství bouraného materiálu, kde je možné poplatek zahrnout do jednotkové ceny bourání – tento fakt musí být uveden v doplňujícím textu k položce) - položka zahrnuje veškeré další práce plynoucí z technologického předpisu a z platných předpisů

## D.2.8
SŽDC05 |  |  |  | Příloha k formuláři pro ocenění nabídky | [10 empty] | 3
3
S | Stavba: | 3273214901 |  | Rekonstrukce výpravní budovy v žst. České Budějovice hl.n. | [6 empty] | D.2 | 0 | Aspe | 0,00 | 2
O | Objekt: | D.2 |  | Železniční sdělovací zařízení | [9 empty] | 15,00 | 2
Typ | Poř. číslo | Kód položky | Varianta | Název položky | MJ | Množství | Jednotková hmotnost | Celková hmotnost | Cena |  |  |  | Cenové soustavy | 21,00 | 2
[9 empty] | Dodávka |  | Montáž
[9 empty] | Jednotková | Celkem | Jednotková | Celkem |  |  |  | Počet položek s nulovou cenou | 3
O1 |  | D.2.8 |  | Traťové radiové spojení |  |  |  |  | 0 | 0 | 0 | 0
SD |  | D.4.3.1.4 |  | Kabelové trasy |  |  |  |  | 0 | 0 | 0 | 0
P | 3 | 703412 |  | ELEKTROINSTALAČNÍ TRUBKA PLASTOVÁ VČETNĚ UPEVNĚNÍ A PŘÍSLUŠENSTVÍ DN PRŮMĚRU PŘES 25 DO 40 MM | M | 70 | 0 | 0 |  |  | 0 | 0 | [bez vazby na CS] | 0 | 2
PP
VV
Poznámka k položce: 1. Položka obsahuje: – přípravu podkladu pro osazení 2. Položka neobsahuje: X 3. Způsob měření: Měří se metr délkový.
P | 4 | 741171 |  | KRABICE (ROZVODKA) INSTALAČNÍ KABELOVÁ VE VYŠŠÍM KRYTÍ - MIN. IP 44 VČETNĚ PRŮCHODEK PRÁZDNÁ | KUS | 2 | 0 | 0 |  |  | 0 | 0 | [bez vazby na CS] | 0 | 2
PP
VV
Poznámka k položce: 1. Položka obsahuje: – přípravu podkladu pro osazení – veškerý materiál a práce pro upevnění nebo uchycení krabice 2. Položka neobsahuje: X 3. Způsob měření: Udává se počet kusů kompletní konstrukce nebo práce.
P | 5 | 96813 |  | VYSEKÁNÍ OTVORŮ, KAPES, RÝH V CIHELNÉM ZDIVU | HOD | 25 | 0 | 0 |  |  | 0 | 0 | [bez vazby na CS] | 0 | 2
PP
VV
Poznámka k položce: včetně poplatků za skládku - položka zahrnuje veškerou manipulaci s vybouranou sutí a hmotami včetně uložení na skládku. Nezahrnuje poplatek za skládku, který se vykazuje v položce 0141** (s výjimkou malého množství bouraného materiálu, kde je možné poplatek zahrnout do jednotkové ceny bourání – tento fakt musí být uveden v doplňujícím textu k položce) - položka zahrnuje veškeré další práce plynoucí z technologického předpisu a z platných předpisů

## D.3.1.1
SŽDC05 |  |  |  | Příloha k formuláři pro ocenění nabídky | [10 empty] | 3
3
S | Stavba: | 3273214901 |  | Rekonstrukce výpravní budovy v žst. České Budějovice hl.n. | [6 empty] | D.3 | 0 | Aspe | 0,00 | 2
O | Objekt: | D.3 |  | Silnoproudá technologie včetně DŘT | [9 empty] | 15,00 | 2
Typ | Poř. číslo | Kód položky | Varianta | Název položky | MJ | Množství | Jednotková hmotnost | Celková hmotnost | Cena |  |  |  | Cenové soustavy | 21,00 | 2
[9 empty] | Dodávka |  | Montáž
[9 empty] | Jednotková | Celkem | Jednotková | Celkem |  |  |  | Počet položek s nulovou cenou | 151
O1 |  | D.3.1.1 |  | DŘT - provizorní dopravní kancelář - JOP |  |  |  |  | 0 | 0 | 0 | 0
SD |  | 01 |  | Provizorní dopravní kancelář České Budějovice |  |  |  |  | 0 | 0 | 0 | 0
P | 1 | 75B211 |  | JEDNOTNÉ OVLÁDACÍ PRACOVIŠTĚ (JOP), TECHNOLOGIE, NEZÁLOHOVANÉ - DODÁVKA | KUS | 4 | 0 | 0 |  |  | 0 | 0 | 2019_OTSKP | 0 | 2
PP
VV
Technická specifikace položky odpovídá příslušné cenové soustavě.
P | 2 | 75B217 |  | JEDNOTNÉ OVLÁDACÍ PRACOVIŠTĚ (JOP), TECHNOLOGIE, NEZÁLOHOVANÉ - MONTÁŽ | KUS | 4 | 0 | 0 |  |  | 0 | 0 | 2019_OTSKP | 0 | 2
PP
VV
Technická specifikace položky odpovídá příslušné cenové soustavě.
P | 3 | 75B218 |  | JEDNOTNÉ OVLÁDACÍ PRACOVIŠTĚ (JOP), TECHNOLOGIE, NEZÁLOHOVANÉ - DEMONTÁŽ | KUS | 4 | 0 | 0 |  |  | 0 | 0 | 2019_OTSKP | 0 | 2
PP
VV
Technická specifikace položky odpovídá příslušné cenové soustavě.
P | 4 | 75B231 | 1 | GRAFICKO-TECHNOLOGICKÁ NADSTAVBA - DODÁVKA | KUS | 2 | 0 | 0 |  |  | 0 | 0 | 2019_OTSKP | 0 | 2
PP
VV
Technická specifikace položky odpovídá příslušné cenové soustavě.
P | 5 | 75B237 | 1 | GRAFICKO-TECHNOLOGICKÁ NADSTAVBA - MONTÁŽ | KUS | 2 | 0 | 0 |  |  | 0 | 0 | 2019_OTSKP | 0 | 2
PP
VV
Technická specifikace položky odpovídá příslušné cenové soustavě.
P | 6 | 75B238 | 1 | GRAFICKO-TECHNOLOGICKÁ NADSTAVBA - DEMONTÁŽ | KUS | 2 | 0 | 0 |  |  | 0 | 0 | 2019_OTSKP | 0 | 2
PP
VV
Technická specifikace položky odpovídá příslušné cenové soustavě.
P | 7 | 75B271 |  | NÁBYTEK PRO JOP A SERVISNÍ A DIAGNOSTICKÉ PRACOVIŠTĚ - STOLY VÝŠKOVĚ STAVITELNÉ PRO JEDNO PRACOVIŠTĚ - DODÁVKA | KUS | 4 | 0 | 0 |  |  | 0 | 0 | 2019_OTSKP | 0 | 2
PP
VV
Technická specifikace položky odpovídá příslušné cenové soustavě.
P | 8 | 75B277 |  | NÁBYTEK PRO JOP A SERVISNÍ A DIAGNOSTICKÉ PRACOVIŠTĚ - STOLY VÝŠKOVĚ STAVITELNÉ PRO JEDNO PRACOVIŠTĚ - MONTÁŽ | KUS | 4 | 0 | 0 |  |  | 0 | 0 | 2019_OTSKP | 0 | 2
PP
VV
Technická specifikace položky odpovídá příslušné cenové soustavě.
P | 9 | 75B278 |  | NÁBYTEK PRO JOP A SERVISNÍ A DIAGNOSTICKÉ PRACOVIŠTĚ - STOLY VÝŠKOVĚ STAVITELNÉ PRO JEDNO PRACOVIŠTĚ - DEMONTÁŽ | KUS | 4 | 0 | 0 |  |  | 0 | 0 | 2019_OTSKP | 0 | 2
PP
VV
Technická specifikace položky odpovídá příslušné cenové soustavě.
P | 10 | 75B311 |  | PULT NOUZOVÉ OBSLUHY - DODÁVKA | KUS | 1 | 0 | 0 |  |  | 0 | 0 | 2019_OTSKP | 0 | 2
PP
VV
Technická specifikace položky odpovídá příslušné cenové soustavě.
P | 11 | 75B317 |  | PULT NOUZOVÉ OBSLUHY - MONTÁŽ | KUS | 1 | 0 | 0 |  |  | 0 | 0 | 2019_OTSKP | 0 | 2
PP
VV
Technická specifikace položky odpovídá příslušné cenové soustavě.
P | 12 | 75B318 |  | PULT NOUZOVÉ OBSLUHY - DEMONTÁŽ | KUS | 1 | 0 | 0 |  |  | 0 | 0 | 2019_OTSKP | 0 | 2
PP
VV
Technická specifikace položky odpovídá příslušné cenové soustavě.
P | 13 | 75IEE1 |  | OPTICKÝ ROZVADĚČ 19" PROVEDENÍ DO 12 VLÁKEN | KUS | 1 | 0 | 0 |  |  | 0 | 0 | 2019_OTSKP | 0 | 2
PP
VV
Technická specifikace položky odpovídá příslušné cenové soustavě.
P | 14 | 75IEEX |  | OPTICKÝ ROZVADĚČ 19" PROVEDENÍ - MONTÁŽ | KUS | 1 | 0 | 0 |  |  | 0 | 0 | 2019_OTSKP | 0 | 2
PP
VV
Technická specifikace položky odpovídá příslušné cenové soustavě.
P | 15 | 75IEEY |  | OPTICKÝ ROZVADĚČ 19" PROVEDENÍ - DEMONTÁŽ | KUS | 1 | 0 | 0 |  |  | 0 | 0 | 2019_OTSKP | 0 | 2
PP
VV
Technická specifikace položky odpovídá příslušné cenové soustavě.
P | 16 | 75IEG1 |  | KAZETA PRO ULOŽENÍ SVÁRŮ - DODÁVKA | KUS | 1 | 0 | 0 |  |  | 0 | 0 | 2019_OTSKP | 0 | 2
PP
VV
Technická specifikace položky odpovídá příslušné cenové soustavě.
P | 17 | 75IEGX |  | KAZETA PRO ULOŽENÍ SVÁRŮ - MONTÁŽ | KUS | 1 | 0 | 0 |  |  | 0 | 0 | 2019_OTSKP | 0 | 2
PP
VV
Technická specifikace položky odpovídá příslušné cenové soustavě.
P | 18 | 75IH61 |  | UKONČENÍ KABELU OPTICKÉHO DO 12 VLÁKEN | KUS | 1 | 0 | 0 |  |  | 0 | 0 | 2019_OTSKP | 0 | 2
PP
VV
Technická specifikace položky odpovídá příslušné cenové soustavě.
SD |  | 02 |  | Provizorní dopravní kancelář pro DOZ Horní Dvořiště |  |  |  |  | 0 | 0 | 0 | 0
P | 19 | 75B211 |  | JEDNOTNÉ OVLÁDACÍ PRACOVIŠTĚ (JOP), TECHNOLOGIE, NEZÁLOHOVANÉ - DODÁVKA | KUS | 2 | 0 | 0 |  |  | 0 | 0 | 2019_OTSKP | 0 | 2
PP
VV
Technická specifikace položky odpovídá příslušné cenové soustavě.
P | 20 | 75B217 |  | JEDNOTNÉ OVLÁDACÍ PRACOVIŠTĚ (JOP), TECHNOLOGIE, NEZÁLOHOVANÉ - MONTÁŽ | KUS | 2 | 0 | 0 |  |  | 0 | 0 | 2019_OTSKP | 0 | 2
PP
VV
Technická specifikace položky odpovídá příslušné cenové soustavě.
P | 21 | 75B218 |  | JEDNOTNÉ OVLÁDACÍ PRACOVIŠTĚ (JOP), TECHNOLOGIE, NEZÁLOHOVANÉ - DEMONTÁŽ | KUS | 2 | 0 | 0 |  |  | 0 | 0 | 2019_OTSKP | 0 | 2
PP
VV
Technická specifikace položky odpovídá příslušné cenové soustavě.
P | 22 | 75B231 | 2 | GRAFICKO-TECHNOLOGICKÁ NADSTAVBA - DODÁVKA | KUS | 2 | 0 | 0 |  |  | 0 | 0 | 2019_OTSKP | 0 | 2
PP
VV
Technická specifikace položky odpovídá příslušné cenové soustavě.
P | 23 | 75B237 | 2 | GRAFICKO-TECHNOLOGICKÁ NADSTAVBA - MONTÁŽ | KUS | 2 | 0 | 0 |  |  | 0 | 0 | 2019_OTSKP | 0 | 2
PP
VV
Technická specifikace položky odpovídá příslušné cenové soustavě.
P | 24 | 75B238 | 2 | GRAFICKO-TECHNOLOGICKÁ NADSTAVBA - DEMONTÁŽ | KUS | 2 | 0 | 0 |  |  | 0 | 0 | 2019_OTSKP | 0 | 2
PP
VV
Technická specifikace položky odpovídá příslušné cenové soustavě.
P | 25 | 75B271 |  | NÁBYTEK PRO JOP A SERVISNÍ A DIAGNOSTICKÉ PRACOVIŠTĚ - STOLY VÝŠKOVĚ STAVITELNÉ PRO JEDNO PRACOVIŠTĚ - DODÁVKA | KUS | 2 | 0 | 0 |  |  | 0 | 0 | 2019_OTSKP | 0 | 2
PP
VV
Technická specifikace položky odpovídá příslušné cenové soustavě.
P | 26 | 75B277 |  | NÁBYTEK PRO JOP A SERVISNÍ A DIAGNOSTICKÉ PRACOVIŠTĚ - STOLY VÝŠKOVĚ STAVITELNÉ PRO JEDNO PRACOVIŠTĚ - MONTÁŽ | KUS | 2 | 0 | 0 |  |  | 0 | 0 | 2019_OTSKP | 0 | 2
PP
VV
Technická specifikace položky odpovídá příslušné cenové soustavě.
P | 27 | 75B278 |  | NÁBYTEK PRO JOP A SERVISNÍ A DIAGNOSTICKÉ PRACOVIŠTĚ - STOLY VÝŠKOVĚ STAVITELNÉ PRO JEDNO PRACOVIŠTĚ - DEMONTÁŽ | KUS | 2 | 0 | 0 |  |  | 0 | 0 | 2019_OTSKP | 0 | 2
PP
VV
Technická specifikace položky odpovídá příslušné cenové soustavě.
P | 28 | 75IEE1 |  | OPTICKÝ ROZVADĚČ 19" PROVEDENÍ DO 12 VLÁKEN | KUS | 1 | 0 | 0 |  |  | 0 | 0 | 2019_OTSKP | 0 | 2
PP
VV
Technická specifikace položky odpovídá příslušné cenové soustavě.
P | 29 | 75IEEX |  | OPTICKÝ ROZVADĚČ 19" PROVEDENÍ - MONTÁŽ | KUS | 1 | 0 | 0 |  |  | 0 | 0 | 2019_OTSKP | 0 | 2
PP
VV
Technická specifikace položky odpovídá příslušné cenové soustavě.
P | 30 | 75IEEY |  | OPTICKÝ ROZVADĚČ 19" PROVEDENÍ - DEMONTÁŽ | KUS | 1 | 0 | 0 |  |  | 0 | 0 | 2019_OTSKP | 0 | 2
PP
VV
Technická specifikace položky odpovídá příslušné cenové soustavě.
P | 31 | 75IEG1 |  | KAZETA PRO ULOŽENÍ SVÁRŮ - DODÁVKA | KUS | 1 | 0 | 0 |  |  | 0 | 0 | 2019_OTSKP | 0 | 2
PP
VV
Technická specifikace položky odpovídá příslušné cenové soustavě.
P | 32 | 75IEGX |  | KAZETA PRO ULOŽENÍ SVÁRŮ - MONTÁŽ | KUS | 1 | 0 | 0 |  |  | 0 | 0 | 2019_OTSKP | 0 | 2
PP
VV
Technická specifikace položky odpovídá příslušné cenové soustavě.
P | 33 | 75IH61 |  | UKONČENÍ KABELU OPTICKÉHO DO 12 VLÁKEN | KUS | 1 | 0 | 0 |  |  | 0 | 0 | 2019_OTSKP | 0 | 2
PP
VV
Technická specifikace položky odpovídá příslušné cenové soustavě.
SD |  | 03 |  | Provizorní dopravní kacelář pro DOZ České Velenice |  |  |  |  | 0 | 0 | 0 | 0
P | 34 | 75B211 |  | JEDNOTNÉ OVLÁDACÍ PRACOVIŠTĚ (JOP), TECHNOLOGIE, NEZÁLOHOVANÉ - DODÁVKA | KUS | 2 | 0 | 0 |  |  | 0 | 0 | 2019_OTSKP | 0 | 2
PP
VV
Technická specifikace položky odpovídá příslušné cenové soustavě.
P | 35 | 75B217 |  | JEDNOTNÉ OVLÁDACÍ PRACOVIŠTĚ (JOP), TECHNOLOGIE, NEZÁLOHOVANÉ - MONTÁŽ | KUS | 2 | 0 | 0 |  |  | 0 | 0 | 2019_OTSKP | 0 | 2
PP
VV
Technická specifikace položky odpovídá příslušné cenové soustavě.
P | 36 | 75B218 |  | JEDNOTNÉ OVLÁDACÍ PRACOVIŠTĚ (JOP), TECHNOLOGIE, NEZÁLOHOVANÉ - DEMONTÁŽ | KUS | 2 | 0 | 0 |  |  | 0 | 0 | 2019_OTSKP | 0 | 2
PP
VV
Technická specifikace položky odpovídá příslušné cenové soustavě.
P | 37 | 75B231 | 3 | GRAFICKO-TECHNOLOGICKÁ NADSTAVBA - DODÁVKA | KUS | 2 | 0 | 0 |  |  | 0 | 0 | 2019_OTSKP | 0 | 2
PP
VV
Technická specifikace položky odpovídá příslušné cenové soustavě.
P | 38 | 75B237 | 3 | GRAFICKO-TECHNOLOGICKÁ NADSTAVBA - MONTÁŽ | KUS | 2 | 0 | 0 |  |  | 0 | 0 | 2019_OTSKP | 0 | 2
PP
VV
Technická specifikace položky odpovídá příslušné cenové soustavě.
P | 39 | 75B238 | 3 | GRAFICKO-TECHNOLOGICKÁ NADSTAVBA - DEMONTÁŽ | KUS | 2 | 0 | 0 |  |  | 0 | 0 | 2019_OTSKP | 0 | 2
PP
VV
Technická specifikace položky odpovídá příslušné cenové soustavě.
P | 40 | 75B271 |  | NÁBYTEK PRO JOP A SERVISNÍ A DIAGNOSTICKÉ PRACOVIŠTĚ - STOLY VÝŠKOVĚ STAVITELNÉ PRO JEDNO PRACOVIŠTĚ - DODÁVKA | KUS | 1 | 0 | 0 |  |  | 0 | 0 | 2019_OTSKP | 0 | 2
PP
VV
Technická specifikace položky odpovídá příslušné cenové soustavě.
P | 41 | 75B277 |  | NÁBYTEK PRO JOP A SERVISNÍ A DIAGNOSTICKÉ PRACOVIŠTĚ - STOLY VÝŠKOVĚ STAVITELNÉ PRO JEDNO PRACOVIŠTĚ - MONTÁŽ | KUS | 1 | 0 | 0 |  |  | 0 | 0 | 2019_OTSKP | 0 | 2
PP
VV
Technická specifikace položky odpovídá příslušné cenové soustavě.
P | 42 | 75B278 |  | NÁBYTEK PRO JOP A SERVISNÍ A DIAGNOSTICKÉ PRACOVIŠTĚ - STOLY VÝŠKOVĚ STAVITELNÉ PRO JEDNO PRACOVIŠTĚ - DEMONTÁŽ | KUS | 1 | 0 | 0 |  |  | 0 | 0 | 2019_OTSKP | 0 | 2
PP
VV
Technická specifikace položky odpovídá příslušné cenové soustavě.
P | 43 | 75IEE2 |  | OPTICKÝ ROZVADĚČ 19" PROVEDENÍ 24 VLÁKEN | KUS | 1 | 0 | 0 |  |  | 0 | 0 | 2019_OTSKP | 0 | 2
PP
VV
Technická specifikace položky odpovídá příslušné cenové soustavě.
P | 44 | 75IEEX |  | OPTICKÝ ROZVADĚČ 19" PROVEDENÍ - MONTÁŽ | KUS | 1 | 0 | 0 |  |  | 0 | 0 | 2019_OTSKP | 0 | 2
PP
VV
Technická specifikace položky odpovídá příslušné cenové soustavě.
P | 45 | 75IEEY |  | OPTICKÝ ROZVADĚČ 19" PROVEDENÍ - DEMONTÁŽ | KUS | 1 | 0 | 0 |  |  | 0 | 0 | 2019_OTSKP | 0 | 2
PP
VV
Technická specifikace položky odpovídá příslušné cenové soustavě.
P | 46 | 75IEG1 |  | KAZETA PRO ULOŽENÍ SVÁRŮ - DODÁVKA | KUS | 1 | 0 | 0 |  |  | 0 | 0 | 2019_OTSKP | 0 | 2
PP
VV
Technická specifikace položky odpovídá příslušné cenové soustavě.
P | 47 | 75IEGX |  | KAZETA PRO ULOŽENÍ SVÁRŮ - MONTÁŽ | KUS | 1 | 0 | 0 |  |  | 0 | 0 | 2019_OTSKP | 0 | 2
PP
VV
Technická specifikace položky odpovídá příslušné cenové soustavě.
P | 48 | 75IH62 |  | UKONČENÍ KABELU OPTICKÉHO DO 36 VLÁKEN | KUS | 1 | 0 | 0 |  |  | 0 | 0 | 2019_OTSKP | 0 | 2
PP
VV
Technická specifikace položky odpovídá příslušné cenové soustavě.
SD |  | 04 |  | Stávající dopravní kancelář ve výpravní budově |  |  |  |  | 0 | 0 | 0 | 0
P | 49 | 702412 |  | KABELOVÝ PROSTUP DO OBJEKTU PŘES ZÁKLAD ZDĚNÝ SVĚTLÉ ŠÍŘKY PŘES 100 DO 200 MM | KUS | 1 | 0 | 0 |  |  | 0 | 0 | 2019_OTSKP | 0 | 2
PP
VV
Technická specifikace položky odpovídá příslušné cenové soustavě.
P | 50 | 75B138 |  | VNITŘNÍ KABELOVÉ ROZVODY PŘES 50 KABELŮ - DEMONTÁŽ | M | 50 | 0 | 0 |  |  | 0 | 0 | 2019_OTSKP | 0 | 2
PP
VV
Technická specifikace položky odpovídá příslušné cenové soustavě.
P | 51 | 75IEE2 |  | OPTICKÝ ROZVADĚČ 19" PROVEDENÍ 24 VLÁKEN | KUS | 1 | 0 | 0 |  |  | 0 | 0 | 2019_OTSKP | 0 | 2
PP
VV
Technická specifikace položky odpovídá příslušné cenové soustavě.
P | 52 | 75IEEX |  | OPTICKÝ ROZVADĚČ 19" PROVEDENÍ - MONTÁŽ | KUS | 1 | 0 | 0 |  |  | 0 | 0 | 2019_OTSKP | 0 | 2
PP
VV
Technická specifikace položky odpovídá příslušné cenové soustavě.
P | 53 | 75IEEY |  | OPTICKÝ ROZVADĚČ 19" PROVEDENÍ - DEMONTÁŽ | KUS | 1 | 0 | 0 |  |  | 0 | 0 | 2019_OTSKP | 0 | 2
PP
VV
Technická specifikace položky odpovídá příslušné cenové soustavě.
P | 54 | 75IEG1 |  | KAZETA PRO ULOŽENÍ SVÁRŮ - DODÁVKA | KUS | 1 | 0 | 0 |  |  | 0 | 0 | 2019_OTSKP | 0 | 2
PP
VV
Technická specifikace položky odpovídá příslušné cenové soustavě.
P | 55 | 75IEGX |  | KAZETA PRO ULOŽENÍ SVÁRŮ - MONTÁŽ | KUS | 1 | 0 | 0 |  |  | 0 | 0 | 2019_OTSKP | 0 | 2
PP
VV
Technická specifikace položky odpovídá příslušné cenové soustavě.
P | 56 | 75IH62 |  | UKONČENÍ KABELU OPTICKÉHO DO 36 VLÁKEN | KUS | 2 | 0 | 0 |  |  | 0 | 0 | 2019_OTSKP | 0 | 2
PP
VV
Technická specifikace položky odpovídá příslušné cenové soustavě.
P | 57 | R0001 |  | Zastavění kabelového prostupu | KUS | 1 | 0 | 0 |  |  | 0 | 0 | 2019_OTSKP | 0 | 2
PP
VV
Technická specifikace položky odpovídá příslušné cenové soustavě.
SD |  | 05 |  | Stará zkušebna ve výpravní budově |  |  |  |  | 0 | 0 | 0 | 0
P | 58 | 75I811 |  | KABEL OPTICKÝ SINGLEMODE DO 12 VLÁKEN | KMVLÁKNO | 1 | 0 | 0 |  |  | 0 | 0 | 2019_OTSKP | 0 | 2
PP
VV |  |  |  | Poznámka k položce: 3x 2-vláknový kabel od ZPC DOZ Č. Velenice - Č. Budějovice
Technická specifikace položky odpovídá příslušné cenové soustavě.
P | 59 | 75I81X |  | KABEL OPTICKÝ SINGLEMODE - MONTÁŽ | M | 150 | 0 | 0 |  |  | 0 | 0 | 2019_OTSKP | 0 | 2
PP
VV |  |  |  | Poznámka k položce: Poznámka: 3x 2-vláknový kabel od ZPC DOZ Č. Velenice - Č. Budějovice
Technická specifikace položky odpovídá příslušné cenové soustavě.
P | 60 | 75I81Y |  | KABEL OPTICKÝ SINGLEMODE - DEMONTÁŽ | M | 150 | 0 | 0 |  |  | 0 | 0 | 2019_OTSKP | 0 | 2
PP
VV |  |  |  | Poznámka k položce: Poznámka: Demontáž stávajících optických kabelů do DOZ ZPC
Technická specifikace položky odpovídá příslušné cenové soustavě.
P | 61 | 75IEE2 |  | OPTICKÝ ROZVADĚČ 19" PROVEDENÍ 24 VLÁKEN | KUS | 1 | 0 | 0 |  |  | 0 | 0 | 2019_OTSKP | 0 | 2
PP
VV
Technická specifikace položky odpovídá příslušné cenové soustavě.
P | 62 | 75IEEX |  | OPTICKÝ ROZVADĚČ 19" PROVEDENÍ - MONTÁŽ | KUS | 1 | 0 | 0 |  |  | 0 | 0 | 2019_OTSKP | 0 | 2
PP
VV
Technická specifikace položky odpovídá příslušné cenové soustavě.
P | 63 | 75IEEY |  | OPTICKÝ ROZVADĚČ 19" PROVEDENÍ - DEMONTÁŽ | KUS | 1 | 0 | 0 |  |  | 0 | 0 | 2019_OTSKP | 0 | 2
PP
VV
Technická specifikace položky odpovídá příslušné cenové soustavě.
P | 64 | 75IEG1 |  | KAZETA PRO ULOŽENÍ SVÁRŮ - DODÁVKA | KUS | 1 | 0 | 0 |  |  | 0 | 0 | 2019_OTSKP | 0 | 2
PP
VV
Technická specifikace položky odpovídá příslušné cenové soustavě.
P | 65 | 75IEGX |  | KAZETA PRO ULOŽENÍ SVÁRŮ - MONTÁŽ | KUS | 1 | 0 | 0 |  |  | 0 | 0 | 2019_OTSKP | 0 | 2
PP
VV
Technická specifikace položky odpovídá příslušné cenové soustavě.
P | 66 | 75IH62 |  | UKONČENÍ KABELU OPTICKÉHO DO 36 VLÁKEN | KUS | 1 | 0 | 0 |  |  | 0 | 0 | 2019_OTSKP | 0 | 2
PP
VV
Technická specifikace položky odpovídá příslušné cenové soustavě.
SD |  | 06 |  | Provizorní kabely metalické a optické |  |  |  |  | 0 | 0 | 0 | 0
P | 67 | 742F12 |  | KABEL NN NEBO VODIČ JEDNOŽÍLOVÝ CU S PLASTOVOU IZOLACÍ OD 4 DO 16 MM2 | M | 508 | 0 | 0 |  |  | 0 | 0 | 2019_OTSKP | 0 | 2
PP
VV
Technická specifikace položky odpovídá příslušné cenové soustavě.
P | 68 | 75A141 |  | KABEL METALICKÝ DVOUPLÁŠŤOVÝ PŘES 12 PÁRŮ - DODÁVKA | KMPÁR | 10.2 | 0 | 0 |  |  | 0 | 0 | 2019_OTSKP | 0 | 2
PP
VV
Technická specifikace položky odpovídá příslušné cenové soustavě.
P | 69 | 75A227 |  | ZATAŽENÍ A SPOJKOVÁNÍ KABELŮ PŘES 12 PÁRŮ - MONTÁŽ | KMPÁR | 10.2 | 0 | 0 |  |  | 0 | 0 | 2019_OTSKP | 0 | 2
PP
VV
Technická specifikace položky odpovídá příslušné cenové soustavě.
P | 70 | 75A228 |  | ZATAŽENÍ A SPOJKOVÁNÍ KABELŮ PŘES 12 PÁRŮ - DEMONTÁŽ | KMPÁR | 10.2 | 0 | 0 |  |  | 0 | 0 | 2019_OTSKP | 0 | 2
PP
VV
Technická specifikace položky odpovídá příslušné cenové soustavě.
P | 72 | 75A312 |  | KABELOVÁ FORMA (UKONČENÍ KABELŮ) PRO KABELY ZABEZPEČOVACÍ PŘES 12 PÁRŮ | KUS | 6 | 0 | 0 |  |  | 0 | 0 | 2019_OTSKP | 0 | 2
PP
VV
Technická specifikace položky odpovídá příslušné cenové soustavě.
P | 72 | 75I812 |  | KABEL OPTICKÝ SINGLEMODE DO 36 VLÁKEN | KMVLÁKNO | 2.4 | 0 | 0 |  |  | 0 | 0 | 2019_OTSKP | 0 | 2
PP
VV
Technická specifikace položky odpovídá příslušné cenové soustavě.
P | 73 | 75I81X |  | KABEL OPTICKÝ SINGLEMODE - MONTÁŽ | M | 100 | 0 | 0 |  |  | 0 | 0 | 2019_OTSKP | 0 | 2
PP
VV
Technická specifikace položky odpovídá příslušné cenové soustavě.
P | 74 | 75I81Y |  | KABEL OPTICKÝ SINGLEMODE - DEMONTÁŽ | M | 100 | 0 | 0 |  |  | 0 | 0 | 2019_OTSKP | 0 | 2
PP
VV
Technická specifikace položky odpovídá příslušné cenové soustavě.
P | 75 | 75I821 |  | KABEL OPTICKÝ MULTIMODE DO 12 VLÁKEN | KMVLÁKNO | 2.4 | 0 | 0 |  |  | 0 | 0 | 2019_OTSKP | 0 | 2
PP
VV
Technická specifikace položky odpovídá příslušné cenové soustavě.
P | 76 | 75I82X |  | KABEL OPTICKÝ MULTIMODE - MONTÁŽ | M | 200 | 0 | 0 |  |  | 0 | 0 | 2019_OTSKP | 0 | 2
PP
VV
Technická specifikace položky odpovídá příslušné cenové soustavě.
P | 77 | 75I82Y |  | KABEL OPTICKÝ MULTIMODE - DEMONTÁŽ | M | 200 | 0 | 0 |  |  | 0 | 0 | 2019_OTSKP | 0 | 2
PP
VV
Technická specifikace položky odpovídá příslušné cenové soustavě.
P | 78 | 75I911 |  | OPTOTRUBKA HDPE PRŮMĚRU DO 40 MM | M | 300 | 0 | 0 |  |  | 0 | 0 | 2019_OTSKP | 0 | 2
PP
VV
Technická specifikace položky odpovídá příslušné cenové soustavě.
P | 79 | 75I91X |  | OPTOTRUBKA HDPE - MONTÁŽ | M | 300 | 0 | 0 |  |  | 0 | 0 | 2019_OTSKP | 0 | 2
PP
VV
Technická specifikace položky odpovídá příslušné cenové soustavě.
P | 80 | 75I91Y |  | OPTOTRUBKA HDPE - DEMONTÁŽ | M | 300 | 0 | 0 |  |  | 0 | 0 | 2019_OTSKP | 0 | 2
PP
VV
Technická specifikace položky odpovídá příslušné cenové soustavě.
P | 81 | 75I961 |  | OPTOTRUBKA - HERMETIZACE ÚSEKU DO 2000 M | ÚSEK | 3 | 0 | 0 |  |  | 0 | 0 | 2019_OTSKP | 0 | 2
PP
VV
Technická specifikace položky odpovídá příslušné cenové soustavě.
P | 82 | 75I962 |  | OPTOTRUBKA - KALIBRACE | M | 300 | 0 | 0 |  |  | 0 | 0 | 2019_OTSKP | 0 | 2
PP
VV
Technická specifikace položky odpovídá příslušné cenové soustavě.
P | 83 | 75IA51 |  | OPTOTRUBKOVÁ KONCOVKA PRŮMĚRU DO 40 MM | KUS | 3 | 0 | 0 |  |  | 0 | 0 | 2019_OTSKP | 0 | 2
PP
VV
Technická specifikace položky odpovídá příslušné cenové soustavě.
P | 84 | 75IA5X |  | OPTOTRUBKOVÁ KONCOVKA - MONTÁŽ | KUS | 3 | 0 | 0 |  |  | 0 | 0 | 2019_OTSKP | 0 | 2
PP
VV
Technická specifikace položky odpovídá příslušné cenové soustavě.
P | 85 | 75IA61 |  | OPTOTRUBKOVÁ KONCOKA S VENTILKEM PRŮMĚRU DO 40 MM | KUS | 3 | 0 | 0 |  |  | 0 | 0 | 2019_OTSKP | 0 | 2
PP
VV
Technická specifikace položky odpovídá příslušné cenové soustavě.
P | 86 | 75IA6X |  | OPTOTRUBKOVÁ KONCOKA S VENTILKEM - MONTÁŽ | KUS | 3 | 0 | 0 |  |  | 0 | 0 | 2019_OTSKP | 0 | 2
PP
VV
Technická specifikace položky odpovídá příslušné cenové soustavě.
P | 87 | 75II11 |  | SPOJKA PRO CELOPLASTOVÉ KABELY BEZ PANCÍŘE DO 100 ŽIL | KUS | 4 | 0 | 0 |  |  | 0 | 0 | 2019_OTSKP | 0 | 2
PP
VV
Technická specifikace položky odpovídá příslušné cenové soustavě.
P | 88 | 75II21 |  | SPOJKA PRO CELOPLASTOVÉ KABELY S PANCÍŘEM DO 100 ŽIL | KUS | 4 | 0 | 0 |  |  | 0 | 0 | 2019_OTSKP | 0 | 2
PP
VV
Technická specifikace položky odpovídá příslušné cenové soustavě.
P | 89 | 75II71 |  | SPOJKA OPTICKÁ DO 72 VLÁKEN | KUS | 2 | 0 | 0 |  |  | 0 | 0 | 2019_OTSKP | 0 | 2
PP
VV
Technická specifikace položky odpovídá příslušné cenové soustavě.
SD |  | 07 |  | Kabelová trasa |  |  |  |  | 0 | 0 | 0 | 0
P | 90 | 702111 |  | KABELOVÝ ŽLAB ZEMNÍ VČETNĚ KRYTU SVĚTLÉ ŠÍŘKY DO 120 MM | M | 200 | 0 | 0 |  |  | 0 | 0 | 2019_OTSKP | 0 | 2
PP
VV
Technická specifikace položky odpovídá příslušné cenové soustavě.
P | 91 | 702112 |  | KABELOVÝ ŽLAB ZEMNÍ VČETNĚ KRYTU SVĚTLÉ ŠÍŘKY PŘES 120 DO 250 MM | M | 100 | 0 | 0 |  |  | 0 | 0 | 2019_OTSKP | 0 | 2
PP
VV
Technická specifikace položky odpovídá příslušné cenové soustavě.
P | 92 | 703755 |  | PROTIPOŽÁRNÍ UCPÁVKA PROSTUPU KABELOVÉHO PR. DO 200MM, DO EI 90 MIN. | KUS | 7 | 0 | 0 |  |  | 0 | 0 | 2019_OTSKP | 0 | 2
PP
VV
Technická specifikace položky odpovídá příslušné cenové soustavě.
P | 93 | 709611 |  | DEMONTÁŽ KABELOVÉHO ŽLABU/LIŠTY VČETNĚ KRYTU | M | 300 | 0 | 0 |  |  | 0 | 0 | 2019_OTSKP | 0 | 2
PP
VV
Technická specifikace položky odpovídá příslušné cenové soustavě.
P | 94 | R0002 |  | OCHRANA ŽLABU V MÍSTĚ CHODNÍKU Z RECYKLOVANÉHO PLSTU | KUS | 1 | 0 | 0 |  |  | 0 | 0 | 2019_OTSKP | 0 | 2
PP
VV
Technická specifikace položky odpovídá příslušné cenové soustavě.
P | 95 | R0003 |  | OCHRANA ŽLABU V MÍSTĚ VCHODU DO BUDOVY Z RECYKLOVANÉHO PLSTU | KUS | 1 | 0 | 0 |  |  | 0 | 0 | 2019_OTSKP | 0 | 2
PP
VV
Technická specifikace položky odpovídá příslušné cenové soustavě.
SD |  | 08 |  | DK Hlavní služba |  |  |  |  | 0 | 0 | 0 | 0
P | 96 | 75B211 |  | JEDNOTNÉ OVLÁDACÍ PRACOVIŠTĚ (JOP), TECHNOLOGIE, NEZÁLOHOVANÉ - DODÁVKA | KUS | 4 | 0 | 0 |  |  | 0 | 0 | 2019_OTSKP | 0 | 2
PP
VV
Technická specifikace položky odpovídá příslušné cenové soustavě.
P | 97 | 75B217 |  | JEDNOTNÉ OVLÁDACÍ PRACOVIŠTĚ (JOP), TECHNOLOGIE, NEZÁLOHOVANÉ - MONTÁŽ | KUS | 4 | 0 | 0 |  |  | 0 | 0 | 2019_OTSKP | 0 | 2
PP
VV
Technická specifikace položky odpovídá příslušné cenové soustavě.
P | 98 | 75B218 |  | JEDNOTNÉ OVLÁDACÍ PRACOVIŠTĚ (JOP), TECHNOLOGIE, NEZÁLOHOVANÉ - DEMONTÁŽ | KUS | 4 | 0 | 0 |  |  | 0 | 0 | 2019_OTSKP | 0 | 2
PP
VV
Technická specifikace položky odpovídá příslušné cenové soustavě.
P | 99 | 75B238 | 4 | GRAFICKO-TECHNOLOGICKÁ NADSTAVBA - DEMONTÁŽ | KUS | 2 | 0 | 0 |  |  | 0 | 0 | 2019_OTSKP | 0 | 2
PP
VV
Technická specifikace položky odpovídá příslušné cenové soustavě.
P | 100 | 75B237 | 4 | GRAFICKO-TECHNOLOGICKÁ NADSTAVBA - MONTÁŽ | KUS | 2 | 0 | 0 |  |  | 0 | 0 | 2019_OTSKP | 0 | 2
PP
VV
Technická specifikace položky odpovídá příslušné cenové soustavě.
P | 101 | 75B271 |  | NÁBYTEK PRO JOP A SERVISNÍ A DIAGNOSTICKÉ PRACOVIŠTĚ - STOLY VÝŠKOVĚ STAVITELNÉ PRO JEDNO PRACOVIŠTĚ - DODÁVKA | KUS | 4 | 0 | 0 |  |  | 0 | 0 | 2019_OTSKP | 0 | 2
PP
VV
Technická specifikace položky odpovídá příslušné cenové soustavě.
P | 102 | 75B277 |  | NÁBYTEK PRO JOP A SERVISNÍ A DIAGNOSTICKÉ PRACOVIŠTĚ - STOLY VÝŠKOVĚ STAVITELNÉ PRO JEDNO PRACOVIŠTĚ - MONTÁŽ | KUS | 4 | 0 | 0 |  |  | 0 | 0 | 2019_OTSKP | 0 | 2
PP
VV
Technická specifikace položky odpovídá příslušné cenové soustavě.
P | 103 | 75B278 |  | NÁBYTEK PRO JOP A SERVISNÍ A DIAGNOSTICKÉ PRACOVIŠTĚ - STOLY VÝŠKOVĚ STAVITELNÉ PRO JEDNO PRACOVIŠTĚ - DEMONTÁŽ | KUS | 4 | 0 | 0 |  |  | 0 | 0 | 2019_OTSKP | 0 | 2
PP
VV
Technická specifikace položky odpovídá příslušné cenové soustavě.
P | 104 | 75B317 |  | PULT NOUZOVÉ OBSLUHY - MONTÁŽ | KUS | 1 | 0 | 0 |  |  | 0 | 0 | 2019_OTSKP | 0 | 2
PP
VV
Technická specifikace položky odpovídá příslušné cenové soustavě.
P | 105 | 75B318 |  | PULT NOUZOVÉ OBSLUHY - DEMONTÁŽ | KUS | 1 | 0 | 0 |  |  | 0 | 0 | 2019_OTSKP | 0 | 2
PP
VV
Technická specifikace položky odpovídá příslušné cenové soustavě.
SD |  | 09 |  | DK dispečeři DOZ |  |  |  |  | 0 | 0 | 0 | 0
P | 106 | 75B211 |  | JEDNOTNÉ OVLÁDACÍ PRACOVIŠTĚ (JOP), TECHNOLOGIE, NEZÁLOHOVANÉ - DODÁVKA | KUS | 4 | 0 | 0 |  |  | 0 | 0 | 2019_OTSKP | 0 | 2
PP
VV
Technická specifikace položky odpovídá příslušné cenové soustavě.
P | 107 | 75B217 |  | JEDNOTNÉ OVLÁDACÍ PRACOVIŠTĚ (JOP), TECHNOLOGIE, NEZÁLOHOVANÉ - MONTÁŽ | KUS | 4 | 0 | 0 |  |  | 0 | 0 | 2019_OTSKP | 0 | 2
PP
VV
Technická specifikace položky odpovídá příslušné cenové soustavě.
P | 108 | 75B218 |  | JEDNOTNÉ OVLÁDACÍ PRACOVIŠTĚ (JOP), TECHNOLOGIE, NEZÁLOHOVANÉ - DEMONTÁŽ | KUS | 4 | 0 | 0 |  |  | 0 | 0 | 2019_OTSKP | 0 | 2
PP
VV
Technická specifikace položky odpovídá příslušné cenové soustavě.
P | 109 | 75B238 | 5 | GRAFICKO-TECHNOLOGICKÁ NADSTAVBA - DEMONTÁŽ | KUS | 4 | 0 | 0 |  |  | 0 | 0 | 2019_OTSKP | 0 | 2
PP
VV
Technická specifikace položky odpovídá příslušné cenové soustavě.
P | 110 | 75B237 | 5 | GRAFICKO-TECHNOLOGICKÁ NADSTAVBA - MONTÁŽ | KUS | 4 | 0 | 0 |  |  | 0 | 0 | 2019_OTSKP | 0 | 2
PP
VV
Technická specifikace položky odpovídá příslušné cenové soustavě.
P | 111 | 75B271 |  | NÁBYTEK PRO JOP A SERVISNÍ A DIAGNOSTICKÉ PRACOVIŠTĚ - STOLY VÝŠKOVĚ STAVITELNÉ PRO JEDNO PRACOVIŠTĚ - DODÁVKA | KUS | 4 | 0 | 0 |  |  | 0 | 0 | 2019_OTSKP | 0 | 2
PP
VV
Technická specifikace položky odpovídá příslušné cenové soustavě.
P | 112 | 75B277 |  | NÁBYTEK PRO JOP A SERVISNÍ A DIAGNOSTICKÉ PRACOVIŠTĚ - STOLY VÝŠKOVĚ STAVITELNÉ PRO JEDNO PRACOVIŠTĚ - MONTÁŽ | KUS | 4 | 0 | 0 |  |  | 0 | 0 | 2019_OTSKP | 0 | 2
PP
VV
Technická specifikace položky odpovídá příslušné cenové soustavě.
P | 113 | 75B278 |  | NÁBYTEK PRO JOP A SERVISNÍ A DIAGNOSTICKÉ PRACOVIŠTĚ - STOLY VÝŠKOVĚ STAVITELNÉ PRO JEDNO PRACOVIŠTĚ - DEMONTÁŽ | KUS | 4 | 0 | 0 |  |  | 0 | 0 | 2019_OTSKP | 0 | 2
PP
VV
Technická specifikace položky odpovídá příslušné cenové soustavě.
SD |  | 10 |  | Rozvaděče RZ1 a RS1 u dispečerů DOZ ve výpravní budově |  |  |  |  | 0 | 0 | 0 | 0
P | 114 | 741312 |  | ZÁSUVKA INSTALAČNÍ JEDNODUCHÁ, NÁSTĚNNÁ VE VYŠŠÍM KRYTÍ - MIN. IP 44 | KUS | 100 | 0 | 0 |  |  | 0 | 0 | 2019_OTSKP | 0 | 2
PP
VV
Technická specifikace položky odpovídá příslušné cenové soustavě.
P | 115 | 741Z08 |  | DEMONTÁŽ STÁVAJÍCÍ ELEKTROINSTALACE - KABELY, SVÍTIDLA, VYPÍNAČE, ZÁSUVKY, KRABICE APOD. | M2 | 350 | 0 | 0 |  |  | 0 | 0 | 2019_OTSKP | 0 | 2
PP
VV
Technická specifikace položky odpovídá příslušné cenové soustavě.
P | 116 | 742G11 |  | KABEL NN DVOU- A TŘÍŽÍLOVÝ CU S PLASTOVOU IZOLACÍ DO 2,5 MM2 | M | 2500 | 0 | 0 |  |  | 0 | 0 | 2019_OTSKP | 0 | 2
PP
VV
Technická specifikace položky odpovídá příslušné cenové soustavě.
P | 117 | 742L11 |  | UKONČENÍ DVOU AŽ PĚTIŽÍLOVÉHO KABELU V ROZVADĚČI NEBO NA PŘÍSTROJI DO 2,5 MM2 | KUS | 100 | 0 | 0 |  |  | 0 | 0 | 2019_OTSKP | 0 | 2
PP
VV
Technická specifikace položky odpovídá příslušné cenové soustavě.
P | 118 | 742P15 |  | OZNAČOVACÍ ŠTÍTEK NA KABEL | KUS | 100 | 0 | 0 |  |  | 0 | 0 | 2019_OTSKP | 0 | 2
PP
VV
Technická specifikace položky odpovídá příslušné cenové soustavě.
P | 119 | 744113 |  | ROZVODNICE NN MODULÁRNÍ, MIN. IP 30, OD 37 DO 72 MODULŮ | KUS | 2 | 0 | 0 |  |  | 0 | 0 | 2019_OTSKP | 0 | 2
PP
VV
Technická specifikace položky odpovídá příslušné cenové soustavě.
P | 120 | 744621 |  | JISTIČ DVOUPÓLOVÝ (1+N, 10 KA) DO 2 A | KUS | 4 | 0 | 0 |  |  | 0 | 0 | 2019_OTSKP | 0 | 2
PP
VV
Technická specifikace položky odpovídá příslušné cenové soustavě.
P | 121 | 744622 |  | JISTIČ DVOUPÓLOVÝ (1+N, 10 KA) OD 4 DO 10 A | KUS | 46 | 0 | 0 |  |  | 0 | 0 | 2019_OTSKP | 0 | 2
PP
VV
Technická specifikace položky odpovídá příslušné cenové soustavě.
P | 122 | 744J41 |  | SILOVÝ KOMPLETNÍ PŘEPÍNAČ 1-0-1 TŘÍ-ČTYŘPÓLOVÝ DO 32 A | KUS | 1 | 0 | 0 |  |  | 0 | 0 | 2019_OTSKP | 0 | 2
PP
VV
Technická specifikace položky odpovídá příslušné cenové soustavě.
P | 123 | 744Z01 |  | DEMONTÁŽ ROZVODNICE NN | KUS | 2 | 0 | 0 |  |  | 0 | 0 | 2019_OTSKP | 0 | 2
PP
VV
Technická specifikace položky odpovídá příslušné cenové soustavě.
P | 124 | 744Z02 |  | DEMONTÁŽ 1 KS POLE ROZVADĚČE NN | KUS | 6 | 0 | 0 |  |  | 0 | 0 | 2019_OTSKP | 0 | 2
PP
VV
Technická specifikace položky odpovídá příslušné cenové soustavě.
P | 125 | 747211 |  | CELKOVÁ PROHLÍDKA, ZKOUŠENÍ, MĚŘENÍ A VYHOTOVENÍ VÝCHOZÍ REVIZNÍ ZPRÁVY, PRO OBJEM IN DO 100 TIS. KČ | KUS | 2 | 0 | 0 |  |  | 0 | 0 | 2019_OTSKP | 0 | 2
PP
VV
Technická specifikace položky odpovídá příslušné cenové soustavě.
P | 126 | 747301 |  | PROVEDENÍ PROHLÍDKY A ZKOUŠKY PRÁVNICKOU OSOBOU, VYDÁNÍ PRŮKAZU ZPŮSOBILOSTI | KUS | 2 | 0 | 0 |  |  | 0 | 0 | 2019_OTSKP | 0 | 2
PP
VV |  |  |  | Poznámka k položce: Poznámka: Pro rozvaděče RZ1 a RS1
Technická specifikace položky odpovídá příslušné cenové soustavě.
P | 127 | R0004 |  | Přepěťová ochrana | KOMPLET | 2 | 0 | 0 |  |  | 0 | 0 | [bez vazby na CS] | 0 | 2
PP
VV |  |  |  | Poznámka k položce: Položka obsahuje kompletní dodváku a montáž prvků II. a III. stupně přeˇěťové ochrany včetně tlumivek.
SD |  | 11 |  | Rozvaděče RZ1P a RS1P v dopravní kanceláři v buňkovišti |  |  |  |  | 0 | 0 | 0 | 0
P | 128 | 741312 |  | ZÁSUVKA INSTALAČNÍ JEDNODUCHÁ, NÁSTĚNNÁ VE VYŠŠÍM KRYTÍ - MIN. IP 44 | KUS | 100 | 0 | 0 |  |  | 0 | 0 | 2019_OTSKP | 0 | 2
PP
VV
Technická specifikace položky odpovídá příslušné cenové soustavě.
P | 129 | 742G11 |  | KABEL NN DVOU- A TŘÍŽÍLOVÝ CU S PLASTOVOU IZOLACÍ DO 2,5 MM2 | M | 750 | 0 | 0 |  |  | 0 | 0 | 2019_OTSKP | 0 | 2
PP
VV
Technická specifikace položky odpovídá příslušné cenové soustavě.
P | 130 | 742L11 |  | UKONČENÍ DVOU AŽ PĚTIŽÍLOVÉHO KABELU V ROZVADĚČI NEBO NA PŘÍSTROJI DO 2,5 MM2 | KUS | 100 | 0 | 0 |  |  | 0 | 0 | 2019_OTSKP | 0 | 2
PP
VV
Technická specifikace položky odpovídá příslušné cenové soustavě.
P | 131 | 742P15 |  | OZNAČOVACÍ ŠTÍTEK NA KABEL | KUS | 100 | 0 | 0 |  |  | 0 | 0 | 2019_OTSKP | 0 | 2
PP
VV
Technická specifikace položky odpovídá příslušné cenové soustavě.
P | 132 | 744113 |  | ROZVODNICE NN MODULÁRNÍ, MIN. IP 30, OD 37 DO 72 MODULŮ | KUS | 2 | 0 | 0 |  |  | 0 | 0 | 2019_OTSKP | 0 | 2
PP
VV
Technická specifikace položky odpovídá příslušné cenové soustavě.
P | 133 | 744621 |  | JISTIČ DVOUPÓLOVÝ (1+N, 10 KA) DO 2 A | KUS | 4 | 0 | 0 |  |  | 0 | 0 | 2019_OTSKP | 0 | 2
PP
VV
Technická specifikace položky odpovídá příslušné cenové soustavě.
P | 134 | 744622 |  | JISTIČ DVOUPÓLOVÝ (1+N, 10 KA) OD 4 DO 10 A | KUS | 46 | 0 | 0 |  |  | 0 | 0 | 2019_OTSKP | 0 | 2
PP
VV
Technická specifikace položky odpovídá příslušné cenové soustavě.
P | 135 | 744J41 |  | SILOVÝ KOMPLETNÍ PŘEPÍNAČ 1-0-1 TŘÍ-ČTYŘPÓLOVÝ DO 32 A | KUS | 1 | 0 | 0 |  |  | 0 | 0 | 2019_OTSKP | 0 | 2
PP
VV
Technická specifikace položky odpovídá příslušné cenové soustavě.
P | 136 | 747211 |  | CELKOVÁ PROHLÍDKA, ZKOUŠENÍ, MĚŘENÍ A VYHOTOVENÍ VÝCHOZÍ REVIZNÍ ZPRÁVY, PRO OBJEM IN DO 100 TIS. KČ | KUS | 2 | 0 | 0 |  |  | 0 | 0 | 2019_OTSKP | 0 | 2
PP
VV
Technická specifikace položky odpovídá příslušné cenové soustavě.
P | 137 | 747301 |  | PROVEDENÍ PROHLÍDKY A ZKOUŠKY PRÁVNICKOU OSOBOU, VYDÁNÍ PRŮKAZU ZPŮSOBILOSTI | KUS | 2 | 0 | 0 |  |  | 0 | 0 | 2019_OTSKP | 0 | 2
PP
VV |  |  |  | Poznámka k položce: Poznámka: Pro rozvaděče RZ1P a RS1P v buňkovišti
Technická specifikace položky odpovídá příslušné cenové soustavě.
P | 138 | R0005 |  | Přepěťová ochrana | KOMPLET | 2 | 0 | 0 |  |  | 0 | 0 | [bez vazby na CS] | 0 | 2
PP
VV |  |  |  | Poznámka k položce: Položka obsahuje kompletní dodváku a montáž prvků II. a III. stupně přeˇěťové ochrany včetně tlumivek.
SD |  | 12 |  | Zkoušky a dokumentace |  |  |  |  | 0 | 0 | 0 | 0
P | 139 | 747301 |  | PROVEDENÍ PROHLÍDKY A ZKOUŠKY PRÁVNICKOU OSOBOU, VYDÁNÍ PRŮKAZU ZPŮSOBILOSTI | KUS | 3 | 0 | 0 |  |  | 0 | 0 | 2019_OTSKP | 0 | 2
PP
VV
Technická specifikace položky odpovídá příslušné cenové soustavě.
P | 140 | 75E127 |  | CELKOVÁ PROHLÍDKA ZAŘÍZENÍ A VYHOTOVENÍ REVIZNÍ ZPRÁVY | HOD | 80 | 0 | 0 |  |  | 0 | 0 | 2019_OTSKP | 0 | 2
PP
VV
Technická specifikace položky odpovídá příslušné cenové soustavě.
P | 141 | 75E1B7 |  | REGULACE A ZKOUŠENÍ ZABEZPEČOVACÍHO ZAŘÍZENÍ | HOD | 160 | 0 | 0 |  |  | 0 | 0 | 2019_OTSKP | 0 | 2
PP
VV
Technická specifikace položky odpovídá příslušné cenové soustavě.
P | 142 | 75E1C7 |  | PROTOKOL UTZ | KUS | 3 | 0 | 0 |  |  | 0 | 0 | 2019_OTSKP | 0 | 2
PP
VV
Technická specifikace položky odpovídá příslušné cenové soustavě.
P | 143 | 75IJ12 |  | MĚŘENÍ JEDNOSMĚRNÉ NA SDĚLOVACÍM KABELU | KUS | 120 | 0 | 0 |  |  | 0 | 0 | 2019_OTSKP | 0 | 2
PP
VV
Technická specifikace položky odpovídá příslušné cenové soustavě.
P | 144 | 75IK21 |  | MĚŘENÍ KOMPLEXNÍ OPTICKÉHO KABELU | VLÁKNO | 96 | 0 | 0 |  |  | 0 | 0 | 2019_OTSKP | 0 | 2
PP
VV |  |  |  | Poznámka k položce: Poznámka: Obsahuje měření jak pro provizorní stav, tak měření při návratu do výpravní budovy. Tj. měření optických kabelů proběhne dvakrát.
Technická specifikace položky odpovídá příslušné cenové soustavě.
SD |  | 20 |  | Provizorní DK – ovládání silnoproudých zařízení |  |  |  |  | 0 | 0 | 0 | 0
P | 145 | 746698 |  | PRACOVNÍ STŮL | KUS | 1 | 0 | 0 |  |  | 0 | 0 | [bez vazby na CS] | 0 | 2
PP
VV
Poznámka k položce: 1. Položka obsahuje: – přípravu podkladu pro osazení vč. stolové sestavy s kabelovými rozvody pro jednoho uživatele s bočními skříňkami a prostorem pro PC včetně upevňovacího materiálu, uzamykatelná, veškerý podružný a pomocný materiál – dodávku včetně kompletní montáže – technický popis viz. projektová dokumentace – veškeré potřebné mechanizmy, včetně obsluhy, náklady na mzdy a přibližné (průměrné) náklady na pořízení potřebných materiálů – dopravu a skladování 2. Položka neobsahuje: X 3. Způsob měření: Udává se počet kusů kompletní konstrukce nebo práce.
P | 146 | 746699 |  | ŽIDLE | KUS | 1 | 0 | 0 |  |  | 0 | 0 | [bez vazby na CS] | 0 | 2
PP
VV
Poznámka k položce: 1. Položka obsahuje: – dodávku včetně kompletní montáže – technický popis viz. projektová dokumentace – veškeré potřebné mechanizmy, včetně obsluhy, náklady na mzdy a přibližné (průměrné) náklady na pořízení potřebných materiálů – dopravu a skladování 2. Položka neobsahuje: X 3. Způsob měření: Udává se počet kusů kompletní konstrukce nebo práce.
P | 147 | 75O932 |  | DDTS ŽDC, KLIENTSKÉ PRACOVIŠTĚ STACIONÁRNÍ | KUS | 1 | 0 | 0 |  |  | 0 | 0 | [bez vazby na CS] | 0 | 2
PP
VV
Poznámka k položce: 1. Položka obsahuje: - klient systému DDTS ŽDC, stacionární pracoviště s konfigurací dle TZ, min. dle technických podmínek SŽDC k systému DDTS ŽDC, rozhraní Ethernet 100 Mbit / 1 Gb, napájení 230 V AC, monitor LCD s min. úhlopříčkou 22"" - dodávku včetně montáže - instalace, oživení klientského pracoviště - veškeré potřebné mechanizmy, včetně obsluhy, náklady na mzdy a přibližné (průměrné) náklady na pořízení potřebných materiálů - dopravu a skladování 2. Položka neobsahuje: X 3. Způsob měření: Udává se počet kusů kompletní konstrukce nebo práce.
P | 148 | 75O933 |  | DDTS ŽDC, SW PRO STACIONÁRNÍHO KLIENTA | KUS | 1 | 0 | 0 |  |  | 0 | 0 | [bez vazby na CS] | 0 | 2
PP
VV
Poznámka k položce: 1. Položka obsahuje: - kompletní systémové a programové vybavení nového stacionárního klientského pracoviště - vizualizační SW - licence, protokoly ČSN EN 60870-5-104, XML - aplikační a programové vybavení stacionárního klientského pracoviště - klientská aplikace pro dohled TLS dle specifikace, grafické rozhraní - náklady na mzdy a skladování - programátorské práce včetně potřebného vybavení 2. Položka neobsahuje: X 3. Způsob měření: Udává se počet kusů kompletní konstrukce nebo práce.
P | 149 | 75O952 |  | DDTS ŽDC, PARAMETRIZACE A NAPLNĚNÍ DATOVÝCH STRUKTUR | KUS | 1 | 0 | 0 |  |  | 0 | 0 | [bez vazby na CS] | 0 | 2
PP
VV
Poznámka k položce: 1. Položka obsahuje: - parametrizaci a naplnění datových struktur (technologických, telemetrických, řídících) DDTS ŽDC pro přenos informací - náklady na mzdy - programátorské práce 2. Položka neobsahuje: X 3. Způsob měření: Udává se počet kusů kompletní konstrukce nebo práce.
P | 150 | 75O956 |  | DDTS ŽDC, KONFIGURACE PŘENOSŮ DAT JEDNOTLIVÝCH TLS | KUS | 2 | 0 | 0 |  |  | 0 | 0 | [bez vazby na CS] | 0 | 2
PP
VV
Poznámka k položce: 1. Položka obsahuje: - konfigurace přenosů dat ze systémů TLS do datových struktur - odladění a ověření - funkční zkoušky - náklady na mzdy - programátorské práce 2. Položka neobsahuje: X 3. Způsob měření: Udává se počet kusů integrovaných TLS
P | 151 | 75O963 |  | DDTS ŽDC, ODZKOUŠENÍ PROGRAMOVÉHO VYBAVENÍ | KUS | 1 | 0 | 0 |  |  | 0 | 0 | [bez vazby na CS] | 0 | 2
PP
VV
Poznámka k položce: 1. Položka obsahuje: -odzkoušení programového vybavení, ověření uživatelských funkcí na úplné implementaci, verifikace přenášených dat - náklady na mzdy - programátorské práce 2. Položka neobsahuje: X 3. Způsob měření: Udává se poč

## D.3.1.2
SŽDC05 |  |  |  | Příloha k formuláři pro ocenění nabídky | [10 empty] | 3
3
S | Stavba: | 3273214901 |  | Rekonstrukce výpravní budovy v žst. České Budějovice hl.n. | [6 empty] | D.3 | 0 | Aspe | 0,00 | 2
O | Objekt: | D.3 |  | Silnoproudá technologie včetně DŘT | [9 empty] | 15,00 | 2
Typ | Poř. číslo | Kód položky | Varianta | Název položky | MJ | Množství | Jednotková hmotnost | Celková hmotnost | Cena |  |  |  | Cenové soustavy | 21,00 | 2
[9 empty] | Dodávka |  | Montáž
[9 empty] | Jednotková | Celkem | Jednotková | Celkem |  |  |  | Počet položek s nulovou cenou | 195
O1 |  | D.3.1.2 |  | DŘT - provizorní dopravní kancelář - Sdělovací zařízení |  |  |  |  | 0 | 0 | 0 | 0
SD |  | 1 |  | Přenesení sdělovacího zařízení do provizorní dopravní kanceláře |  |  |  |  | 0 | 0 | 0 | 0
P | 1 | 702111 |  | KABELOVÝ ŽLAB ZEMNÍ VČETNĚ KRYTU SVĚTLÉ ŠÍŘKY DO 120 MM | M | 60 | 0 | 0 |  |  | 0 | 0 | 2019_OTSKP | 0 | 2
PP
VV
Poznámka k položce: Technická specifikace položky odpovídá příslušné cenové soustavě
P | 2 | 75I911 |  | OPTOTRUBKA HDPE PRŮMĚRU DO 40 MM | M | 75 | 0 | 0 |  |  | 0 | 0 | 2019_OTSKP | 0 | 2
PP
VV
Poznámka k položce: Technická specifikace položky odpovídá příslušné cenové soustavě
P | 3 | 75I91X |  | OPTOTRUBKA HDPE - MONTÁŽ | M | 75 | 0 | 0 |  |  | 0 | 0 | 2019_OTSKP | 0 | 2
PP
VV
Poznámka k položce: Technická specifikace položky odpovídá příslušné cenové soustavě
P | 4 | 75I961 |  | OPTOTRUBKA - HERMETIZACE ÚSEKU DO 2000 M | ÚSEK | 1 | 0 | 0 |  |  | 0 | 0 | 2019_OTSKP | 0 | 2
PP
VV
Poznámka k položce: Technická specifikace položky odpovídá příslušné cenové soustavě
P | 5 | 75I962 |  | OPTOTRUBKA - KALIBRACE | M | 75 | 0 | 0 |  |  | 0 | 0 | 2019_OTSKP | 0 | 2
PP
VV
Poznámka k položce: Technická specifikace položky odpovídá příslušné cenové soustavě
P | 6 | 75IA51 |  | OPTOTRUBKOVÁ KONCOVKA PRŮMĚRU DO 40 MM | KUS | 1 | 0 | 0 |  |  | 0 | 0 | 2019_OTSKP | 0 | 2
PP
VV
Poznámka k položce: Technická specifikace položky odpovídá příslušné cenové soustavě
P | 7 | 75IA5X |  | OPTOTRUBKOVÁ KONCOVKA - MONTÁŽ | KUS | 1 | 0 | 0 |  |  | 0 | 0 | 2019_OTSKP | 0 | 2
PP
VV
Poznámka k položce: Technická specifikace položky odpovídá příslušné cenové soustavě
P | 8 | 75IA61 |  | OPTOTRUBKOVÁ KONCOKA S VENTILKEM PRŮMĚRU DO 40 MM | KUS | 1 | 0 | 0 |  |  | 0 | 0 | 2019_OTSKP | 0 | 2
PP
VV
Poznámka k položce: Technická specifikace položky odpovídá příslušné cenové soustavě
P | 9 | 75IA6X |  | OPTOTRUBKOVÁ KONCOKA S VENTILKEM - MONTÁŽ | KUS | 1 | 0 | 0 |  |  | 0 | 0 | 2019_OTSKP | 0 | 2
PP
VV
Poznámka k položce: Technická specifikace položky odpovídá příslušné cenové soustavě
P | 10 | 75IA5Y |  | OPTOTRUBKOVÁ KONCOVKA - DEMONTÁŽ | KUS | 2 | 0 | 0 |  |  | 0 | 0 | 2019_OTSKP | 0 | 2
PP
VV
Poznámka k položce: Technická specifikace položky odpovídá příslušné cenové soustavě
P | 11 | 75IA71 |  | OPTOTRUBKOVÁ PRŮCHODKA PRŮMĚRU DO 40 MM | KUS | 2 | 0 | 0 |  |  | 0 | 0 | 2019_OTSKP | 0 | 2
PP
VV
Poznámka k položce: Technická specifikace položky odpovídá příslušné cenové soustavě
P | 12 | 75IA7X |  | OPTOTRUBKOVÁ PRŮCHODKA - MONTÁŽ | KUS | 2 | 0 | 0 |  |  | 0 | 0 | 2019_OTSKP | 0 | 2
PP
VV
Poznámka k položce: Technická specifikace položky odpovídá příslušné cenové soustavě
P | 13 | 703452 |  | ELEKTROINSTALAČNÍ TRUBKA S FUNKČNÍ ODOLNOSTÍ PŘI POŽÁRU VČETNĚ UPEVNĚNÍ A PŘÍSLUŠENSTVÍ DN PRŮMĚRU PŘES 25 DO 40 MM | M | 25 | 0 | 0 |  |  | 0 | 0 | 2019_OTSKP | 0 | 2
PP
VV
Poznámka k položce: Technická specifikace položky odpovídá příslušné cenové soustavě
P | 14 | 75I811 |  | KABEL OPTICKÝ SINGLEMODE DO 12 VLÁKEN | KMVLÁKNO | 0.6 | 0 | 0 |  |  | 0 | 0 | 2019_OTSKP | 0 | 2
PP
VV
Poznámka k položce: Technická specifikace položky odpovídá příslušné cenové soustavě
P | 15 | 75I81X |  | KABEL OPTICKÝ SINGLEMODE - MONTÁŽ | M | 100 | 0 | 0 |  |  | 0 | 0 | 2019_OTSKP | 0 | 2
PP
VV
Poznámka k položce: Technická specifikace položky odpovídá příslušné cenové soustavě
P | 16 | 75I841 |  | KABEL OPTICKÝ - REZERVA DO 500 MM | KUS | 1 | 0 | 0 |  |  | 0 | 0 | 2019_OTSKP | 0 | 2
PP
VV
Poznámka k položce: Technická specifikace položky odpovídá příslušné cenové soustavě
P | 17 | 75I84X |  | KABEL OPTICKÝ - REZERVA DO 500 MM - MONTÁŽ | KUS | 1 | 0 | 0 |  |  | 0 | 0 | 2019_OTSKP | 0 | 2
PP
VV
Poznámka k položce: Technická specifikace položky odpovídá příslušné cenové soustavě
P | 18 | 75IEE1 |  | OPTICKÝ ROZVADĚČ 19" PROVEDENÍ DO 12 VLÁKEN | KUS | 2 | 0 | 0 |  |  | 0 | 0 | 2019_OTSKP | 0 | 2
PP
VV
Poznámka k položce: Technická specifikace položky odpovídá příslušné cenové soustavě
P | 19 | 75IEEX |  | OPTICKÝ ROZVADĚČ 19" PROVEDENÍ - MONTÁŽ | KUS | 2 | 0 | 0 |  |  | 0 | 0 | 2019_OTSKP | 0 | 2
PP
VV
Poznámka k položce: Technická specifikace položky odpovídá příslušné cenové soustavě
P | 20 | 75IEG1 |  | KAZETA PRO ULOŽENÍ SVÁRŮ - DODÁVKA | KUS | 2 | 0 | 0 |  |  | 0 | 0 | 2019_OTSKP | 0 | 2
PP
VV
Poznámka k položce: Technická specifikace položky odpovídá příslušné cenové soustavě
P | 21 | 75IEGX |  | KAZETA PRO ULOŽENÍ SVÁRŮ - MONTÁŽ | KUS | 2 | 0 | 0 |  |  | 0 | 0 | 2019_OTSKP | 0 | 2
PP
VV
Poznámka k položce: Technická specifikace položky odpovídá příslušné cenové soustavě
P | 22 | 75J821 |  | OPTICKÝ PIGTAIL SINGLEMODE DO 2 M | KUS | 12 | 0 | 0 |  |  | 0 | 0 | 2019_OTSKP | 0 | 2
PP
VV
Poznámka k položce: Technická specifikace položky odpovídá příslušné cenové soustavě
P | 23 | 75J82X |  | OPTICKÝ PIGTAIL SINGLEMODE - MONTÁŽ | KUS | 12 | 0 | 0 |  |  | 0 | 0 | 2019_OTSKP | 0 | 2
PP
VV
Poznámka k položce: Technická specifikace položky odpovídá příslušné cenové soustavě
P | 24 | 75IH61 |  | UKONČENÍ KABELU OPTICKÉHO DO 12 VLÁKEN | KUS | 2 | 0 | 0 |  |  | 0 | 0 | 2019_OTSKP | 0 | 2
PP
VV
Poznámka k položce: Technická specifikace položky odpovídá příslušné cenové soustavě
P | 25 | 75IK21 |  | MĚŘENÍ KOMPLEXNÍ OPTICKÉHO KABELU | VLÁKNO | 6 | 0 | 0 |  |  | 0 | 0 | 2019_OTSKP | 0 | 2
PP
VV
Poznámka k položce: Technická specifikace položky odpovídá příslušné cenové soustavě
P | 26 | 75I412 |  | KABEL ZEMNÍ DATOVÝ PRŮMĚRU ŽÍLY 0,6 MM PŘES 4 PÁRY | KMPÁR | 0.6 | 0 | 0 |  |  | 0 | 0 | 2019_OTSKP | 0 | 2
PP
VV
Poznámka k položce: Technická specifikace položky odpovídá příslušné cenové soustavě
P | 27 | 75I41X |  | KABEL ZEMNÍ DATOVÝ PRŮMĚRU ŽÍLY 0,6 MM - MONTÁŽ | M | 75 | 0 | 0 |  |  | 0 | 0 | 2019_OTSKP | 0 | 2
PP
VV
Poznámka k položce: Technická specifikace položky odpovídá příslušné cenové soustavě
P | 28 | 75J213 |  | KABEL SDĚLOVACÍ PRO VNITŘNÍ POUŽITÍ DO 10 PÁRŮ PRŮMĚRU DO 0,8 MM | KMPÁR | 0.02 | 0 | 0 |  |  | 0 | 0 | 2019_OTSKP | 0 | 2
PP
VV
Poznámka k položce: Technická specifikace položky odpovídá příslušné cenové soustavě
P | 29 | 75J23X |  | KABEL SDĚLOVACÍ, MONTÁŽ A UPEVNĚNÍ | M | 20 | 0 | 0 |  |  | 0 | 0 | 2019_OTSKP | 0 | 2
PP
VV
Poznámka k položce: Technická specifikace položky odpovídá příslušné cenové soustavě
P | 30 | 75I311 |  | KABEL ZEMNÍ DVOUPLÁŠŤOVÝ S PANCÍŘEM PRŮMĚRU ŽÍLY 0,6 MM DO 5XN | KMČTYŘKA | 0.3 | 0 | 0 |  |  | 0 | 0 | 2019_OTSKP | 0 | 2
PP
VV
Poznámka k položce: Technická specifikace položky odpovídá příslušné cenové soustavě
P | 31 | 75I312 |  | KABEL ZEMNÍ DVOUPLÁŠŤOVÝ S PANCÍŘEM PRŮMĚRU ŽÍLY 0,6 MM DO 25XN | KMČTYŘKA | 2.25 | 0 | 0 |  |  | 0 | 0 | 2019_OTSKP | 0 | 2
PP
VV
Poznámka k položce: Technická specifikace položky odpovídá příslušné cenové soustavě
P | 32 | R |  | KABEL ZEMNÍ DVOUPLÁŠŤOVÝ PRŮMĚRU ŽÍLY 1 MM 24 žil- DODÁVKA | M | 130 | 0 | 0 |  |  | 0 | 0 | [bez vazby na CS] | 0 | 2
PP
VV
Poznámka k položce: Technická specifikace položky odpovídá příslušné cenové soustavě
P | 33 | R | 1 | KABEL ZEMNÍ DVOUPLÁŠŤOVÝ PRŮMĚRU ŽÍLY 1MM - MONTÁŽ | M | 130 | 0 | 0 |  |  | 0 | 0 | [bez vazby na CS] | 0 | 2
PP
VV
Poznámka k položce: Technická specifikace položky odpovídá příslušné cenové soustavě
P | 34 | 75I31X |  | KABEL ZEMNÍ DVOUPLÁŠŤOVÝ S PANCÍŘEM PRŮMĚRU ŽÍLY 0,6 MM - MONTÁŽ | M | 225 | 0 | 0 |  |  | 0 | 0 | 2019_OTSKP | 0 | 2
PP
VV
Poznámka k položce: Technická specifikace položky odpovídá příslušné cenové soustavě
P | 35 | 75IF41 |  | MONTÁŽNÍ RÁM DO 10+1 | KUS | 2 | 0 | 0 |  |  | 0 | 0 | 2019_OTSKP | 0 | 2
PP
VV
Poznámka k položce: Technická specifikace položky odpovídá příslušné cenové soustavě
P | 36 | 75IF4X |  | MONTÁŽNÍ RÁM DO 10+1 - MONTÁŽ | KUS | 2 | 0 | 0 |  |  | 0 | 0 | 2019_OTSKP | 0 | 2
PP
VV
Poznámka k položce: Technická specifikace položky odpovídá příslušné cenové soustavě
P | 37 | 75IF21 |  | ROZPOJOVACÍ SVORKOVNICE 2/10, 2/8 | KUS | 11 | 0 | 0 |  |  | 0 | 0 | 2019_OTSKP | 0 | 2
PP
VV
Poznámka k položce: Technická specifikace položky odpovídá příslušné cenové soustavě
P | 38 | 75IF2X |  | ROZPOJOVACÍ SVORKOVNICE 2/10, 2/8 - MONTÁŽ | KUS | 11 | 0 | 0 |  |  | 0 | 0 | 2019_OTSKP | 0 | 2
PP
VV
Poznámka k položce: Technická specifikace položky odpovídá příslušné cenové soustavě
P | 39 | 75IFA1 |  | NOSNÍK BLESKOJISTEK | KUS | 2 | 0 | 0 |  |  | 0 | 0 | 2019_OTSKP | 0 | 2
PP
VV
Poznámka k položce: Technická specifikace položky odpovídá příslušné cenové soustavě
P | 40 | 75IFAX |  | NOSNÍK BLESKOJISTEK - MONTÁŽ | KUS | 2 | 0 | 0 |  |  | 0 | 0 | 2019_OTSKP | 0 | 2
PP
VV
Poznámka k položce: Technická specifikace položky odpovídá příslušné cenové soustavě
P | 41 | 75IFB1 |  | BLESKOJISTKA | KUS | 70 | 0 | 0 |  |  | 0 | 0 | 2019_OTSKP | 0 | 2
PP
VV
Poznámka k položce: Technická specifikace položky odpovídá příslušné cenové soustavě
P | 42 | 75IFBX |  | BLESKOJISTKA - MONTÁŽ | KUS | 70 | 0 | 0 |  |  | 0 | 0 | 2019_OTSKP | 0 | 2
PP
VV
Poznámka k položce: Technická specifikace položky odpovídá příslušné cenové soustavě
P | 43 | 75IH21 |  | UKONČENÍ KABELU CELOPLASTOVÝHO S PANCÍŘEM DO 40 ŽIL | KUS | 4 | 0 | 0 |  |  | 0 | 0 | 2019_OTSKP | 0 | 2
PP
VV
Poznámka k položce: Technická specifikace položky odpovídá příslušné cenové soustavě
P | 44 | 75IH22 |  | UKONČENÍ KABELU CELOPLASTOVÝHO S PANCÍŘEM DO 100 ŽIL | KUS | 2 | 0 | 0 |  |  | 0 | 0 | 2019_OTSKP | 0 | 2
PP
VV
Poznámka k položce: Technická specifikace položky odpovídá příslušné cenové soustavě
P | 45 | 75IH31 |  | UKONČENÍ KABELU FORMA KABELOVÁ DÉLKY DO 0,5 M DO 5XN | KUS | 2 | 0 | 0 |  |  | 0 | 0 | 2019_OTSKP | 0 | 2
PP
VV
Poznámka k položce: Technická specifikace položky odpovídá příslušné cenové soustavě
P | 46 | 75IH32 |  | UKONČENÍ KABELU FORMA KABELOVÁ DÉLKY DO 0,5 M DO 25XN | KUS | 4 | 0 | 0 |  |  | 0 | 0 | 2019_OTSKP | 0 | 2
PP
VV
Poznámka k položce: Technická specifikace položky odpovídá příslušné cenové soustavě
P | 47 | 75IJ11 |  | MĚŘENÍ - ZŘÍZENÍ VÝVODU KABELOVÉHO PLÁŠTĚ PRO MĚŘENÍ | KUS | 6 | 0 | 0 |  |  | 0 | 0 | 2019_OTSKP | 0 | 2
PP
VV
Poznámka k položce: Technická specifikace položky odpovídá příslušné cenové soustavě
P | 48 | 75IJ12 |  | MĚŘENÍ JEDNOSMĚRNÉ NA SDĚLOVACÍM KABELU | KUS | 6 | 0 | 0 |  |  | 0 | 0 | 2019_OTSKP | 0 | 2
PP
VV
Poznámka k položce: Technická specifikace položky odpovídá příslušné cenové soustavě
P | 49 | 75IJ13 |  | MĚŘENÍ ÚTLUMU PŘESLECHU NA BLÍZKÉM KONCI NA MÍSTNÍM SDĚL. KABELU ZA 1 ČTYŘKU XN A 1 MĚŘENÝ ÚSEK | KUS | 3 | 0 | 0 |  |  | 0 | 0 | 2019_OTSKP | 0 | 2
PP
VV
Poznámka k položce: Technická specifikace položky odpovídá příslušné cenové soustavě
P | 50 | 75IJ23 |  | MĚŘENÍ ZÁVĚREČNÉ DÁLKOVÝCH KABELŮ V OBOU SMĚRECH V PLNÉM ROZSAHU BEZ PROVOZU | ČTYŘKA | 35 | 0 | 0 |  |  | 0 | 0 | 2019_OTSKP | 0 | 2
PP
VV
Poznámka k položce: Technická specifikace položky odpovídá příslušné cenové soustavě
P | 51 | 75JB23 |  | DATOVÝ ROZVADĚČ 19" 600X800 DO 47 U | KUS | 1 | 0 | 0 |  |  | 0 | 0 | 2019_OTSKP | 0 | 2
PP
VV
Poznámka k položce: Technická specifikace položky odpovídá příslušné cenové soustavě
P | 52 | 75JB2X |  | DATOVÝ ROZVADĚČ 19" 600X800 - MONTÁŽ | KUS | 1 | 0 | 0 |  |  | 0 | 0 | 2019_OTSKP | 0 | 2
PP
VV
Poznámka k položce: Technická specifikace položky odpovídá příslušné cenové soustavě
P | 53 | 75IF91 |  | KONSTRUKCE DO SKŘÍNĚ 19"" PRO UPEVNĚNÍ ZAŘÍZENÍ | KUS | 6 | 0 | 0 |  |  | 0 | 0 | 2019_OTSKP | 0 | 2
PP
VV
Poznámka k položce: Technická specifikace položky odpovídá příslušné cenové soustavě
P | 54 | 75IF9X |  | KONSTRUKCE DO SKŘÍNĚ 19"" PRO UPEVNĚNÍ ZAŘÍZENÍ - MONTÁŽ | KUS | 6 | 0 | 0 |  |  | 0 | 0 | 2019_OTSKP | 0 | 2
PP
VV
Poznámka k položce: Technická specifikace položky odpovídá příslušné cenové soustavě
P | 55 | 703222 |  | KABELOVÝ ŽLAB NOSNÝ/DRÁTĚNÝ NEREZOVÝ VČETNĚ UPEVNĚNÍ A PŘÍSLUŠENSTVÍ SVĚTLÉ ŠÍŘKY PŘES 100 DO 250 MM | M | 10 | 0 | 0 |  |  | 0 | 0 | 2019_OTSKP | 0 | 2
PP
VV
Poznámka k položce: Technická specifikace položky odpovídá příslušné cenové soustavě
P | 56 | 703511 |  | ELEKTROINSTALAČNÍ LIŠTA ŠÍŘKY DO 30 MM | M | 50 | 0 | 0 |  |  | 0 | 0 | 2019_OTSKP | 0 | 2
PP
VV
Poznámka k položce: Technická specifikace položky odpovídá příslušné cenové soustavě
P | 57 | 703512 |  | ELEKTROINSTALAČNÍ LIŠTA ŠÍŘKY PŘES 30 DO 60 MM | M | 50 | 0 | 0 |  |  | 0 | 0 | 2019_OTSKP | 0 | 2
PP
VV
Poznámka k položce: Technická specifikace položky odpovídá příslušné cenové soustavě
P | 58 | 75IF31 |  | ZEMNÍCÍ SVORKOVNICE | KUS | 1 | 0 | 0 |  |  | 0 | 0 | 2019_OTSKP | 0 | 2
PP
VV
Poznámka k položce: Technická specifikace položky odpovídá příslušné cenové soustavě
P | 59 | 75IF3X |  | ZEMNÍCÍ SVORKOVNICE - MONTÁŽ | KUS | 1 | 0 | 0 |  |  | 0 | 0 | 2019_OTSKP | 0 | 2
PP
VV
Poznámka k položce: Technická specifikace položky odpovídá příslušné cenové soustavě
P | 60 | 75L231 |  | HODINY PODRUŽNÉ NEBO AUTONOMNÍ VNITŘNÍ RUČIČKOVÉ JEDNOSTRANNÉ DO 50 CM | KUS | 3 | 0 | 0 |  |  | 0 | 0 | 2019_OTSKP | 0 | 2
PP
VV
Poznámka k položce: Technická specifikace položky odpovídá příslušné cenové soustavě
P | 61 | 75L23X |  | HODINY PODRUŽNÉ NEBO AUTONOMNÍ VNITŘNÍ - MONTÁŽ | KUS | 3 | 0 | 0 |  |  | 0 | 0 | 2019_OTSKP | 0 | 2
PP
VV
Poznámka k položce: Technická specifikace položky odpovídá příslušné cenové soustavě
P | 62 | 75L251 |  | ZÁVĚS PRO PODRUŽNÉ HODINY RUČIČKOVÉ JEDNOSTRANNÉ DO 50 CM | KUS | 3 | 0 | 0 |  |  | 0 | 0 | 2019_OTSKP | 0 | 2
PP
VV
Poznámka k položce: Technická specifikace položky odpovídá příslušné cenové soustavě
P | 63 | 75L25X |  | ZÁVĚS PRO PODRUŽNÉ HODINY - MONTÁŽ | KUS | 3 | 0 | 0 |  |  | 0 | 0 | 2019_OTSKP | 0 | 2
PP
VV
Poznámka k položce: Technická specifikace položky odpovídá příslušné cenové soustavě
P | 64 | 75L271 |  | PŘEZKOUŠENÍ, UVEDENÍ FUNKCÍ A NASTAVENÍ HODIN NA PŘESNÝ ČAS | KOMPLET | 1 | 0 | 0 |  |  | 0 | 0 | 2019_OTSKP | 0 | 2
PP
VV
Poznámka k položce: Technická specifikace položky odpovídá příslušné cenové soustavě
P | 65 | 75L272 |  | PŘEZKOUŠENÍ, UVEDENÍ HODINOVÉHO ZAŘÍZENÍ DO PROVOZU | KOMPLET | 1 | 0 | 0 |  |  | 0 | 0 | 2019_OTSKP | 0 | 2
PP
VV
Poznámka k položce: Technická specifikace položky odpovídá příslušné cenové soustavě
P | 66 | 741311 |  | ZÁSUVKA 230V AC | KUS | 10 | 0 | 0 |  |  | 0 | 0 | 2019_OTSKP | 0 | 2
PP
VV
Poznámka k položce: Technická specifikace položky odpovídá příslušné cenové soustavě
P | 67 | 75N11Y |  | TRS, RADIOSTANICE ZÁKLADNOVÁ - DEMONTÁŽ | KUS | 3 | 0 | 0 |  |  | 0 | 0 | 2019_OTSKP | 0 | 2
PP
VV
Poznámka k položce: Technická specifikace položky odpovídá příslušné cenové soustavě
P | 68 | 75N11X |  | TRS, RADIOSTANICE ZÁKLADNOVÁ - MONTÁŽ | KUS | 3 | 0 | 0 |  |  | 0 | 0 | 2019_OTSKP | 0 | 2
PP
VV
Poznámka k položce: Technická specifikace položky odpovídá příslušné cenové soustavě
P | 69 | 75N17Y |  | TRS, OVLÁDACÍ PRACOVIŠTĚ vč. příslušenství - DEMONTÁŽ | KUS | 5 | 0 | 0 |  |  | 0 | 0 | 2019_OTSKP | 0 | 2
PP
VV
Poznámka k položce: Technická specifikace položky odpovídá příslušné cenové soustavě
P | 70 | 75N17X |  | TRS, OVLÁDACÍ PRACOVIŠTĚ vč. příslušenství - MONTÁŽ | KUS | 5 | 0 | 0 |  |  | 0 | 0 | 2019_OTSKP | 0 | 2
PP
VV
Poznámka k položce: Technická specifikace položky odpovídá příslušné cenové soustavě
P | 71 | 75N1F1 |  | TRS, SYSTÉMOVÝ KABEL | M | 25 | 0 | 0 |  |  | 0 | 0 | 2019_OTSKP | 0 | 2
PP
VV
Poznámka k položce: Technická specifikace položky odpovídá příslušné cenové soustavě
P | 72 | 75N1FX |  | TRS, SYSTÉMOVÝ KABEL - MONTÁŽ | M | 25 | 0 | 0 |  |  | 0 | 0 | 2019_OTSKP | 0 | 2
PP
VV
Poznámka k položce: Technická specifikace položky odpovídá příslušné cenové soustavě
P | 73 | 75M26Y |  | TELEFONNÍ ZAPOJOVAČ ANALOGOVÝ, NÁHRADNÍ ZAPOJOVAČ - DEMONTÁŽ | KUS | 1 | 0 | 0 |  |  | 0 | 0 | 2019_OTSKP | 0 | 2
PP
VV
Poznámka k položce: Technická specifikace položky odpovídá příslušné cenové soustavě.
P | 74 | 75M26X |  | TELEFONNÍ ZAPOJOVAČ ANALOGOVÝ, NÁHRADNÍ ZAPOJOVAČ - MONTÁŽ | KUS | 1 | 0 | 0 |  |  | 0 | 0 | 2019_OTSKP | 0 | 2
PP
VV
Poznámka k položce: Technická specifikace položky odpovídá příslušné cenové soustavě
P | 75 | 75M42Y |  | TELEFONNÍ ZAPOJOVAČ DIGITÁLNÍ, DISPEČERSKÝ TERMINÁL VOIP - DEMONTÁŽ | KUS | 9 | 0 | 0 |  |  | 0 | 0 | 2019_OTSKP | 0 | 2
PP
VV
Poznámka k položce: Technická specifikace položky odpovídá příslušné cenové soustavě.
P | 76 | 75M42X |  | TELEFONNÍ ZAPOJOVAČ DIGITÁLNÍ, DISPEČERSKÝ TERMINÁL VOIP - MONTÁŽ | KUS | 9 | 0 | 0 |  |  | 0 | 0 | 2019_OTSKP | 0 | 2
PP
VV
Poznámka k položce: Technická specifikace položky odpovídá příslušné cenové soustavě.
P | 77 | 75M12Y |  | TELEFONNÍ PŘÍSTROJ AUT - DEMONTÁŽ | KUS | 7 | 0 | 0 |  |  | 0 | 0 | 2019_OTSKP | 0 | 2
PP
VV
Poznámka k položce: Technická specifikace položky odpovídá příslušné cenové soustavě
P | 78 | 75M12X |  | TELEFONNÍ PŘÍSTROJ AUT - MONTÁŽ | KUS | 7 | 0 | 0 |  |  | 0 | 0 | 2019_OTSKP | 0 | 2
PP
VV
Poznámka k položce: Technická specifikace položky odpovídá příslušné cenové soustavě
P | 79 | 75M33Y |  | DIGITÁLNÍ TELEFONIE A VOIP, TELEFONNÍ PŘÍSTOJ VOIP ZÁKLADNÍ - DEMONTÁŽ | KUS | 1 | 0 | 0 |  |  | 0 | 0 | 2019_OTSKP | 0 | 2
PP
VV
Poznámka k položce: Technická specifikace položky odpovídá příslušné cenové soustavě
P | 80 | 75M33X |  | DIGITÁLNÍ TELEFONIE A VOIP, TELEFONNÍ PŘÍSTOJ VOIP ZÁKLADNÍ - MONTÁŽ | KUS | 1 | 0 | 0 |  |  | 0 | 0 | 2019_OTSKP | 0 | 2
PP
VV
Poznámka k položce: Technická specifikace položky odpovídá příslušné cenové soustavě
P | 81 | 75L3DY |  | HW PRO ŘÍZENÍ SYSTÉMU (IS, KS, TECHLAN, INTRANET, DDTS)- DEMONTÁŽ | KUS | 7 | 0 | 0 |  |  | 0 | 0 | 2019_OTSKP | 0 | 2
PP
VV
Poznámka k položce: Technická specifikace položky odpovídá příslušné cenové soustavě
P | 82 | 75L3DX |  | HW PRO ŘÍZENÍ SYSTÉMU (IS, KS, TECHLAN, INTRANET, DDTS)- MONTÁŽ | KUS | 7 | 0 | 0 |  |  | 0 | 0 | 2019_OTSKP | 0 | 2
PP
VV
Poznámka k položce: Technická specifikace položky odpovídá příslušné cenové soustavě
P | 83 | 75L47Y |  | MONITOR - DEMONTÁŽ | KUS | 6 | 0 | 0 |  |  | 0 | 0 | 2019_OTSKP | 0 | 2
PP
VV
Poznámka k položce: Technická specifikace položky odpovídá příslušné cenové soustavě
P | 84 | 75L47X |  | MONITOR - MONTÁŽ | KUS | 6 | 0 | 0 |  |  | 0 | 0 | 2019_OTSKP | 0 | 2
PP
VV
Poznámka k položce: Technická specifikace položky odpovídá příslušné cenové soustavě
P | 85 | 75L14Y |  | ROZHLASOVÝ OVLÁDACÍ PRVEK - DEMONTÁŽ | KUS | 1 | 0 | 0 |  |  | 0 | 0 | 2019_OTSKP | 0 | 2
PP
VV
Poznámka k položce: Technická specifikace položky odpovídá příslušné cenové soustavě
P | 86 | 75L14X |  | ROZHLASOVÝ OVLÁDACÍ PRVEK - MONTÁŽ | KUS | 1 | 0 | 0 |  |  | 0 | 0 | 2019_OTSKP | 0 | 2
PP
VV
Poznámka k položce: Technická specifikace položky odpovídá příslušné cenové soustavě
P | 87 | 75M862 |  | PŘEVODNÍK - RS232/RS485 | KUS | 1 | 0 | 0 |  |  | 0 | 0 | 2019_OTSKP | 0 | 2
PP
VV
Poznámka k položce: Technická specifikace položky odpovídá příslušné cenové soustavě
P | 88 | 75M86X |  | PŘEVODNÍK - MONTÁŽ | KUS | 1 | 0 | 0 |  |  | 0 | 0 | 2019_OTSKP | 0 | 2
PP
VV
Poznámka k položce: Technická specifikace položky odpovídá příslušné cenové soustavě
P | 89 | 75M857 |  | MEDIAKONVERTOR - ETHERNET, SAMOSTATNÝ | KUS | 4 | 0 | 0 |  |  | 0 | 0 | 2019_OTSKP | 0 | 2
PP
VV
Poznámka k položce: Technická specifikace položky odpovídá příslušné cenové soustavě
P | 90 | 75M85X |  | MEDIAKONVERTOR - MONTÁŽ | KUS | 4 | 0 | 0 |  |  | 0 | 0 | 2019_OTSKP | 0 | 2
PP
VV
Poznámka k položce: Technická specifikace položky odpovídá příslušné cenové soustavě
P | 91 | 75M912 |  | DATOVÁ INFRASTRUKTURA LAN, SWITCH ETHERNET L2 - 24X10/100 + 2XUPLINK | KUS | 3 | 0 | 0 |  |  | 0 | 0 | 2019_OTSKP | 0 | 2
PP
VV
Poznámka k položce: Technická specifikace položky odpovídá příslušné cenové soustavě
P | 92 | 75M914 |  | DATOVÁ INFRASTRUKTURA LAN, SWITCH ETHERNET L2 - 24X10/100 POE + 2XUPLINK | KUS | 1 | 0 | 0 |  |  | 0 | 0 | 2019_OTSKP | 0 | 2
PP
VV
Poznámka k položce: Technická specifikace položky odpovídá příslušné cenové soustavě
P | 93 | 75M91X |  | DATOVÁ INFRASTRUKTURA LAN, SWITCH ETHERNET L2 - MONTÁŽ | KUS | 5 | 0 | 0 |  |  | 0 | 0 | 2019_OTSKP | 0 | 2
PP
VV
Poznámka k položce: Technická specifikace položky odpovídá příslušné cenové soustavě
P | 94 | 75M91Y |  | DATOVÁ INFRASTRUKTURA LAN, SWITCH ETHERNET L2 - DEMONTÁŽ | KUS | 1 | 0 | 0 |  |  | 0 | 0 | 2019_OTSKP | 0 | 2
PP
VV
Poznámka k položce: Technická specifikace položky odpovídá příslušné cenové soustavě
P | 95 | 75K331 |  | ZÁLOŽNÍ ZDROJ UPS 230 V DO 3000 VA - DODÁVKA | KUS | 1 | 0 | 0 |  |  | 0 | 0 | 2019_OTSKP | 0 | 2
PP
VV
Poznámka k položce: Technická specifikace položky odpovídá příslušné cenové soustavě
P | 96 | R | 2 | Doplnění SNMP modulu do UPS | KUS | 1 | 0 | 0 |  |  | 0 | 0 | R-položky | 0 | 2
PP
VV
Poznámka k položce: Technická specifikace položky odpovídá příslušné cenové soustavě
P | 97 | 75K33X |  | ZÁLOŽNÍ ZDROJ UPS 230 V DO 3000 VA - MONTÁŽ | KUS | 1 | 0 | 0 |  |  | 0 | 0 | 2019_OTSKP | 0 | 2
PP
VV
Poznámka k položce: Technická specifikace položky odpovídá příslušné cenové soustavě
P | 98 | R | 3 | PANEL JISTIČOVÝ 3U DO 19" SKŘÍNĚ | KUS | 1 | 0 | 0 |  |  | 0 | 0 | R-položka | 0 | 2
PP
VV
Poznámka k položce: Technická specifikace položky odpovídá příslušné cenové soustavě
P | 99 | R | 4 | PANEL JISTIČOVÝ 3U DO 19" SKŘÍNĚ - MONTÁŽ | KUS | 1 | 0 | 0 |  |  | 0 | 0 | R-položka | 0 | 2
PP
VV
Poznámka k položce: Technická specifikace položky odpovídá příslušné cenové soustavě
P | 100 | R | 5 | Přenesení signalizačního modulu aktivního nahrávání k záznamovému zařízení (demontáž, montáž, oživení) | KUS | 3 | 0 | 0 |  |  | 0 | 0 | R-položky | 0 | 2
PP
VV
Poznámka k položce: Technická specifikace položky odpovídá příslušné cenové soustavě
P | 101 | 75JA23 |  | ZÁSUVKA DATOVÁ RJ45 DO LIŠTOVÉHO ROZVODU | KUS | 56 | 0 | 0 |  |  | 0 | 0 | 2019_OTSKP | 0 | 2
PP
VV
Poznámka k položce: Technická specifikace položky odpovídá příslušné cenové soustavě
P | 102 | 75JA2X |  | ZÁSUVKA DATOVÁ RJ45 - MONTÁŽ | KUS | 56 | 0 | 0 |  |  | 0 | 0 | 2019_OTSKP | 0 | 2
PP
VV
Poznámka k položce: Technická specifikace položky odpovídá příslušné cenové soustavě
P | 103 | 75JA53 |  | ROZVADĚČ STRUKT. KABELÁŽE, PATCHPANEL, 24 ZÁSUVEK, DODÁVKA | KUS | 7 | 0 | 0 |  |  | 0 | 0 | 2019_OTSKP | 0 | 2
PP
VV
Poznámka k položce: Technická specifikace položky odpovídá příslušné cenové soustavě
P | 104 | 75JA51 |  | ROZVADĚČ STRUKT. KABELÁŽE, ORGANIZAR-DODÁVKA | KUS | 12 | 0 | 0 |  |  | 0 | 0 | 2019_OTSKP | 0 | 2
PP
VV
Poznámka k položce: Technická specifikace položky odpovídá příslušné cenové soustavě
P | 105 | 75JA5X |  | ROZVADĚČ STRUKT. KABELÁŽE, MONTÁŽ ORGANIZARU, PATCHPANELU | KUS | 12 | 0 | 0 |  |  | 0 | 0 | 2019_OTSKP | 0 | 2
PP
VV
Poznámka k položce: Technická specifikace položky odpovídá příslušné cenové soustavě
P | 106 | 75J921 |  | OPTICKÝ PATCHCORD SINGLEMODE DO 5 M | KUS | 4 | 0 | 0 |  |  | 0 | 0 | 2019_OTSKP | 0 | 2
PP
VV
Poznámka k položce: Technická specifikace položky odpovídá příslušné cenové soustavě
P | 107 | 75J92X |  | OPTICKÝ PATCHCORD SINGLEMODE - MONTÁŽ | KUS | 4 | 0 | 0 |  |  | 0 | 0 | 2019_OTSKP | 0 | 2
PP
VV
Poznámka k položce: Technická specifikace položky odpovídá příslušné cenové soustavě
P | 108 | 75J321 |  | KABEL SDĚLOVACÍ PRO STRUKTUROVANOU KABELÁŽ FTP/STP | KMPÁR | 8 | 0 | 0 |  |  | 0 | 0 | 2019_OTSKP | 0 | 2
PP
VV
Poznámka k položce: Technická specifikace položky odpovídá příslušné cenové soustavě
P | 109 | 75J32X |  | KABEL SDĚLOVACÍ PRO STRUKTUROVANOU KABELÁŽ FTP/STP - MONTÁŽ | KMPÁR | 8 | 0 | 0 |  |  | 0 | 0 | 2019_OTSKP | 0 | 2
PP
VV
Poznámka k položce: Technická specifikace položky odpovídá příslušné cenové soustavě
P | 110 | R | 6 | Patch kabel Cat.5E FTP/STP | KUS | 100 | 0 | 0 |  |  | 0 | 0 | R-položky | 0 | 2
PP
VV
Poznámka k položce: Technická specifikace položky odpovídá příslušné cenové soustavě
P | 111 | 742G11 |  | KABEL NN DVOU- A TŘÍŽÍLOVÝ CU S PLASTOVOU IZOLACÍ DO 2,5 MM2 | M | 250 | 0 | 0 |  |  | 0 | 0 | 2019_OTSKP | 0 | 2
PP
VV
Poznámka k položce: Technická specifikace položky odpovídá příslušné cenové soustavě
P | 112 | 742L11 |  | UKONČENÍ DVOU AŽ PĚTIŽÍLOVÉHO KABELU V ROZVADĚČI NEBO NA PŘÍSTROJI DO 2,5 MM2 | KUS | 30 | 0 | 0 |  |  | 0 | 0 | 2019_OTSKP | 0 | 2
PP
VV
Poznámka k položce: Technická specifikace položky odpovídá příslušné cenové soustavě
P | 113 | 744612 |  | JISTIČ JEDNOPÓLOVÝ (10 KA) OD 4 DO 10 A | KUS | 5 | 0 | 0 |  |  | 0 | 0 | 2019_OTSKP | 0 | 2
PP
VV
Poznámka k položce: Technická specifikace položky odpovídá příslušné cenové soustavě
P | 114 | 744613 |  | JISTIČ JEDNOPÓLOVÝ (10 KA) OD 13 DO 20 A | KUS | 6 | 0 | 0 |  |  | 0 | 0 | 2019_OTSKP | 0 | 2
PP
VV
Poznámka k položce: Technická specifikace položky odpovídá příslušné cenové soustavě
P | 115 | 741C04 |  | OCHRANNÉ POSPOJOVÁNÍ CU VODIČEM DO 16 MM2 | KUS | 15 | 0 | 0 |  |  | 0 | 0 | 2019_OTSKP | 0 | 2
PP
VV
Poznámka k položce: Technická specifikace položky odpovídá příslušné cenové soustavě
P | 116 | 747701 |  | DOKONČOVACÍ MONTÁŽNÍ PRÁCE NA ELEKTRICKÉM ZAŘÍZENÍ | HOD | 50 | 0 | 0 |  |  | 0 | 0 | 2019_OTSKP | 0 | 2
PP
VV
Poznámka k položce: Technická specifikace položky odpovídá příslušné cenové soustavě
P | 117 | 747702 |  | ÚPRAVA ZAPOJENÍ STÁVAJÍCÍCH KABELOVÝCH SKŘÍNÍ/ROZVADĚČŮ | HOD | 40 | 0 | 0 |  |  | 0 | 0 | 2019_OTSKP | 0 | 2
PP
VV
Poznámka k položce: Technická specifikace položky odpovídá příslušné cenové soustavě
P | 118 | R | 7 | Měření strukturované kabeláže vč. vystavení protokolu | KPL | 1 | 0 | 0 |  |  | 0 | 0 | R-položka | 0 | 2
PP
VV
Poznámka k položce: Technická specifikace položky odpovídá příslušné cenové soustavě
P | 119 | 75O961 |  | DDTS ŽDC, SPOLUPRÁCE ZHOTOVITELE URČENÉHO ZAŘÍZENÍ PŘI INTEGRACI DO DDTS | KUS | 1 | 0 | 0 |  |  | 0 | 0 | 2019_OTSKP | 0 | 2
PP
VV
Poznámka k položce: Technická specifikace položky odpovídá příslušné cenové soustavě
P | 120 | 747301 |  | PROVEDENÍ PROHLÍDKY A ZKOUŠKY PRÁVNICKOU OSOBOU, VYDÁNÍ PRŮKAZU ZPŮSOBILOSTI | KUS | 1 | 0 | 0 |  |  | 0 | 0 | 2019_OTSKP | 0 | 2
PP
VV
Poznámka k položce: Technická specifikace položky odpovídá příslušné cenové soustavě
P | 121 | 74F322 |  | REVIZNÍ ZPRÁVA | KUS | 1 | 0 | 0 |  |  | 0 | 0 | 2019_OTSKP | 0 | 2
PP
VV
Poznámka k položce: Technická specifikace položky odpovídá příslušné cenové soustavě
P | 122 | 74F323 |  | PROTOKOL UTZ | KUS | 1 | 0 | 0 |  |  | 0 | 0 | 2019_OTSKP | 0 | 2
PP
VV
Poznámka k položce: Technická specifikace položky odpovídá příslušné cenové soustavě
P | 123 | 747705 |  | MANIPULACE NA ZAŘÍZENÍCH PROVÁDĚNÉ PROVOZOVATELEM | HOD | 100 | 0 | 0 |  |  | 0 | 0 | 2019_OTSKP | 0 | 2
PP
VV
Poznámka k položce: Technická specifikace položky odpovídá příslušné cenové soustavě
P | 124 | R | 8 | ÚPRAVA STÁVAJÍCÍ PŘENOSOVÉ A DATOVÉ SÍTĚ (KONFIGURACE, NASTAVENÍ) | KPL | 1 | 0 | 0 |  |  | 0 | 0 | R-položka | 0 | 2
PP
VV
Poznámka k položce: Technická specifikace položky odpovídá příslušné cenové soustavě
P | 125 | 74665C |  | PŘIPOJENÍ, OŽIVENÍ A ZPROVOZNĚNÍ PŘENOSOVÉ CESTY V OBJEKTU ŽST | KUS | 3 | 0 | 0 |  |  | 0 | 0 | 2019_OTSKP | 0 | 2
PP
VV
Poznámka k položce: Technická specifikace položky odpovídá příslušné cenové soustavě
SD |  | 2 |  | Ostatní |  |  |  |  | 0 | 0 | 0 | 0
P | 126 | 709611 |  | DEMONTÁŽ KABELOVÉHO ŽLABU/LIŠTY VČETNĚ KRYTU | M | 170 | 0 | 0 |  |  | 0 | 0 | 2019_OTSKP | 0 | 2
PP
VV
Poznámka k položce: Technická specifikace položky odpovídá příslušné cenové soustavě
P | 127 | 75I91Y |  | OPTOTRUBKA HDPE - DEMONTÁŽ | M | 75 | 0 | 0 |  |  | 0 | 0 | 2019_OTSKP | 0 | 2
PP
VV
Poznámka k položce: Technická specifikace položky odpovídá příslušné cenové soustavě
P | 128 | 75IA7Y |  | OPTOTRUBKOVÁ PRŮCHODKA - DEMONTÁŽ | KUS | 2 | 0 | 0 |  |  | 0 | 0 | 2019_OTSKP | 0 | 2
PP
VV
Poznámka k položce: Technická specifikace položky odpovídá příslušné cenové soustavě
P | 129 | 709612 |  | DEMONTÁŽ CHRÁNIČKY/TRUBKY HFXP | M | 25 | 0 | 0 |  |  | 0 | 0 | 2019_OTSKP | 0 | 2
PP
VV
Poznámka k položce: Technická specifikace položky odpovídá příslušné cenové soustavě
P | 130 | 75I81Y |  | KABEL OPTICKÝ SINGLEMODE - DEMONTÁŽ | M | 100 | 0 | 0 |  |  | 0 | 0 | 2019_OTSKP | 0 | 2
PP
VV
Poznámka k položce: Technická specifikace položky odpovídá příslušné cenové soustavě
P | 131 | 75I84Y |  | KABEL OPTICKÝ - REZERVA DO 500 MM - DEMONTÁŽ | KUS | 1 | 0 | 0 |  |  | 0 | 0 | 2019_OTSKP | 0 | 2
PP
VV
Poznámka k položce: Technická specifikace položky odpovídá příslušné cenové soustavě
P | 132 | 75IEEY |  | OPTICKÝ ROZVADĚČ 19" PROVEDENÍ - DEMONTÁŽ | KUS | 2 | 0 | 0 |  |  | 0 | 0 | 2019_OTSKP | 0 | 2
PP
VV
Poznámka k položce: Technická specifikace položky odpovídá příslušné cenové soustavě
P | 133 | 75IEGY |  | KAZETA PRO ULOŽENÍ SVÁRŮ - DEMONTÁŽ | KUS | 2 | 0 | 0 |  |  | 0 | 0 | 2019_OTSKP | 0 | 2
PP
VV
Poznámka k položce: Technická specifikace položky odpovídá příslušné cenové soustavě
P | 134 | 75J82Y |  | OPTICKÝ PIGTAIL SINGLEMODE - DEMONTÁŽ | KUS | 12 | 0 | 0 |  |  | 0 | 0 | 2019_OTSKP | 0 | 2
PP
VV
Poznámka k položce: Technická specifikace položky odpovídá příslušné cenové soustavě
P | 135 | 75IH6Y |  | UKONČENÍ KABELU OPTICKÉHO - DEMONTÁŽ | KUS | 2 | 0 | 0 |  |  | 0 | 0 | 2019_OTSKP | 0 | 2
PP
VV
Poznámka k položce: Technická specifikace položky odpovídá příslušné cenové soustavě
P | 136 | 75I41Y |  | KABEL ZEMNÍ DATOVÝ PRŮMĚRU ŽÍLY 0,6 MM - DEMONTÁŽ | M | 75 | 0 | 0 |  |  | 0 | 0 | 2019_OTSKP | 0 | 2
PP
VV
Poznámka k položce: Technická specifikace položky odpovídá příslušné cenové soustavě
P | 137 | 75I31Y |  | KABEL ZEMNÍ DVOUPLÁŠŤOVÝ S PANCÍŘEM PRŮMĚRU ŽÍLY 0,6 MM - DEMONTÁŽ | M | 225 | 0 | 0 |  |  | 0 | 0 | 2019_OTSKP | 0 | 2
PP
VV
Poznámka k položce: Technická specifikace položky odpovídá příslušné cenové soustavě
P | 138 | 75IF4Y |  | MONTÁŽNÍ RÁM DO 10+1 - DEMONTÁŽ | KUS | 2 | 0 | 0 |  |  | 0 | 0 | 2019_OTSKP | 0 | 2
PP
VV
Poznámka k položce: Technická specifikace položky odpovídá příslušné cenové soustavě
P | 139 | 75IF2Y |  | ROZPOJOVACÍ SVORKOVNICE 2/10, 2/8 - DEMONTÁŽ | KUS | 11 | 0 | 0 |  |  | 0 | 0 | 2019_OTSKP | 0 | 2
PP
VV
Poznámka k položce: Technická specifikace položky odpovídá příslušné cenové soustavě
P | 140 | 75IFAY |  | NOSNÍK BLESKOJISTEK - DEMONTÁŽ | KUS | 2 | 0 | 0 |  |  | 0 | 0 | 2019_OTSKP | 0 | 2
PP
VV
Poznámka k položce: Technická specifikace položky odpovídá příslušné cenové soustavě
P | 141 | 75IFBY |  | BLESKOJISTKA - DEMONTÁŽ | KUS | 70 | 0 | 0 |  |  | 0 | 0 | 2019_OTSKP | 0 | 2
PP
VV
Poznámka k položce: Technická specifikace položky odpovídá příslušné cenové soustavě
P | 142 | 75IH2Y |  | UKONČENÍ KABELU CELOPLASTOVÝHO S PANCÍŘEM - DEMONTÁŽ | KUS | 6 | 0 | 0 |  |  | 0 | 0 | 2019_OTSKP | 0 | 2
PP
VV
Poznámka k položce: Technická specifikace položky odpovídá příslušné cenové soustavě
P | 143 | 75IH3Y |  | UKONČENÍ KABELU FORMA KABELOVÁ DÉLKY DO 0,5 M - DEMONTÁŽ | KUS | 6 | 0 | 0 |  |  | 0 | 0 | 2019_OTSKP | 0 | 2
PP
VV
Poznámka k položce: Technická specifikace položky odpovídá příslušné cenové soustavě
P | 144 | 75JB2Y |  | DATOVÝ ROZVADĚČ 19" 600X800 - DEMONTÁŽ | KUS | 1 | 0 | 0 |  |  | 0 | 0 | 2019_OTSKP | 0 | 2
PP
VV
Poznámka k položce: Technická specifikace položky odpovídá příslušné cenové soustavě
P | 145 | 75IF9Y |  | KONSTRUKCE DO SKŘÍNĚ 19" PRO UPEVNĚNÍ ZAŘÍZENÍ - DEMONTÁŽ | KUS | 6 | 0 | 0 |  |  | 0 | 0 | 2019_OTSKP | 0 | 2
PP
VV
Poznámka k položce: Technická specifikace položky odpovídá příslušné cenové soustavě
P | 146 | 75IF3Y |  | ZEMNÍCÍ SVORKOVNICE - DEMONTÁŽ | KUS | 1 | 0 | 0 |  |  | 0 | 0 | 2019_OTSKP | 0 | 2
PP
VV
Poznámka k položce: Technická specifikace položky odpovídá příslušné cenové soustavě
P | 147 | 75L23Y |  | HODINY PODRUŽNÉ NEBO AUTONOMNÍ VNITŘNÍ - DEMONTÁŽ | KUS | 3 | 0 | 0 |  |  | 0 | 0 | 2019_OTSKP | 0 | 2
PP
VV
Poznámka k položce: Technická specifikace položky odpovídá příslušné cenové soustavě
P | 148 | 75L25Y |  | ZÁVĚS PRO PODRUŽNÉ HODINY - DEMONTÁŽ | KUS | 3 | 0 | 0 |  |  | 0 | 0 | 2019_OTSKP | 0 | 2
PP
VV
Poznámka k položce: Technická specifikace položky odpovídá příslušné cenové soustavě
P | 149 | 75N11Y |  | TRS, RADIOSTANICE ZÁKLADNOVÁ - DEMONTÁŽ | KUS | 3 | 0 | 0 |  |  | 0 | 0 | 2019_OTSKP | 0 | 2
PP
VV
Poznámka k položce: Technická specifikace položky odpovídá příslušné cenové soustavě
P | 150 | 75N11X |  | TRS, RADIOSTANICE ZÁKLADNOVÁ - MONTÁŽ | KUS | 3 | 0 | 0 |  |  | 0 | 0 | 2019_OTSKP | 0 | 2
PP
VV
Poznámka k položce: Technická specifikace položky odpovídá příslušné cenové soustavě
P | 151 | 75N17Y |  | TRS, OVLÁDACÍ PRACOVIŠTĚ vč. příslušenství - DEMONTÁŽ | KUS | 3 | 0 | 0 |  |  | 0 | 0 | 2019_OTSKP | 0 | 2
PP
VV
Poznámka k položce: Technická specifikace položky odpovídá příslušné cenové soustavě
P | 152 | 75N17X |  | TRS, OVLÁDACÍ PRACOVIŠTĚ vč. příslušenství - MONTÁŽ | KUS | 3 | 0 | 0 |  |  | 0 | 0 | 2019_OTSKP | 0 | 2
PP
VV
Poznámka k položce: Technická specifikace položky odpovídá příslušné cenové soustavě
P | 153 | 75N1F1 |  | TRS, SYSTÉMOVÝ KABEL | M | 25 | 0 | 0 |  |  | 0 | 0 | 2019_OTSKP | 0 | 2
PP
VV
Poznámka k položce: Technická specifikace položky odpovídá příslušné cenové soustavě
P | 154 | 75N1FX |  | TRS, SYSTÉMOVÝ KABEL - MONTÁŽ | M | 25 | 0 | 0 |  |  | 0 | 0 | 2019_OTSKP | 0 | 2
PP
VV
Poznámka k položce: Technická specifikace položky odpovídá příslušné cenové soustavě
P | 155 | 75M26Y |  | TELEFONNÍ ZAPOJOVAČ ANALOGOVÝ, NÁHRADNÍ ZAPOJOVAČ - DEMONTÁŽ | KUS | 1 | 0 | 0 |  |  | 0 | 0 | 2019_OTSKP | 0 | 2
PP
VV
Poznámka k položce: Technická specifikace položky odpovídá příslušné cenové soustavě.
P | 156 | 75M26X |  | TELEFONNÍ ZAPOJOVAČ ANALOGOVÝ, NÁHRADNÍ ZAPOJOVAČ - MONTÁŽ | KUS | 1 | 0 | 0 |  |  | 0 | 0 | 2019_OTSKP | 0 | 2
PP
VV
Poznámka k položce: Technická specifikace položky odpovídá příslušné cenové soustavě
P | 157 | 75M42Y |  | TELEFONNÍ ZAPOJOVAČ DIGITÁLNÍ, DISPEČERSKÝ TERMINÁL VOIP - DEMONTÁŽ | KUS | 9 | 0 | 0 |  |  | 0 | 0 | 2019_OTSKP | 0 | 2
PP
VV
Poznámka k položce: Technická specifikace položky odpovídá příslušné cenové soustavě.
P | 158 | 75M42X |  | TELEFONNÍ ZAPOJOVAČ DIGITÁLNÍ, DISPEČERSKÝ TERMINÁL VOIP - MONTÁŽ | KUS | 9 | 0 | 0 |  |  | 0 | 0 | 2019_OTSKP | 0 | 2
PP
VV
Poznámka k položce: Technická specifikace položky odpovídá příslušné cenové soustavě.
P | 159 | 75M12Y |  | TELEFONNÍ PŘÍSTROJ AUT - DEMONTÁŽ | KUS | 7 | 0 | 0 |  |  | 0 | 0 | 2019_OTSKP | 0 | 2
PP
VV
Poznámka k položce: Technická specifikace položky odpovídá příslušné cenové soustavě
P | 160 | 75M12X |  | TELEFONNÍ PŘÍSTROJ AUT - MONTÁŽ | KUS | 7 | 0 | 0 |  |  | 0 | 0 | 2019_OTSKP | 0 | 2
PP
VV
Poznámka k položce: Technická specifikace položky odpovídá příslušné cenové soustavě
P | 161 | 75M33Y |  | DIGITÁLNÍ TELEFONIE A VOIP, TELEFONNÍ PŘÍSTOJ VOIP ZÁKLADNÍ - DEMONTÁŽ | KUS | 1 | 0 | 0 |  |  | 0 | 0 | 2019_OTSKP | 0 | 2
PP
VV
Poznámka k položce: Technická specifikace položky odpovídá příslušné cenové soustavě
P | 162 | 75M33X |  | DIGITÁLNÍ TELEFONIE A VOIP, TELEFONNÍ PŘÍSTOJ VOIP ZÁKLADNÍ - MONTÁŽ | KUS | 1 | 0 | 0 |  |  | 0 | 0 | 2019_OTSKP | 0 | 2
PP
VV
Poznámka k položce: Technická specifikace položky odpovídá příslušné cenové soustavě
P | 163 | 75L3DY |  | HW PRO ŘÍZENÍ SYSTÉMU (IS, KS, TECHLAN, INTRANET, DDTS)- DEMONTÁŽ | KUS | 7 | 0 | 0 |  |  | 0 | 0 | 2019_OTSKP | 0 | 2
PP
VV
Poznámka k položce: Technická specifikace položky odpovídá příslušné cenové soustavě
P | 164 | 75L3DX |  | HW PRO ŘÍZENÍ SYSTÉMU (IS, KS, TECHLAN, INTRANET, DDTS)- MONTÁŽ | KUS | 7 | 0 | 0 |  |  | 0 | 0 | 2019_OTSKP | 0 | 2
PP
VV
Poznámka k položce: Technická specifikace položky odpovídá příslušné cenové soustavě
P | 165 | 75L47Y |  | MONITOR - DEMONTÁŽ | KUS | 6 | 0 | 0 |  |  | 0 | 0 | 2019_OTSKP | 0 | 2
PP
VV
Poznámka k položce: Technická specifikace položky odpovídá příslušné cenové soustavě
P | 166 | 75L47X |  | MONITOR - MONTÁŽ | KUS | 6 | 0 | 0 |  |  | 0 | 0 | 2019_OTSKP | 0 | 2
PP
VV
Poznámka k položce: Technická specifikace položky odpovídá příslušné cenové soustavě
P | 167 | 75L14Y |  | ROZHLASOVÝ OVLÁDACÍ PRVEK - DEMONTÁŽ | KUS | 1 | 0 | 0 |  |  | 0 | 0 | 2019_OTSKP | 0 | 2
PP
VV
Poznámka k položce: Technická specifikace položky odpovídá příslušné cenové soustavě
P | 168 | 75L14X |  | ROZHLASOVÝ OVLÁDACÍ PRVEK - MONTÁŽ | KUS | 1 | 0 | 0 |  |  | 0 | 0 | 2019_OTSKP | 0 | 2
PP
VV
Poznámka k položce: Technická specifikace položky odpovídá příslušné cenové soustavě
P | 169 | 75L3CY |  | PŘEVODNÍK - DEMONTÁŽ | KUS | 1 | 0 | 0 |  |  | 0 | 0 | 2019_OTSKP | 0 | 2
PP
VV
Poznámka k položce: Technická specifikace položky odpovídá příslušné cenové soustavě
P | 170 | 75M86X |  | PŘEVODNÍK - MONTÁŽ | KUS | 1 | 0 | 0 |  |  | 0 | 0 | 2019_OTSKP | 0 | 2
PP
VV
Poznámka k položce: Technická specifikace položky odpovídá příslušné cenové soustavě
P | 171 | 75M85Y |  | MEDIAKONVERTOR - DEMONTÁŽ | KUS | 2 | 0 | 0 |  |  | 0 | 0 | 2019_OTSKP | 0 | 2
PP
VV
Poznámka k položce: Technická specifikace položky odpovídá příslušné cenové soustavě
P | 172 | 75M85X |  | MEDIAKONVERTOR - MONTÁŽ | KUS | 2 | 0 | 0 |  |  | 0 | 0 | 2019_OTSKP | 0 | 2
PP
VV
Poznámka k položce: Technická specifikace položky odpovídá příslušné cenové soustavě
P | 173 | 75M91X |  | DATOVÁ INFRASTRUKTURA LAN, SWITCH ETHERNET L2 - MONTÁŽ | KUS | 3 | 0 | 0 |  |  | 0 | 0 | 2019_OTSKP | 0 | 2
PP
VV
Poznámka k položce: Technická specifikace položky odpovídá příslušné cenové soustavě
P | 174 | 75M91Y |  | DATOVÁ INFRASTRUKTURA LAN, SWITCH ETHERNET L2 - DEMONTÁŽ | KUS | 3 | 0 | 0 |  |  | 0 | 0 | 2019_OTSKP | 0 | 2
PP
VV
Poznámka k položce: Technická specifikace položky odpovídá příslušné cenové soustavě
P | 175 | 75K33Y |  | ZÁLOŽNÍ ZDROJ UPS 230 V DO 3000 VA - DEMONTÁŽ | KUS | 1 | 0 | 0 |  |  | 0 | 0 | 2019_OTSKP | 0 | 2
PP
VV
Poznámka k položce: Technická specifikace položky odpovídá příslušné cenové soustavě
P | 176 | 75K33X |  | ZÁLOŽNÍ ZDROJ UPS 230 V DO 3000 VA - MONTÁŽ | KUS | 1 | 0 | 0 |  |  | 0 | 0 | 2019_OTSKP | 0 | 2
PP
VV
Poznámka k položce: Technická specifikace položky odpovídá příslušné cenové soustavě
P | 177 | R |  | PANEL JISTIČOVÝ 3U DO 19" SKŘÍNĚ - DEMONTÁŽ | KUS | 1 | 0 | 0 |  |  | 0 | 0 | R-položka | 0 | 2
PP
VV
Poznámka k položce: Technická specifikace položky odpovídá příslušné cenové soustavě
P | 178 | R | 1 | Přenesení signalizačního modulu aktivního nahrávání k záznamovému zařízení (demontáž, montáž, oživení) | KUS | 3 | 0 | 0 |  |  | 0 | 0 | R-položky | 0 | 2
PP
VV
Poznámka k položce: Technická specifikace položky odpovídá příslušné cenové soustavě
P | 179 | 75JA2Y |  | ZÁSUVKA DATOVÁ RJ45 - DEMONTÁŽ | KUS | 56 | 0 | 0 |  |  | 0 | 0 | 2019_OTSKP | 0 | 2
PP
VV
Poznámka k položce: Technická specifikace položky odpovídá příslušné cenové soustavě
P | 180 | 75JA5Y |  | ROZVADĚČ STRUKT. KABELÁŽE, DEMONTÁŽ ORGANIZARU, PATCHPANELU | KUS | 3 | 0 | 0 |  |  | 0 | 0 | 2019_OTSKP | 0 | 2
PP
VV
Poznámka k položce: Technická specifikace položky odpovídá příslušné cenové soustavě
P | 181 | 75JA5X |  | ROZVADĚČ STRUKT. KABELÁŽE, MONTÁŽ ORGANIZARU, PATCHPANELU | KUS | 3 | 0 | 0 |  |  | 0 | 0 | 2019_OTSKP | 0 | 2
PP
VV
Poznámka k položce: Technická specifikace položky odpovídá příslušné cenové soustavě
P | 182 | 75J92Y |  | OPTICKÝ PATCHCORD SINGLEMODE - DEMONTÁŽ | KUS | 4 | 0 | 0 |  |  | 0 | 0 | 2019_OTSKP | 0 | 2
PP
VV
Poznámka k položce: Technická specifikace položky odpovídá příslušné cenové soustavě
P | 183 | 75J92X |  | OPTICKÝ PATCHCORD SINGLEMODE - MONTÁŽ | KUS | 4 | 0 | 0 |  |  | 0 | 0 | 2019_OTSKP | 0 | 2
PP
VV
Poznámka k položce: Technická specifikace položky odpovídá příslušné cenové soustavě
P | 184 | 75J32Y |  | KABEL SDĚLOVACÍ PRO STRUKTUROVANOU KABELÁŽ FTP/STP - DEMONTÁŽ | KMPÁR | 4 | 0 | 0 |  |  | 0 | 0 | 2019_OTSKP | 0 | 2
PP
VV
Poznámka k položce: Technická specifikace položky odpovídá příslušné cenové soustavě
P | 185 | R | 2 | Patch kabel Cat.5E FTP/STP demontáž | KUS | 75 | 0 | 0 |  |  | 0 | 0 | R-položky | 0 | 2
PP
VV
Poznámka k položce: Technická specifikace položky odpovídá příslušné cenové soustavě
P | 186 | 742Z23 |  | DEMONTÁŽ KABELOVÉHO VEDENÍ NN | M | 250 | 0 | 0 |  |  | 0 | 0 | 2019_OTSKP | 0 | 2
PP
VV
Poznámka k položce: Technická specifikace položky odpovídá příslušné cenové soustavě
P | 187 | 747701 |  | DOKONČOVACÍ MONTÁŽNÍ PRÁCE NA ELEKTRICKÉM ZAŘÍZENÍ | HOD | 16 | 0 | 0 |  |  | 0 | 0 | 2019_OTSKP | 0 | 2
PP
VV
Poznámka k položce: Technická specifikace položky odpovídá příslušné cenové soustavě
P | 188 | 747702 |  | ÚPRAVA ZAPOJENÍ STÁVAJÍCÍCH KABELOVÝCH SKŘÍNÍ/ROZVADĚČŮ | HOD | 8 | 0 | 0 |  |  | 0 | 0 | 2019_OTSKP | 0 | 2
PP
VV
Poznámka k položce: Technická specifikace položky odpovídá příslušné cenové soustavě
P | 189 | 75O961 |  | DDTS ŽDC, SPOLUPRÁCE ZHOTOVITELE URČENÉHO ZAŘÍZENÍ PŘI INTEGRACI DO DDTS | KUS | 1 | 0 | 0 |  |  | 0 | 0 | 2019_OTSKP | 0 | 2
PP
VV
Poznámka k položce: Technická specifikace položky odpovídá příslušné cenové soustavě
P | 190 | 747301 |  | PROVEDENÍ PROHLÍDKY A ZKOUŠKY PRÁVNICKOU OSOBOU, VYDÁNÍ PRŮKAZU ZPŮSOBILOSTI | KUS | 1 | 0 | 0 |  |  | 0 | 0 | 2019_OTSKP | 0 | 2
PP
VV
Poznámka k položce: Technická specifikace položky odpovídá příslušné cenové soustavě
P | 191 | 74F322 |  | REVIZNÍ ZPRÁVA | KUS | 1 | 0 | 0 |  |  | 0 | 0 | 2019_OTSKP | 0 | 2
PP
VV
Poznámka k položce: Technická specifikace položky odpovídá příslušné cenové soustavě
P | 192 | 74F323 |  | PROTOKOL UTZ | KUS | 1 | 0 | 0 |  |  | 0 | 0 | 2019_OTSKP | 0 | 2
PP
VV
Poznámka k položce: Technická specifikace položky odpovídá příslušné cenové soustavě
P | 193 | 747705 |  | MANIPULACE NA ZAŘÍZENÍCH PROVÁDĚNÉ PROVOZOVATELEM | HOD | 100 | 0 | 0 |  |  | 0 | 0 | 2019_OTSKP | 0 | 2
PP
VV
Poznámka k položce: Technická specifikace položky odpovídá příslušné cenové soustavě
P | 194 | R | 3 | ÚPRAVA STÁVAJÍCÍ PŘENOSOVÉ A DATOVÉ SÍTĚ (KONFIGURACE, NASTAVENÍ) | KPL | 1 | 0 | 0 |  |  | 0 | 0 | R-položka | 0 | 2
PP
VV
Poznámka k položce: Technická specifikace položky odpovídá příslušné cenové soustavě
P | 195 | 74665C |  | PŘIPOJENÍ, OŽIVENÍ A ZPROVOZNĚNÍ PŘENOSOVÉ CESTY V OBJEKTU ŽST | KUS | 2 | 0 | 0 |  |  | 0 | 0 | 2019_OTSKP | 0 | 2
PP
VV
Poznámka k položce: Technická specifikace položky odpovídá příslušné cenové soustavě

## D.3.1.3
SŽDC05 |  |  |  | Příloha k formuláři pro ocenění nabídky | [10 empty] | 3
3
S | Stavba: | 3273214901 |  | Rekonstrukce výpravní budovy v žst. České Budějovice hl.n. | [6 empty] | D.3 | 0 | Aspe | 0,00 | 2
O | Objekt: | D.3 |  | Silnoproudá technologie včetně DŘT | [9 empty] | 15,00 | 2
Typ | Poř. číslo | Kód položky | Varianta | Název položky | MJ | Množství | Jednotková hmotnost | Celková hmotnost | Cena |  |  |  | Cenové soustavy | 21,00 | 2
[9 empty] | Dodávka |  | Montáž
[9 empty] | Jednotková | Celkem | Jednotková | Celkem |  |  |  | Počet položek s nulovou cenou | 9
O1 |  | D.3.1.3 |  | DŘT - provizorní dopravní kancelář - Ovládání silnoproudých zařízení |  |  |  |  | 0 | 0 | 0 | 0
SD |  | 1 |  | Provizorní DK – ovládání silnoproudých zařízení |  |  |  |  | 0 | 0 | 0 | 0
P | 1 | 75O932 |  | DDTS ŽDC, KLIENTSKÉ PRACOVIŠTĚ STACIONÁRNÍ | KUS | 1 | 0 | 0 |  |  | 0 | 0 | 2019_OTSKP | 0 | 2
PP
VV
Poznámka k položce: 1. Položka obsahuje: - klient systému DDTS ŽDC, stacionární pracoviště s konfigurací dle TZ, min. dle technických podmínek SŽDC k systému DDTS ŽDC, rozhraní Ethernet 100 Mbit / 1 Gb, napájení 230 V AC, monitor LCD s min. úhlopříčkou 22"" - dodávku včetně montáže - instalace, oživení klientského pracoviště - veškeré potřebné mechanizmy, včetně obsluhy, náklady na mzdy a přibližné (průměrné) náklady na pořízení potřebných materiálů - dopravu a skladování 2. Položka neobsahuje: X 3. Způsob měření: Udává se počet kusů kompletní konstrukce nebo práce.
P | 2 | 75O933 |  | DDTS ŽDC, SW PRO STACIONÁRNÍHO KLIENTA | KUS | 1 | 0 | 0 |  |  | 0 | 0 | 2019_OTSKP | 0 | 2
PP
VV
Poznámka k položce: 1. Položka obsahuje: - kompletní systémové a programové vybavení nového stacionárního klientského pracoviště - vizualizační SW - licence, protokoly ČSN EN 60870-5-104, XML - aplikační a programové vybavení stacionárního klientského pracoviště - klientská aplikace pro dohled TLS dle specifikace, grafické rozhraní - náklady na mzdy a skladování - programátorské práce včetně potřebného vybavení 2. Položka neobsahuje: X 3. Způsob měření: Udává se počet kusů kompletní konstrukce nebo práce.
P | 3 | 75O93Y |  | DDTS ŽDC, KLIENTSKÉ PRACOVIŠTĚ STACIONÁRNÍ - DEMONTÁŽ | KUS | 1 | 0 | 0 |  |  | 0 | 0 | 2019_OTSKP | 0 | 2
PP
VV
Poznámka k položce: 1. Položka obsahuje: - demontáž (pro další využití/do šrotu) stacionární klientské stanice DDTS včetně potřebného drobného pomocného materiálu - veškeré potřebné mechanizmy, včetně obsluhy, náklady na mzdy a přibližné (průměrné) náklady na pořízení potřebných materiálů - odvoz demontovaného bloku/zařízení a skladování, případně ekologické likvidace bloku/zařízení 2. Položka neobsahuje: X 3. Způsob měření: Udává se počet kusů kompletní práce.
P | 4 | 75O93X |  | DDTS ŽDC, KLIENTSKÉ PRACOVIŠTĚ STACIONÁRNÍ - MONTÁŽ | KUS | 2 | 0 | 0 |  |  | 0 | 0 | 2019_OTSKP | 0 | 2
PP
VV
Poznámka k položce: 1. Položka obsahuje: - kompletní montáž (oživení, konfigurace, nastavení a uvedení do provozu) stacionárního klientského pracoviště DDTS a souvisejícího příslušenství včetně drobného montážního materiálu - veškeré potřebné mechanizmy, včetně obsluhy, náklady na mzdy a přibližné (průměrné) náklady na pořízení potřebných materiálů 2. Položka neobsahuje: X 3. Způsob měření: Udává se počet kusů kompletní práce.
P | 5 | 75O952 |  | DDTS ŽDC, PARAMETRIZACE A NAPLNĚNÍ DATOVÝCH STRUKTUR | KUS | 2 | 0 | 0 |  |  | 0 | 0 | 2019_OTSKP | 0 | 2
PP
VV
Poznámka k položce: 1. Položka obsahuje: - parametrizaci a naplnění datových struktur (technologických, telemetrických, řídících) DDTS ŽDC pro přenos informací - náklady na mzdy - programátorské práce 2. Položka neobsahuje: X 3. Způsob měření: Udává se počet kusů kompletní konstrukce nebo práce.
P | 6 | 75O956 |  | DDTS ŽDC, KONFIGURACE PŘENOSŮ DAT JEDNOTLIVÝCH TLS | KUS | 4 | 0 | 0 |  |  | 0 | 0 | 2019_OTSKP | 0 | 2
PP
VV
Poznámka k položce: 1. Položka obsahuje: - konfigurace přenosů dat ze systémů TLS do datových struktur - odladění a ověření - funkční zkoušky - náklady na mzdy - programátorské práce 2. Položka neobsahuje: X 3. Způsob měření: Udává se počet kusů integrovaných TLS
P | 7 | 75O963 |  | DDTS ŽDC, ODZKOUŠENÍ PROGRAMOVÉHO VYBAVENÍ | KUS | 1 | 0 | 0 |  |  | 0 | 0 | 2019_OTSKP | 0 | 2
PP
VV
Poznámka k položce: 1. Položka obsahuje: -odzkoušení programového vybavení, ověření uživatelských funkcí na úplné implementaci, verifikace přenášených dat - náklady na mzdy - programátorské práce 2. Položka neobsahuje: X 3. Způsob měření: Udává se poč
P | 8 | 746698 |  | PRACOVNÍ STŮL | KUS | 1 | 0 | 0 |  |  | 0 | 0 | 2019_OTSKP | 0 | 2
PP
VV
Poznámka k položce: 1. Položka obsahuje: – přípravu podkladu pro osazení vč. stolové sestavy s kabelovými rozvody pro jednoho uživatele s bočními skříňkami a prostorem pro PC včetně upevňovacího materiálu, uzamykatelná, veškerý podružný a pomocný materiál – dodávku včetně kompletní montáže – technický popis viz. projektová dokumentace – veškeré potřebné mechanizmy, včetně obsluhy, náklady na mzdy a přibližné (průměrné) náklady na pořízení potřebných materiálů – dopravu a skladování 2. Položka neobsahuje: X 3. Způsob měření: Udává se počet kusů kompletní konstrukce nebo práce.
P | 9 | 746699 |  | ŽIDLE | KUS | 1 | 0 | 0 |  |  | 0 | 0 | 2019_OTSKP | 0 | 2
PP
VV
Poznámka k položce: 1. Položka obsahuje: – dodávku včetně kompletní montáže – technický popis viz. projektová dokumentace – veškeré potřebné mechanizmy, včetně obsluhy, náklady na mzdy a přibližné (průměrné) náklady na pořízení potřebných materiálů – dopravu a skladování 2. Položka neobsahuje: X 3. Způsob měření: Udává se počet kusů kompletní konstrukce nebo práce.

## D.3.1.4
SŽDC05 |  |  |  | Příloha k formuláři pro ocenění nabídky | [10 empty] | 3
3
S | Stavba: | 3273214901 |  | Rekonstrukce výpravní budovy v žst. České Budějovice hl.n. | [6 empty] | D.3 | 0 | Aspe | 0,00 | 2
O | Objekt: | D.3 |  | Silnoproudá technologie včetně DŘT | [9 empty] | 15,00 | 2
Typ | Poř. číslo | Kód položky | Varianta | Název položky | MJ | Množství | Jednotková hmotnost | Celková hmotnost | Cena |  |  |  | Cenové soustavy | 21,00 | 2
[9 empty] | Dodávka |  | Montáž
[9 empty] | Jednotková | Celkem | Jednotková | Celkem |  |  |  | Počet položek s nulovou cenou | 3
O1 |  | D.3.1.4 |  | DŘT - provizorní dopravní kancelář - Stavební část |  |  |  |  | 0 | 0 | 0 | 0
SD |  | KS |  | Kontejnerová sestava |  |  |  |  | 0 | 0 | 0 | 0
P | 1 | KS-001 |  | Provizorní kancelář - sestava kontejnerů - komplet dle přílohy 1 a přílohy 2 ZOV, vč. úpravy zábradlí, napojení na sítě (přípojky) a ostatní návazné p | KUS | 1 | 0 | 0 |  |  | 0 | 0 | [bez vazby na CS] | 0 | 2
PP |  |  |  | ráce a dodávky - zřízení ~
VV
P | 2 | KS-002 |  | Provizorní kancelář - sestava kontejnerů - komplet dle přílohy 1 a přílohy 2 ZOV - pronájem (údržba) | MĚSÍC | 16 | 0 | 0 |  |  | 0 | 0 | [bez vazby na CS] | 0 | 2
PP
VV
P | 3 | KS-003 |  | Provizorní kancelář - sestava kontejnerů - komplet dle přílohy 1 a přílohy 2 ZOV, vč. úpravy zábradlí, napojení na sítě (přípojky) a ostatní návazné p | KUS | 1 | 0 | 0 |  |  | 0 | 0 | [bez vazby na CS] | 0 | 2
PP |  |  |  | ráce a dodávky - odstranění ~
VV

## D.3.5
SŽDC05 |  |  |  | Příloha k formuláři pro ocenění nabídky | [10 empty] | 3
3
S | Stavba: | 3273214901 |  | Rekonstrukce výpravní budovy v žst. České Budějovice hl.n. | [6 empty] | D.3 | 0 | Aspe | 0,00 | 2
O | Objekt: | D.3 |  | Silnoproudá technologie včetně DŘT | [9 empty] | 15,00 | 2
Typ | Poř. číslo | Kód položky | Varianta | Název položky | MJ | Množství | Jednotková hmotnost | Celková hmotnost | Cena |  |  |  | Cenové soustavy | 21,00 | 2
[9 empty] | Dodávka |  | Montáž
[9 empty] | Jednotková | Celkem | Jednotková | Celkem |  |  |  | Počet položek s nulovou cenou | 40
O1 |  | D.3.5 |  | Technologie transformačních stanic VN/NN (energetika) |  |  |  |  | 0 | 0 | 0 | 0
SD |  | D.3.5.1 |  | Rozvaděče VN |  |  |  |  | 0 | 0 | 0 | 0
P | 1 | 7451A1 |  | MODULÁRNÍ ROZVADĚČ 3-F DO UN 25KV, 630A, DO 20KA/1S, ŽIVÉ ČÁSTI A SPÍNACÍ PRVKY BEZ IZOLACE PLYNU SF6, POLE PŘÍMÉHO PŘIPOJENÍ | KUS | 1 | 0 | 0 |  |  | 0 | 0 | [bez vazby na CS] | 0 | 2
PP
VV
Poznámka k položce: Položka obsahuje : Dodávku a montáž zařízení včetně dovozu a manipulace se zařízením, uvedení zařízení do provozu včetně předepsaných zkoušek a výchozí revize, výrobní dokumentaci. Dále obsahuje cenu za pom. mechanismy včetně všech ostatních vedlejších nákladů.
P | 2 | 7451A2 |  | MODULÁRNÍ ROZVADĚČ 3-F DO UN 25KV, 630A, DO 20KA/1S, ŽIVÉ ČÁSTI A SPÍNACÍ PRVKY BEZ IZOLACE PLYNU SF6, KABELOVÉ POLE S ODPÍNAČEM | KUS | 1 | 0 | 0 |  |  | 0 | 0 | [bez vazby na CS] | 0 | 2
PP
VV
Poznámka k položce: Položka obsahuje : Dodávku a montáž zařízení včetně dovozu a manipulace se zařízením, uvedení zařízení do provozu včetně předepsaných zkoušek a výchozí revize, výrobní dokumentaci. Dále obsahuje cenu za pom. mechanismy včetně všech ostatních vedlejších nákladů.
P | 3 | 7451A4 |  | MODULÁRNÍ ROZVADĚČ 3-F DO UN 25KV, 630A, DO 20KA/1S, ŽIVÉ ČÁSTI A SPÍNACÍ PRVKY BEZ IZOLACE PLYNU SF6, POLE S VYPÍNAČEM, PROUDOVÝMI MĚNIČI A S MOTOROV | KUS | 4 | 0 | 0 |  |  | 0 | 0 | [bez vazby na CS] | 0 | 2
PP |  |  |  | ÝM POHONEM ~
VV
Poznámka k položce: Položka obsahuje : Dodávku a montáž zařízení včetně dovozu a manipulace se zařízením, uvedení zařízení do provozu včetně předepsaných zkoušek a výchozí revize, výrobní dokumentaci. Dále obsahuje cenu za pom. mechanismy včetně všech ostatních vedlejších nákladů.
P | 4 | 7451AB |  | MODULÁRNÍ ROZVADĚČ 3-F DO UN 25KV, 630A, DO 20KA/1S, ŽIVÉ ČÁSTI A SPÍNACÍ PRVKY BEZ IZOLACE PLYNU SF6, POLE MĚŘENÍ S PROUDOVÝMI A NAPĚŤOVÝMI MĚNIČI | KUS | 1 | 0 | 0 |  |  | 0 | 0 | [bez vazby na CS] | 0 | 2
PP
VV
Poznámka k položce: Položka obsahuje : Dodávku a montáž zařízení včetně dovozu a manipulace se zařízením, uvedení zařízení do provozu včetně předepsaných zkoušek a výchozí revize, výrobní dokumentaci. Dále obsahuje cenu za pom. mechanismy včetně všech ostatních vedlejších nákladů.
P | 5 | 7451D8 |  | OVLÁDACÍ SKŘÍŇ NA VN ROZVADĚČ - OVLÁDÁNÍ S PLC, S OCHRANOU - PROUDOVÉ A NAPĚŤOVÉ FUNKCE | KUS | 4 | 0 | 0 |  |  | 0 | 0 | [bez vazby na CS] | 0 | 2
PP
VV
Poznámka k položce: Položka obsahuje : Dodávku a montáž zařízení včetně podružného materiálu, dovozu a manipulace se zařízením, uvedení zařízení do provozu včetně výpočtu a nastavení ochran, předepsaných zkoušek a vystavení protokolů a výchozí revize. Dále obsahuje uživatelskou úpravu SW PLC, parametrizaci, nastavení PLC a uvedení do provozu nebo komplexní přenastavení PLC stávajícího po úpravách technologie, nastavení komunikace PLC versus zobrazovací jednotka, touchscreen a nastavení komunikace PLC - nadřízený ŘS vč. úpravy nebo definice protokolu, účasti na komplexním vyzkoušení ŘS jako celku. Dále obsahuje cenu dodavatelskou dokumentaci a pom. mechanismy včetně všech ostatních vedlejších nákladů.
SD |  | D.3.5.2 |  | Transformátory |  |  |  |  | 0 | 0 | 0 | 0
P | 6 | 745434 |  | TRANSFORMÁTOR 3-F, 22/0,4 KV, OLEJOVÝ HERMETIZOVANÝ PŘES 1000 DO 2000 KVA | KUS | 2 | 0 | 0 |  |  | 0 | 0 | 2019_OTSKP | 0 | 2
PP
VV
Poznámka k položce: 1. Položka obsahuje: – veškerý podružný, pomocný a upevňovací materiál – technický popis viz. projektová dokumentace – uvedení do provozu, předepsané zkoušky, revize a atesty 2. Položka neobsahuje: X 3. Způsob měření: Udává se počet kusů kompletní konstrukce nebo práce.
P | 7 | R008 |  | Multifukční ochranné relé olejových transformátorů pro sledování hladiny, teploty a tlaku oleje s údaji kritická a havarijní hladina | KUS | 2 | 0 | 0 |  |  | 0 | 0 | [bez vazby na CS] | 0 | 2
PP
VV
Poznámka k položce: Položka obsahuje : Dodávku a montáž zařízení včetně dovozu a manipulace se zařízením, uvedení zařízení do provozu včetně předepsaných zkoušek a výchozí revize, výrobní dokumentaci. Dále obsahuje cenu za pom. mechanismy včetně všech ostatních vedlejších nákladů.
SD |  | D.3.5.3 |  | Rozvaděče NN |  |  |  |  | 0 | 0 | 0 | 0
P | 8 | R009 |  | RTC Přepojovací rozvodnice pro dálkové ovládání a signalizaci havarijních stavů do nadřazeného systému přes rozvaděč RS2 a DT1 | KUS | 1 | 0 | 0 |  |  | 0 | 0 | [bez vazby na CS] | 0 | 2
PP
VV
Poznámka k položce: nástěnná oceloplechová skříň, navržená a vyrobená společně s výrobcem rozvaděče VN, napájení z rozvaděče RUPS159 1. Položka obsahuje: – veškerý podružný, pomocný a upevňovací materiál – technický popis viz. projektová dokumentace – uvedení do provozu, předepsané zkoušky, revize a atesty – dodávku a montáž zařízení včetně veškeré manipulace 2. Položka neobsahuje: X 3. Způsob měření: Udává se počet kusů kompletní konstrukce nebo práce.
P | 9 | R040 |  | Rozvaděč dieselagregátu RDA, skříňový š/v/h 800/2000+150/400 | KS | 1 | 0 | 0 |  |  | 0 | 0 | [bez vazby na CS] | 0 | 2
PP
VV
Poznámka k položce: navržen dle schématu zapojení v příloze, detaily propojení s rozvaděčem DA návrhem výrobce DA Položka obsahuje : Dodávku a montáž zařízení včetně dovozu a manipulace se zařízením, uvedení zařízení do provozu včetně předepsaných zkoušek a výchozí revize, výrobní dokumentaci. Dále obsahuje cenu za pom. mechanismy včetně všech ostatních vedlejších nákladů.
SD |  | D.3.5.4 |  | Přípojnicový systém 400V/1600A |  |  |  |  | 0 | 0 | 0 | 0
P | 10 | R010 |  | Zapouzdřené přípojnice TNC 3xL+PEN 400V/2500A | SOUBOR | 1 | 0 | 0 |  |  | 0 | 0 | [bez vazby na CS] | 0 | 2
PP
VV |  |  |  | obsahuje: Prvek pro vstup do rozvaděče horem KUS 2 Příruba připojení do rozvaděče KUS 2 Prvek pro připojení do transformátoru KUS 2 L- díl vertikální KUS 2 L - díl levý KUS 4 Z-díl vertikální KUS 2 Přímý díl 3 m KUS 11 Přímý díl na míru KUS 4 Protipožární přepážka KUS 4 Upevňovací u profil s příslušenstvím KUS 26 Flexibary pro připojení trafa sada 4 kusy KUS 2 Podpůrné konstrukce pro uvevnění upevňovacích profilů, ocel, nátěr, spojovací materiál - hmoždinky šrouby KG 30 1=
Poznámka k položce: Technická data uvedená v technické zprávě. Vybraný systém může mít lepší technické parametry, nikoliv horší. Celková délka obou sběrnic je ca 55 m. Níže je uveden stručný systém jednlivých prvků (položky R10.1-R10.11). 1. Položka obsahuje: – veškerý podružný, pomocný a upevňovací materiál – technický popis viz. projektová dokumentace – uvedení do provozu, předepsané zkoušky, revize a atesty – dodávku a montáž zařízení včetně veškeré manipulace 2. Položka neobsahuje: X 3. Způsob měření: Udává se počet kusů kompletní konstrukce nebo práce.
SD |  | D.3.5.5 |  | Kabely |  |  |  |  | 0 | 0 | 0 | 0
P | 11 | 7425A2 |  | KABEL VN - JEDNOŽÍLOVÝ, 35-AXEKVCE(Y) OD 95 DO 150 MM2 | M | 200 | 0 | 0 |  |  | 0 | 0 | 2019_OTSKP | 0 | 2
PP
VV
Poznámka k položce: 1. Položka obsahuje: – manipulace a uložení kabelu (do země, chráničky, kanálu, na rošty, na TV a pod.) 2. Položka neobsahuje: – příchytky, spojky, koncovky, chráničky apod. 3. Způsob měření: Měří se metr délkový.
P | 12 | R023 |  | Kabel signalizační CYKY 12x1,5 | M | 150 | 0 | 0 |  |  | 0 | 0 | [bez vazby na CS] | 0 | 2
PP
VV
Poznámka k položce: 1. Položka obsahuje: – všechny práce spojené s úpravou kabelů pro montáž včetně veškerého příslušentsví 2. Položka neobsahuje: X 3. Způsob měření: Udává se počet kusů kompletní konstrukce nebo práce.
P | 13 | 742722 |  | KABELOVÁ SPOJKA VN JEDNOŽÍLOVÁ PRO KABELY PŘES 6 KV OD 95 DO 150 MM2 | KUS | 3 | 0 | 0 |  |  | 0 | 0 | 2019_OTSKP | 0 | 2
PP
VV
Poznámka k položce: 1. Položka obsahuje: – manipulace a uložení kabelu (do země, chráničky, kanálu, na rošty, na TV a pod.) – příchytky, spojky, koncovky, chráničky apod. 2. Položka neobsahuje: X 3. Způsob měření: Měří se metr délkový.
P | 14 | 742A22 |  | KABELOVÁ KONCOVKA VN VNITŘNÍ JEDNOŽÍLOVÁ PRO KABELY PŘES 6 KV OD 95 DO 150 MM2 | KUS | 18 | 0 | 0 |  |  | 0 | 0 | 2019_OTSKP | 0 | 2
PP
VV
Poznámka k položce: 1. Položka obsahuje: – všechny práce spojené s úpravou kabelů pro montáž včetně veškerého příslušentsví 2. Položka neobsahuje: X 3. Způsob měření: Udává se počet kusů kompletní konstrukce nebo práce.
P | 15 | R025 |  | UTP kabel vnější cat 6 | M | 150 | 0 | 0 |  |  | 0 | 0 | [bez vazby na CS] | 0 | 2
PP
VV
Poznámka k položce: 1. Položka obsahuje: – manipulace a uložení kabelu (do země, chráničky, kanálu, na rošty, na TV a pod.) – příchytky, spojky, koncovky, chráničky apod. 2. Položka neobsahuje: X 3. Způsob měření: Měří se metr délkový.
SD |  | D.3.5.5.1 |  | Kabelové trasy |  |  |  |  | 0 | 0 | 0 | 0
P | 16 | 703211 |  | KABELOVÝ ŽLAB NOSNÝ/DRÁTĚNÝ ŽÁROVĚ ZINKOVANÝ VČETNĚ UPEVNĚNÍ A PŘÍSLUŠENSTVÍ SVĚTLÉ ŠÍŘKY DO 100 MM | M | 30 | 0 | 0 |  |  | 0 | 0 | 2019_OTSKP | 0 | 2
PP
VV
Poznámka k položce: 100x100mm 1. Položka obsahuje: – kompletní montáž, rozměření, upevnění, sváření, řezání, spojování a pod. – veškerý spojovací a montážní materiál – pomocné mechanismy a nátěr 2. Položka neobsahuje: X 3. Způsob měření: Měří se metr délkový.
P | 17 | 703211 | 1 | KABELOVÝ ŽLAB NOSNÝ/DRÁTĚNÝ ŽÁROVĚ ZINKOVANÝ VČETNĚ UPEVNĚNÍ A PŘÍSLUŠENSTVÍ SVĚTLÉ ŠÍŘKY DO 100 MM | M | 30 | 0 | 0 |  |  | 0 | 0 | 2019_OTSKP | 0 | 2
PP
VV
Poznámka k položce: 50x50mm 1. Položka obsahuje: – kompletní montáž, rozměření, upevnění, sváření, řezání, spojování a pod. – veškerý spojovací a montážní materiál – pomocné mechanismy a nátěr 2. Položka neobsahuje: X 3. Způsob měření: Měří se metr délkový.
P | 18 | R028 |  | Držáky kabelů VN a podpůrné ocelové konstrukce | KG | 75 | 0 | 0 |  |  | 0 | 0 | [bez vazby na CS] | 0 | 2
PP
VV
Poznámka k položce: 1. Položka obsahuje: – kompletní montáž, rozměření, upevnění, řezání, spojování a pod. – veškerý spojovací a montážní materiál vč. upevňovacího materiálu ( držáky apod.) – pomocné mechanismy 2. Položka neobsahuje: X
SD |  | D.3.5.5.2 |  | Úprava rozvodny VN a místností trafa |  |  |  |  | 0 | 0 | 0 | 0
P | 19 | R029 |  | Detalní návrh stavebních úprav včetně ocelových konstrukcí podle požadavků výrobců vybraných komponetů rozvodny VN transformátorů | KUS | 1 | 0 | 0 |  |  | 0 | 0 | [bez vazby na CS] | 0 | 2
PP
VV
Poznámka k položce: zahrnuje veškeré náklady spojené s objednatelem požadovanými pracemi
P | 20 | R030 |  | Zvýšená podlaha min 550 mm nad původní | M2 | 10 | 0 | 0 |  |  | 0 | 0 | [bez vazby na CS] | 0 | 2
PP
VV
Poznámka k položce: navrženo a dodáno výrobcem kioskových trafostanic 1. Položka obsahuje: – kompletní montáž, rozměření, upevnění, řezání, spojování a pod. – veškerý spojovací a montážní materiál vč. upevňovacího materiálu ( držáky apod.) – pomocné mechanismy 2. Položka neobsahuje: X 3. Způsob měření: Měří se metr čtvereční plochy.
P | 21 | R031 |  | Ocelové nosné konstrukce pro transformátory, včetně detailního návrhu a statického výpočtu | KG | 700 | 0 | 0 |  |  | 0 | 0 | [bez vazby na CS] | 0 | 2
PP
VV
Poznámka k položce: 1. Položka obsahuje: – kompletní montáž, rozměření, upevnění, řezání, spojování a pod. – veškerý spojovací a montážní materiál vč. upevňovacího materiálu ( držáky apod.) – pomocné mechanismy – zhotovení výrobní dokumentace, detailního návrhu, statických výpočtů 2. Položka neobsahuje: X 3. Způsob měření: Měří se metr čtvereční plochy.
P | 22 | R032 |  | Zabetonování vnějších olejových jímek a kanálů v rozvodně VN SŽDC cca 4 m3 | KPLD | 1 | 0 | 0 |  |  | 0 | 0 | [bez vazby na CS] | 0 | 2
PP
VV
Poznámka k položce: Položka obsahuje: - dodání čerstvého betonu (betonové směsi) požadované kvality, jeho uložení do požadovaného tvaru při jakékoliv hustotě výztuže, konzistenci čerstvého betonu a způsobu hutnění, ošetření a ochranu betonu, - zhotovení nepropustného, mrazuvzdorného betonu a betonu požadované trvanlivosti a vlastností, - užití potřebných přísad a technologií výroby betonu, - zřízení pracovních a dilatačních spar, včetně potřebných úprav, výplně, vložek, opracování, očištění a ošetření, - bednění požadovaných konstr. (i ztracené) s úpravou dle požadované kvality povrchu betonu, včetně odbedňovacích a odskružovacích prostředků, - podpěrné konstr. (skruže) a lešení všech druhů pro bednění, uložení čerstvého betonu, výztuže a doplňkových konstr., vč. požadovaných otvorů, ochranných a bezpečnostních opatření a základů těchto konstrukcí a lešení, - vytvoření kotevních čel, kapes, nálitků, a sedel, - zřízení všech požadovaných otvorů, kapes, výklenků, prostupů, dutin, drážek a pod., vč. ztížení práce a úprav kolem nich, - úpravy pro osazení výztuže, doplňkových konstrukcí a vybavení, - úpravy povrchu pro položení požadované izolace, povlaků a nátěrů, případně vyspravení, - ztížení práce u kabelových a injektážních trubek a ostatních zařízení osazovaných do betonu, - konstrukce betonových kloubů, upevnění kotevních prvků a doplňkových konstrukcí, - nátěry zabraňující soudržnost betonu a bednění, - výplň, těsnění a tmelení spar a spojů, - opatření povrchů betonu izolací proti zemní vlhkosti v částech, kde přijdou do styku se zeminou nebo kamenivem, - případné zřízení spojovací vrstvy u základů, - úpravy pro osazení zařízení ochrany konstrukce proti vlivu bludných proudů.
P | 23 | R033 |  | Zhotovení příčkových a oddělovacích železobetonových zdí tl. 150mm | M2 | 80 | 0 | 0 |  |  | 0 | 0 | [bez vazby na CS] | 0 | 2
PP
VV
Poznámka k položce: ocelová výztuž d 16 mm propojena typizovanými svorkami na uzemňovací vodiče nerez 30x3,5 a vyvedeno na uzemňovací body Položka obsahuje: - dodání čerstvého betonu (betonové směsi) požadované kvality, jeho uložení do požadovaného tvaru při jakékoliv hustotě výztuže, konzistenci čerstvého betonu a způsobu hutnění, ošetření a ochranu betonu, - zhotovení nepropustného, mrazuvzdorného betonu a betonu požadované trvanlivosti a vlastností, - užití potřebných přísad a technologií výroby betonu, - zřízení pracovních a dilatačních spar, včetně potřebných úprav, výplně, vložek, opracování, očištění a ošetření, - bednění požadovaných konstr. (i ztracené) s úpravou dle požadované kvality povrchu betonu, včetně odbedňovacích a odskružovacích prostředků, - podpěrné konstr. (skruže) a lešení všech druhů pro bednění, uložení čerstvého betonu, výztuže a doplňkových konstr., vč. požadovaných otvorů, ochranných a bezpečnostních opatření a základů těchto konstrukcí a lešení, - vytvoření kotevních čel, kapes, nálitků, a sedel, - zřízení všech požadovaných otvorů, kapes, výklenků, prostupů, dutin, drážek a pod., vč. ztížení práce a úprav kolem nich, - úpravy pro osazení výztuže, doplňkových konstrukcí a vybavení, - úpravy povrchu pro položení požadované izolace, povlaků a nátěrů, případně vyspravení, - ztížení práce u kabelových a injektážních trubek a ostatních zařízení osazovaných do betonu, - konstrukce betonových kloubů, upevnění kotevních prvků a doplňkových konstrukcí, - nátěry zabraňující soudržnost betonu a bednění, - výplň, těsnění a tmelení spar a spojů, - opatření povrchů betonu izolací proti zemní vlhkosti v částech, kde přijdou do styku se zeminou nebo kamenivem, - případné zřízení spojovací vrstvy u základů, - úpravy pro osazení zařízení ochrany konstrukce proti vlivu bludných proudů.
P | 24 | R034 |  | Práce zedníka - zhotovení prostupů, opravy zdí po instalaci kabelových tras a rozvaděčů | HOD | 80 | 0 | 0 |  |  | 0 | 0 | [bez vazby na CS] | 0 | 2
PP
VV
SD |  | D.3.5.5.3 |  | Zemnící vodiče |  |  |  |  | 0 | 0 | 0 | 0
P | 25 | 741A21 |  | UZEMŇOVACÍ VODIČ V ZÁKLADECH NEREZOVÝ (V4A) DO 120 MM2 | M | 80 | 0 | 0 |  |  | 0 | 0 | 2019_OTSKP | 0 | 2
PP
VV
Poznámka k položce: pro obvodovou zemnící sběrnici a napojení rozvaděčů p NN 04R1N FeZn 30x4 1. Položka obsahuje: – uchycení vodiče na povrch vč. podpěr, konzol, svorek a pod. – měření, dělení, spojování – nátěr 2. Položka neobsahuje: X 3. Způsob měření: Měří se metr délkový.
P | 26 | 741811 |  | UZEMŇOVACÍ VODIČ NA POVRCHU FEZN DO 120 MM2 | M | 150 | 0 | 0 |  |  | 0 | 0 | 2019_OTSKP | 0 | 2
PP
VV
Poznámka k položce: 30x3,5 mm 1. Položka obsahuje: – přípravu podkladu pro osazení – měření, dělení, spojování, tvarování – ochranný nátěr spojů a při průchodu vodiče nad terén apod. dle příslušných norem 2. Položka neobsahuje: – zemní práce, betonový základ – ochranu vodiče - chráničky apod. 3. Způsob měření: Měří se metr délkový.
P | 27 | R037 |  | YY50 | M | 20 | 0 | 0 |  |  | 0 | 0 | [bez vazby na CS] | 0 | 2
PP
VV
Poznámka k položce: 1. Položka obsahuje: – manipulace a uložení kabelu (do země, chráničky, kanálu, na rošty, na TV a pod.) 2. Položka neobsahuje: – příchytky, spojky, koncovky, chráničky apod. 3. Způsob měření: Měří se metr délkový.
P | 28 | R038 |  | YY25 | M | 15 | 0 | 0 |  |  | 0 | 0 | [bez vazby na CS] | 0 | 2
PP
VV
Poznámka k položce: 1. Položka obsahuje: – manipulace a uložení kabelu (do země, chráničky, kanálu, na rošty, na TV a pod.) 2. Položka neobsahuje: – příchytky, spojky, koncovky, chráničky apod. 3. Způsob měření: Měří se metr délkový.
P | 29 | R039 |  | YY10 | M | 15 | 0 | 0 |  |  | 0 | 0 | [bez vazby na CS] | 0 | 2
PP
VV
Poznámka k položce: 1. Položka obsahuje: – dodávku specifikovaného bloku/zařízení včetně potřebného drobného montážního materiálu – dodávku souvisejícího příslušenství pro specifikovaný blok/zařízení – dopravu a skladování – kompletní montáž specifikovaného bloku/zařízení a souvisejícího příslušenství včetně potřebného drobného montážního materiálu – veškeré potřebné mechanizmy, včetně obsluhy, náklady na mzdy a přibližné (průměrné) náklady na pořízení potřebných materiálů včetně všech ostatních vedlejších nákladů 2. Položka neobsahuje: X 3. Způsob měření: Udává se počet kusů kompletní konstrukce a práce.
P | 30 | 75IF31 |  | ZEMNÍCÍ SVORKOVNICE | KUS | 200 | 0 | 0 |  |  | 0 | 0 | 2019_OTSKP | 0 | 2
PP
VV
Poznámka k položce: 1. Položka obsahuje: – manipulace a uložení kabelu (do země, chráničky, kanálu, na rošty, na TV a pod.) 2. Položka neobsahuje: – příchytky, spojky, koncovky, chráničky apod. 3. Způsob měření: Měří se metr délkový.
SD |  | D.3.5.6 |  | Dieselagregát |  |  |  |  | 0 | 0 | 0 | 0
P | 31 | R041 |  | Dieselagregát DA s trvalým maximálním výkon prime 200 kVA a stand-by 250 kVA | KPL | 1 | 0 | 0 |  |  | 0 | 0 | [bez vazby na CS] | 0 | 2
PP
VV
Poznámka k položce: celková délka do 20 m 1. Položka obsahuje: – kompletní montáž, rozměření, upevnění, řezání, spojování a pod. – veškerý spojovací a montážní materiál vč. upevňovacího materiálu ( držáky apod.) – pomocné mechanismy 2. Položka neobsahuje: X
P | 32 | R042 |  | Systém potrubí odkouření | KPLD | 1 | 0 | 0 |  |  | 0 | 0 | [bez vazby na CS] | 0 | 2
PP
VV
Poznámka k položce: včetně poplatků za skládku - položka zahrnuje veškerou manipulaci s vybouranou sutí a hmotami včetně uložení na skládku. Nezahrnuje poplatek za skládku, který se vykazuje v položce 0141** (s výjimkou malého množství bouraného materiálu, kde je možné poplatek zahrnout do jednotkové ceny bourání – tento fakt musí být uveden v doplňujícím textu k položce) - položka zahrnuje veškeré další práce plynoucí z technologického předpisu a z platných předpisů
P | 33 | R043 |  | Práce zedníka - zhotovení prostupů, opravy zdí po instalaci kabelových tras a rozvaděčů | HOD | 30 | 0 | 0 |  |  | 0 | 0 | [bez vazby na CS] | 0 | 2
PP
VV
Poznámka k položce: včetně výpočtu zkratových proudů a impedancí smyček a vypínacích charakteristik přístrojů - jističů, pojistek. Případné snížení výkonových paramertů je nutné upravit změnovým listem podle předem definované závislosti cena =fce (výkon) zahrnuje veškeré náklady spojené s objednatelem požadovanými pracemi
P | 34 | R040 |  | Optimalizační návrh výkonu DA vybranného výrobce pro seznam navržených a stávajících spotřebičů | KPL | 1 | 0 | 0 |  |  | 0 | 0 | [bez vazby na CS] | 0 | 2
PP
VV
Poznámka k položce: maximální proud STBY 400A, jištění 400A, Dodávka vč. kapoty rozměry max. d/v/š 4000/2200/1400 mm, max hmotnost vč paliva 3500 ks, vč. rozvaděče vlatní spotřeby automatického startu atd, - jedná se o stroj o maximálních parametrech. Vybraný dodadatel musí definovat závislost výkonu stroje na ceně pro optimalizaci - cena=fce(výkon) v rozmezí výkonů 50 až 200 kVA v režimu prime, která bude upletně v případné vyhotovení změnového listu Položka obsahuje : Dodávku a montáž zařízení včetně dovozu a manipulace se zařízením, uvedení zařízení do provozu včetně předepsaných zkoušek a výchozí revize, výrobní dokumentaci. Dále obsahuje cenu za pom. mechanismy včetně všech ostatních vedlejších nákladů.
SD |  | D.4.3.1.7 |  | Demontáže stávajících zařízení |  |  |  |  | 0 | 0 | 0 | 0
P | 35 | R044 |  | Demontáž trafa do 400 kVA | KUS | 1 | 0 | 0 |  |  | 0 | 0 | [bez vazby na CS] | 0 | 2
PP
VV
Poznámka k položce: 1. Položka obsahuje: – všechny náklady na demontáž stávajícího zařízení se všemi pomocnými doplňujícími úpravami pro jeho likvidaci – naložení vybouraného materiálu na dopravní prostředek – poplatek za likvidaci odpadů 2. Položka neobsahuje: X 3. Způsob měření: Udává se počet kusů kompletní konstrukce nebo práce.
P | 36 | R045 |  | Demontáž dalších zařízení místnoti trafa | HOD | 20 | 0 | 0 |  |  | 0 | 0 | [bez vazby na CS] | 0 | 2
PP
VV
Poznámka k položce: 1. Položka obsahuje: – všechny náklady na demontáž stávajícího zařízení se všemi pomocnými doplňujícími úpravami pro jeho likvidaci – naložení vybouraného materiálu na dopravní prostředek – poplatek za likvidaci odpadů 2. Položka neobsahuje: X 3. Způsob měření: Měří se v hodinách.
P | 37 | R046 |  | Odvoz demontovaného materiálu | tkm | 40 | 0 | 0 |  |  | 0 | 0 | [bez vazby na CS] | 0 | 2
PP
VV
Poznámka k položce: 1. Položka obsahuje: – odvoz jakýmkoliv dopravním prostředkem a složení – případné překládky na trase 2. Položka neobsahuje: – naložení vybouraného materiálu na dopravní prostředek (je zahrnuto ve zdrojové položce) – poplatky za likvidaci odpadů, (je zahrnuto ve zdrojové položce) 3. Způsob měření: Výměra je součtem součinů metrů krychlových tun vybouraného materiálu v původním stavu a jednotlivých vzdáleností v kilometrech.
SD |  | D.4.3.1.8 |  | Ostatní náklady |  |  |  |  | 0 | 0 | 0 | 0
P | 39 | R048 |  | Uvedení do provozu včetně všech potřebných provozních zkoušek | HOD | 60 | 0 | 0 |  |  | 0 | 0 | [bez vazby na CS] | 0 | 2
PP
VV
Poznámka k položce: 1. Položka obsahuje: – cenu za kontrolu, revizi, seřízení a uvedení do provozu zařízení dle příslušných norem a předpisů, včetně vystavení protokolu 2. Položka neobsahuje: X 3. Způsob měření: Udává se počet hodin práce.
P | 40 | R049 |  | Výchozí revize elektrického zařízení | HOD | 40 | 0 | 0 |  |  | 0 | 0 | [bez vazby na CS] | 0 | 2
PP
VV
Poznámka k položce: 1. Položka obsahuje: – cenu za kontrolu, revizi, seřízení a uvedení do provozu zařízení dle příslušných norem a předpisů, včetně vystavení protokolu 2. Položka neobsahuje: X 3. Způsob měření: Udává se počet hodin práce.
P | 41 | R050 |  | Náklady na dopravu vybouraného materiálu | tkm | 100 | 0 | 0 |  |  | 0 | 0 | [bez vazby na CS] | 0 | 2
PP
VV
Poznámka k položce: 1. Položka obsahuje: – odvoz jakýmkoliv dopravním prostředkem a složení – případné překládky na trase 2. Položka neobsahuje: – naložení vybouraného materiálu na dopravní prostředek (je zahrnuto ve zdrojové položce) 3. Způsob měření: Výměra je součtem součinů metrů krychlových tun materiálu a jednotlivých vzdáleností v kilometrech.

## D.4.1
SŽDC05 |  |  |  | Příloha k formuláři pro ocenění nabídky | [10 empty] | 3
3
S | Stavba: | 3273214901 |  | Rekonstrukce výpravní budovy v žst. České Budějovice hl.n. | [6 empty] | D.4 | 0 | Aspe | 0,00 | 2
O | Objekt: | D.4 |  | Ostatní technologická zařízení | [9 empty] | 15,00 | 2
Typ | Poř. číslo | Kód položky | Varianta | Název položky | MJ | Množství | Jednotková hmotnost | Celková hmotnost | Cena |  |  |  | Cenové soustavy | 21,00 | 2
[9 empty] | Dodávka |  | Montáž
[9 empty] | Jednotková | Celkem | Jednotková | Celkem |  |  |  | Počet položek s nulovou cenou | 16
O1 |  | D.4.1 |  | Osobní výtahy |  |  |  |  | 0 | 0 | 0 | 0
SD |  | 1 |  | Osobní výtah V1 |  |  |  |  | 0 | 0 | 0 | 0
P | 1 | V1-001 |  | Výtah V1 - osobní výtah třídy I | KS | 1 | 0 | 0 |  |  | 0 | 0 | [bez vazby na CS] | 0 | 2
PP
VV
Poznámka k položce: Dodávka výtahu, vč. kompletní technologické elektroinstalace, dopravy na místo instalace a montáže s komplexním uvedením do provozu se základními parametry: provedení pro vnitřní prostředí (OK - prosklená šachta v provedení dle směrnice SŽDC S10), technologie - výtah elektrický lanový (trakční) s výtahovým strojem s plynulou regulací frekvenčním měničem (automatické dorovnávání polohy kabiny ve stanici, provedení bez strojovny), nosnost ~ 400 kg (4 osoby) / rychlost 1,0 m/s / zdvih dle technické specifikace / počet stanic - 4 / počet nástupišť - 4 / neprůchozí kabina, půdorys kabiny 750 x 1100 mm, výška kabiny ~2100 mm, dveře 700/2000 mm – stranově suvné, teleskopické / základní materiálový standard – broušená nerezová ocel, provedení v max. míře dle směrnice SŽDC S10 (nepředpokládá se provedení pro osoby podle vyhlášky č. 398/2009 Sb. a antivandal - neveřejný výtah, řízení simplex, s úsporným režimem, provozní signalizace, chybová hlášení a ovládání, dálkové ovládání dle směrnice SŽDC S10; dodávka a vybavení výtahu v souladu s ČSN EN 81-20 a 81-50, 81-28. Zahrnuje dopravu na místo instalace a dodávku zařízení a kompletní montáž, vč. prostředků a přípravků pro transport a montáž, lešení, geodetické zaměření, dodávka vč. průvodní dokumentace, piktogramů, atestů a revizí, revizní zprávy, revizní knihy, nářadí pro montáž a údržbu, katalogu náhradních dílů, součástí dodávky je provedení zkoušek, revizí, vydání prohlášení o shodě dle zákona č.22/1997 Sb., komplexní uvedení do provozu, vč. integrace do navazujících systému TZB a zajištění vydání průkazu UTZ Drážním úřadem. Navazující detailní požadavky viz TZ [technická zpráva], TS [technická specifikace] a výkresové přílohy. Ekologická likvidace odpadu. VŠ1 je součástí CHÚC a bude mít konstrukce druhu DP1 a výtahovou klec z výrobků třídy reakce na oheň A1-A2.
P | 2 | V1-002 |  | Přípravné práce pro Výtah V1 | HOD | 80 | 0 | 0 |  |  | 0 | 0 | [bez vazby na CS] | 0 | 2
PP
VV
Poznámka k položce: Průzkum a příprava, geodetické zaměření současného stavu / resp. reálného nového, výchozího stavu - jako podklad pro vypracování výrobní (dílenské) dokumentace. Koordinace se stavbou a profesemi TZB. Dílenská (výrobní) dokumentace (v jazyce českém, otevřené a uzavřené formáty - dwg, doc, xls, pdf), tištěná i elektronická forma / počet paré 6.
P | 3 | V1-003 |  | Komplexní zkoušky zařízení pro Výtah V1 | HOD | 30 | 0 | 0 |  |  | 0 | 0 | [bez vazby na CS] | 0 | 2
PP
VV
Poznámka k položce: Zahrnuje dílčí a komplexní přezkoušení zařízení, vč. protokolů o dílčích zkouškách a celkové zkoušce s návaznostmi na ostatní profese. Individuální a komplexní zkoušky. Individuální zkoušky včetně provádění potřebných měření, obstarávání atestů a revizí za účelem prokázání kvality a funkčnosti díla. Provádění a výsledek zkoušek bude zachycován v zápisech. O ukončení individuálních zkoušek bude sepsán závěrečný protokol s celkovým vyhodnocením celého díla. Komplexní zkoušky celého díla za účelem prokázání kvality, funkčnosti a parametrů dodaného předmětu díla. Komplexní zkouškou se rozumí vyzkoušení vzájemně propojených a na sebe navazujících systémů (vč. majáčků), které byly předem úspěšně individuálně odzkoušeny, mají potřebné atesty, měření a revize. Provádění a výsledek zkoušek bude zachycován v zápisech. Na závěr komplexních zkoušek bude sepsán závěrečný protokol, ve kterém bude vyhodnoceno provedení a kvalita zkoušeného díla.
P | 4 | V1-004 |  | Zaškolení pracovníků pro provoz a údržbu zařízení pro Výtah V1 | HOD | 20 | 0 | 0 |  |  | 0 | 0 | [bez vazby na CS] | 0 | 2
PP
VV
Poznámka k položce: Zahrnuje školení v českém jazyce. Samostatně pro provoz a samostatně pro údržbu. Zaškolení pracovníků, kteří budou předaná zařízení obsluhovat a provozovat. Zaškolení pracovníků údržby, kteří budou zajišťovat údržbu a preventivní prohlídky systému. Školení bude v českém jazyce, budou dodány tištěné návody k obsluze a údržbě, včetně provozního řádu (provoz, mimořádné události).
P | 5 | V1-005 |  | Technická prohlídka a zkouška + Průkaz způsobilosti pro Výtah V1 | KS | 1 | 0 | 0 |  |  | 0 | 0 | [bez vazby na CS] | 0 | 2
PP
VV
Poznámka k položce: Zahrnuje technickou prohlídku autorizovanou osobou, předání zařízení, vč. protokolu o prohlídce a vydání průkazu UTZ způsobilosti na zařízení Drážním úřadem.
SD |  | 2 |  | Osobní výtah V2 |  |  |  |  | 0 | 0 | 0 | 0
P | 6 | V2-001 |  | Výtah V2 - osobní výtah třídy II = výtah určený pro dopravu osob s možností občasné přepravy nákladu (kola, úklidové vozíky, ruční vozíky plošinové a | KS | 1 | 0 | 0 |  |  | 0 | 0 | [bez vazby na CS] | 0 | 2
PP |  |  |  | paletové, servis) ~
VV
Poznámka k položce: Dodávka výtahu, vč. kompletní technologické elektroinstalace, dopravy na místo instalace a montáže s komplexním uvedením do provozu se základními parametry: provedení pro venkovní prostředí (ŽB šachta v 1.NP / OK - prosklená šachta v 2.NP, v provedení dle směrnice SŽDC S10), technologie - výtah elektrický lanový (trakční) s výtahovým strojem s plynulou regulací frekvenčním měničem (automatické dorovnávání polohy kabiny ve stanici, provedení bez strojovny), nosnost ~ 1150 kg (15 osob) / rychlost 1,0 m/s / zdvih dle technické specifikace / počet stanic - 2 / počet nástupišť - 3 / průchozí kabina, půdorys kabiny 1200 x 2100 mm, výška kabiny 2200 mm, dveře 1000/2100 mm – stranově suvné, teleskopické / základní materiálový standard – provedení dle směrnice SŽDC S10, nerezová ocel, antivandal v rozsahu min. dle S10, řízení jednoduché, s úsporným režimem, provozní signalizace, chybová hlášení a ovládání, dálkové ovládání dle směrnice SŽDC S10; dodávka a vybavení výtahu v souladu se dle směrnicí SŽDC S10 a dle ČSN EN 81-20 a 81-50, 81-70, 81-28, 81-71, vyhlášky. č. 398/2009 Sb., ČSN EN 60034-30-1 a TSI. Zahrnuje dopravu na místo instalace a dodávku zařízení a kompletní montáž, vč. prostředků a přípravků pro transport a montáž, lešení, geodetické zaměření, dodávka vč. průvodní dokumentace, piktogramů, atestů a revizí, revizní zprávy, revizní knihy, nářadí pro montáž a údržbu, katalogu náhradních dílů, součástí dodávky je provedení zkoušek, revizí, vydání prohlášení o shodě dle zákona č.22/1997 Sb., komplexní uvedení do provozu, vč. integrace do navazujících systému TZB a zajištění vydání průkazu UTZ Drážním úřadem. Detailní specifikace viz S10, TZ [technická zpráva], TS [technická specifikace] a výkresové přílohy. Ekologická likvidace odpadu. Prostupy elektroinstalace vč. certifikovaného protipožárního utěsnění (min. EI 30DP1), výtahové dveře min. EW15DP1. Doplňky: výtah bude používán také pro transport vozíků ("tranzito") = na bočních a čelních stěnách stěnách budou ochranné nerezové lišty ve třech úrovních (prostor mezi okopovým nerezovým soklem a zábradlím).
P | 7 | V2-002 |  | Přípravné práce pro Výtah V2 | HOD | 120 | 0 | 0 |  |  | 0 | 0 | [bez vazby na CS] | 0 | 2
PP
VV
Poznámka k položce: Průzkum a příprava, geodetické zaměření současného stavu / resp. reálného nového, výchozího stavu - jako podklad pro vypracování výrobní (dílenské) dokumentace. Koordinace se stavbou a profesemi TZB. Dílenská (výrobní) dokumentace (v jazyce českém, otevřené a uzavřené formáty - dwg, doc, xls, pdf), tištěná i elektronická forma / počet paré 6.
P | 8 | V2-003 |  | Komplexní zkoušky zařízení pro Výtah V2 | HOD | 30 | 0 | 0 |  |  | 0 | 0 | [bez vazby na CS] | 0 | 2
PP
VV
Poznámka k položce: Zahrnuje dílčí a komplexní přezkoušení zařízení, vč. protokolů o dílčích zkouškách a celkové zkoušce s návaznostmi na ostatní profese. Individuální a komplexní zkoušky. Individuální zkoušky včetně provádění potřebných měření, obstarávání atestů a revizí za účelem prokázání kvality a funkčnosti díla. Provádění a výsledek zkoušek bude zachycován v zápisech. O ukončení individuálních zkoušek bude sepsán závěrečný protokol s celkovým vyhodnocením celého díla. Komplexní zkoušky celého díla za účelem prokázání kvality, funkčnosti a parametrů dodaného předmětu díla. Komplexní zkouškou se rozumí vyzkoušení vzájemně propojených a na sebe navazujících systémů (vč. majáčků), které byly předem úspěšně individuálně odzkoušeny, mají potřebné atesty, měření a revize. Provádění a výsledek zkoušek bude zachycován v zápisech. Na závěr komplexních zkoušek bude sepsán závěrečný protokol, ve kterém bude vyhodnoceno provedení a kvalita zkoušeného díla.
P | 9 | V2-004 |  | Zaškolení pracovníků pro provoz a údržbu zařízení pro Výtah V2 | HOD | 20 | 0 | 0 |  |  | 0 | 0 | [bez vazby na CS] | 0 | 2
PP
VV
Poznámka k položce: Zahrnuje školení v českém jazyce. Samostatně pro provoz a samostatně pro údržbu. Zaškolení pracovníků, kteří budou předaná zařízení obsluhovat a provozovat. Zaškolení pracovníků údržby, kteří budou zajišťovat údržbu a preventivní prohlídky systému. Školení bude v českém jazyce, budou dodány tištěné návody k obsluze a údržbě, včetně provozního řádu (provoz, mimořádné události).
P | 10 | V2-005 |  | Technická prohlídka a zkouška + Průkaz způsobilosti pro Výtah V2 | KS | 1 | 0 | 0 |  |  | 0 | 0 | [bez vazby na CS] | 0 | 2
PP
VV
Poznámka k položce: Zahrnuje technickou prohlídku autorizovanou osobou, předání zařízení, vč. protokolu o prohlídce a vydání průkazu UTZ způsobilosti na zařízení Drážním úřadem. Vč. posouzení shody výtahu V2 s TSI-PRM (prohlášení o shodě).
SD |  | 3 |  | Osobní výtah V3 |  |  |  |  | 0 | 0 | 0 | 0
P | 11 | V3-001 |  | Výtah V3 - osobní výtah třídy I | KS | 1 | 0 | 0 |  |  | 0 | 0 | [bez vazby na CS] | 0 | 2
PP
VV
Poznámka k položce: Dodávka výtahu, vč. kompletní technologické elektroinstalace, dopravy na místo instalace a montáže s komplexním uvedením do provozu se základními parametry: provedení pro vnitřní prostředí (zděná šachta v provedení dle směrnice SŽDC S10), technologie - výtah elektrický lanový (trakční) s výtahovým strojem s plynulou regulací frekvenčním měničem (automatické dorovnávání polohy kabiny ve stanici, provedení bez strojovny), nosnost ~ 400 kg (4 osoby) / rychlost 1,0 m/s / zdvih dle technické specifikace / počet stanic - 4 / počet nástupišť - 4 / neprůchozí kabina, půdorys kabiny 1200 x 880 mm, výška kabiny ~2100 mm, dveře ~850/2000 mm – centrální / základní materiálový standard – broušená nerezová ocel, provedení v max. míře dle směrnice SŽDC S10 (nepředpokládá se provedení pro osoby podle vyhlášky č. 398/2009 Sb. a antivandal - neveřejný výtah, řízení simplex, s úsporným režimem, provozní signalizace, chybová hlášení a ovládání, dálkové ovládání dle směrnice SŽDC S10; dodávka a vybavení výtahu v souladu s ČSN EN 81-20 a 81-50, 81-28. Zahrnuje dopravu na místo instalace a dodávku zařízení a kompletní montáž, vč. prostředků a přípravků pro transport a montáž, lešení, geodetické zaměření, dodávka vč. průvodní dokumentace, piktogramů, atestů a revizí, revizní zprávy, revizní knihy, nářadí pro montáž a údržbu, katalogu náhradních dílů, součástí dodávky je provedení zkoušek, revizí, vydání prohlášení o shodě dle zákona č.22/1997 Sb., komplexní uvedení do provozu, vč. integrace do navazujících systému TZB a zajištění vydání průkazu UTZ Drážním úřadem. Navazující detailní požadavky viz TZ [technická zpráva], TS [technická specifikace] a výkresové přílohy. Ekologická likvidace odpadu. Prostupy elektroinstalace vč. certifikovaného protipožárního utěsnění (min. EI 30DP1), výtahové dveře min. EW15DP1.
P | 12 | V3-002 |  | Přípravné práce pro Výtah V3 | HOD | 80 | 0 | 0 |  |  | 0 | 0 | [bez vazby na CS] | 0 | 2
PP
VV
Poznámka k položce: Průzkum a příprava, geodetické zaměření současného stavu / resp. reálného nového, výchozího stavu - jako podklad pro vypracování výrobní (dílenské) dokumentace. Koordinace se stavbou a profesemi TZB. Dílenská (výrobní) dokumentace (v jazyce českém, otevřené a uzavřené formáty - dwg, doc, xls, pdf), tištěná i elektronická forma / počet paré 6.
P | 13 | V3-003 |  | Komplexní zkoušky zařízení pro Výtah V3 | HOD | 30 | 0 | 0 |  |  | 0 | 0 | [bez vazby na CS] | 0 | 2
PP
VV
Poznámka k položce: Zahrnuje dílčí a komplexní přezkoušení zařízení, vč. protokolů o dílčích zkouškách a celkové zkoušce s návaznostmi na ostatní profese. Individuální a komplexní zkoušky. Individuální zkoušky včetně provádění potřebných měření, obstarávání atestů a revizí za účelem prokázání kvality a funkčnosti díla. Provádění a výsledek zkoušek bude zachycován v zápisech. O ukončení individuálních zkoušek bude sepsán závěrečný protokol s celkovým vyhodnocením celého díla. Komplexní zkoušky celého díla za účelem prokázání kvality, funkčnosti a parametrů dodaného předmětu díla. Komplexní zkouškou se rozumí vyzkoušení vzájemně propojených a na sebe navazujících systémů (vč. majáčků), které byly předem úspěšně individuálně odzkoušeny, mají potřebné atesty, měření a revize. Provádění a výsledek zkoušek bude zachycován v zápisech. Na závěr komplexních zkoušek bude sepsán závěrečný protokol, ve kterém bude vyhodnoceno provedení a kvalita zkoušeného díla.
P | 14 | V3-004 |  | Zaškolení pracovníků pro provoz a údržbu zařízení pro Výtah V3 | HOD | 20 | 0 | 0 |  |  | 0 | 0 | [bez vazby na CS] | 0 | 2
PP
VV
Poznámka k položce: Zahrnuje školení v českém jazyce. Samostatně pro provoz a samostatně pro údržbu. Zaškolení pracovníků, kteří budou předaná zařízení obsluhovat a provozovat. Zaškolení pracovníků údržby, kteří budou zajišťovat údržbu a preventivní prohlídky systému. Školení bude v českém jazyce, budou dodány tištěné návody k obsluze a údržbě, včetně provozního řádu (provoz, mimořádné události).
P | 15 | V3-005 |  | Technická prohlídka a zkouška + Průkaz způsobilosti pro Výtah V3 | KS | 1 | 0 | 0 |  |  | 0 | 0 | [bez vazby na CS] | 0 | 2
PP
VV
Poznámka k položce: Zahrnuje technickou prohlídku autorizovanou osobou, předání zařízení, vč. protokolu o prohlídce a vydání průkazu UTZ způsobilosti na zařízení Drážním úřadem.
SD |  | 4 |  | Bourání |  |  |  |  | 0 | 0 | 0 | 0
P | 16 | 4-001 |  | Demontáž výtahové technologie stávajícího (osobního, nákladního a stolového) výtahu - demontáž technologie vč. příslušenství a všech souvisejících prv | KPL | 5 | 0 | 0 |  |  | 0 | 0 | [bez vazby na CS] | 0 | 2
PP |  |  |  | ků, ekologická likvidace (vč. poplatků), doprava staveništní a mimostaveništní, vč. prostředků a přípravků pro transport a demontáž, lešení ~
VV

## D.4.3.1
SŽDC05 |  |  |  | Příloha k formuláři pro ocenění nabídky | [10 empty] | 3
3
S | Stavba: | 3273214901 |  | Rekonstrukce výpravní budovy v žst. České Budějovice hl.n. | [6 empty] | D.4 | 0 | Aspe | 0,00 | 2
O | Objekt: | D.4 |  | Ostatní technologická zařízení | [9 empty] | 15,00 | 2
Typ | Poř. číslo | Kód položky | Varianta | Název položky | MJ | Množství | Jednotková hmotnost | Celková hmotnost | Cena |  |  |  | Cenové soustavy | 21,00 | 2
[9 empty] | Dodávka |  | Montáž
[9 empty] | Jednotková | Celkem | Jednotková | Celkem |  |  |  | Počet položek s nulovou cenou | 32
O1 |  | D.4.3.1 |  | EPS |  |  |  |  | 0 | 0 | 0 | 0
SD |  | D.4.3.1.1 |  | Ústředna EPS |  |  |  |  | 0 | 0 | 0 | 0
P | 1 | 75O113 |  | EPS (ZPDP), ÚSTŘEDNA ADRESOVATELNÁ DO 1024 ADRES | KUS | 1 | 0 | 0 |  |  | 0 | 0 | 2019_OTSKP | 0 | 2
PP
VV
Poznámka k položce: do 8 smyček po 126 adresami, další obvyklá rozhraní , kontakty relé, včetně možnost propojení sítí TCP/IP ethernet, vnitřní UPS zdroj - 24 hodin, uloženo v nástěnné skříni s požaární odolnosto dle požadavků PBŘ, vše v souladu s EN 54… 1. Položka obsahuje: – dodávku specifikovaného bloku/zařízení včetně potřebného drobného montážního materiálu – dodávku souvisejícího příslušenství pro specifikovaný blok/zařízení – dopravu a skladování – kompletní montáž (oživení, konfigurace, nastavení a uvedení do provozu) specifikovaného bloku/zařízení a souvisejícího příslušenství včetně drobného montážního materiálu – veškeré potřebné mechanizmy, včetně obsluhy, náklady na mzdy a přibližné (průměrné) náklady na pořízení potřebných materiálů včetně všech ostatních vedlejších nákladů 2. Položka neobsahuje: X 3. Způsob měření: Udává se počet kusů kompletní konstrukce nebo práce.
P | 2 | 75O141 |  | EPS (ZPDP), OBSLUŽNÉ POLE POŽÁRNÍ OCHRANY (OPPO) | KUS | 1 | 0 | 0 |  |  | 0 | 0 | 2019_OTSKP | 0 | 2
PP
VV
Poznámka k položce: datové připojení po smyčce ve skříni se zdrojem UPS 24V DC vše v souladu s EN54..., vstup do VB 1. Položka obsahuje: – dodávku specifikovaného bloku/zařízení včetně potřebného drobného montážního materiálu – dodávku souvisejícího příslušenství pro specifikovaný blok/zařízení – dopravu a skladování – kompletní montáž specifikovaného bloku/zařízení a souvisejícího příslušenství včetně potřebného drobného montážního materiálu – veškeré potřebné mechanizmy, včetně obsluhy, náklady na mzdy a přibližné (průměrné) náklady na pořízení potřebných materiálů včetně všech ostatních vedlejších nákladů 2. Položka neobsahuje: X 3. Způsob měření: Udává se počet kusů kompletní konstrukce nebo práce.
P | 3 | 75O131 |  | EPS (ZPDP), TABLO OBSLUHY | KUS | 2 | 0 | 0 |  |  | 0 | 0 | 2019_OTSKP | 0 | 2
PP
VV
Poznámka k položce: Ovládací zobrazovací tablo k ústředně EPS datové připojení po smyčce ve skříni se zdrojem UPS 24V DC vše v souladu s EN54..., Velín security a DK 1. Položka obsahuje: – dodávku specifikovaného bloku/zařízení včetně potřebného drobného montážního materiálu – dodávku souvisejícího příslušenství pro specifikovaný blok/zařízení – dopravu a skladování – kompletní montáž specifikovaného bloku/zařízení a souvisejícího příslušenství včetně potřebného drobného montážního materiálu – veškeré potřebné mechanizmy, včetně obsluhy, náklady na mzdy a přibližné (průměrné) náklady na pořízení potřebných materiálů včetně všech ostatních vedlejších nákladů 2. Položka neobsahuje: X 3. Způsob měření: Udává se počet kusů kompletní konstrukce nebo práce.
P | 4 | R005 |  | Vzdálený terminál k ústřednám EPS připojený po síti ethernet - velín Nemanice | KUS | 1 | 0 | 0 |  |  | 0 | 0 | [bez vazby na CS] | 0 | 2
PP
VV
Poznámka k položce: 1. Položka obsahuje: – dodávku specifikovaného bloku/zařízení včetně potřebného drobného montážního materiálu – dodávku souvisejícího příslušenství pro specifikovaný blok/zařízení – dopravu a skladování – kompletní montáž (oživení, konfigurace, nastavení a uvedení do provozu) specifikovaného bloku/zařízení a souvisejícího příslušenství včetně drobného montážního materiálu – veškeré potřebné mechanizmy, včetně obsluhy, náklady na mzdy a přibližné (průměrné) náklady na pořízení potřebných materiálů včetně všech ostatních vedlejších nákladů 2. Položka neobsahuje: X 3. Způsob měření: Udává se počet kusů kompletní konstrukce nebo práce.
P | 5 | 746674 |  | PŘEVODNÍK ROZHRANÍ-ROZBOČOVAČ,ROZHRANÍ METALICKÉ (MAX.6) DLE SPECIFIKACE NA OPTICKÉ (MAX.2) S FUNK.REDUNDANTNÍ KRUH.SMYČKY,PROTOKOLOVĚ TRANSPARENTNÍ | KUS | 2 | 0 | 0 |  |  | 0 | 0 | 2019_OTSKP | 0 | 2
PP
VV
Poznámka k položce: Převodník sítě ethernet metalického kabelu na optické vlákno instalované v místnosti ústřeny + napájecí zdoj s UPS, vše v souladu s EN 54… 1. Položka obsahuje: – veškerý podružný, spojovací a pomocný materiál. Dále obsahuje uživatelskou úpravu komunikačního SW PLC, parametrizaci, nastavení a uvedení do provozu nebo komplexní přenastavení stávajícího PLC po úpravách komunikace na nadřízený ŘS (PLC) vč. úpravy nebo definice protokolu, účasti na komplexním vyzkoušení ŘS jako celku – dodávku včetně kompletní montáže – technický popis viz. projektová dokumentace – výrobní dokumentaci, uvedení do provozu, předepsané zkoušky, revize a atesty – veškeré potřebné mechanizmy, včetně obsluhy, náklady na mzdy a přibližné (průměrné) náklady na pořízení potřebných materiálů – dopravu a skladování 2. Položka neobsahuje: X 3. Způsob měření: Udává se počet kusů kompletní konstrukce nebo práce.
P | 6 | 746674 | 1 | PŘEVODNÍK ROZHRANÍ-ROZBOČOVAČ,ROZHRANÍ METALICKÉ (MAX.6) DLE SPECIFIKACE NA OPTICKÉ (MAX.2) S FUNK.REDUNDANTNÍ KRUH.SMYČKY,PROTOKOLOVĚ TRANSPARENTNÍ | KUS | 2 | 0 | 0 |  |  | 0 | 0 | 2019_OTSKP | 0 | 2
PP
VV
Poznámka k položce: Převodník sítě ethernet optickíého vlákna na metalický kabel instalovano v místnosti velínu NEMANICE, + napájecí zdoj s UPS, vše v souladu s EN 54… 1. Položka obsahuje: – veškerý podružný, spojovací a pomocný materiál. Dále obsahuje uživatelskou úpravu komunikačního SW PLC, parametrizaci, nastavení a uvedení do provozu nebo komplexní přenastavení stávajícího PLC po úpravách komunikace na nadřízený ŘS (PLC) vč. úpravy nebo definice protokolu, účasti na komplexním vyzkoušení ŘS jako celku – dodávku včetně kompletní montáže – technický popis viz. projektová dokumentace – výrobní dokumentaci, uvedení do provozu, předepsané zkoušky, revize a atesty – veškeré potřebné mechanizmy, včetně obsluhy, náklady na mzdy a přibližné (průměrné) náklady na pořízení potřebných materiálů – dopravu a skladování 2. Položka neobsahuje: X 3. Způsob měření: Udává se počet kusů kompletní konstrukce nebo práce.
P | 7 | 75K223 |  | NAPÁJECÍ ZDROJ 24 V DC PŘES 10 A | KUS | 2 | 0 | 0 |  |  | 0 | 0 | 2019_OTSKP | 0 | 2
PP
VV
Poznámka k položce: Samostatný napájecí zdroj 24V DC + UPS, ca 70W v požárně odolné skříní 1. Položka obsahuje: – dodávku specifikovaného bloku/zařízení včetně potřebného drobného montážního materiálu – dodávku souvisejícího příslušenství pro specifikovaný blok/zařízení – dopravu a skladování 2. Položka neobsahuje: X 3. Způsob měření: Udává se počet kusů kompletní konstrukce nebo práce.
P | 8 | KTPO |  | Klíčový trezor požární ochrany v souladu s EN54..., vstup do VB | KS | 1 | 0 | 0 |  |  | 0 | 0 | [bez vazby na CS] | 0 | 2
PP
VV
Poznámka k položce: 1. Položka obsahuje: – dodávku specifikovaného bloku/zařízení včetně potřebného drobného montážního materiálu – dodávku souvisejícího příslušenství pro specifikovaný blok/zařízení – dopravu a skladování 2. Položka neobsahuje: X 3. Způsob měření: Udává se počet kusů kompletní konstrukce nebo práce.
SD |  | D.4.3.1.2 |  | Hlásiče |  |  |  |  | 0 | 0 | 0 | 0
P | 9 | 75O251 |  | ASHS, OPTICKO-AKUSTICKÁ SIGNALIZACE - DODÁVKA | KUS | 350 | 0 | 0 |  |  | 0 | 0 | 2019_OTSKP | 0 | 2
PP
VV
Poznámka k položce: Opticko- kouřový hlášič adresovatelný, automatická adresace při spouštění, spolehlivá detekce vznikajících požárů, vestavěný izolátor proti zkratu, včetně nutného příslušenství pro montáž na strop a do podhledů 1. Položka obsahuje: – dodávku specifikovaného bloku/zařízení včetně potřebného drobného montážního materiálu – dodávku souvisejícího příslušenství pro specifikovaný blok/zařízení – dopravu a skladování – kompletní montáž (oživení, konfigurace, nastavení a uvedení do provozu) specifikovaného bloku/zařízení a souvisejícího příslušenství včetně drobného montážního materiálu – veškeré potřebné mechanizmy, včetně obsluhy, náklady na mzdy a přibližné (průměrné) náklady na pořízení potřebných materiálů včetně všech ostatních vedlejších nákladů 2. Položka neobsahuje: X 3. Způsob měření: Udává se počet kusů kompletní konstrukce a práce.
P | 10 | 75O1AA |  | EPS (ZPDP), HLÁSIČ MULTISENZOROVÝ - LEHKÉ PROVEDENÍ | KUS | 5 | 0 | 0 |  |  | 0 | 0 | 2019_OTSKP | 0 | 2
PP
VV
Poznámka k položce: Multisenzorový hlášič adresovatelný, automatická adresace při spouštění, spolehlivá detekce vznikajících požárů, vestavěný izolátor proti zkratu, včetně nutného příslušenství pro montáž na strop a do podhledů 1. Položka obsahuje: – dodávku specifikovaného bloku/zařízení včetně potřebného drobného montážního materiálu – dodávku souvisejícího příslušenství pro specifikovaný blok/zařízení – dopravu a skladování – kompletní montáž specifikovaného bloku/zařízení a souvisejícího příslušenství včetně potřebného drobného montážního materiálu – veškeré potřebné mechanizmy, včetně obsluhy, náklady na mzdy a přibližné (průměrné) náklady na pořízení potřebných materiálů včetně všech ostatních vedlejších nákladů 2. Položka neobsahuje: X 3. Způsob měření: Udává se počet kusů kompletní konstrukce nebo práce.
P | 11 | 75O1A4 |  | EPS (ZPDP), HLÁSIČ TEPLOTNÍ - LEHKÉ PROVEDENÍ | KUS | 4 | 0 | 0 |  |  | 0 | 0 | 2019_OTSKP | 0 | 2
PP
VV
Poznámka k položce: Tepelný hlásič hlášič adresovatelný, automatická adresace při spouštění, spolehlivá detekce vznikajících požárů, vestavěný izolátor proti zkratu, včetně nutného příslušenství pro montáž na strop a do podhledů 1. Položka obsahuje: – dodávku specifikovaného bloku/zařízení včetně potřebného drobného montážního materiálu – dodávku souvisejícího příslušenství pro specifikovaný blok/zařízení – dopravu a skladování – kompletní montáž specifikovaného bloku/zařízení a souvisejícího příslušenství včetně potřebného drobného montážního materiálu – veškeré potřebné mechanizmy, včetně obsluhy, náklady na mzdy a přibližné (průměrné) náklady na pořízení potřebných materiálů včetně všech ostatních vedlejších nákladů 2. Položka neobsahuje: X 3. Způsob měření: Udává se počet kusů kompletní konstrukce nebo práce.
P | 12 | 75O421 |  | LINEÁRNÍ TEPLOTNÍ HLÁSIČE, ODRAZOVÁ VERZE | KUS | 6 | 0 | 0 |  |  | 0 | 0 | 2019_OTSKP | 0 | 2
PP
VV
Poznámka k položce: automatická adresace při spouštění, spolehlivá detekce vznikajících požárů, vestavěný izolátor proti zkratu, včetně nutného příslušenství pro montáž na zeď 1. Položka obsahuje: – dodávku specifikovaného bloku/zařízení včetně potřebného drobného montážního materiálu – dodávku souvisejícího příslušenství pro specifikovaný blok/zařízení – dopravu a skladování – kompletní montáž (oživení, konfigurace, nastavení a uvedení do provozu) specifikovaného bloku/zařízení a souvisejícího příslušenství včetně drobného montážního materiálu – veškeré potřebné mechanizmy, včetně obsluhy, náklady na mzdy a přibližné (průměrné) náklady na pořízení potřebných materiálů včetně všech ostatních vedlejších nákladů 2. Položka neobsahuje: X 3. Způsob měření: Udává se počet kusů kompletní konstrukce nebo práce.
P | 13 | R013 |  | Zrcátko k linaeárnímu hlásiči | KUS | 6 | 0 | 0 |  |  | 0 | 0 | [bez vazby na CS] | 0 | 2
PP
VV
Poznámka k položce: Položka obsahuje : Dodávku a montáž zařízení včetně dovozu a manipulace se zařízením, uvedení zařízení do provozu včetně předepsaných zkoušek a výchozí revize, výrobní dokumentaci. Dále obsahuje cenu za pom. mechanismy včetně všech ostatních vedlejších nákladů.
P | 14 | 75O1B4 |  | EPS (ZPDP), HLÁSIČ TLAČÍTKOVÝ - SPECIÁLNÍ | KUS | 42 | 0 | 0 |  |  | 0 | 0 | 2019_OTSKP | 0 | 2
PP
VV
Poznámka k položce: odrazná verze, automatická adresace při spouštění, spolehlivá detekce vznikajících požárů, vestavěný izolátor proti zkratu, včetně nutného příslušenství pro montáž na zeď 1. Položka obsahuje: – dodávku specifikovaného bloku/zařízení včetně potřebného drobného montážního materiálu – dodávku souvisejícího příslušenství pro specifikovaný blok/zařízení – dopravu a skladování – kompletní montáž specifikovaného bloku/zařízení a souvisejícího příslušenství včetně potřebného drobného montážního materiálu – veškeré potřebné mechanizmy, včetně obsluhy, náklady na mzdy a přibližné (průměrné) náklady na pořízení potřebných materiálů včetně všech ostatních vedlejších nákladů 2. Položka neobsahuje: X 3. Způsob měření: Udává se počet kusů kompletní konstrukce nebo práce.
SD |  | D.4.3.1.3 |  | Signalizační prvky a prvky rozhraní |  |  |  |  | 0 | 0 | 0 | 0
P | 15 | 75O1C1 |  | EPS (ZPDP), SIRÉNA VNITŘNÍ | KUS | 6 | 0 | 0 |  |  | 0 | 0 | 2019_OTSKP | 0 | 2
PP
VV
Poznámka k položce: Adresovatelný maják se sirénou, automatická adresace při spouštění, spolehlivá detekce vznikajících požárů, vestavěný izolátor proti zkratu, včetně nutného příslušenství pro montáž na zeď 1. Položka obsahuje: – dodávku specifikovaného bloku/zařízení včetně potřebného drobného montážního materiálu – dodávku souvisejícího příslušenství pro specifikovaný blok/zařízení – dopravu a skladování – kompletní montáž specifikovaného bloku/zařízení a souvisejícího příslušenství včetně potřebného drobného montážního materiálu – veškeré potřebné mechanizmy, včetně obsluhy, náklady na mzdy a přibližné (průměrné) náklady na pořízení potřebných materiálů včetně všech ostatních vedlejších nákladů 2. Položka neobsahuje: X 3. Způsob měření: Udává se počet kusů kompletní konstrukce nebo práce.
P | 16 | R017 |  | Adresovatelný vstupně/výstupní prvek pro rozhraní Total stop a central stop a dalších zařízení, vzduchotechnické jednotky, systém MaR, CBS, 2x vstup, | KUS | 70 | 0 | 0 |  |  | 0 | 0 | [bez vazby na CS] | 0 | 2
PP |  |  |  | 2x výstup ~
VV
Poznámka k položce: 1. Položka obsahuje: – dodávku specifikovaného bloku/zařízení včetně potřebného drobného montážního materiálu – dodávku souvisejícího příslušenství pro specifikovaný blok/zařízení – dopravu a skladování – kompletní montáž (oživení, konfigurace, nastavení a uvedení do provozu) specifikovaného bloku/zařízení a souvisejícího příslušenství včetně drobného montážního materiálu – veškeré potřebné mechanizmy, včetně obsluhy, náklady na mzdy a přibližné (průměrné) náklady na pořízení potřebných materiálů včetně všech ostatních vedlejších nákladů 2. Položka neobsahuje: X 3. Způsob měření: Udává se počet kusů kompletní konstrukce a práce.
SD |  | D.4.3.1.4 |  | Evakuční rozhlas - nouzové zvukové zařízení dle EN54-4, EN 54-16 a ČSN EN 60 849 |  |  |  |  | 0 | 0 | 0 | 0
P | 17 | R018 |  | Kompaktní ústředna evakučního rozhlasu | KS | 1 | 0 | 0 |  |  | 0 | 0 | [bez vazby na CS] | 0 | 2
PP
VV
Poznámka k položce: 4 zóny, 3xzesilovač 60W, mikrofon, sluchátka, ethernet, vnitřní UPS zdroj - 24 hodin, připojení na EPS, USB, RS232, ca 12x AUX výstupy, podpora A/B redundance, záloha zesilovačů, napájení, monitorovýní , měření a dohled pomocí PC, napojení na staniční rozhlas 1. Položka obsahuje: – dodávku specifikovaného bloku/zařízení včetně potřebného drobného montážního materiálu – dodávku souvisejícího příslušenství pro specifikovaný blok/zařízení – dopravu a skladování – kompletní montáž (oživení, konfigurace, nastavení a uvedení do provozu) specifikovaného bloku/zařízení a souvisejícího příslušenství včetně drobného montážního materiálu – veškeré potřebné mechanizmy, včetně obsluhy, náklady na mzdy a přibližné (průměrné) náklady na pořízení potřebných materiálů včetně všech ostatních vedlejších nákladů 2. Položka neobsahuje: X 3. Způsob měření: Udává se počet kusů kompletní konstrukce a práce.
P | 18 | R019 |  | Konzola evakučního rozhlasu s mikrofónem, reproduktorem a sirénou v místnosti DK | KS | 1 | 0 | 0 |  |  | 0 | 0 | [bez vazby na CS] | 0 | 2
PP
VV
Poznámka k položce: 1. Položka obsahuje: – dodávku specifikovaného bloku/zařízení včetně potřebného drobného montážního materiálu – dodávku souvisejícího příslušenství pro specifikovaný blok/zařízení – dopravu a skladování – kompletní montáž (oživení, konfigurace, nastavení a uvedení do provozu) specifikovaného bloku/zařízení a souvisejícího příslušenství včetně drobného montážního materiálu – veškeré potřebné mechanizmy, včetně obsluhy, náklady na mzdy a přibližné (průměrné) náklady na pořízení potřebných materiálů včetně všech ostatních vedlejších nákladů 2. Položka neobsahuje: X 3. Způsob měření: Udává se počet kusů kompletní konstrukce a práce.
P | 19 | 75L187 |  | REPRODUKTOR VNITŘNÍ STROPNÍ PRO EVAKUAČNÍ ROZHLAS | KUS | 121 | 0 | 0 |  |  | 0 | 0 | 2019_OTSKP | 0 | 2
PP
VV
Poznámka k položce: NER, regulace výkonu návrh dle akustické studie, montáž do podhledu 1. Položka obsahuje: – dodávku specifikovaného bloku/zařízení včetně potřebného drobného montážního materiálu – dodávku souvisejícího příslušenství pro specifikovaný blok/zařízení – dopravu a skladování – kompletní montáž (oživení, konfigurace, nastavení a uvedení do provozu) specifikovaného bloku/zařízení a souvisejícího příslušenství včetně drobného montážního materiálu – veškeré potřebné mechanizmy, včetně obsluhy, náklady na mzdy a přibližné (průměrné) náklady na pořízení potřebných materiálů včetně všech ostatních vedlejších nákladů 2. Položka neobsahuje: X 3. Způsob měření: Udává se počet kusů kompletní konstrukce a práce.
P | 20 | 75L184 |  | REPRODUKTOR VNITŘNÍ SKŘÍŇKOVÝ PRO EVAKUAČNÍ ROZHLAS | KUS | 12 | 0 | 0 |  |  | 0 | 0 | 2019_OTSKP | 0 | 2
PP
VV
Poznámka k položce: Nástěnný reproduktor NER, - reprosoustava 1. Položka obsahuje: – dodávku specifikovaného bloku/zařízení včetně potřebného drobného montážního materiálu – dodávku souvisejícího příslušenství pro specifikovaný blok/zařízení – dopravu a skladování – kompletní montáž (oživení, konfigurace, nastavení a uvedení do provozu) specifikovaného bloku/zařízení a souvisejícího příslušenství včetně drobného montážního materiálu – veškeré potřebné mechanizmy, včetně obsluhy, náklady na mzdy a přibližné (průměrné) náklady na pořízení potřebných materiálů včetně všech ostatních vedlejších nákladů 2. Položka neobsahuje: X 3. Způsob měření: Udává se počet kusů kompletní konstrukce a práce.
P | 21 | R024 |  | Kabel, požárně funkční pro konzole nouzového evakučního rozhlasu 3x4x0,8 min. třídy reakce na oheň B2ca-s1-d1 a třídy funkčnosti P15-R | M | 350 | 0 | 0 |  |  | 0 | 0 | [bez vazby na CS] | 0 | 2
PP
VV
Poznámka k položce: 1. Položka obsahuje: – manipulace a uložení kabelu (do země, chráničky, kanálu, na rošty, na TV a pod.) – příchytky, spojky, koncovky, chráničky apod. 2. Položka neobsahuje: X 3. Způsob měření: Měří se metr délkový.
P | 32 | R034 |  | Konzola nouzového evakuačního rozhlasu pro hasiče ve skříňce | KUS | 1 | 0 | 0 |  |  | 0 | 0 | [bez vazby na CS] | 0 | 2
PP
VV
Poznámka k položce: 1. Položka obsahuje: – dodávku specifikovaného bloku/zařízení včetně potřebného drobného montážního materiálu – dodávku souvisejícího příslušenství pro specifikovaný blok/zařízení – dopravu a skladování – kompletní montáž (oživení, konfigurace, nastavení a uvedení do provozu) specifikovaného bloku/zařízení a souvisejícího příslušenství včetně drobného montážního materiálu – veškeré potřebné mechanizmy, včetně obsluhy, náklady na mzdy a přibližné (průměrné) náklady na pořízení potřebných materiálů včetně všech ostatních vedlejších nákladů 2. Položka neobsahuje: X 3. Způsob měření: Udává se počet kusů kompletní konstrukce a práce.
SD |  | D.4.3.1.5 |  | Kabeláž EPS |  |  |  |  | 0 | 0 | 0 | 0
P | 22 | R025 |  | SYKFY 1x2x0,8 | M | 200 | 0 | 0 |  |  | 0 | 0 | [bez vazby na CS] | 0 | 2
PP
VV
Poznámka k položce: 1. Položka obsahuje: – manipulace a uložení kabelu (do země, chráničky, kanálu, na rošty, na TV a pod.) – příchytky, spojky, koncovky, chráničky apod. 2. Položka neobsahuje: X 3. Způsob měření: Měří se metr délkový.
P | 23 | R026 |  | Smyčkový EPS kabel fukční při požáru 1x2x0,8 | M | 4000 | 0 | 0 |  |  | 0 | 0 | [bez vazby na CS] | 0 | 2
PP
VV
Poznámka k položce: min. třídy reakce na oheň B2ca-s1-d1 a třídy funkčnosti P15-R 1. Položka obsahuje: – manipulace a uložení kabelu (do země, chráničky, kanálu, na rošty, na TV a pod.) – příchytky, spojky, koncovky, chráničky apod. 2. Položka neobsahuje: X 3. Způsob měření: Měří se metr délkový.
P | 24 | R027 |  | Funční při požáru 2x1,5 | M | 100 | 0 | 0 |  |  | 0 | 0 | [bez vazby na CS] | 0 | 2
PP
VV
Poznámka k položce: 1. Položka obsahuje: – manipulace a uložení kabelu (do země, chráničky, kanálu, na rošty, na TV a pod.) – příchytky, spojky, koncovky, chráničky apod. 2. Položka neobsahuje: X 3. Způsob měření: Měří se metr délkový.
P | 25 | R028 |  | UTP funkční při požáru 2x4x0,5, cat6 | M | 200 | 0 | 0 |  |  | 0 | 0 | [bez vazby na CS] | 0 | 2
PP
VV
Poznámka k položce: min. třídy reakce na oheň B2ca-s1-d1 a třídy funkčnosti P15-R 1. Položka obsahuje: – manipulace a uložení kabelu (do země, chráničky, kanálu, na rošty, na TV a pod.) – příchytky, spojky, koncovky, chráničky apod. 2. Položka neobsahuje: X 3. Způsob měření: Měří se metr délkový.
SD |  | D.4.3.1.6 |  | Kabelové trasy |  |  |  |  | 0 | 0 | 0 | 0
P | 26 | R029 |  | Hliníkové instalační trukby d 25 vč. spojek kolen a upevnění | M | 100 | 0 | 0 |  |  | 0 | 0 | [bez vazby na CS] | 0 | 2
PP
VV
Poznámka k položce: trasa musí splňovat požadavky funkčnosti při požáru del PBŘ 1. Položka obsahuje: – kompletní montáž, rozměření, upevnění, řezání, spojování a pod. – veškerý spojovací a montážní materiál vč. upevňovacího materiálu ( držáky apod.) – pomocné mechanismy 2. Položka neobsahuje: X 3. Způsob měření: Měří se metr délkový.
P | 27 | R030 |  | Zednické práce, sekání drážek v cihlové zdi, zahození a štukování, prostupy stěnami a stropy | HOD | 200 | 0 | 0 |  |  | 0 | 0 | [bez vazby na CS] | 0 | 2
PP
VV
Poznámka k položce: včetně poplatků za skládku - položka zahrnuje veškerou manipulaci s vybouranou sutí a hmotami včetně uložení na skládku. Nezahrnuje poplatek za skládku, který se vykazuje v položce 0141** (s výjimkou malého množství bouraného materiálu, kde je možné poplatek zahrnout do jednotkové ceny bourání – tento fakt musí být uveden v doplňujícím textu k položce) - položka zahrnuje veškeré další práce plynoucí z technologického předpisu a z platných předpisů
P | 28 | R23 |  | Požárně odolný systém oceloplechových perforovaných žlabů 100x50mm | M | 70 | 0 | 0 |  |  | 0 | 0 | [bez vazby na CS] | 0 | 2
PP
VV
Poznámka k položce: vč. spojek, kolen a upevnění - trasa musí splňovat požadavky funkčnosti při požáru dle PBŘ pro použitý kabelový soubor 1. Položka obsahuje: – kompletní montáž, rozměření, upevnění, řezání, spojování a pod. – veškerý spojovací a montážní materiál vč. upevňovacího materiálu ( držáky apod.) – pomocné mechanismy 2. Položka neobsahuje: X 3. Způsob měření: Měří se metr délkový.
SD |  | D.4.3.1.7 |  | Ostaní náklady |  |  |  |  | 0 | 0 | 0 | 0
P | 29 | R031 |  | Vypracování dokumentace skutečného provedení | HOD | 80 | 0 | 0 |  |  | 0 | 0 | [bez vazby na CS] | 0 | 2
PP
VV
Poznámka k položce: včetně schémat pro vybrané typy zařízení EPS, která bude předložena ke schválení HZS zahrnuje veškeré náklady spojené s objednatelem požadovanými pracemi
P | 30 | R032 |  | Uvedení systému EPS do provozu | HOD | 100 | 0 | 0 |  |  | 0 | 0 | [bez vazby na CS] | 0 | 2
PP
VV
Poznámka k položce: včetně programování ústředen EPS a všech potřebných provozních zkoušek 1. Položka obsahuje: – cenu za kontrolu, revizi, seřízení a uvedení do provozu zařízení dle příslušných norem a předpisů, včetně vystavení protokolu 2. Položka neobsahuje: X 3. Způsob měření: Udává se počet hodin práce.
P | 31 | R033 |  | Výchozí revize elektrického zařízení | HOD | 25 | 0 | 0 |  |  | 0 | 0 | [bez vazby na CS] | 0 | 2
PP
VV
Poznámka k položce: 1. Položka obsahuje: – cenu za kontrolu, revizi, seřízení a uvedení do provozu zařízení dle příslušných norem a předpisů, včetně vystavení protokolu 2. Položka neobsahuje: X 3. Způsob měření: Udává se počet hodin práce.

## D.4.3.2
SŽDC05 |  |  |  | Příloha k formuláři pro ocenění nabídky | [10 empty] | 3
3
S | Stavba: | 3273214901 |  | Rekonstrukce výpravní budovy v žst. České Budějovice hl.n. | [6 empty] | D.4 | 0 | Aspe | 0,00 | 2
O | Objekt: | D.4 |  | Ostatní technologická zařízení | [9 empty] | 15,00 | 2
Typ | Poř. číslo | Kód položky | Varianta | Název položky | MJ | Množství | Jednotková hmotnost | Celková hmotnost | Cena |  |  |  | Cenové soustavy | 21,00 | 2
[9 empty] | Dodávka |  | Montáž
[9 empty] | Jednotková | Celkem | Jednotková | Celkem |  |  |  | Počet položek s nulovou cenou | 90
O1 |  | D.4.3.2 |  | MaR |  |  |  |  | 0 | 0 | 0 | 0
SD |  | D.4.3.2.1 |  | Náklady na MaR pro nájemní jednotku severní část 2NP čm. 2.12-2.14,2.22 |  |  |  |  | 0 | 0 | 0 | 0
P | 2 | MAR-PRO |  | Uvedení systému MaR do provozu včetně programování ústředen MaR a všech potřebných provozních zkoušek | HOD | 5 | 0 | 0 |  |  | 0 | 0 | [bez vazby na CS] | 0 | 2
PP
VV
Poznámka k položce: 1. Položka obsahuje: – cenu za kontrolu, revizi, seřízení a uvedení do provozu zařízení dle příslušných norem a předpisů, včetně vystavení protokolu 2. Položka neobsahuje: X 3. Způsob měření: Udává se počet hodin práce.
P | 3 | REV-EL |  | Výchozí revize elektrického zařízení | HOD | 3 | 0 | 0 |  |  | 0 | 0 | [bez vazby na CS] | 0 | 2
PP
VV
Poznámka k položce: 1. Položka obsahuje: – cenu za kontrolu, revizi, seřízení a uvedení do provozu zařízení dle příslušných norem a předpisů, včetně vystavení protokolu 2. Položka neobsahuje: X 3. Způsob měření: Udává se počet hodin práce.
P | 5 | RMR212 |  | Rozvaděč MaR pro NJ 2NP - PČR | KS | 1 | 0 | 0 |  |  | 0 | 0 | [bez vazby na CS] | 0 | 2
PP
VV
Poznámka k položce: Nástěnná skříň, rozměry 1000x1200x250, zdroj UPS 24V DC, 15 A, 30 min, procesorová jednotka- rozhraní na síť ethernet, komunkace s nadřazeným PC a WEB klienty, modul KNX sběrnice pro další prvky Vstupy a výstupy: AI=2, AO=10, DI=6, DO=4, PT1000=2 Počet připojených KNX jednotek =14 1. Položka obsahuje: – veškerý podružný, pomocný a upevňovací materiál – technický popis viz. projektová dokumentace – uvedení do provozu, předepsané zkoušky, revize a atesty – dodávku a montáž zařízení včetně veškeré manipulace 2. Položka neobsahuje: X 3. Způsob měření: Udává se počet kusů kompletní konstrukce nebo práce.
P | 6 | PJK |  | Prostorová jednotka vnitřní jednotky klimatizace napojena na sběrnici KNX, displej a ovládací tlačítka | KS | 7 | 0 | 0 |  |  | 0 | 0 | [bez vazby na CS] | 0 | 2
PP
VV
Poznámka k položce: Položka obsahuje : Dodávku a montáž zařízení včetně dovozu a manipulace se zařízením, uvedení zařízení do provozu včetně předepsaných zkoušek a výchozí revize, výrobní dokumentaci. Dále obsahuje cenu za pom. mechanismy včetně všech ostatních vedlejších nákladů.
P | 7 | MS |  | Vnitřní prostorové čidlo teploty, CO2 a relativní vlhkosti bez ovládacích prvků - sběrnice KNX | KS | 2 | 0 | 0 |  |  | 0 | 0 | [bez vazby na CS] | 0 | 2
PP
VV
Poznámka k položce: Položka obsahuje : Dodávku a montáž zařízení včetně dovozu a manipulace se zařízením, uvedení zařízení do provozu včetně předepsaných zkoušek a výchozí revize, výrobní dokumentaci. Dále obsahuje cenu za pom. mechanismy včetně všech ostatních vedlejších nákladů.
P | 8 | TL |  | Ovladač zapínací (tlačítko), řazení 1/0So, 250V, 10AX stejný design jako přístroje v E.2.10 | KS | 1 | 0 | 0 |  |  | 0 | 0 | [bez vazby na CS] | 0 | 2
PP
VV
Poznámka k položce: 1. Položka obsahuje: – přípravu podkladu pro osazení – veškerý materiál a práce pro upevnění nebo uchycení krabice 2. Položka neobsahuje: X 3. Způsob měření: Udává se počet kusů kompletní konstrukce nebo práce.
P | 9 | CYKY |  | CYKY 3x1,5 | M | 70 | 0 | 0 |  |  | 0 | 0 | [bez vazby na CS] | 0 | 2
PP
VV
Poznámka k položce: Položka obsahuje : Dodávku a montáž kabelu včetně dovozu, manipulace a uložení kabelu (do trubky, na rošty, pod omítku, do rozvaděče ). Dále obsahuje cenu za pom. mechanismy včetně všech ostatních vedlejších nákladů
P | 10 | CYKY | 1 | CYKY 12x1,5 | M | 30 | 0 | 0 |  |  | 0 | 0 | [bez vazby na CS] | 0 | 2
PP
VV
Poznámka k položce: Položka obsahuje : Dodávku a montáž kabelu včetně dovozu, manipulace a uložení kabelu (do trubky, na rošty, pod omítku, do rozvaděče ). Dále obsahuje cenu za pom. mechanismy včetně všech ostatních vedlejších nákladů
P | 11 | SYKFY |  | SYKFY 1x2x0,8 | M | 180 | 0 | 0 |  |  | 0 | 0 | [bez vazby na CS] | 0 | 2
PP
VV
Poznámka k položce: Položka obsahuje : Dodávku a montáž kabelu včetně dovozu, manipulace a uložení kabelu (do trubky, na rošty, pod omítku, do rozvaděče ). Dále obsahuje cenu za pom. mechanismy včetně všech ostatních vedlejších nákladů
P | 12 | TZ |  | Telefonní zemní 3x4x0,8 | M | 190 | 0 | 0 |  |  | 0 | 0 | 2019_OTSKP | 0 | 2
PP
VV
Poznámka k položce: Položka obsahuje : Dodávku a montáž kabelu včetně dovozu, manipulace a uložení kabelu (do trubky, na rošty, pod omítku, do rozvaděče ). Dále obsahuje cenu za pom. mechanismy včetně všech ostatních vedlejších nákladů
P | 13 | 742J29 |  | KABEL SDĚLOVACÍ LAN UTP/FTP UKONČENÝ KONEKTORY RJ45 | M | 20 | 0 | 0 |  |  | 0 | 0 | 2019_OTSKP | 0 | 2
PP
VV
Poznámka k položce: Položka obsahuje : Dodávku a montáž kabelu včetně dovozu, manipulace a uložení kabelu (do trubky, na rošty, pod omítku, do rozvaděče ). Dále obsahuje cenu za pom. mechanismy včetně všech ostatních vedlejších nákladů
P | 14 | ZED |  | Zednické práce, sekání drážek v cihlové zdi, zahození a štukování, prostupy stěnami a stropy | HOD | 10 | 0 | 0 |  |  | 0 | 0 | [bez vazby na CS] | 0 | 2
PP
VV
Poznámka k položce: včetně poplatků za skládku - položka zahrnuje veškerou manipulaci s vybouranou sutí a hmotami včetně uložení na skládku. Nezahrnuje poplatek za skládku, který se vykazuje v položce 0141** (s výjimkou malého množství bouraného materiálu, kde je možné poplatek zahrnout do jednotkové ceny bourání – tento fakt musí být uveden v doplňujícím textu k položce) - položka zahrnuje veškeré další práce plynoucí z technologického předpisu a z platných předpisů
P | 15 | PJV |  | Prostorová jednotka s čidly teploty, CO2 a relativní vlhkosti s displejem a ovládacími tlačítky (nebo dotykový displej) pro ovládání větrání a topení | KS | 7 | 0 | 0 |  |  | 0 | 0 | [bez vazby na CS] | 0 | 2
PP |  |  |  | - sběrnice KNX ~
VV
Poznámka k položce: Položka obsahuje : Dodávku a montáž zařízení včetně dovozu a manipulace se zařízením, uvedení zařízení do provozu včetně předepsaných zkoušek a výchozí revize, výrobní dokumentaci. Dále obsahuje cenu za pom. mechanismy včetně všech ostatních vedlejších nákladů.
SD |  | D.4.3.2.2 |  | Prostorové jednotky, čidla a další prvky |  |  |  |  | 0 | 0 | 0 | 0
P | 16 | PJK |  | Prostorová jednotka vnitřní jednotky klimatizace napojena na sběrnici KNX, displej a ovládací tlačítka | KS | 76 | 0 | 0 |  |  | 0 | 0 | [bez vazby na CS] | 0 | 2
PP
VV
Poznámka k položce: Vnitřní čidlo teploty, ovládání jednotky kontakty a výstupními analogovými signály 0-10V - motor + ventil, spíná čerpadlo kondenzátu - přesný návrh dle dodavé klimatizační jednotky. Položka obsahuje : Dodávku a montáž zařízení včetně dovozu a manipulace se zařízením, uvedení zařízení do provozu včetně předepsaných zkoušek a výchozí revize, výrobní dokumentaci. Dále obsahuje cenu za pom. mechanismy včetně všech ostatních vedlejších nákladů.
P | 17 | PJKV |  | Prostorová jednotka vzduchové clony napojena na sběrnici KNX bez ovládacích prvků - ovládání po sběrnici KNX | KS | 8 | 0 | 0 |  |  | 0 | 0 | [bez vazby na CS] | 0 | 2
PP
VV
Poznámka k položce: Vnitřní čidlo teploty, ovládání jednotky kontakty a výstupními analogovými signály 0-10V - motor + ventil, spíná čerpadlo kondenzátu - přesný návrh dle dodavé klimatizační jednotky. Položka obsahuje : Dodávku a montáž zařízení včetně dovozu a manipulace se zařízením, uvedení zařízení do provozu včetně předepsaných zkoušek a výchozí revize, výrobní dokumentaci. Dále obsahuje cenu za pom. mechanismy včetně všech ostatních vedlejších nákladů.
P | 18 | PJV |  | Prostorová jednotka s čidly teploty, CO2 a relativní vlhkosti s displejem a ovládacími tlačítky (nebo dotykový displej) pro ovládání větrání a topení | KS | 53 | 0 | 0 |  |  | 0 | 0 | [bez vazby na CS] | 0 | 2
PP |  |  |  | - sběrnice KNX ~
VV
Poznámka k položce: Položka obsahuje : Dodávku a montáž zařízení včetně dovozu a manipulace se zařízením, uvedení zařízení do provozu včetně předepsaných zkoušek a výchozí revize, výrobní dokumentaci. Dále obsahuje cenu za pom. mechanismy včetně všech ostatních vedlejších nákladů.
P | 19 | MS |  | Vnitřní prostorové čidlo teploty, CO2 a relativní vlhkosti bez ovládacích prvků - sběrnice KNX | KS | 28 | 0 | 0 |  |  | 0 | 0 | [bez vazby na CS] | 0 | 2
PP
VV
Poznámka k položce: Položka obsahuje : Dodávku a montáž zařízení včetně dovozu a manipulace se zařízením, uvedení zařízení do provozu včetně předepsaných zkoušek a výchozí revize, výrobní dokumentaci. Dále obsahuje cenu za pom. mechanismy včetně všech ostatních vedlejších nákladů.
P | 20 | T |  | Prostorové čidlo teploty do místnosti PT1000 (Ni1000…) | KS | 34 | 0 | 0 |  |  | 0 | 0 | [bez vazby na CS] | 0 | 2
PP
VV
Poznámka k položce: Položka obsahuje : Dodávku a montáž zařízení včetně dovozu a manipulace se zařízením, uvedení zařízení do provozu včetně předepsaných zkoušek a výchozí revize, výrobní dokumentaci. Dále obsahuje cenu za pom. mechanismy včetně všech ostatních vedlejších nákladů.
P | 21 | TP |  | Příložné čidlo teploty na potrubí PT1000 (Ni1000…), 0-135 °C | KS | 106 | 0 | 0 |  |  | 0 | 0 | [bez vazby na CS] | 0 | 2
PP
VV
Poznámka k položce: Položka obsahuje : Dodávku a montáž zařízení včetně dovozu a manipulace se zařízením, uvedení zařízení do provozu včetně předepsaných zkoušek a výchozí revize, výrobní dokumentaci. Dále obsahuje cenu za pom. mechanismy včetně všech ostatních vedlejších nákladů.
P | 22 | TL |  | Ovladač zapínací (tlačítko), řazení 1/0So, 250V, 10AX stejný design jako přístroje v E.2.10 | KS | 26 | 0 | 0 |  |  | 0 | 0 | [bez vazby na CS] | 0 | 2
PP
VV
Poznámka k položce: Položka obsahuje : Dodávku a montáž zařízení včetně dovozu a manipulace se zařízením, uvedení zařízení do provozu včetně předepsaných zkoušek a výchozí revize, výrobní dokumentaci. Dále obsahuje cenu za pom. mechanismy včetně všech ostatních vedlejších nákladů.
P | 23 | METE |  | Kompletní meterologická stanice | KS | 1 | 0 | 0 |  |  | 0 | 0 | [bez vazby na CS] | 0 | 2
PP
VV
Poznámka k položce: měření vnější teploty, rychlost větru, relativní vlhkosti, amosférického tlaku, srážek, intenzitislunečního svitu, času DSF, napájení 24V, 1A vč. topení, napojená na sběrnici KNX, včetně příslušenství Položka obsahuje : Dodávku a montáž zařízení včetně dovozu a manipulace se zařízením, uvedení zařízení do provozu včetně předepsaných zkoušek a výchozí revize, výrobní dokumentaci. Dále obsahuje cenu za pom. mechanismy včetně všech ostatních vedlejších nákladů.
P | 24 | P |  | Snímač tlaku do vzduchotechnického potrubí - měřící rozsah dle návrhu dodavatele vzduchotechniky, výstup 0-10V | KS | 19 | 0 | 0 |  |  | 0 | 0 | [bez vazby na CS] | 0 | 2
PP
VV
Poznámka k položce: Položka obsahuje : Dodávku a montáž zařízení včetně dovozu a manipulace se zařízením, uvedení zařízení do provozu včetně předepsaných zkoušek a výchozí revize, výrobní dokumentaci. Dále obsahuje cenu za pom. mechanismy včetně všech ostatních vedlejších nákladů.
P | 25 | PD |  | Snímač diferenčního tlaku před a za filtrem sání vzduchotechnických jednotek, výstup 0-10V | KS | 4 | 0 | 0 |  |  | 0 | 0 | [bez vazby na CS] | 0 | 2
PP
VV
Poznámka k položce: Položka obsahuje : Dodávku a montáž zařízení včetně dovozu a manipulace se zařízením, uvedení zařízení do provozu včetně předepsaných zkoušek a výchozí revize, výrobní dokumentaci. Dále obsahuje cenu za pom. mechanismy včetně všech ostatních vedlejších nákladů.
P | 26 | LL |  | Snímač hluku vnější klima jednotky , výstup 0-10V | KS | 3 | 0 | 0 |  |  | 0 | 0 | [bez vazby na CS] | 0 | 2
PP
VV
Poznámka k položce: Položka obsahuje : Dodávku a montáž zařízení včetně dovozu a manipulace se zařízením, uvedení zařízení do provozu včetně předepsaných zkoušek a výchozí revize, výrobní dokumentaci. Dále obsahuje cenu za pom. mechanismy včetně všech ostatních vedlejších nákladů.
P | 27 | PTR |  | Termoelektrický regulační pohon, napájení 24V DC, regulace 0-10V, upevnění na použitý ventil rozdělovače DN150 | KS | 10 | 0 | 0 |  |  | 0 | 0 | [bez vazby na CS] | 0 | 2
PP
VV
Poznámka k položce: Položka obsahuje : Dodávku a montáž zařízení včetně dovozu a manipulace se zařízením, uvedení zařízení do provozu včetně předepsaných zkoušek a výchozí revize, výrobní dokumentaci. Dále obsahuje cenu za pom. mechanismy včetně všech ostatních vedlejších nákladů.
P | 28 | PNRV |  | Pohon natočení regulačních ventilů DN150 míchacích uzlů vzduchotechnických jednotek, napájení 20V DC, regulace 0-10V, moment dle návrhu dodavatele jed | KS | 5 | 0 | 0 |  |  | 0 | 0 | [bez vazby na CS] | 0 | 2
PP |  |  |  | notky ~
VV
Poznámka k položce: Položka obsahuje : Dodávku a montáž zařízení včetně dovozu a manipulace se zařízením, uvedení zařízení do provozu včetně předepsaných zkoušek a výchozí revize, výrobní dokumentaci. Dále obsahuje cenu za pom. mechanismy včetně všech ostatních vedlejších nákladů.
P | 29 | PNT |  | Pohon natočení klapek vzduchotechnických jednotek, napájení 230V AC, regulace 0-10V, moment dle návrhu dodavatele jednotky | KS | 10 | 0 | 0 |  |  | 0 | 0 | [bez vazby na CS] | 0 | 2
PP
VV
Poznámka k položce: Položka obsahuje : Dodávku a montáž zařízení včetně dovozu a manipulace se zařízením, uvedení zařízení do provozu včetně předepsaných zkoušek a výchozí revize, výrobní dokumentaci. Dále obsahuje cenu za pom. mechanismy včetně všech ostatních vedlejších nákladů.
P | 30 | PNZK |  | Pohon natočení zónových klapek vzduchotechniky, napájení 24V DC, regulace 0-10V, moment dle návrhu dodavatele jednotky | KS | 52 | 0 | 0 |  |  | 0 | 0 | [bez vazby na CS] | 0 | 2
PP
VV
Poznámka k položce: Položka obsahuje : Dodávku a montáž zařízení včetně dovozu a manipulace se zařízením, uvedení zařízení do provozu včetně předepsaných zkoušek a výchozí revize, výrobní dokumentaci. Dále obsahuje cenu za pom. mechanismy včetně všech ostatních vedlejších nákladů.
SD |  | D.4.3.2.3 |  | Kabeláž MaR |  |  |  |  | 0 | 0 | 0 | 0
P | 31 | 742J29 |  | KABEL SDĚLOVACÍ LAN UTP/FTP UKONČENÝ KONEKTORY RJ45 | M | 1200 | 0 | 0 |  |  | 0 | 0 | 2019_OTSKP | 0 | 2
PP
VV
Poznámka k položce: UTP 2x4x0,5, cat6 Položka obsahuje : Dodávku a montáž kabelu včetně dovozu, manipulace a uložení kabelu (do trubky, na rošty, pod omítku, do rozvaděče ). Dále obsahuje cenu za pom. mechanismy včetně všech ostatních vedlejších nákladů
P | 32 | CYKY |  | CYKY 3x1,5 | M | 350 | 0 | 0 |  |  | 0 | 0 | [bez vazby na CS] | 0 | 2
PP
VV
Poznámka k položce: Položka obsahuje : Dodávku a montáž kabelu včetně dovozu, manipulace a uložení kabelu (do trubky, na rošty, pod omítku, do rozvaděče ). Dále obsahuje cenu za pom. mechanismy včetně všech ostatních vedlejších nákladů
P | 33 | CYKY | 1 | CYKY 7x1,5 | M | 150 | 0 | 0 |  |  | 0 | 0 | [bez vazby na CS] | 0 | 2
PP
VV
Poznámka k položce: Položka obsahuje : Dodávku a montáž kabelu včetně dovozu, manipulace a uložení kabelu (do trubky, na rošty, pod omítku, do rozvaděče ). Dále obsahuje cenu za pom. mechanismy včetně všech ostatních vedlejších nákladů
P | 34 | CYKY | 2 | CYKY 12x1,5 | M | 200 | 0 | 0 |  |  | 0 | 0 | [bez vazby na CS] | 0 | 2
PP
VV
Poznámka k položce: Položka obsahuje : Dodávku a montáž kabelu včetně dovozu, manipulace a uložení kabelu (do trubky, na rošty, pod omítku, do rozvaděče ). Dále obsahuje cenu za pom. mechanismy včetně všech ostatních vedlejších nákladů
P | 35 | CYKY | 3 | CYKY 3x4 | M | 80 | 0 | 0 |  |  | 0 | 0 | [bez vazby na CS] | 0 | 2
PP
VV
Poznámka k položce: Položka obsahuje : Dodávku a montáž kabelu včetně dovozu, manipulace a uložení kabelu (do trubky, na rošty, pod omítku, do rozvaděče ). Dále obsahuje cenu za pom. mechanismy včetně všech ostatních vedlejších nákladů
P | 36 | SYKFY |  | SYKFY 1x2x0,8 | M | 2000 | 0 | 0 |  |  | 0 | 0 | [bez vazby na CS] | 0 | 2
PP
VV
Poznámka k položce: Položka obsahuje : Dodávku a montáž kabelu včetně dovozu, manipulace a uložení kabelu (do trubky, na rošty, pod omítku, do rozvaděče ). Dále obsahuje cenu za pom. mechanismy včetně všech ostatních vedlejších nákladů
P | 37 | TZ |  | Telefonní zemní 1x4x0,8 | M | 400 | 0 | 0 |  |  | 0 | 0 | [bez vazby na CS] | 0 | 2
PP
VV
Poznámka k položce: Položka obsahuje : Dodávku a montáž kabelu včetně dovozu, manipulace a uložení kabelu (do trubky, na rošty, pod omítku, do rozvaděče ). Dále obsahuje cenu za pom. mechanismy včetně všech ostatních vedlejších nákladů
P | 38 | TZ | 1 | Telefonní zemní 3x4x0,8 | M | 200 | 0 | 0 |  |  | 0 | 0 | 2019_OTSKP | 0 | 2
PP
VV
Poznámka k položce: Položka obsahuje : Dodávku a montáž kabelu včetně dovozu, manipulace a uložení kabelu (do trubky, na rošty, pod omítku, do rozvaděče ). Dále obsahuje cenu za pom. mechanismy včetně všech ostatních vedlejších nákladů
SD |  | D.4.3.2.4 |  | Kabelové trasy |  |  |  |  | 0 | 0 | 0 | 0
P | 39 | 703412 |  | ELEKTROINSTALAČNÍ TRUBKA PLASTOVÁ VČETNĚ UPEVNĚNÍ A PŘÍSLUŠENSTVÍ DN PRŮMĚRU PŘES 25 DO 40 MM | M | 100 | 0 | 0 |  |  | 0 | 0 | 2019_OTSKP | 0 | 2
PP
VV
Poznámka k položce: 1. Položka obsahuje: – přípravu podkladu pro osazení 2. Položka neobsahuje: X 3. Způsob měření: Měří se metr délkový.
P | 40 | 703411 |  | ELEKTROINSTALAČNÍ TRUBKA PLASTOVÁ VČETNĚ UPEVNĚNÍ A PŘÍSLUŠENSTVÍ DN PRŮMĚRU DO 25 MM | M | 800 | 0 | 0 |  |  | 0 | 0 | 2019_OTSKP | 0 | 2
PP
VV
Poznámka k položce: 1. Položka obsahuje: – přípravu podkladu pro osazení 2. Položka neobsahuje: X 3. Způsob měření: Měří se metr délkový.
P | 41 | 741111 |  | KRABICE (ROZVODKA) INSTALAČNÍ PŘÍSTROJOVÁ PRÁZDNÁ | KUS | 50 | 0 | 0 |  |  | 0 | 0 | 2019_OTSKP | 0 | 2
PP
VV
Poznámka k položce: 1. Položka obsahuje: – přípravu podkladu pro osazení – veškerý materiál a práce pro upevnění nebo uchycení krabice 2. Položka neobsahuje: X 3. Způsob měření: Udává se počet kusů kompletní konstrukce nebo práce.
P | 42 | 703232 |  | KABELOVÝ ŽLAB NOSNÝ/DRÁTĚNÝ S FUNKČNÍ ODOLNOSTÍ PŘI POŽÁRU VČETNĚ UPEVNĚNÍ A PŘÍSLUŠENSTVÍ SVĚTLÉ ŠÍŘKY PŘES 100 DO 250 MM | M | 200 | 0 | 0 |  |  | 0 | 0 | 2019_OTSKP | 0 | 2
PP
VV
Poznámka k položce: 1. Položka obsahuje: – kompletní montáž, rozměření, upevnění, sváření, řezání, spojování a pod. – veškerý spojovací a montážní materiál – pomocné mechanismy a nátěr 2. Položka neobsahuje: X 3. Způsob měření: Měří se metr délkový.
P | 43 | ZED |  | Zednické práce, sekání drážek v cihlové zdi, zahození a štukování, prostupy stěnami a stropy | HOD | 115 | 0 | 0 |  |  | 0 | 0 | [bez vazby na CS] | 0 | 2
PP
VV
Poznámka k položce: včetně poplatků za skládku - položka zahrnuje veškerou manipulaci s vybouranou sutí a hmotami včetně uložení na skládku. Nezahrnuje poplatek za skládku, který se vykazuje v položce 0141** (s výjimkou malého množství bouraného materiálu, kde je možné poplatek zahrnout do jednotkové ceny bourání – tento fakt musí být uveden v doplňujícím textu k položce) - položka zahrnuje veškeré další práce plynoucí z technologického předpisu a z platných předpisů
SD |  | D.4.3.2.5 |  | Ostatní náklady |  |  |  |  | 0 | 0 | 0 | 0
P | 44 | MAR-PRO |  | Uvedení systému MaR do provozu včetně programování ústředen MaR a všech potřebných provozních zkoušek | HOD | 150 | 0 | 0 |  |  | 0 | 0 | [bez vazby na CS] | 0 | 2
PP
VV
Poznámka k položce: 1. Položka obsahuje: – cenu za kontrolu, revizi, seřízení a uvedení do provozu zařízení dle příslušných norem a předpisů, včetně vystavení protokolu 2. Položka neobsahuje: X 3. Způsob měření: Udává se počet hodin práce.
P | 45 | REV-EL |  | Výchozí revize elektrického zařízení | HOD | 25 | 0 | 0 |  |  | 0 | 0 | [bez vazby na CS] | 0 | 2
PP
VV
Poznámka k položce: 1. Položka obsahuje: – cenu za kontrolu, revizi, seřízení a uvedení do provozu zařízení dle příslušných norem a předpisů, včetně vystavení protokolu 2. Položka neobsahuje: X 3. Způsob měření: Udává se počet hodin práce.
SD |  | D.4.3.2.6 |  | Náklady na MaR pro nájemní jednotku čm. 143 RELAY |  |  |  |  | 0 | 0 | 0 | 0
P | 47 | MAR-PRO |  | Uvedení systému MaR do provozu včetně programování ústředen MaR a všech potřebných provozních zkoušek | HOD | 5 | 0 | 0 |  |  | 0 | 0 | [bez vazby na CS] | 0 | 2
PP
VV
Poznámka k položce: 1. Položka obsahuje: – cenu za kontrolu, revizi, seřízení a uvedení do provozu zařízení dle příslušných norem a předpisů, včetně vystavení protokolu 2. Položka neobsahuje: X 3. Způsob měření: Udává se počet hodin práce.
P | 48 | REV-EL |  | Výchozí revize elektrického zařízení | HOD | 3 | 0 | 0 |  |  | 0 | 0 | [bez vazby na CS] | 0 | 2
PP
VV
Poznámka k položce: 1. Položka obsahuje: – cenu za kontrolu, revizi, seřízení a uvedení do provozu zařízení dle příslušných norem a předpisů, včetně vystavení protokolu 2. Položka neobsahuje: X 3. Způsob měření: Udává se počet hodin práce.
P | 50 | RMR143 |  | Rozvaděč NJ RELLAY | KS | 1 | 0 | 0 |  |  | 0 | 0 | [bez vazby na CS] | 0 | 2
PP
VV
Poznámka k položce: Nástěnná skříň, rozměry 1000x1200x250, zdroj UPS 24V DC, 10 A, 30 min, procesorová jednotka- rozhraní na síť ethernet, komunkace s nadřazeným PC a WEB klienty, modul KNX sběrnice pro další prvky Vstupy a výstupy: AI=2, AO=6, DI=2, DO=6, PT1000=2 Počet připojených KNX jednotek =2 1. Položka obsahuje: – veškerý podružný, pomocný a upevňovací materiál – technický popis viz. projektová dokumentace – uvedení do provozu, předepsané zkoušky, revize a atesty – dodávku a montáž zařízení včetně veškeré manipulace 2. Položka neobsahuje: X 3. Způsob měření: Udává se počet kusů kompletní konstrukce nebo práce.
P | 51 | PJK |  | Prostorová jednotka vnitřní jednotky klimatizace napojena na sběrnici KNX, displej a ovládací tlačítka | KS | 1 | 0 | 0 |  |  | 0 | 0 | [bez vazby na CS] | 0 | 2
PP
VV
Poznámka k položce: Položka obsahuje : Dodávku a montáž zařízení včetně dovozu a manipulace se zařízením, uvedení zařízení do provozu včetně předepsaných zkoušek a výchozí revize, výrobní dokumentaci. Dále obsahuje cenu za pom. mechanismy včetně všech ostatních vedlejších nákladů.
P | 52 | MS |  | Vnitřní prostorové čidlo teploty, CO2 a relativní vlhkosti bez ovládacích prvků - sběrnice KNX | KS | 1 | 0 | 0 |  |  | 0 | 0 | [bez vazby na CS] | 0 | 2
PP
VV
Poznámka k položce: Položka obsahuje : Dodávku a montáž zařízení včetně dovozu a manipulace se zařízením, uvedení zařízení do provozu včetně předepsaných zkoušek a výchozí revize, výrobní dokumentaci. Dále obsahuje cenu za pom. mechanismy včetně všech ostatních vedlejších nákladů.
P | 53 | TL |  | Ovladač zapínací (tlačítko), řazení 1/0So, 250V, 10AX stejný design jako přístroje v E.2.10 | KS | 1 | 0 | 0 |  |  | 0 | 0 | [bez vazby na CS] | 0 | 2
PP
VV
Poznámka k položce: 1. Položka obsahuje: – přípravu podkladu pro osazení – veškerý materiál a práce pro upevnění nebo uchycení krabice 2. Položka neobsahuje: X 3. Způsob měření: Udává se počet kusů kompletní konstrukce nebo práce.
P | 54 | CYKY |  | CYKY 3x1,5 | M | 30 | 0 | 0 |  |  | 0 | 0 | [bez vazby na CS] | 0 | 2
PP
VV
Poznámka k položce: Položka obsahuje : Dodávku a montáž kabelu včetně dovozu, manipulace a uložení kabelu (do trubky, na rošty, pod omítku, do rozvaděče ). Dále obsahuje cenu za pom. mechanismy včetně všech ostatních vedlejších nákladů
P | 55 | CYKY | 1 | CYKY 12x1,5 | M | 15 | 0 | 0 |  |  | 0 | 0 | [bez vazby na CS] | 0 | 2
PP
VV
Poznámka k položce: Položka obsahuje : Dodávku a montáž kabelu včetně dovozu, manipulace a uložení kabelu (do trubky, na rošty, pod omítku, do rozvaděče ). Dále obsahuje cenu za pom. mechanismy včetně všech ostatních vedlejších nákladů
P | 56 | SYKFY |  | SYKFY 1x2x0,8 | M | 35 | 0 | 0 |  |  | 0 | 0 | [bez vazby na CS] | 0 | 2
PP
VV
Poznámka k položce: Položka obsahuje : Dodávku a montáž kabelu včetně dovozu, manipulace a uložení kabelu (do trubky, na rošty, pod omítku, do rozvaděče ). Dále obsahuje cenu za pom. mechanismy včetně všech ostatních vedlejších nákladů
P | 57 | TZ |  | Telefonní zemní 3x4x0,8 | M | 25 | 0 | 0 |  |  | 0 | 0 | 2019_OTSKP | 0 | 2
PP
VV
Poznámka k položce: Položka obsahuje : Dodávku a montáž kabelu včetně dovozu, manipulace a uložení kabelu (do trubky, na rošty, pod omítku, do rozvaděče ). Dále obsahuje cenu za pom. mechanismy včetně všech ostatních vedlejších nákladů
P | 58 | 742J29 |  | KABEL SDĚLOVACÍ LAN UTP/FTP UKONČENÝ KONEKTORY RJ45 | M | 20 | 0 | 0 |  |  | 0 | 0 | 2019_OTSKP | 0 | 2
PP
VV
Poznámka k položce: Položka obsahuje : Dodávku a montáž kabelu včetně dovozu, manipulace a uložení kabelu (do trubky, na rošty, pod omítku, do rozvaděče ). Dále obsahuje cenu za pom. mechanismy včetně všech ostatních vedlejších nákladů
P | 59 | ZED |  | Zednické práce, sekání drážek v cihlové zdi, zahození a štukování, prostupy stěnami a stropy | HOD | 10 | 0 | 0 |  |  | 0 | 0 | [bez vazby na CS] | 0 | 2
PP
VV
Poznámka k položce: včetně poplatků za skládku - položka zahrnuje veškerou manipulaci s vybouranou sutí a hmotami včetně uložení na skládku. Nezahrnuje poplatek za skládku, který se vykazuje v položce 0141** (s výjimkou malého množství bouraného materiálu, kde je možné poplatek zahrnout do jednotkové ceny bourání – tento fakt musí být uveden v doplňujícím textu k položce) - položka zahrnuje veškeré další práce plynoucí z technologického předpisu a z platných předpisů
SD |  | D.4.3.2.7 |  | Rozvaděče MaR |  |  |  |  | 0 | 0 | 0 | 0
P | 60 | RMR195 |  | Rozvaděč výměník | KS | 1 | 0 | 0 |  |  | 0 | 0 | [bez vazby na CS] | 0 | 2
PP
VV
Poznámka k položce: Nástěnná skříň, rozměry 1000x1200x250, zdroj UPS 24V DC, 15 A, 30 min, procesorová jednotka- rozhraní na síť ethernet, komunkace s nadřazeným PC a WEB klienty, modul KNX sběrnice pro další prvky. Vstupy a výstupy: AI=6, AO=6, DI=6, DO=6, PT1000=4. Počet připojených KNX jednotek =1 1. Položka obsahuje: – veškerý podružný, pomocný a upevňovací materiál – technický popis viz. projektová dokumentace – uvedení do provozu, předepsané zkoušky, revize a atesty – dodávku a montáž zařízení včetně veškeré manipulace 2. Položka neobsahuje: X 3. Způsob měření: Udává se počet kusů kompletní konstrukce nebo práce.
P | 61 | RMR192 |  | Rozvaděč MaR pro větrání jižního přístavku VB | KS | 1 | 0 | 0 |  |  | 0 | 0 | [bez vazby na CS] | 0 | 2
PP
VV
Poznámka k položce: Nástěnná skříň, rozměry 1000x1200x250, zdroj UPS 24V DC, 15 A, 30 min, procesorová jednotka- rozhraní na síť ethernet, komunkace s nadřazeným PC a WEB klienty, modul KNX sběrnice pro další prvky. Vstupy a výstupy: AI=2, AO=2, DI=16, DO=12, PT1000=12 Počet připojených KNX jednotek =1 1. Položka obsahuje: – veškerý podružný, pomocný a upevňovací materiál – technický popis viz. projektová dokumentace – uvedení do provozu, předepsané zkoušky, revize a atesty – dodávku a montáž zařízení včetně veškeré manipulace 2. Položka neobsahuje: X 3. Způsob měření: Udává se počet kusů kompletní konstrukce nebo práce.
P | 62 | RMR159 |  | Rozvaděč MaR pro klimatizaci rozvoden VN a větrání místnosti UPS | KS | 1 | 0 | 0 |  |  | 0 | 0 | [bez vazby na CS] | 0 | 2
PP
VV
Poznámka k položce: Skříňový rozvaděč, rozměry 800x2000x4000, redundatní zdroj 24V DC, 20A, redundantní procesorová jednotka- rozhraní na síť ethernet, komunkace s nadřazeným PC a WEB klienty, modul KNX sběrnice pro další prvky. Redundantní vstupy a výstupy: AI=4, AO=2, DI=36, DO=17, PT1000=6. Počet připojených KNX jednotek =8. 1. Položka obsahuje: – veškerý podružný, pomocný a upevňovací materiál – technický popis viz. projektová dokumentace – uvedení do provozu, předepsané zkoušky, revize a atesty – dodávku a montáž zařízení včetně veškeré manipulace 2. Položka neobsahuje: X 3. Způsob měření: Udává se počet kusů kompletní konstrukce nebo práce.
P | 63 | RMR112 |  | Rozvaděč MaR pro rozdělovač podlahového topení | KS | 1 | 0 | 0 |  |  | 0 | 0 | [bez vazby na CS] | 0 | 2
PP
VV
Poznámka k položce: Zápustná skříň, rozměry 800x1200x250, zdroj 24V DC, 15 A, procesorová jednotka- rozhraní na síť ethernet, komunkace s nadřazeným PC a WEB klienty, modul KNX sběrnice pro další prvky Vstupy a výstupy: AI=2, AO=6, DI=6, DO=12, PT1000=6 Počet připojených KNX jednotek =1 1. Položka obsahuje: – veškerý podružný, pomocný a upevňovací materiál – technický popis viz. projektová dokumentace – uvedení do provozu, předepsané zkoušky, revize a atesty – dodávku a montáž zařízení včetně veškeré manipulace 2. Položka neobsahuje: X 3. Způsob měření: Udává se počet kusů kompletní konstrukce nebo práce.
P | 64 | RMR112 | 1 | Rozvaděč MaR pro rozdělovač podlahového topení | KS | 1 | 0 | 0 |  |  | 0 | 0 | [bez vazby na CS] | 0 | 2
PP
VV
Poznámka k položce: Zápustná skříň, rozměry 800x1200x250, zdroj UPS 24V DC, 15 A, 30 min, procesorová jednotka- rozhraní na síť ethernet, komunkace s nadřazeným PC a WEB klienty, modul KNX sběrnice pro další prvky. Vstupy a výstupy: AI=2, AO=6, DI=4, DO=6, PT1000=5 Počet připojených KNX jednotek =0 1. Položka obsahuje: – veškerý podružný, pomocný a upevňovací materiál – technický popis viz. projektová dokumentace – uvedení do provozu, předepsané zkoušky, revize a atesty – dodávku a montáž zařízení včetně veškeré manipulace 2. Položka neobsahuje: X 3. Způsob měření: Udává se počet kusů kompletní konstrukce nebo práce.
P | 65 | RMR114 |  | Rozvaděč MaR pro rozdělovač podlahového topení | KS | 1 | 0 | 0 |  |  | 0 | 0 | [bez vazby na CS] | 0 | 2
PP
VV
Poznámka k položce: Zápustná skříň, rozměry 800x1200x250, zdroj UPS 24V DC, 15 A, 30 min, procesorová jednotka- rozhraní na síť ethernet, komunkace s nadřazeným PC a WEB klienty, modul KNX sběrnice pro další prvky. Vstupy a výstupy: AI=2, AO=6, DI=4, DO=6, PT1000=6 Počet připojených KNX jednotek =0 1. Položka obsahuje: – veškerý podružný, pomocný a upevňovací materiál – technický popis viz. projektová dokumentace – uvedení do provozu, předepsané zkoušky, revize a atesty – dodávku a montáž zařízení včetně veškeré manipulace 2. Položka neobsahuje: X 3. Způsob měření: Udává se počet kusů kompletní konstrukce nebo práce.
P | 66 | RMR114 | 1 | Rozvaděč MaR pro rozdělovač podlahového topení | KS | 1 | 0 | 0 |  |  | 0 | 0 | [bez vazby na CS] | 0 | 2
PP
VV
Poznámka k položce: Zápustná skříň, rozměry 800x1200x250, zdroj UPS 24V DC, 15 A, 30 min, procesorová jednotka- rozhraní na síť ethernet, komunkace s nadřazeným PC a WEB klienty, modul KNX sběrnice pro další prvky. Vstupy a výstupy: AI=2, AO=6, DI=4, DO=6, PT1000=4 Počet připojených KNX jednotek =1 1. Položka obsahuje: – veškerý podružný, pomocný a upevňovací materiál – technický popis viz. projektová dokumentace – uvedení do provozu, předepsané zkoušky, revize a atesty – dodávku a montáž zařízení včetně veškeré manipulace 2. Položka neobsahuje: X 3. Způsob měření: Udává se počet kusů kompletní konstrukce nebo práce.
P | 67 | RMR114 | 2 | Rozvaděč MaR pro rozdělovač podlahového topení | KS | 1 | 0 | 0 |  |  | 0 | 0 | [bez vazby na CS] | 0 | 2
PP
VV
Poznámka k položce: Zápustná skříň, rozměry 800x1200x250, zdroj UPS 24V DC, 15 A, 30 min, procesorová jednotka- rozhraní na síť ethernet, komunkace s nadřazeným PC a WEB klienty, modul KNX sběrnice pro další prvky. Vstupy a výstupy: AI=2, AO=6, DI=4, DO=6, PT1000=5 Počet připojených KNX jednotek =4 1. Položka obsahuje: – veškerý podružný, pomocný a upevňovací materiál – technický popis viz. projektová dokumentace – uvedení do provozu, předepsané zkoušky, revize a atesty – dodávku a montáž zařízení včetně veškeré manipulace 2. Položka neobsahuje: X 3. Způsob měření: Udává se počet kusů kompletní konstrukce nebo práce.
P | 68 | RMR114 | 3 | Rozvaděč MaR pro rozdělovač podlahového topení | KS | 1 | 0 | 0 |  |  | 0 | 0 | [bez vazby na CS] | 0 | 2
PP
VV
Poznámka k položce: Zápustná skříň, rozměry 800x1200x250, zdroj UPS 24V DC, 15 A, 30 min, procesorová jednotka- rozhraní na síť ethernet, komunkace s nadřazeným PC a WEB klienty, modul KNX sběrnice pro další prvky. Vstupy a výstupy: AI=2, AO=6, DI=4, DO=6, PT1000=5 Počet připojených KNX jednotek =0 1. Položka obsahuje: – veškerý podružný, pomocný a upevňovací materiál – technický popis viz. projektová dokumentace – uvedení do provozu, předepsané zkoušky, revize a atesty – dodávku a montáž zařízení včetně veškeré manipulace 2. Položka neobsahuje: X 3. Způsob měření: Udává se počet kusů kompletní konstrukce nebo práce.
P | 69 | RMR156 |  | Rozvaděč MaR pro rozdělovač podlahového topení | KS | 1 | 0 | 0 |  |  | 0 | 0 | [bez vazby na CS] | 0 | 2
PP
VV
Poznámka k položce: Zápustná skříň, rozměry 800x1200x250, zdroj UPS 24V DC, 15 A, 30 min, procesorová jednotka- rozhraní na síť ethernet, komunkace s nadřazeným PC a WEB klienty, modul KNX sběrnice pro další prvky. Vstupy a výstupy: AI=2, AO=6, DI=4, DO=6, PT1000=4 Počet připojených KNX jednotek =0 1. Položka obsahuje: – veškerý podružný, pomocný a upevňovací materiál – technický popis viz. projektová dokumentace – uvedení do provozu, předepsané zkoušky, revize a atesty – dodávku a montáž zařízení včetně veškeré manipulace 2. Položka neobsahuje: X 3. Způsob měření: Udává se počet kusů kompletní konstrukce nebo práce.
P | 70 | RMR156 | 1 | Rozvaděč MaR pro rozdělovač podlahového topení | KS | 1 | 0 | 0 |  |  | 0 | 0 | [bez vazby na CS] | 0 | 2
PP
VV
Poznámka k položce: Zápustná skříň, rozměry 800x1200x250, zdroj UPS 24V DC, 15 A, 30 min, procesorová jednotka- rozhraní na síť ethernet, komunkace s nadřazeným PC a WEB klienty, modul KNX sběrnice pro další prvky. Vstupy a výstupy: AI=2, AO=6, DI=4, DO=6, PT1000=4 Počet připojených KNX jednotek =1 1. Položka obsahuje: – veškerý podružný, pomocný a upevňovací materiál – technický popis viz. projektová dokumentace – uvedení do provozu, předepsané zkoušky, revize a atesty – dodávku a montáž zařízení včetně veškeré manipulace 2. Položka neobsahuje: X 3. Způsob měření: Udává se počet kusů kompletní konstrukce nebo práce.
P | 71 | RMR156 | 2 | Rozvaděč MaR pro rozdělovač podlahového topení | KS | 1 | 0 | 0 |  |  | 0 | 0 | [bez vazby na CS] | 0 | 2
PP
VV
Poznámka k položce: Zápustná skříň, rozměry 800x1200x250, zdroj UPS 24V DC, 15 A, 30 min, procesorová jednotka- rozhraní na síť ethernet, komunkace s nadřazeným PC a WEB klienty, modul KNX sběrnice pro další prvky. Vstupy a výstupy: AI=2, AO=6, DI=4, DO=6, PT1000=5 Počet připojených KNX jednotek =3 1. Položka obsahuje: – veškerý podružný, pomocný a upevňovací materiál – technický popis viz. projektová dokumentace – uvedení do provozu, předepsané zkoušky, revize a atesty – dodávku a montáž zařízení včetně veškeré manipulace 2. Položka neobsahuje: X 3. Způsob měření: Udává se počet kusů kompletní konstrukce nebo práce.
P | 72 | RMR156 | 3 | Rozvaděč MaR pro rozdělovač podlahového topení | KS | 1 | 0 | 0 |  |  | 0 | 0 | [bez vazby na CS] | 0 | 2
PP
VV
Poznámka k položce: Zápustná skříň, rozměry 800x1200x250, zdroj UPS 24V DC, 15 A, 30 min, procesorová jednotka- rozhraní na síť ethernet, komunkace s nadřazeným PC a WEB klienty, modul KNX sběrnice pro další prvky. Vstupy a výstupy: AI=2, AO=6, DI=4, DO=6, PT1000=5 Počet připojených KNX jednotek =2 1. Položka obsahuje: – veškerý podružný, pomocný a upevňovací materiál – technický popis viz. projektová dokumentace – uvedení do provozu, předepsané zkoušky, revize a atesty – dodávku a montáž zařízení včetně veškeré manipulace 2. Položka neobsahuje: X 3. Způsob měření: Udává se počet kusů kompletní konstrukce nebo práce.
P | 73 | RMR-116 |  | Rozvaděč MaR pro vzduchotechniku VZT 1 | KS | 1 | 0 | 0 |  |  | 0 | 0 | [bez vazby na CS] | 0 | 2
PP
VV
Poznámka k položce: Nástěnná skříň, rozměry 1000x1200x250, zdroj UPS 24V DC, 15 A, 30 min, procesorová jednotka- rozhraní na síť ethernet, komunkace s nadřazeným PC a WEB klienty, modul KNX sběrnice pro další prvky. Vstupy a výstupy: AI=7, AO=12, DI=12, DO=8, PT1000=8 Počet připojených KNX jednotek =1 1. Položka obsahuje: – veškerý podružný, pomocný a upevňovací materiál – technický popis viz. projektová dokumentace – uvedení do provozu, předepsané zkoušky, revize a atesty – dodávku a montáž zařízení včetně veškeré manipulace 2. Položka neobsahuje: X 3. Způsob měření: Udává se počet kusů kompletní konstrukce nebo práce.
P | 74 | RMR119 |  | Rozvaděč MaR pro denní místnosti NJ | KS | 1 | 0 | 0 |  |  | 0 | 0 | [bez vazby na CS] | 0 | 2
PP
VV
Poznámka k položce: Nástěnná skříň, rozměry 1000x1200x250, zdroj UPS 24V DC, 15 A, 30 min, procesorová jednotka- rozhraní na síť ethernet, komunkace s nadřazeným PC a WEB klienty, modul KNX sběrnice pro další prvky. Vstupy a výstupy: AI=2, AO=6, DI=8, DO=8, PT1000=4 Počet připojených KNX jednotek =5 1. Položka obsahuje: – veškerý podružný, pomocný a upevňovací materiál – technický popis viz. projektová dokumentace – uvedení do provozu, předepsané zkoušky, revize a atesty – dodávku a montáž zařízení včetně veškeré manipulace 2. Položka neobsahuje: X 3. Způsob měření: Udává se počet kusů kompletní konstrukce nebo práce.
P | 75 | RMR132 |  | Rozvaděč MaR pro místnosti pokladen, transito 1NP | KS | 1 | 0 | 0 |  |  | 0 | 0 | [bez vazby na CS] | 0 | 2
PP
VV
Poznámka k položce: Nástěnná skříň, rozměry 1000x1200x250, zdroj UPS 24V DC, 15 A, 30 min, procesorová jednotka- rozhraní na síť ethernet, komunkace s nadřazeným PC a WEB klienty, modul KNX sběrnice pro další prvky. Vstupy a výstupy: AI=2, AO=12, DI=4, DO=6, PT1000=4 Počet připojených KNX jednotek =20 1. Položka obsahuje: – veškerý podružný, pomocný a upevňovací materiál – technický popis viz. projektová dokumentace – uvedení do provozu, předepsané zkoušky, revize a atesty – dodávku a montáž zařízení včetně veškeré manipulace 2. Položka neobsahuje: X 3. Způsob měření: Udává se počet kusů kompletní konstrukce nebo práce.
P | 76 | RMR142 |  | Rozvaděče ČD Info | KS | 1 | 0 | 0 |  |  | 0 | 0 | [bez vazby na CS] | 0 | 2
PP
VV
Poznámka k položce: Nástěnná skříň, rozměry 1000x1200x250, zdroj UPS 24V DC, 15 A, 30 min, procesorová jednotka- rozhraní na síť ethernet, komunkace s nadřazeným PC a WEB klienty, modul KNX sběrnice pro další prvky. Vstupy a výstupy: AI=2, AO=6, DI=2, DO=6, PT1000=2 Počet připojených KNX jednotek =2 1. Položka obsahuje: – veškerý podružný, pomocný a upevňovací materiál – technický popis viz. projektová dokumentace – uvedení do provozu, předepsané zkoušky, revize a atesty – dodávku a montáž zařízení včetně veškeré manipulace 2. Položka neobsahuje: X 3. Způsob měření: Udává se počet kusů kompletní konstrukce nebo práce.
P | 77 | RMR150b |  | Rozvaděč MaR pro místnosti veřejného WC | KS | 1 | 0 | 0 |  |  | 0 | 0 | [bez vazby na CS] | 0 | 2
PP
VV
Poznámka k položce: Nástěnná skříň, rozměry 1000x1200x250, zdroj UPS 24V DC, 15 A, 30 min, procesorová jednotka- rozhraní na síť ethernet, komunkace s nadřazeným PC a WEB klienty, modul KNX sběrnice pro další prvky. Vstupy a výstupy: AI=2, AO=8, DI=2, DO=6, PT1000=4 Počet připojených KNX jednotek =4 1. Položka obsahuje: – veškerý podružný, pomocný a upevňovací materiál – technický popis viz. projektová dokumentace – uvedení do provozu, předepsané zkoušky, revize a atesty – dodávku a montáž zařízení včetně veškeré manipulace 2. Položka neobsahuje: X 3. Způsob měření: Udává se počet kusů kompletní konstrukce nebo práce.
P | 78 | RMR164 |  | Rozvaděč MaR pro místnosti již. věže 1NP | KS | 1 | 0 | 0 |  |  | 0 | 0 | [bez vazby na CS] | 0 | 2
PP
VV
Poznámka k položce: Nástěnná skříň, rozměry 1000x1200x250, zdroj UPS 24V DC, 15 A, 30 min, procesorová jednotka- rozhraní na síť ethernet, komunkace s nadřazeným PC a WEB klienty, modul KNX sběrnice pro další prvky. Vstupy a výstupy: AI=2, AO=8, DI=8, DO=2, PT1000=2 Počet připojených KNX jednotek =18 1. Položka obsahuje: – veškerý podružný, pomocný a upevňovací materiál – technický popis viz. projektová dokumentace – uvedení do provozu, předepsané zkoušky, revize a atesty – dodávku a montáž zařízení včetně veškeré manipulace 2. Položka neobsahuje: X 3. Způsob měření: Udává se počet kusů kompletní konstrukce nebo práce.
P | 79 | RMR206 |  | Rozvaděč MaR pro severní věž 2NP, velín a technologie a vzduchotechniku 19 | KS | 1 | 0 | 0 |  |  | 0 | 0 | [bez vazby na CS] | 0 | 2
PP
VV
Poznámka k položce: Nástěnná skříň, rozměry 1000x1200x250, zdroj UPS 24V DC, 15 A, 30 min, procesorová jednotka- rozhraní na síť ethernet, komunkace s nadřazeným PC a WEB klienty, modul KNX sběrnice pro další prvky. Vstupy a výstupy: AI=2, AO=10, DI=6, DO=4, PT1000=2 Počet připojených KNX jednotek =14 1. Položka obsahuje: – veškerý podružný, pomocný a upevňovací materiál – technický popis viz. projektová dokumentace – uvedení do provozu, předepsané zkoušky, revize a atesty – dodávku a montáž zařízení včetně veškeré manipulace 2. Položka neobsahuje: X 3. Způsob měření: Udává se počet kusů kompletní konstrukce nebo práce.
P | 80 | RMR215 |  | Rozvaděč MaR pro denní místnost ČD strojvůdci | KS | 1 | 0 | 0 |  |  | 0 | 0 | [bez vazby na CS] | 0 | 2
PP
VV
Poznámka k položce: Nástěnná skříň, rozměry 800x1200x250, zdroj UPS 24V DC, 15 A, 30 min, procesorová jednotka- rozhraní na síť ethernet, komunkace s nadřazeným PC a WEB klienty, modul KNX sběrnice pro další prvky. Vstupy a výstupy: AI=2, AO=4, DI=6, DO=4, PT1000=2 Počet připojených KNX jednotek =8 1. Položka obsahuje: – veškerý podružný, pomocný a upevňovací materiál – technický popis viz. projektová dokumentace – uvedení do provozu, předepsané zkoušky, revize a atesty – dodávku a montáž zařízení včetně veškeré manipulace 2. Položka neobsahuje: X 3. Způsob měření: Udává se počet kusů kompletní konstrukce nebo práce.
P | 81 | RMR226 |  | Rozvaděč MaR pro Rozvaděč MaR pro security, velín | KS | 1 | 0 | 0 |  |  | 0 | 0 | [bez vazby na CS] | 0 | 2
PP
VV
Poznámka k položce: Nástěnná skříň, rozměry 800x1200x250, zdroj UPS 24V DC, 15 A, 30 min, procesorová jednotka- rozhraní na síť ethernet, komunkace s nadřazeným PC a WEB klienty, modul KNX sběrnice pro další prvky. Vstupy a výstupy: AI=2, AO=6, DI=4, DO=2, PT1000=2 Počet připojených KNX jednotek =8 1. Položka obsahuje: – veškerý podružný, pomocný a upevňovací materiál – technický popis viz. projektová dokumentace – uvedení do provozu, předepsané zkoušky, revize a atesty – dodávku a montáž zařízení včetně veškeré manipulace 2. Položka neobsahuje: X 3. Způsob měření: Udává se počet kusů kompletní konstrukce nebo práce.
P | 82 | RMR237 |  | Rozvaděč MaR pro místnosti již. věže 2NP | KS | 1 | 0 | 0 |  |  | 0 | 0 | [bez vazby na CS] | 0 | 2
PP
VV
Poznámka k položce: Nástěnná skříň, rozměry 800x1200x250, zdroj UPS 24V DC, 15 A, 30 min, procesorová jednotka- rozhraní na síť ethernet, komunkace s nadřazeným PC a WEB klienty, modul KNX sběrnice pro další prvky. Vstupy a výstupy: AI=0, AO=8, DI=2, DO=2, PT1000=4 Počet připojených KNX jednotek =21 1. Položka obsahuje: – veškerý podružný, pomocný a upevňovací materiál – technický popis viz. projektová dokumentace – uvedení do provozu, předepsané zkoušky, revize a atesty – dodávku a montáž zařízení včetně veškeré manipulace 2. Položka neobsahuje: X 3. Způsob měření: Udává se počet kusů kompletní konstrukce nebo práce.
P | 83 | RMR314 |  | Rozvaděč MaR pro severní věž 3NP, velín a technologie a vzduchotechniku 19 | KS | 1 | 0 | 0 |  |  | 0 | 0 | [bez vazby na CS] | 0 | 2
PP
VV
Poznámka k položce: Nástěnná skříň, rozměry 1000x1200x250, zdroj UPS 24V DC, 15 A, 30 min, procesorová jednotka- rozhraní na síť ethernet, komunkace s nadřazeným PC a WEB klienty, modul KNX sběrnice pro další prvky. Vstupy a výstupy: AI=4, AO=13, DI=9, DO=9, PT1000=7 Počet připojených KNX jednotek =20 1. Položka obsahuje: – veškerý podružný, pomocný a upevňovací materiál – technický popis viz. projektová dokumentace – uvedení do provozu, předepsané zkoušky, revize a atesty – dodávku a montáž zařízení včetně veškeré manipulace 2. Položka neobsahuje: X 3. Způsob měření: Udává se počet kusů kompletní konstrukce nebo práce.
P | 84 | RMR317 |  | Rozvaděč MaR pro severní rizolit 3NP, ubytovna | KS | 1 | 0 | 0 |  |  | 0 | 0 | [bez vazby na CS] | 0 | 2
PP
VV
Poznámka k položce: Nástěnná skříň, rozměry 1000x1200x250, zdroj UPS 24V DC, 15 A, 30 min, procesorová jednotka- rozhraní na síť ethernet, komunkace s nadřazeným PC a WEB klienty, modul KNX sběrnice pro další prvky. Vstupy a výstupy: AI=2, AO=6, DI=2, DO=2, PT1000=2 Počet připojených KNX jednotek =16 1. Položka obsahuje: – veškerý podružný, pomocný a upevňovací materiál – technický popis viz. projektová dokumentace – uvedení do provozu, předepsané zkoušky, revize a atesty – dodávku a montáž zařízení včetně veškeré manipulace 2. Položka neobsahuje: X 3. Způsob měření: Udává se počet kusů kompletní konstrukce nebo práce.
P | 85 | RMR331 |  | Rozvaděč MaR pro jížní rizolit 3NP, velín a technologie a vzduchotechniku 19 | KS | 1 | 0 | 0 |  |  | 0 | 0 | [bez vazby na CS] | 0 | 2
PP
VV
Poznámka k položce: Nástěnná skříň, rozměry 1000x1200x250, zdroj UPS 24V DC, 15 A, 30 min, procesorová jednotka- rozhraní na síť ethernet, komunkace s nadřazeným PC a WEB klienty, modul KNX sběrnice pro další prvky. Vstupy a výstupy: AI=5, AO=10, DI=6, DO=6, PT1000=4 Počet připojených KNX jednotek =6 1. Položka obsahuje: – veškerý podružný, pomocný a upevňovací materiál – technický popis viz. projektová dokumentace – uvedení do provozu, předepsané zkoušky, revize a atesty – dodávku a montáž zařízení včetně veškeré manipulace 2. Položka neobsahuje: X 3. Způsob měření: Udává se počet kusů kompletní konstrukce nebo práce.
P | 86 | RMR334 |  | Rozvaděč MaR pro jižní věž 3NP | KS | 1 | 0 | 0 |  |  | 0 | 0 | [bez vazby na CS] | 0 | 2
PP
VV
Poznámka k položce: Nástěnná skříň, rozměry 1000x1200x250, zdroj UPS 24V DC, 15 A, 30 min, procesorová jednotka- rozhraní na síť ethernet, komunkace s nadřazeným PC a WEB klienty, modul KNX sběrnice pro další prvky. Vstupy a výstupy: AI=2, AO=8, DI=4, DO=4, PT1000=4 Počet připojených KNX jednotek =17 1. Položka obsahuje: – veškerý podružný, pomocný a upevňovací materiál – technický popis viz. projektová dokumentace – uvedení do provozu, předepsané zkoušky, revize a atesty – dodávku a montáž zařízení včetně veškeré manipulace 2. Položka neobsahuje: X 3. Způsob měření: Udává se počet kusů kompletní konstrukce nebo práce.
P | 87 | RMR414 |  | Rozvaděč MaR pro jižní věž 3NP | KS | 1 | 0 | 0 |  |  | 0 | 0 | [bez vazby na CS] | 0 | 2
PP
VV
Poznámka k položce: Nástěnná skříň, rozměry 1000x1200x250, zdroj UPS 24V DC, 15 A, 30 min, procesorová jednotka- rozhraní na síť ethernet, komunkace s nadřazeným PC a WEB klienty, modul KNX sběrnice pro další prvky. Vstupy a výstupy: AI=5, AO=10, DI=8, DO=8, PT1000=8 Počet připojených KNX jednotek =0 1. Položka obsahuje: – veškerý podružný, pomocný a upevňovací materiál – technický popis viz. projektová dokumentace – uvedení do provozu, předepsané zkoušky, revize a atesty – dodávku a montáž zařízení včetně veškeré manipulace 2. Položka neobsahuje: X 3. Způsob měření: Udává se počet kusů kompletní konstrukce nebo práce.
P | 88 | RMR335CH |  | Rozvaděč MaR pro vnější chladící jednotky | KS | 1 | 0 | 0 |  |  | 0 | 0 | [bez vazby na CS] | 0 | 2
PP
VV
Poznámka k položce: Skříňový rozvaděč, rozměry 800x2000x400, IP 55, zdroj UPS 24V DC, 20 A, 30 min, procesorová jednotka- rozhraní na síť ethernet, komunkace s nadřazeným PC a WEB klienty, modul KNX sběrnice pro další prvky. Vstupy a výstupy: AI=11, AO=6, DI=31, DO=41, PT1000=0 Počet připojených KNX jednotek =0 1. Položka obsahuje: – veškerý podružný, pomocný a upevňovací materiál – technický popis viz. projektová dokumentace – uvedení do provozu, předepsané zkoušky, revize a atesty – dodávku a montáž zařízení včetně veškeré manipulace 2. Položka neobsahuje: X 3. Způsob měření: Udává se počet kusů kompletní konstrukce nebo práce.
P | 89 | ADA |  | Adaptér externí regulace pro venkovní jednotku | KS | 16 | 0 | 0 |  |  | 0 | 0 | [bez vazby na CS] | 0 | 2
PP
VV
Poznámka k položce: umožňuje aktivovat Nízkohlučný provoz a tři úrovně limitování požadavku pomocí externích suchých kontaktů Položka obsahuje : Dodávku a montáž zařízení včetně dovozu a manipulace se zařízením, uvedení zařízení do provozu včetně předepsaných zkoušek a výchozí revize, výrobní dokumentaci. Dále obsahuje cenu za pom. mechanismy včetně všech ostatních vedlejších nákladů.
P | 90 | PC sever |  | PC s aplikací pro řízení a programování použitého sytému řídícího MaR - klient -server | KS | 1 | 0 | 0 |  |  | 0 | 0 | [bez vazby na CS] | 0 | 2
PP
VV
Poznámka k položce: Položka obsahuje : Dodávku a montáž zařízení včetně dovozu a manipulace se zařízením, uvedení zařízení do provozu včetně předepsaných zkoušek a výchozí revize, výrobní dokumentaci. Dále obsahuje cenu za pom. mechanismy včetně všech ostatních vedlejších nákladů.
P | 91 | PC klient |  | PC s aplikací pro řízení a programování použitého sytému řídícího MaR - klient | KS | 1 | 0 | 0 |  |  | 0 | 0 | [bez vazby na CS] | 0 | 2
PP
VV
Poznámka k položce: Položka obsahuje : Dodávku a montáž zařízení včetně dovozu a manipulace se zařízením, uvedení zařízení do provozu včetně předepsaných zkoušek a výchozí revize, výrobní dokumentaci. Dále obsahuje cenu za pom. mechanismy včetně všech ostatních vedlejších nákladů.
P | 92 | Panel |  | Panel s grafickým displejem na dveře rozvaděče Mar vč. připojovacích kabelů | KS | 20 | 0 | 0 |  |  | 0 | 0 | [bez vazby na CS] | 0 | 2
PP
VV
Poznámka k položce: Položka obsahuje : Dodávku a montáž zařízení včetně dovozu a manipulace se zařízením, uvedení zařízení do provozu včetně předepsaných zkoušek a výchozí revize, výrobní dokumentaci. Dále obsahuje cenu za pom. mechanismy včetně všech ostatních vedlejších nákladů.
P | 93 | RMR315CH |  | Rozvaděč MaR pro vnější chladící jednotky | KS | 1 | 0 | 0 |  |  | 0 | 0 | [bez vazby na CS] | 0 | 2
PP
VV
Poznámka k položce: Skříňový rozvaděč, rozměry 800x2000x400, IP 55, zdroj UPS 24V DC, 20 A, 30 min, procesorová jednotka- rozhraní na síť ethernet, komunkace s nadřazeným PC a WEB klienty, modul KNX sběrnice pro další prvky. Vstupy a výstupy: AI=6, AO=2, DI=16, DO=15, PT1000=0 Počet připojených KNX jednotek =0 1. Položka obsahuje: – veškerý podružný, pomocný a upevňovací materiál – technický popis viz. projektová dokumentace – uvedení do provozu, předepsané zkoušky, revize a atesty – dodávku a montáž zařízení včetně veškeré manipulace 2. Položka neobsahuje: X 3. Způsob měření: Udává se počet kusů kompletní konstrukce nebo práce.
P | 94 | RMR212 |  | Rozvaděč MaR pro NJ severní část 2NP | KS | 1 | 0 | 0 |  |  | 0 | 0 | [bez vazby na CS] | 0 | 2
PP
VV
Poznámka k položce: Nástěnná skříň, rozměry 1000x1200x250, zdroj UPS 24V DC, 15 A, 30 min, procesorová jednotka- rozhraní na síť ethernet, komunkace s nadřazeným PC a WEB klienty, modul KNX sběrnice pro další prvky Vstupy a výstupy: AI=2, AO=10, DI=6, DO=4, PT1000=2 1. Položka obsahuje: – veškerý podružný, pomocný a upevňovací materiál – technický popis viz. projektová dokumentace – uvedení do provozu, předepsané zkoušky, revize a atesty – dodávku a montáž zařízení včetně veškeré manipulace 2. Položka neobsahuje: X 3. Způsob měření: Udává se počet kusů kompletní konstrukce nebo práce.

## SO 98-98
SŽDC05 |  |  |  | Příloha k formuláři pro ocenění nabídky | [10 empty] | 3
3
S | Stavba: | 3273214901 |  | Rekonstrukce výpravní budovy v žst. České Budějovice hl.n. | [6 empty] | D.4 | 0 | Aspe | 0,00 | 2
O | Objekt: | D.4 |  | Ostatní technologická zařízení | [9 empty] | 15,00 | 2
Typ | Poř. číslo | Kód položky | Varianta | Název položky | MJ | Množství | Jednotková hmotnost | Celková hmotnost | Cena |  |  |  | Cenové soustavy | 21,00 | 2
[9 empty] | Dodávka |  | Montáž
[9 empty] | Jednotková | Celkem | Jednotková | Celkem |  |  |  | Počet položek s nulovou cenou | 36
O1 |  | SO 98-98 |  | Vedlejší a ostatní náklady |  |  |  |  | 0 | 0 | 0 | 0
SD |  | 1 |  | Dokumentace stavby |  |  |  |  | 0 | 0 | 0 | 0
P | 1 | VSEOB001 |  | Geodetická dokumentace skutečného provedení stavby | KPL | 1 | 0 | 0 |  |  | 0 | 0 | [bez vazby na CS] | 0 | 2
PP
VV
Poznámka k položce: Poznámka k položce: Položka zahrnuje veškeré činnosti nezbytné k vypracování dokumentace skutečného provedení dle SOD na zhotovení stavby a v rozsahu vyhlášky č. 499/2006 Sb., v platném znění, a dle požadavků VTP a ZTP. Jedná se o souhrn činností zahrnujících vyhotovení dokumentace skutečného provedení stavby, která mimo jiné zahrnuje geodetické měření, zapracování všech změn během výstavby, geometrické plány pro zápis vlastnických a jiných věcných práv do katastru nemovitostí, výsledné měřící protokoly, aktuální údaje apod.
P | 2 | VSEOB002 |  | Dokumentace skutečného provedení v listinné formě | KPL | 1 | 0 | 0 |  |  | 0 | 0 | [bez vazby na CS] | 0 | 2
PP
VV
Poznámka k položce: Poznámka k položce: Položka zahrnuje veškeré činnosti nezbytné k vypracování dokumentace skutečného provedení dle SOD na zhotovení stavby a v rozsahu vyhlášky č. 499/2006 Sb. v platném znění a dle požadavků VTP a ZTP. Jedná se o souhrn činností zahrnujících vyhotovení dokumentace skutečného provedení stavby v předepsaném počtu, která mimo jiné zahrnuje , zapracování všech změn během výstavby, výsledné měřící protokoly, aktuální údaje a dokumenty k zařízení (vlastní SW, knihy kabelových plánů s měřícími protokoly a protokoly o jejich uložení, předpisy pro obsluhu, doklady ověřovacího provozu apod.), závěrečnou zprávu o nakládání s odpady apod
P | 3 | VSEOB003 |  | Dokumentace skutečného provedení v elektronické formě | KPL | 1 | 0 | 0 |  |  | 0 | 0 | [bez vazby na CS] | 0 | 2
PP
VV
Poznámka k položce: Poznámka k položce: Položka zahrnuje veškeré činnosti nezbytné k vypracování kompletní elketroniké dokumentace skutečného provedení dle SOD na zhotovení stavby a v rozsahu vyhlášky č. 499/2006 Sb. v platném znění a dle požadavků VTP a ZTP.
P | 4 | VSEOB004 |  | Dopracování projektové dokumentace pro provádění stavby (RDS) | KPL | 1 | 0 | 0 |  |  | 0 | 0 | [bez vazby na CS] | 0 | 2
PP
VV
Poznámka k položce: Poznámka k položce: Položka zahrnuje veškeré činnosti nezbytné k vypracování projektové dokumentace pro provádění stavby (dále také PDPS), které doplňuje a upřesňuje projektovou dokumentaci pro stavební povolení nebo do ohlášení stavby do úplného obsahu stupně dokumentace pro provádění stavby. Vzhledem k rekonstrukci hostorické budovy se předpokládá dopracování realizační dokumnetace u všech stavebních objektů a provozních souborů
P | 5 | PDPS-1 |  | Vypracování projektové dokumentace pro provedení stavby na přeložku parovodu (plocha sever), s vyjímkou SO 01-03 | KPL | 1 | 0 | 0 |  |  | 0 | 0 | [bez vazby na CS] | 0 | 2
PP
VV
P | 6 | PDPS-2 |  | Vypracování projektové dokumentace pro provedení stavby na cyklověž | KPL | 1 | 0 | 0 |  |  | 0 | 0 | [bez vazby na CS] | 0 | 2
PP
VV
P | 7 | VSEOB005 |  | Vzorkování maleb,stěrek,povrchových úprav a detailů oken a dveří,podlah | KPL | 1 | 0 | 0 |  |  | 0 | 0 | [bez vazby na CS] | 0 | 2
PP
VV
P | 8 | VSEOB006 |  | Dodatečný stavebně technický průzkum | KPL | 1 | 0 | 0 |  |  | 0 | 0 | [bez vazby na CS] | 0 | 2
PP
VV
SD |  | 2 |  | Ostatní |  |  |  |  | 0 | 0 | 0 | 0
P | 9 | VSEOB007 |  | Osvědčení o shodě notifikovanou osobou | KPL | 1 | 0 | 0 |  |  | 0 | 0 | [bez vazby na CS] | 0 | 2
PP
VV
P | 10 | VSEOB008 |  | Osvědčení o bezpečnosti před uvedením do provozu | KPL | 1 | 0 | 0 |  |  | 0 | 0 | [bez vazby na CS] | 0 | 2
PP
VV
P | 11 | VSEOB009 |  | Publicita | KPL | 1 | 0 | 0 |  |  | 0 | 0 | [bez vazby na CS] | 0 | 2
PP
VV
Poznámka k položce: Poznámka k položce: Zhotovitel zajistí ihned po předání staveniště výrobu a instalaci informačních materiálů, jejichž obsahem bude informace pro cestující veřejnost o realizované stavbě, na místě dočasného zařízení staveniště (např. lešení, oplocení apod.) dle možností umístění. Veškeré grafické zpracování bude provedeno dle pokynů Objednavatele. Grafické návrhy, použitý materiál, umístění musí odsouhlasit vždy Objednavatel. Typy informačních materiálů: • informační mesh banner (dle možnosti objednavatel preferuje uchycení na lešení) ve velikosti šíře 3 – 15 m x výška 2 – 10 m v počtu 1 – 3 ks, dle rozsahu stavby • informační bannery ve velikosti šíře až 3 m x výška až 2 m s oky po 50 cm, v počtu 5 ks, dle možnosti umístění • informační plachty, přebaly a Dibond desky na oplocení ve velikosti šíře až 3 m x výška až 3 m v počtu 6 - 30 ks, dle možnosti umístění Informační materiály budou instalovány ihned po předání staveniště a po celou dobu realizace stavby budou zhotovitelem udržovány v bezvadném stavu. V případě jejich poškození, nebo výrazném znečistění, budou nahrazeny novými identickými materiály. Umístění materiálů s logem Zhotovitele bude možné pouze po konzultaci a po odsouhlasení Objednavatelem. V rámci stavby bude instalován na veřejně přístupném místě multimediální panel, kde bude zhotovitelem zpracován a průběžně aktualizován informační materiál se základními informacemi o průběhu stavby apod. Zhotovitel zajistí 1x za 6 měsíců pořízení videodokumentace stavby prostřednictvím dronu, které bude zpracováno do několikaminutového propagačního šotu. Ten bude opatřen logem SŽDC, případně doplněn mluveným komentářem, dle dohody s Objednavatelem. Video bude pořízeno minimálně ve 4K kvalitě a více. Objednavatel požaduje natočení stávajícího stavu, natáčení v průběhu realizace a po jejím dokončení. Do 14 dnů od ukončení každé dílčí části natáčení Zhotovitel předá zpracovanou videodokumentaci Objednavateli. Objednavatel si vyhrazuje právo schválení finální podoby předmětného propagačního šotu. Výsledný produkt je majetkem Objednavatele. Pro potřeby ŘKD zhotovitel zajistí prostřednictvím dronu, krátké video dokumentující aktuální průběh realizačních prací a připraví krátkou grafickou prezentaci do vzoru předaného objednavatelem. Zhotovitel je povinen si veškerá povolení k výrobě i k umístění informačních materiálů zajistit s dotčenými orgány včetně povolení k natáčení dronem.
P | 12 | VSEOB010 |  | Zkušební provoz | KPL | 1 | 0 | 0 |  |  | 0 | 0 | [bez vazby na CS] | 0 | 2
PP
VV
P | 13 | VSEOB011 |  | Hlukové měření po dokončení stavby v rámci zkušebního provozu | KPL | 1 | 0 | 0 |  |  | 0 | 0 | [bez vazby na CS] | 0 | 2
PP
VV
P | 14 | VSEOB012 |  | Informační a orientační systém pro cestující po dobu stavby | MĚSÍC | 24 | 0 | 0 |  |  | 0 | 0 | [bez vazby na CS] | 0 | 2
PP
VV
P | 15 | VSEOB013 |  | Vytvoření provizorních prostor pro pokladny ČD | KPL | 1 | 0 | 0 |  |  | 0 | 0 | [bez vazby na CS] | 0 | 2
PP
VV
P | 16 | VSEOB014 |  | Přemístění pokladen ČD do provizorních prostor | KPL | 1 | 0 | 0 |  |  | 0 | 0 | [bez vazby na CS] | 0 | 2
PP
VV
P | 17 | VSEOB015 |  | Přemístění pokladen ČD do definitivních prostor | KPL | 1 | 0 | 0 |  |  | 0 | 0 | [bez vazby na CS] | 0 | 2
PP
VV
P | 18 | VSEOB016 |  | Likvidace provizorních prostor pro pokladny ČD | KPL | 1 | 0 | 0 |  |  | 0 | 0 | [bez vazby na CS] | 0 | 2
PP
VV
P | 19 | VSEOB017 |  | Vytvoření provizorních prostor pro zázemí ČD | KPL | 1 | 0 | 0 |  |  | 0 | 0 | [bez vazby na CS] | 0 | 2
PP
VV
P | 20 | VSEOB018 |  | Přemístění zázemí ČD do provizorních prostor | KPL | 1 | 0 | 0 |  |  | 0 | 0 | [bez vazby na CS] | 0 | 2
PP
VV
P | 21 | VSEOB019 |  | Přemístění zázemí ČD do definitivních prostor | KPL | 1 | 0 | 0 |  |  | 0 | 0 | [bez vazby na CS] | 0 | 2
PP
VV
P | 22 | VSEOB020 |  | Likvidace provizorních prostor pro zázemí ČD | KPL | 1 | 0 | 0 |  |  | 0 | 0 | [bez vazby na CS] | 0 | 2
PP
VV
P | 23 | VSEOB021 |  | Vytvoření provizorních prostor pro obchodní jednotku RELAY | KPL | 1 | 0 | 0 |  |  | 0 | 0 | [bez vazby na CS] | 0 | 2
PP
VV
P | 24 | VSEOB022 |  | Přemístění obchodní jednotky RELAY do provizorních prostor | KPL | 1 | 0 | 0 |  |  | 0 | 0 | [bez vazby na CS] | 0 | 2
PP
VV
P | 25 | VSEOB023 |  | Přemístění obchodní jednotky RELAY do definitivních prostor | KPL | 1 | 0 | 0 |  |  | 0 | 0 | [bez vazby na CS] | 0 | 2
PP
VV
P | 26 | VSEOB024 |  | Likvidace provizorních prostor pro obchodní jednotku RELAY | KPL | 1 | 0 | 0 |  |  | 0 | 0 | [bez vazby na CS] | 0 | 2
PP
VV
P | 40 | VSEOB025 |  | Demontáž, přesun a montáž pamětních desek spolufinancování z EU do provizorního umístění | KUS | 4 | 0 | 0 |  |  | 0 | 0 | [bez vazby na CS] | 0 | 2
PP
VV |  |  |  | 3ks nástupiště, 1ks hala
SD |  | PK |  | Provizorní koridory pro pěší |  |  |  |  | 0 | 0 | 0 | 0
P | 31 | PK-001 |  | Zřízení provizorního koridoru pro pěší přes místnost S 10.45 (nově 1.27) v 1.NP - vč. veškerých opatření proti vlivům stavby, osvětlení | KUS | 1 | 0 | 0 |  |  | 0 | 0 | [bez vazby na CS] | 0 | 2
PP
VV |  |  |  | Délka 16,5 m Plocha 37,35 m2 1=
P | 32 | PK-002 |  | Údržba provizorního koridoru pro pěší přes místnost S 10.45 (nově 1.27) v 1.NP - vč. veškerých opatření proti vlivům stavby, osvětlení | KUS | 1 | 0 | 0 |  |  | 0 | 0 | [bez vazby na CS] | 0 | 2
PP
VV |  |  |  | Délka 16,5 m Plocha 37,35 m2 1=
P | 33 | PK-003 |  | Odstranění provizorního koridoru pro pěší přes místnost S 10.45 (nově 1.27) v 1.NP - vč. veškerých opatření proti vlivům stavby, osvětlení, vč. odvozu | KUS | 1 | 0 | 0 |  |  | 0 | 0 | [bez vazby na CS] | 0 | 2
PP |  |  |  | a likvidace ~
VV |  |  |  | Délka 16,5 m Plocha 37,35 m2 1=
P | 34 | PK-004 |  | Zřízení provizorního koridoru pro pěší přes místnost S 20.11 (2.12) ve 2.NP - vč. veškerých opatření proti vlivům stavby, osvětlení | KUS | 1 | 0 | 0 |  |  | 0 | 0 | [bez vazby na CS] | 0 | 2
PP
VV |  |  |  | Délka 8,8 m Plocha 13,1 m2 1=
P | 35 | PK-005 |  | Údržba provizorního koridoru pro pěší přes místnost S 20.11 (2.12) ve 2.NP - vč. veškerých opatření proti vlivům stavby, osvětlení | KUS | 1 | 0 | 0 |  |  | 0 | 0 | [bez vazby na CS] | 0 | 2
PP
VV |  |  |  | Délka 8,8 m Plocha 13,1 m2 1=
P | 36 | PK-006 |  | Odstranění provizorního koridoru pro pěší přes místnost S 20.11 (2.12) ve 2.NP - vč. veškerých opatření proti vlivům stavby, osvětlení, vč. odvozu a l | KUS | 1 | 0 | 0 |  |  | 0 | 0 | [bez vazby na CS] | 0 | 2
PP |  |  |  | ikvidace ~
VV |  |  |  | Délka 8,8 m Plocha 13,1 m2 1=
P | 37 | PK-007 |  | Zřízení provizorního koridoru pro pěší přes halu v centrální části C 10.06 (1.41) v 1.NP - vč. veškerých opatření proti vlivům stavby, osvětlení | KUS | 1 | 0 | 0 |  |  | 0 | 0 | [bez vazby na CS] | 0 | 2
PP
VV |  |  |  | Délka 16,8 m Plocha 26,2 m2 1=
P | 38 | PK-008 |  | Údržba provizorního koridoru pro pěší přes halu v centrální části C 10.06 (1.41) v 1.NP - vč. veškerých opatření proti vlivům stavby, osvětlení | KUS | 1 | 0 | 0 |  |  | 0 | 0 | [bez vazby na CS] | 0 | 2
PP
VV |  |  |  | Délka 16,8 m Plocha 26,2 m2 1=
P | 39 | PK-009 |  | Odstranění provizorního koridoru pro pěší přes halu v centrální části C 10.06 (1.41) v 1.NP - vč. veškerých opatření proti vlivům stavby, osvětlení, v | KUS | 1 | 0 | 0 |  |  | 0 | 0 | [bez vazby na CS] | 0 | 2
PP |  |  |  | č. odvozu a likvidace ~
VV |  |  |  | Délka 16,8 m Plocha 26,2 m2 1=

## SO 04
SŽDC05 |  |  |  | Příloha k formuláři pro ocenění nabídky | [10 empty] | 3
3
S | Stavba: | 3273214901 |  | Rekonstrukce výpravní budovy v žst. České Budějovice hl.n. | [6 empty] | E.1.5 | 0 | Aspe | 0,00 | 2
O | Objekt: | E.1.5 |  | Ostatní inženýrské objekty | [9 empty] | 15,00 | 2
Typ | Poř. číslo | Kód položky | Varianta | Název položky | MJ | Množství | Jednotková hmotnost | Celková hmotnost | Cena |  |  |  | Cenové soustavy | 21,00 | 2
[9 empty] | Dodávka |  | Montáž
[9 empty] | Jednotková | Celkem | Jednotková | Celkem |  |  |  | Počet položek s nulovou cenou | 44
O1 |  | SO 04 |  | Přeložky SSZ |  |  |  |  | 0 | 0 | 0 | 0
SD |  | 1 |  | Bourání a demontáže |  |  |  |  | 0 | 0 | 0 | 0
P | 1 | 1-001 |  | bourání konstrukce dlážděného chodníku | M2 | 100 | 0 | 0 |  |  | 0 | 0 | [bez vazby na CS] | 0 | 2
PP
VV
P | 2 | 1-002 |  | demontáž kabelové trasy | M | 340 | 0 | 0 |  |  | 0 | 0 | [bez vazby na CS] | 0 | 2
PP
VV
SD |  | 2 |  | Zemní práce - výkopy |  |  |  |  | 0 | 0 | 0 | 0
P | 3 | 2-001 |  | výkop kabelové rýhy š. 0,65 v chodníku, v zeleném pásu | M | 200 | 0 | 0 |  |  | 0 | 0 | [bez vazby na CS] | 0 | 2
PP
VV
P | 4 | 2-002 |  | odvoz výkopku | M3 | 50 | 0 | 0 |  |  | 0 | 0 | [bez vazby na CS] | 0 | 2
PP
VV
P | 5 | 2-003 |  | uložení na skládku (m3) | M3 | 50 | 0 | 0 |  |  | 0 | 0 | [bez vazby na CS] | 0 | 2
PP
VV
SD |  | 3 |  | Zemní práce - vrstvy, zásypy a obsyby |  |  |  |  | 0 | 0 | 0 | 0
P | 6 | 3-001 |  | kabelové lože ze štd v rýze 0,65 tl. 0,1m | M | 200 | 0 | 0 |  |  | 0 | 0 | [bez vazby na CS] | 0 | 2
PP
VV
P | 7 | 3-002 |  | obsyp a zásyp štd v rýze 0,65 tl. 0,2 m | M | 200 | 0 | 0 |  |  | 0 | 0 | [bez vazby na CS] | 0 | 2
PP
VV
P | 8 | 3-003 |  | zásyp výkopkem v rýze 0,65 | M | 200 | 0 | 0 |  |  | 0 | 0 | [bez vazby na CS] | 0 | 2
PP
VV
SD |  | 4 |  | Zemní práce technologie |  |  |  |  | 0 | 0 | 0 | 0
P | 9 | 4-001 |  | pokládka trubky PE 110 | M | 340 | 0 | 0 |  |  | 0 | 0 | [bez vazby na CS] | 0 | 2
PP
VV
P | 10 | 4-002 |  | pokládka trubky HDPE 40 | M | 140 | 0 | 0 |  |  | 0 | 0 | [bez vazby na CS] | 0 | 2
PP
VV
P | 11 | 4-003 |  | zatažení lana do kanálku | M | 100 | 0 | 0 |  |  | 0 | 0 | [bez vazby na CS] | 0 | 2
PP
VV
P | 12 | 4-004 |  | osazení pružné spojky | KS | 3 | 0 | 0 |  |  | 0 | 0 | [bez vazby na CS] | 0 | 2
PP
VV
P | 13 | 4-005 |  | osazení krycího víčka k PE rourám | KS | 4 | 0 | 0 |  |  | 0 | 0 | [bez vazby na CS] | 0 | 2
PP
VV
P | 14 | 4-006 |  | zajištění kabelu při souběhu ve výkopu | M | 100 | 0 | 0 |  |  | 0 | 0 | [bez vazby na CS] | 0 | 2
PP
VV
P | 15 | 4-007 |  | zajištění kabelu při křížení ve výkopu | KS | 40 | 0 | 0 |  |  | 0 | 0 | [bez vazby na CS] | 0 | 2
PP
VV
P | 16 | 4-008 |  | zajištění potrubí při souběhu ve výkopu | M | 150 | 0 | 0 |  |  | 0 | 0 | [bez vazby na CS] | 0 | 2
PP
VV
P | 17 | 4-009 |  | zajištění potrubí při křížení | KS | 20 | 0 | 0 |  |  | 0 | 0 | [bez vazby na CS] | 0 | 2
PP
VV
SD |  | 5 |  | Zemní práce dodávky |  |  |  |  | 0 | 0 | 0 | 0
P | 18 | 5-001 |  | trubka PE 110 mm | M | 340 | 0 | 0 |  |  | 0 | 0 | [bez vazby na CS] | 0 | 2
PP
VV
P | 19 | 5-002 |  | trubka HDPE 40 mm | M | 140 | 0 | 0 |  |  | 0 | 0 | [bez vazby na CS] | 0 | 2
PP
VV
P | 20 | 5-003 |  | pružná spojka 113mm/300mm | KS | 3 | 0 | 0 |  |  | 0 | 0 | [bez vazby na CS] | 0 | 2
PP
VV
P | 21 | 5-004 |  | krycí víčko k PE rourám 110mm | KS | 4 | 0 | 0 |  |  | 0 | 0 | [bez vazby na CS] | 0 | 2
PP
VV
SD |  | 6 |  | Zpětné úpravy montáž + dodávka |  |  |  |  | 0 | 0 | 0 | 0
P | 22 | 6-001 |  | konstrukce dlážděného chodníku | M2 | 100 | 0 | 0 |  |  | 0 | 0 | [bez vazby na CS] | 0 | 2
PP
VV
SD |  | 7 |  | Technologie SSZ - montáž |  |  |  |  | 0 | 0 | 0 | 0
P | 23 | 7-001 |  | pokládka kabelu CYKY 3C×2,5mm2 | M | 140 | 0 | 0 |  |  | 0 | 0 | [bez vazby na CS] | 0 | 2
PP
VV
P | 24 | 7-002 |  | pokládka kabelu CYKY 12C×1,5 mm2 | M | 140 | 0 | 0 |  |  | 0 | 0 | [bez vazby na CS] | 0 | 2
PP
VV
P | 25 | 7-003 |  | pokládka kabelu TCEPKPFLEZE 25×4×0,8 mm2 | M | 200 | 0 | 0 |  |  | 0 | 0 | [bez vazby na CS] | 0 | 2
PP
VV
P | 26 | 7-004 |  | označení kabelu štítkem | KS | 8 | 0 | 0 |  |  | 0 | 0 | [bez vazby na CS] | 0 | 2
PP
VV
P | 27 | 7-005 |  | ukončení kabelu do 5×4 | KS | 2 | 0 | 0 |  |  | 0 | 0 | [bez vazby na CS] | 0 | 2
PP
VV
P | 28 | 7-006 |  | ukončení kabelu do 12×1,5 | KS | 2 | 0 | 0 |  |  | 0 | 0 | [bez vazby na CS] | 0 | 2
PP
VV
P | 29 | 7-007 |  | ukončení kabelu do 25×4×0,8 | KS | 2 | 0 | 0 |  |  | 0 | 0 | [bez vazby na CS] | 0 | 2
PP
VV
P | 30 | 7-008 |  | přepnutí SSZ na BŽ | KS | 3 | 0 | 0 |  |  | 0 | 0 | [bez vazby na CS] | 0 | 2
PP
VV
P | 31 | 7-009 |  | uvedení SSZ do provozu | KS | 1 | 0 | 0 |  |  | 0 | 0 | [bez vazby na CS] | 0 | 2
PP
VV
P | 32 | 7-010 |  | připojení SSZ do koordinované skupiny | KS | 1 | 0 | 0 |  |  | 0 | 0 | [bez vazby na CS] | 0 | 2
PP
VV
P | 33 | 7-011 |  | kontrola SSZ v podřízeném režimu | KS | 1 | 0 | 0 |  |  | 0 | 0 | [bez vazby na CS] | 0 | 2
PP
VV
P | 34 | 7-012 |  | kontrolní a závěrečné měření na kabelu | žíla | 120 | 0 | 0 |  |  | 0 | 0 | [bez vazby na CS] | 0 | 2
PP
VV
P | 35 | 7-013 |  | pokládka optotrubka 40mm šedá vč. Spojek a koncovek | M | 200 | 0 | 0 |  |  | 0 | 0 | [bez vazby na CS] | 0 | 2
PP
VV
P | 36 | 7-014 |  | dtto s 1. černým pruhem | M | 200 | 0 | 0 |  |  | 0 | 0 | [bez vazby na CS] | 0 | 2
PP
VV
P | 37 | 7-015 |  | drátová forma do 37×1,5 | KS | 4 | 0 | 0 |  |  | 0 | 0 | [bez vazby na CS] | 0 | 2
PP
VV
P | 38 | 7-016 |  | drátová forma do 25×4×0,8 | KS | 2 | 0 | 0 |  |  | 0 | 0 | [bez vazby na CS] | 0 | 2
PP
VV
SD |  | 8 |  | Technologie SSZ - dodávka |  |  |  |  | 0 | 0 | 0 | 0
P | 39 | 8-001 |  | optotrubka 40mm šedá vč. Spojek a koncovek | M | 200 | 0 | 0 |  |  | 0 | 0 | [bez vazby na CS] | 0 | 2
PP
VV
P | 40 | 8-002 |  | optotrubka 40mm vč. Spojek a koncovek | M | 200 | 0 | 0 |  |  | 0 | 0 | [bez vazby na CS] | 0 | 2
PP
VV
P | 41 | 8-003 |  | kabel CYKY 3C×2,5mm2 | M | 140 | 0 | 0 |  |  | 0 | 0 | [bez vazby na CS] | 0 | 2
PP
VV
P | 42 | 8-004 |  | kabel CYKY 12C×1,5 mm2 | M | 140 | 0 | 0 |  |  | 0 | 0 | [bez vazby na CS] | 0 | 2
PP
VV
P | 43 | 8-005 |  | kabel TCEPKPFLEZE 25×4×0,8 mm2 | M | 200 | 0 | 0 |  |  | 0 | 0 | [bez vazby na CS] | 0 | 2
PP
VV
P | 44 | 8-006 |  | štítek na označení kabelů | KS | 8 | 0 | 0 |  |  | 0 | 0 | [bez vazby na CS] | 0 | 2
PP
VV

## SO 05
SŽDC05 |  |  |  | Příloha k formuláři pro ocenění nabídky | [10 empty] | 3
3
S | Stavba: | 3273214901 |  | Rekonstrukce výpravní budovy v žst. České Budějovice hl.n. | [6 empty] | E.1.5 | 0 | Aspe | 0,00 | 2
O | Objekt: | E.1.5 |  | Ostatní inženýrské objekty | [9 empty] | 15,00 | 2
Typ | Poř. číslo | Kód položky | Varianta | Název položky | MJ | Množství | Jednotková hmotnost | Celková hmotnost | Cena |  |  |  | Cenové soustavy | 21,00 | 2
[9 empty] | Dodávka |  | Montáž
[9 empty] | Jednotková | Celkem | Jednotková | Celkem |  |  |  | Počet položek s nulovou cenou | 84
O1 |  | SO 05 |  | Veřejné osvětlení |  |  |  |  | 0 | 0 | 0 | 0
SD |  | 1 |  | Dodávky zařízení |  |  |  |  | 0 | 0 | 0 | 0
P | 1 | 000560202 |  | stožár osvětlov bezpatic třístup. AMAKO 10m žárZn | KS | 1 | 0 | 0 |  |  | 0 | 0 | [bez vazby na CS] | 0 | 2
PP
VV
P | 2 | 000574224 |  | výložník osvětlovací obloukový AMAKO | KS | 2 | 0 | 0 |  |  | 0 | 0 | [bez vazby na CS] | 0 | 2
PP
VV
Poznámka k položce: V2-1500/180Z žárZn
P | 3 | 000530001 |  | svítidlo SITECO SL20 maxi | KS | 4 | 0 | 0 |  |  | 0 | 0 | [bez vazby na CS] | 0 | 2
PP
VV
P | 4 | 000727361 |  | zapínací bod VO ZB 7+0 /FE 3D oceloplech 870852 | KS | 1 | 0 | 0 |  |  | 0 | 0 | [bez vazby na CS] | 0 | 2
PP
VV
P | 5 | 000727431 |  | zapínací bod VO/ podstavec 600mm pod 3D nerez 830401 | KS | 1 | 0 | 0 |  |  | 0 | 0 | [bez vazby na CS] | 0 | 2
PP
VV
SD |  | 2 |  | Materiál elektromontážní |  |  |  |  | 0 | 0 | 0 | 0
P | 6 | 000192310 |  | koncovka 1kV plast KSCZ4X/6-25(4x16) | KS | 9 | 0 | 0 |  |  | 0 | 0 | [bez vazby na CS] | 0 | 2
PP
VV
P | 7 | 000192311 |  | koncovka 1kV plast KSCZ4X/16-50(4x25) | KS | 2 | 0 | 0 |  |  | 0 | 0 | [bez vazby na CS] | 0 | 2
PP
VV
P | 8 | 000579243 |  | stožárová výzbroj SV-B 6.16.4 průchozí/TNC 1xE27 | KS | 1 | 0 | 0 |  |  | 0 | 0 | [bez vazby na CS] | 0 | 2
PP
VV
P | 9 | 000431151 |  | pojistková patrona E27 (2-4A) | KS | 1 | 0 | 0 |  |  | 0 | 0 | [bez vazby na CS] | 0 | 2
PP
VV
P | 10 | 000579247 |  | stožárová výzbroj SV-B 9.16.4 odbočná/TNC 1xE27 | KS | 1 | 0 | 0 |  |  | 0 | 0 | [bez vazby na CS] | 0 | 2
PP
VV
P | 11 | 000431151 | 1 | pojistková patrona E27 (2-4A) | KS | 1 | 0 | 0 |  |  | 0 | 0 | [bez vazby na CS] | 0 | 2
PP
VV
P | 12 | 000101305 |  | kabel CYKY 5x1,5 | M | 20 | 0 | 0 |  |  | 0 | 0 | [bez vazby na CS] | 0 | 2
PP
VV
P | 13 | 000101211 |  | kabel 1kV CYKY 4x25 | M | 30 | 0 | 0 |  |  | 0 | 0 | [bez vazby na CS] | 0 | 2
PP
VV
P | 14 | 000101209 |  | kabel CYKY 4x10 | M | 30 | 0 | 0 |  |  | 0 | 0 | [bez vazby na CS] | 0 | 2
PP
VV
P | 15 | 000199512 |  | štítek kabelový 40x15mm střední | KS | 11 | 0 | 0 |  |  | 0 | 0 | [bez vazby na CS] | 0 | 2
PP
VV
P | 16 | 000321501 |  | roura korugovaná KOPOFLEX KF09050 pr.50/41mm | M | 20 | 0 | 0 |  |  | 0 | 0 | [bez vazby na CS] | 0 | 2
PP
VV
P | 17 | 000295011 |  | vedení FeZn pr.10mm(0,63kg/m) | M | 60 | 0 | 0 |  |  | 0 | 0 | [bez vazby na CS] | 0 | 2
PP
VV
P | 18 | 000295075 |  | svorka pásku drátu zemnící SR3b 4šrouby FeZn | KS | 2 | 0 | 0 |  |  | 0 | 0 | [bez vazby na CS] | 0 | 2
PP
VV
SD |  | 3 |  | Materiál zemní+stavební |  |  |  |  | 0 | 0 | 0 | 0
P | 19 | 000046112 |  | štěrkopísek 0-16mm | M3 | 6.22 | 0 | 0 |  |  | 0 | 0 | [bez vazby na CS] | 0 | 2
PP
VV
P | 20 | 000046511 |  | roura korugovaná KOPODUR KD09050 pr.50/41mm | M | 40 | 0 | 0 |  |  | 0 | 0 | [bez vazby na CS] | 0 | 2
PP
VV
P | 21 | 000046521 |  | /roura korugovaná 09050/ spojka 02050 | KS | 7 | 0 | 0 |  |  | 0 | 0 | [bez vazby na CS] | 0 | 2
PP
VV
P | 22 | 000046112 | 1 | štěrkopísek 0-16mm | M3 | 3.11 | 0 | 0 |  |  | 0 | 0 | [bez vazby na CS] | 0 | 2
PP
VV
P | 23 | 000046515 |  | roura korugovaná KOPODUR KD09110 pr.110/94mm | M | 30 | 0 | 0 |  |  | 0 | 0 | [bez vazby na CS] | 0 | 2
PP
VV
P | 24 | 000046525 |  | roura korugovaná 09110/ spojka 02110 | KS | 5 | 0 | 0 |  |  | 0 | 0 | [bez vazby na CS] | 0 | 2
PP
VV
P | 25 | 000046131 |  | beton B5 | M3 | 2.38 | 0 | 0 |  |  | 0 | 0 | [bez vazby na CS] | 0 | 2
PP
VV
P | 26 | 000046133 |  | beton B10 | M3 | 0.65 | 0 | 0 |  |  | 0 | 0 | [bez vazby na CS] | 0 | 2
PP
VV
P | 27 | 000046515 | 1 | roura korugovaná KOPODUR KD09110 pr.110/94mm | M | 12 | 0 | 0 |  |  | 0 | 0 | [bez vazby na CS] | 0 | 2
PP
VV
P | 28 | 000046525 | 1 | roura korugovaná 09110/ spojka 02110 | KS | 2 | 0 | 0 |  |  | 0 | 0 | [bez vazby na CS] | 0 | 2
PP
VV
P | 29 | 000046134 |  | beton B13,5 | M3 | 1.41 | 0 | 0 |  |  | 0 | 0 | [bez vazby na CS] | 0 | 2
PP
VV
P | 30 | 000046456 |  | stožárové pouzdro plast SP315/1500 | KS | 1 | 0 | 0 |  |  | 0 | 0 | [bez vazby na CS] | 0 | 2
PP
VV
SD |  | 4 |  | Elektromontáže |  |  |  |  | 0 | 0 | 0 | 0
P | 31 | 210100641 |  | koncovka 1kV staniční plast do 4x35 | KS | 11 | 0 | 0 |  |  | 0 | 0 | [bez vazby na CS] | 0 | 2
PP
VV
P | 32 | 210204011 |  | stožár osvětlovací ocelový do 12m | KS | 1 | 0 | 0 |  |  | 0 | 0 | [bez vazby na CS] | 0 | 2
PP
VV
P | 33 | 210204105 |  | výložník na stožár 2-ramenný do 70kg | KS | 2 | 0 | 0 |  |  | 0 | 0 | [bez vazby na CS] | 0 | 2
PP
VV
P | 34 | 210204201 |  | elektrovýzbroj stožárů pro 1 okruh | KS | 1 | 0 | 0 |  |  | 0 | 0 | [bez vazby na CS] | 0 | 2
PP
VV
P | 35 | 210204201 | 1 | elektrovýzbroj stožárů pro 1 okruh | KS | 1 | 0 | 0 |  |  | 0 | 0 | [bez vazby na CS] | 0 | 2
PP
VV
P | 36 | 210202103 |  | svítidlo výbojkové venkovní na výložník | KS | 4 | 0 | 0 |  |  | 0 | 0 | [bez vazby na CS] | 0 | 2
PP
VV
P | 37 | 210810048 |  | kabel(-CYKY) pevně uložený do 3x6/4x4/7x2,5 | M | 20 | 0 | 0 |  |  | 0 | 0 | [bez vazby na CS] | 0 | 2
PP
VV
P | 38 | 210810081 |  | kabel Cu(-1kV CYKY) volně uložený do 3x35/4x25 | M | 30 | 0 | 0 |  |  | 0 | 0 | [bez vazby na CS] | 0 | 2
PP
VV
P | 39 | 210810013 |  | kabel(-CYKY) volně ulož.do 5x10/12x4/19x2,5/24x1,5 | M | 30 | 0 | 0 |  |  | 0 | 0 | [bez vazby na CS] | 0 | 2
PP
VV
P | 40 | 210100102 |  | ukončení na svorkovnici vodič do 50mm2 | KS | 8 | 0 | 0 |  |  | 0 | 0 | [bez vazby na CS] | 0 | 2
PP
VV
P | 41 | 210100101 |  | ukončení na svorkovnici vodič do 16mm2 | KS | 36 | 0 | 0 |  |  | 0 | 0 | [bez vazby na CS] | 0 | 2
PP
VV
P | 42 | 210950101 |  | označovací štítek na kabel | KS | 11 | 0 | 0 |  |  | 0 | 0 | [bez vazby na CS] | 0 | 2
PP
VV
P | 43 | 210990076 |  | označení stožáru štítkem | KS | 1 | 0 | 0 |  |  | 0 | 0 | [bez vazby na CS] | 0 | 2
PP
VV
P | 44 | 210191561 |  | skříň osvětlení RVO /osazení bez ukončení vodičů | KS | 3 | 0 | 0 |  |  | 0 | 0 | [bez vazby na CS] | 0 | 2
PP
VV
P | 45 | 210010123 |  | trubka plast volně uložená do pr.50mm | M | 20 | 0 | 0 |  |  | 0 | 0 | [bez vazby na CS] | 0 | 2
PP
VV
P | 46 | 210220022 |  | uzemňov.vedení v zemi úplná mtž FeZn pr.8-10mm | M | 60 | 0 | 0 |  |  | 0 | 0 | [bez vazby na CS] | 0 | 2
PP
VV
SD |  | 5 |  | Demontáže |  |  |  |  | 0 | 0 | 0 | 0
P | 47 | 210190071 |  | rozvaděč nedělitelný do hmotnosti 500kg /dmtž | KS | 1 | 0 | 0 |  |  | 0 | 0 | [bez vazby na CS] | 0 | 2
PP
VV
P | 48 | 210810083 |  | kabel Cu(-1kV CYKY)volně uložený do 3x70/4x5 /dmtž | M | 30 | 0 | 0 |  |  | 0 | 0 | [bez vazby na CS] | 0 | 2
PP
VV
P | 49 | 210100701 |  | koncovka 1kV venkovní plast do 4x35 /dmtž | KS | 9 | 0 | 0 |  |  | 0 | 0 | [bez vazby na CS] | 0 | 2
PP
VV
P | 50 | 210202103 |  | svítidlo výbojkové venkovní na výložník /dmtž | KS | 1 | 0 | 0 |  |  | 0 | 0 | [bez vazby na CS] | 0 | 2
PP
VV
P | 51 | 210204103 |  | výložník na stožár 1-ramenný do 35kg /dmtž | KS | 1 | 0 | 0 |  |  | 0 | 0 | [bez vazby na CS] | 0 | 2
PP
VV
P | 52 | 210204201 |  | elektrovýzbroj stožárů pro 1 okruh /dmtž | KS | 1 | 0 | 0 |  |  | 0 | 0 | [bez vazby na CS] | 0 | 2
PP
VV
SD |  | 6 |  | Zemní práce |  |  |  |  | 0 | 0 | 0 | 0
P | 53 | 460200143 |  | výkop kabel.rýhy šířka 35/hloubka 60cm tz.3/ko1.2 | M | 40 | 0 | 0 |  |  | 0 | 0 | [bez vazby na CS] | 0 | 2
PP
VV
P | 54 | 460030036 |  | vytrhání beton dlaždic v písku | M2 | 14 | 0 | 0 |  |  | 0 | 0 | [bez vazby na CS] | 0 | 2
PP
VV
P | 55 | 460510031 |  | kabelový prostup z ohebné roury plast pr.110mm | M | 40 | 0 | 0 |  |  | 0 | 0 | [bez vazby na CS] | 0 | 2
PP
VV
P | 56 | 460600001 |  | odvoz zeminy do 10km vč.poplatku za skládku | M3 | 8.4 | 0 | 0 |  |  | 0 | 0 | [bez vazby na CS] | 0 | 2
PP
VV
P | 57 | 460650015 |  | podklad nebo zához štěrkopískem | M3 | 6.22 | 0 | 0 |  |  | 0 | 0 | [bez vazby na CS] | 0 | 2
PP
VV
P | 58 | 460650054 |  | dlažba betonová zámková pokládka bez materiálu | M2 | 14 | 0 | 0 |  |  | 0 | 0 | [bez vazby na CS] | 0 | 2
PP
VV
P | 59 | 460200163 |  | výkop kabel.rýhy šířka 35/hloubka 80cm tz.3/ko1.2 | M | 15 | 0 | 0 |  |  | 0 | 0 | [bez vazby na CS] | 0 | 2
PP
VV
P | 60 | 460030036 | 1 | vytrhání beton dlaždic v písku | M2 | 5.25 | 0 | 0 |  |  | 0 | 0 | [bez vazby na CS] | 0 | 2
PP
VV
P | 61 | 460510031 | 1 | kabelový prostup z ohebné roury plast pr.110mm | M | 30 | 0 | 0 |  |  | 0 | 0 | [bez vazby na CS] | 0 | 2
PP
VV
P | 62 | 460600001 | 1 | odvoz zeminy do 10km vč.poplatku za skládku | M3 | 4.2 | 0 | 0 |  |  | 0 | 0 | [bez vazby na CS] | 0 | 2
PP
VV
P | 63 | 460650015 | 1 | podklad nebo zához štěrkopískem | M3 | 3.11 | 0 | 0 |  |  | 0 | 0 | [bez vazby na CS] | 0 | 2
PP
VV
P | 64 | 460650054 | 1 | dlažba betonová zámková pokládka bez materiálu | M2 | 5.25 | 0 | 0 |  |  | 0 | 0 | [bez vazby na CS] | 0 | 2
PP
VV
P | 65 | 460200304 |  | výkop kabel.rýhy šířka 50/hloubka 120cm tz.4/ko1.0 | M | 6 | 0 | 0 |  |  | 0 | 0 | [bez vazby na CS] | 0 | 2
PP
VV
P | 66 | 460030071 |  | bourání živičných povrchů 3-5cm | M2 | 3 | 0 | 0 |  |  | 0 | 0 | [bez vazby na CS] | 0 | 2
PP
VV
P | 67 | 460030082 |  | řezání spáry v betonu do 10cm | M | 12 | 0 | 0 |  |  | 0 | 0 | [bez vazby na CS] | 0 | 2
PP
VV
P | 68 | 460080103 |  | bourání betonu tl.10cm | M2 | 3 | 0 | 0 |  |  | 0 | 0 | [bez vazby na CS] | 0 | 2
PP
VV
P | 69 | 460510031 | 2 | kabelový prostup z ohebné roury plast pr.110mm | M | 12 | 0 | 0 |  |  | 0 | 0 | [bez vazby na CS] | 0 | 2
PP
VV
P | 70 | 460600001 | 2 | odvoz zeminy do 10km vč.poplatku za skládku | M3 | 3.6 | 0 | 0 |  |  | 0 | 0 | [bez vazby na CS] | 0 | 2
PP
VV
P | 71 | 460650016 |  | podklad nebo zához betonem | M3 | 2.38 | 0 | 0 |  |  | 0 | 0 | [bez vazby na CS] | 0 | 2
PP
VV
P | 72 | 460650017 |  | podklad a obetonování chrániček | M3 | 0.65 | 0 | 0 |  |  | 0 | 0 | [bez vazby na CS] | 0 | 2
PP
VV
P | 73 | 460650022 |  | betonová vozovka vrstva 10cm vč.materiálu | M2 | 3 | 0 | 0 |  |  | 0 | 0 | [bez vazby na CS] | 0 | 2
PP
VV
P | 74 | 460650046 |  | litý asfalt tl.4cm vč.materiálu | M2 | 3 | 0 | 0 |  |  | 0 | 0 | [bez vazby na CS] | 0 | 2
PP
VV
P | 75 | 460100003 |  | pouzdrový základ VO mimo trasu kabelu pr.0,3/1,5m | KS | 1 | 0 | 0 |  |  | 0 | 0 | [bez vazby na CS] | 0 | 2
PP
VV
P | 76 | 460050703 |  | výkop jámy do 2m3 pro stožár VO ruční tz.3/ko1.2 | M3 | 1.5 | 0 | 0 |  |  | 0 | 0 | [bez vazby na CS] | 0 | 2
PP
VV
P | 77 | 460600001 | 3 | odvoz zeminy do 10km vč.poplatku za skládku | M3 | 1.5 | 0 | 0 |  |  | 0 | 0 | [bez vazby na CS] | 0 | 2
PP
VV
P | 78 | 460080002 |  | základ pro ZM vč. průchodek a termoizolační desky | KS | 1 | 0 | 0 |  |  | 0 | 0 | [bez vazby na CS] | 0 | 2
PP
VV
P | 79 | 460010024 |  | vytyčení trasy kabelu v zastavěném prostoru vč.mat | KM | 0.06 | 0 | 0 |  |  | 0 | 0 | [bez vazby na CS] | 0 | 2
PP
VV
P | 80 | 460710003 |  | geodetické zaměření skutečné polohy-členitá trasa | M | 60 | 0 | 0 |  |  | 0 | 0 | [bez vazby na CS] | 0 | 2
PP
VV
SD |  | 7 |  | Ostatní náklady |  |  |  |  | 0 | 0 | 0 | 0
P | 81 | 218009001 |  | poplatek za recyklaci svítidla přes 50cm | KS | 4 | 0 | 0 |  |  | 0 | 0 | [bez vazby na CS] | 0 | 2
PP
VV
P | 82 | 219990065 |  | součinnost správce sítě | HOD | 10 | 0 | 0 |  |  | 0 | 0 | [bez vazby na CS] | 0 | 2
PP
VV
P | 83 | 219990063 |  | dozory správců inženýrských sítí | HOD | 10 | 0 | 0 |  |  | 0 | 0 | [bez vazby na CS] | 0 | 2
PP
VV
SD |  | 8 |  | Revize |  |  |  |  | 0 | 0 | 0 | 0
P | 84 | 217309013 |  | vypracování zprávy VR/cena akce do 1.000.000 kč | KS | 1 | 0 | 0 |  |  | 0 | 0 | [bez vazby na CS] | 0 | 2
PP
VV

## SO 21
SŽDC05 |  |  |  | Příloha k formuláři pro ocenění nabídky | [10 empty] | 3
3
S | Stavba: | 3273214901 |  | Rekonstrukce výpravní budovy v žst. České Budějovice hl.n. | [6 empty] | E.1.5 | 0 | Aspe | 0,00 | 2
O | Objekt: | E.1.5 |  | Ostatní inženýrské objekty | [9 empty] | 15,00 | 2
Typ | Poř. číslo | Kód položky | Varianta | Název položky | MJ | Množství | Jednotková hmotnost | Celková hmotnost | Cena |  |  |  | Cenové soustavy | 21,00 | 2
[9 empty] | Dodávka |  | Montáž
[9 empty] | Jednotková | Celkem | Jednotková | Celkem |  |  |  | Počet položek s nulovou cenou | 32
O1 |  | SO 21 |  | Přeložky kabelů NN |  |  |  |  | 0 | 0 | 0 | 0
SD |  | 1 |  | Dodávky zařízení |  |  |  |  | 0 | 0 | 0 | 0
P | 1 | 000722314 |  | rozvaděč EP1.3P /63A/SP02 elektroměrový sestava | KS | 1 | 0 | 0 |  |  | 0 | 0 | [bez vazby na CS] | 0 | 2
PP
VV
SD |  | 2 |  | Materiál elektromontážní |  |  |  |  | 0 | 0 | 0 | 0
P | 2 | 000101209 |  | kabel CYKY 4x10 | M | 40 | 0 | 0 |  |  | 0 | 0 | [bez vazby na CS] | 0 | 2
PP
VV
P | 3 | 000192309 |  | koncovka 1kV plast KSCZ4X/6-25(4x10) | KS | 2 | 0 | 0 |  |  | 0 | 0 | [bez vazby na CS] | 0 | 2
PP
VV
P | 4 | 000190109 |  | kabelové oko Cu lisovací 10x6 KU | KS | 8 | 0 | 0 |  |  | 0 | 0 | [bez vazby na CS] | 0 | 2
PP
VV
P | 5 | 000433361 |  | pojistková patrona PNA2(35-63A)gG | KS | 3 | 0 | 0 |  |  | 0 | 0 | [bez vazby na CS] | 0 | 2
PP
VV
P | 6 | 000199512 |  | štítek kabelový 40x15mm střední | KS | 2 | 0 | 0 |  |  | 0 | 0 | [bez vazby na CS] | 0 | 2
PP
VV
SD |  | 3 |  | Materiál zemní+stavební |  |  |  |  | 0 | 0 | 0 | 0
P | 7 | 000046133 |  | beton B10 | M3 | 2.44 | 0 | 0 |  |  | 0 | 0 | [bez vazby na CS] | 0 | 2
PP
VV
P | 8 | 000046381 |  | výstražná fólie šířka 0,2m | M | 33 | 0 | 0 |  |  | 0 | 0 | [bez vazby na CS] | 0 | 2
PP
VV
P | 9 | 000046515 |  | roura korugovaná KOPODUR KD09110 pr.110/94mm | M | 33 | 0 | 0 |  |  | 0 | 0 | [bez vazby na CS] | 0 | 2
PP
VV
P | 10 | 000046525 |  | /roura korugovaná 09110/ spojka 02110 | KS | 6 | 0 | 0 |  |  | 0 | 0 | [bez vazby na CS] | 0 | 2
PP
VV
SD |  | 4 |  | Elektromontáže |  |  |  |  | 0 | 0 | 0 | 0
P | 11 | 210810013 |  | kabel(-CYKY) volně ulož.do 5x10/12x4/19x2,5/24x1,5 | M | 40 | 0 | 0 |  |  | 0 | 0 | [bez vazby na CS] | 0 | 2
PP
VV
P | 12 | 210100641 |  | koncovka 1kV staniční plast do 4x35 | KS | 2 | 0 | 0 |  |  | 0 | 0 | [bez vazby na CS] | 0 | 2
PP
VV
P | 13 | 210120103 |  | patrona nožové pojistky do 630A | KS | 3 | 0 | 0 |  |  | 0 | 0 | [bez vazby na CS] | 0 | 2
PP
VV
P | 14 | 210191531 |  | kabelová skříň elektroměrová ER /osaz.bez ukončení | KS | 1 | 0 | 0 |  |  | 0 | 0 | [bez vazby na CS] | 0 | 2
PP
VV
P | 15 | 210950101 |  | označovací štítek na kabel | KS | 2 | 0 | 0 |  |  | 0 | 0 | [bez vazby na CS] | 0 | 2
PP
VV
SD |  | 5 |  | Zemní práce |  |  |  |  | 0 | 0 | 0 | 0
P | 16 | 460200163 |  | výkop kabel.rýhy šířka 35/hloubka 80cm tz.3/ko1.2 | M | 33 | 0 | 0 |  |  | 0 | 0 | [bez vazby na CS] | 0 | 2
PP
VV
P | 17 | 460030036 |  | vytrhání beton dlaždic v písku | M2 | 11.55 | 0 | 0 |  |  | 0 | 0 | [bez vazby na CS] | 0 | 2
PP
VV
P | 18 | 460490011 |  | výstražná fólie šířka do 30cm | M | 33 | 0 | 0 |  |  | 0 | 0 | [bez vazby na CS] | 0 | 2
PP
VV
P | 19 | 460510031 |  | kabelový prostup z ohebné roury plast pr.110mm | M | 33 | 0 | 0 |  |  | 0 | 0 | [bez vazby na CS] | 0 | 2
PP
VV
P | 20 | 460560163 |  | zához kabelové rýhy šířka 35/hloubka 80cm tz.3 | M | 33 | 0 | 0 |  |  | 0 | 0 | [bez vazby na CS] | 0 | 2
PP
VV
P | 21 | 460600001 |  | odvoz zeminy do 10km vč.poplatku za skládku | M3 | 4.5 | 0 | 0 |  |  | 0 | 0 | [bez vazby na CS] | 0 | 2
PP
VV
P | 22 | 460650017 |  | podklad a obetonování chrániček | M3 | 2.44 | 0 | 0 |  |  | 0 | 0 | [bez vazby na CS] | 0 | 2
PP
VV
P | 23 | 460650054 |  | dlažba betonová zámková pokládka bez materiálu | M2 | 11.55 | 0 | 0 |  |  | 0 | 0 | [bez vazby na CS] | 0 | 2
PP
VV
P | 24 | 460080002 |  | základ sestavy ES | KS | 1 | 0 | 0 |  |  | 0 | 0 | [bez vazby na CS] | 0 | 2
PP
VV
P | 25 | 460050603 |  | výkop jámy ruční třída zeminy 3/ko1.0 | M3 | 0.15 | 0 | 0 |  |  | 0 | 0 | [bez vazby na CS] | 0 | 2
PP
VV
P | 26 | 460010024 |  | vytyčení trasy kabelu v zastavěném prostoru vč.mat | KM | 0.03 | 0 | 0 |  |  | 0 | 0 | [bez vazby na CS] | 0 | 2
PP
VV
P | 27 | 460710003 |  | geodetické zaměření skutečné polohy-členitá trasa | M | 30 | 0 | 0 |  |  | 0 | 0 | [bez vazby na CS] | 0 | 2
PP
VV
SD |  | 6 |  | Ostatní náklady |  |  |  |  | 0 | 0 | 0 | 0
P | 28 | 219990063 |  | dozory správců inženýrských sítí | HOD | 10 | 0 | 0 |  |  | 0 | 0 | [bez vazby na CS] | 0 | 2
PP
VV
P | 29 | 219990065 |  | součinnost správce sítě | HOD | 5 | 0 | 0 |  |  | 0 | 0 | [bez vazby na CS] | 0 | 2
PP
VV
P | 30 | 219990073 |  | dopracování dokumentace pro realizaci stavby | KS | 1 | 0 | 0 |  |  | 0 | 0 | [bez vazby na CS] | 0 | 2
PP
VV
P | 31 | 219990074 |  | dokumentace skutečného provedení stavby | KS | 1 | 0 | 0 |  |  | 0 | 0 | [bez vazby na CS] | 0 | 2
PP
VV
SD |  | 7 |  | Revize |  |  |  |  | 0 | 0 | 0 | 0
P | 32 | 217309012 |  | vypracování zprávy VR/cena akce do 100.000 kč | KS | 1 | 0 | 0 |  |  | 0 | 0 | [bez vazby na CS] | 0 | 2
PP
VV

## SO 22
SŽDC05 |  |  |  | Příloha k formuláři pro ocenění nabídky | [10 empty] | 3
3
S | Stavba: | 3273214901 |  | Rekonstrukce výpravní budovy v žst. České Budějovice hl.n. | [6 empty] | E.1.5 | 0 | Aspe | 0,00 | 2
O | Objekt: | E.1.5 |  | Ostatní inženýrské objekty | [9 empty] | 15,00 | 2
Typ | Poř. číslo | Kód položky | Varianta | Název položky | MJ | Množství | Jednotková hmotnost | Celková hmotnost | Cena |  |  |  | Cenové soustavy | 21,00 | 2
[9 empty] | Dodávka |  | Montáž
[9 empty] | Jednotková | Celkem | Jednotková | Celkem |  |  |  | Počet položek s nulovou cenou | 61
O1 |  | SO 22 |  | Přeložky kabelů VN |  |  |  |  | 0 | 0 | 0 | 0
SD |  | 1 |  | Materiál elektromontážní |  |  |  |  | 0 | 0 | 0 | 0
P | 1 | 000200609 |  | kabel TCEKEZY 24P1,0 | M | 80 | 0 | 0 |  |  | 0 | 0 | [bez vazby na CS] | 0 | 2
PP
VV
P | 2 | 000240619 |  | kabel 22kV AXEKVCEY 1x240/25 | M | 580 | 0 | 0 |  |  | 0 | 0 | [bez vazby na CS] | 0 | 2
PP
VV
P | 3 | 000247319 |  | spojka 22kV plast SXSU 5131-CEE05(1x240) | KS | 6 | 0 | 0 |  |  | 0 | 0 | [bez vazby na CS] | 0 | 2
PP
VV
P | 4 | 000260519 |  | vodičová spojka(Al) 240ALU-H | KS | 6 | 0 | 0 |  |  | 0 | 0 | [bez vazby na CS] | 0 | 2
PP
VV
P | 5 | 000261519 |  | konektor 22kV/400A úhlový 240Al FMCTs400-G-24-A240 | KS | 6 | 0 | 0 |  |  | 0 | 0 | [bez vazby na CS] | 0 | 2
PP
VV
P | 6 | 000990001 |  | spojka sdělovacího kabelu vč. montáže | KS | 1 | 0 | 0 |  |  | 0 | 0 | [bez vazby na CS] | 0 | 2
PP
VV
P | 7 | 000990007 |  | těsnění kabelu 22 kV HRD dělené prům. 200 | KS | 2 | 0 | 0 |  |  | 0 | 0 | [bez vazby na CS] | 0 | 2
PP
VV
P | 8 | 000990008 |  | těsnění kabelu 1 kV HRD dělené prům. 160 | KS | 1 | 0 | 0 |  |  | 0 | 0 | [bez vazby na CS] | 0 | 2
PP
VV
SD |  | 2 |  | Materiál zemní+stavební |  |  |  |  | 0 | 0 | 0 | 0
P | 9 | 000046114 |  | písek kopaný 0-2mm | M3 | 2.25 | 0 | 0 |  |  | 0 | 0 | [bez vazby na CS] | 0 | 2
PP
VV
P | 10 | 000046114 | 1 | písek kopaný 0-2mm | M3 | 1.05 | 0 | 0 |  |  | 0 | 0 | [bez vazby na CS] | 0 | 2
PP
VV
P | 11 | 000046131 |  | beton B5 | M3 | 25.63 | 0 | 0 |  |  | 0 | 0 | [bez vazby na CS] | 0 | 2
PP
VV
P | 12 | 000046133 |  | beton B10 | M3 | 11.39 | 0 | 0 |  |  | 0 | 0 | [bez vazby na CS] | 0 | 2
PP
VV
P | 13 | 000046164 |  | krycí deska KD1(50/17/3,5cm) | KS | 30 | 0 | 0 |  |  | 0 | 0 | [bez vazby na CS] | 0 | 2
PP
VV
P | 14 | 000046164 | 1 | krycí deska KD1(50/17/3,5cm) | KS | 30 | 0 | 0 |  |  | 0 | 0 | [bez vazby na CS] | 0 | 2
PP
VV
P | 15 | 000046165 |  | krycí deska KD2(50/23/4,5cm) | KS | 48 | 0 | 0 |  |  | 0 | 0 | [bez vazby na CS] | 0 | 2
PP
VV
P | 16 | 000046517 |  | roura korugovaná KOPODUR KD09160 pr.160/136mm | M | 65 | 0 | 0 |  |  | 0 | 0 | [bez vazby na CS] | 0 | 2
PP
VV
P | 17 | 000046519 |  | roura korugovaná KOPODUR KD09200 pr.200/175mm | M | 195 | 0 | 0 |  |  | 0 | 0 | [bez vazby na CS] | 0 | 2
PP
VV
P | 18 | 000046527 |  | roura korugovaná 09160/ spojka 02160 | KS | 11 | 0 | 0 |  |  | 0 | 0 | [bez vazby na CS] | 0 | 2
PP
VV
P | 19 | 000046529 |  | roura korugovaná 09200/ spojka 02200 | KS | 33 | 0 | 0 |  |  | 0 | 0 | [bez vazby na CS] | 0 | 2
PP
VV
SD |  | 3 |  | Elektromontáže |  |  |  |  | 0 | 0 | 0 | 0
P | 20 | 210100873 |  | kabelový konektor 22kV do 1x240 | KS | 6 | 0 | 0 |  |  | 0 | 0 | [bez vazby na CS] | 0 | 2
PP
VV
P | 21 | 210102023 |  | spojka 22kV(35kV) plast do 1x240 | KS | 6 | 0 | 0 |  |  | 0 | 0 | [bez vazby na CS] | 0 | 2
PP
VV
P | 22 | 210850367 |  | kabel TCEKEZY/TCEKEZE volně uložený do 30P1 | M | 80 | 0 | 0 |  |  | 0 | 0 | [bez vazby na CS] | 0 | 2
PP
VV
P | 23 | 210930103 |  | kabel 22(35)kV plastový/Al do 1x500 volně uložený | M | 580 | 0 | 0 |  |  | 0 | 0 | [bez vazby na CS] | 0 | 2
PP
VV
P | 24 | 210950101 |  | označovací štítek na kabel | KS | 6 | 0 | 0 |  |  | 0 | 0 | [bez vazby na CS] | 0 | 2
PP
VV
P | 25 | 210950111 |  | svazkování 1-žilových kabelů VN | KS | 180 | 0 | 0 |  |  | 0 | 0 | [bez vazby na CS] | 0 | 2
PP
VV
SD |  | 4 |  | Demontáže |  |  |  |  | 0 | 0 | 0 | 0
P | 26 | 210100873 |  | kabelový konektor 22kV do 1x240 /dmtž | KS | 6 | 0 | 0 |  |  | 0 | 0 | [bez vazby na CS] | 0 | 2
PP
VV
P | 27 | 210930103 |  | kabel 22(35)kV plastový/Al do 1x500 volně ul /dmtž | M | 560 | 0 | 0 |  |  | 0 | 0 | [bez vazby na CS] | 0 | 2
PP
VV
SD |  | 5 |  | Zemní práce |  |  |  |  | 0 | 0 | 0 | 0
P | 28 | 460010024 |  | vytyčení trasy kabelu v zastavěném prostoru vč.mat | KM | 0.08 | 0 | 0 |  |  | 0 | 0 | [bez vazby na CS] | 0 | 2
PP
VV
P | 29 | 460030071 |  | bourání živičných povrchů 3-5cm | M2 | 15.5 | 0 | 0 |  |  | 0 | 0 | [bez vazby na CS] | 0 | 2
PP
VV
P | 30 | 460030071 | 1 | bourání živičných povrchů 3-5cm | M2 | 42.25 | 0 | 0 |  |  | 0 | 0 | [bez vazby na CS] | 0 | 2
PP
VV
P | 31 | 460030082 |  | řezání spáry v betonu do 10cm | M | 44 | 0 | 0 |  |  | 0 | 0 | [bez vazby na CS] | 0 | 2
PP
VV
P | 32 | 460030082 | 1 | řezání spáry v betonu do 10cm | M | 130 | 0 | 0 |  |  | 0 | 0 | [bez vazby na CS] | 0 | 2
PP
VV
P | 33 | 460080103 |  | bourání betonu tl.10cm | M2 | 15.5 | 0 | 0 |  |  | 0 | 0 | [bez vazby na CS] | 0 | 2
PP
VV
P | 34 | 460080103 | 1 | bourání betonu tl.10cm | M2 | 42.25 | 0 | 0 |  |  | 0 | 0 | [bez vazby na CS] | 0 | 2
PP
VV
P | 35 | 460120003 |  | zához jámy třída zeminy 3 | M3 | 10 | 0 | 0 |  |  | 0 | 0 | [bez vazby na CS] | 0 | 2
PP
VV
P | 36 | 460200303 |  | výkop kabel.rýhy šířka 50/hloubka 120cm tz.3/ko1.2 | M | 15 | 0 | 0 |  |  | 0 | 0 | [bez vazby na CS] | 0 | 2
PP
VV
P | 37 | 460200683 |  | výkop kabel.rýhy šířka 65/hloubka 120cm tz.3/ko1.2 | M | 65 | 0 | 0 |  |  | 0 | 0 | [bez vazby na CS] | 0 | 2
PP
VV
P | 38 | 460230013 |  | jáma pro spojku kabelu nad 10kV tř.zeminy 3/ko1.2 | KS | 2 | 0 | 0 |  |  | 0 | 0 | [bez vazby na CS] | 0 | 2
PP
VV
P | 39 | 460420381 |  | kabel.lože písek 2x10cm beton desky 50/15 na 15cm | M | 15 | 0 | 0 |  |  | 0 | 0 | [bez vazby na CS] | 0 | 2
PP
VV
P | 40 | 460420388 |  | kabel.lože písek 2x10-15cm betondesky50/25 na25cm | M | 15 | 0 | 0 |  |  | 0 | 0 | [bez vazby na CS] | 0 | 2
PP
VV
P | 41 | 460490053 |  | oddělení a krytí spojky do 22kV | KS | 2 | 0 | 0 |  |  | 0 | 0 | [bez vazby na CS] | 0 | 2
PP
VV
P | 42 | 460500002 |  | oddělení kabelu betonovou deskou | M | 15 | 0 | 0 |  |  | 0 | 0 | [bez vazby na CS] | 0 | 2
PP
VV
P | 43 | 460510032 |  | kabelový prostup z ohebné roury plast pr.160mm | M | 65 | 0 | 0 |  |  | 0 | 0 | [bez vazby na CS] | 0 | 2
PP
VV
P | 44 | 460510033 |  | kabelový prostup z ohebné roury plast pr.200mm | M | 195 | 0 | 0 |  |  | 0 | 0 | [bez vazby na CS] | 0 | 2
PP
VV
P | 45 | 460560303 |  | zához kabelové rýhy šířka 50/hloubka 120cm tz.3 | M | 15 | 0 | 0 |  |  | 0 | 0 | [bez vazby na CS] | 0 | 2
PP
VV
P | 46 | 460600001 |  | odvoz zeminy do 10km vč.poplatku za skládku | M3 | 4.91 | 0 | 0 |  |  | 0 | 0 | [bez vazby na CS] | 0 | 2
PP
VV
P | 47 | 460600001 | 1 | odvoz zeminy do 10km vč.poplatku za skládku | M3 | 50.7 | 0 | 0 |  |  | 0 | 0 | [bez vazby na CS] | 0 | 2
PP
VV
P | 48 | 460650016 |  | podklad nebo zához betonem | M3 | 25.63 | 0 | 0 |  |  | 0 | 0 | [bez vazby na CS] | 0 | 2
PP
VV
P | 49 | 460650017 |  | podklad a obetonování chrániček | M3 | 11.39 | 0 | 0 |  |  | 0 | 0 | [bez vazby na CS] | 0 | 2
PP
VV
P | 50 | 460650022 |  | betonová vozovka vrstva 10cm vč.materiálu | M2 | 15.5 | 0 | 0 |  |  | 0 | 0 | [bez vazby na CS] | 0 | 2
PP
VV
P | 51 | 460650022 | 1 | betonová vozovka vrstva 10cm vč.materiálu | M2 | 42.25 | 0 | 0 |  |  | 0 | 0 | [bez vazby na CS] | 0 | 2
PP
VV
P | 52 | 460650046 |  | litý asfalt tl.4cm vč.materiálu | M2 | 15.5 | 0 | 0 |  |  | 0 | 0 | [bez vazby na CS] | 0 | 2
PP
VV
P | 53 | 460650046 | 1 | litý asfalt tl.4cm vč.materiálu | M2 | 42.25 | 0 | 0 |  |  | 0 | 0 | [bez vazby na CS] | 0 | 2
PP
VV
P | 54 | 460710003 |  | geodetické zaměření skutečné polohy-členitá trasa | M | 80 | 0 | 0 |  |  | 0 | 0 | [bez vazby na CS] | 0 | 2
PP
VV
SD |  | 6 |  | Ostatní náklady |  |  |  |  | 0 | 0 | 0 | 0
P | 55 | 219990011 |  | ukončení sdělovacího kabelu vč. montáže | HOD | 1 | 0 | 0 |  |  | 0 | 0 | [bez vazby na CS] | 0 | 2
PP
VV
P | 56 | 219990061 |  | závěrečné měření v obou směrech bez provozu | ÚSEK | 2 | 0 | 0 |  |  | 0 | 0 | [bez vazby na CS] | 0 | 2
PP
VV
P | 57 | 219990063 |  | dozory správců inženýrských sítí | HOD | 20 | 0 | 0 |  |  | 0 | 0 | [bez vazby na CS] | 0 | 2
PP
VV
P | 58 | 219990065 |  | součinnost správce sítě | HOD | 30 | 0 | 0 |  |  | 0 | 0 | [bez vazby na CS] | 0 | 2
PP
VV
P | 59 | 219990073 |  | dopracování dokumentace pro realizaci stavby | KS | 1 | 0 | 0 |  |  | 0 | 0 | [bez vazby na CS] | 0 | 2
PP
VV
P | 60 | 219990074 |  | dokumentace skutečného provedení stavby | KS | 1 | 0 | 0 |  |  | 0 | 0 | [bez vazby na CS] | 0 | 2
PP
VV
SD |  | 7 |  | Revize |  |  |  |  | 0 | 0 | 0 | 0
P | 61 | 217990055 |  | zkoušky a prohlídky el. rozvodů a zařízení | KPL | 1 | 0 | 0 |  |  | 0 | 0 | [bez vazby na CS] | 0 | 2
PP
VV

## SO 23
SŽDC05 |  |  |  | Příloha k formuláři pro ocenění nabídky | [10 empty] | 3
3
S | Stavba: | 3273214901 |  | Rekonstrukce výpravní budovy v žst. České Budějovice hl.n. | [6 empty] | E.1.5 | 0 | Aspe | 0,00 | 2
O | Objekt: | E.1.5 |  | Ostatní inženýrské objekty | [9 empty] | 15,00 | 2
Typ | Poř. číslo | Kód položky | Varianta | Název položky | MJ | Množství | Jednotková hmotnost | Celková hmotnost | Cena |  |  |  | Cenové soustavy | 21,00 | 2
[9 empty] | Dodávka |  | Montáž
[9 empty] | Jednotková | Celkem | Jednotková | Celkem |  |  |  | Počet položek s nulovou cenou | 55
O1 |  | SO 23 |  | Přeložky sdělovacích kabelů |  |  |  |  | 0 | 0 | 0 | 0
SD |  | 1 |  | Materiál elektromontážní |  |  |  |  | 0 | 0 | 0 | 0
P | 1 | 000205305 |  | kabel TCEKEZE 15XN0,8 | M | 320 | 0 | 0 |  |  | 0 | 0 | [bez vazby na CS] | 0 | 2
PP
VV
P | 2 | 000205309 |  | kabel TCKQYPY 50XN0,6 | M | 320 | 0 | 0 |  |  | 0 | 0 | [bez vazby na CS] | 0 | 2
PP
VV
P | 3 | 000205311 |  | kabel TCKQYPY 100XN0,8 | M | 160 | 0 | 0 |  |  | 0 | 0 | [bez vazby na CS] | 0 | 2
PP
VV
P | 4 | 000205305 | 1 | kabel DCKQYPBV 12DM0,9 | M | 160 | 0 | 0 |  |  | 0 | 0 | [bez vazby na CS] | 0 | 2
PP
VV
P | 5 | 000259315 |  | spojka sdělovací do 100 žil. vč. montáže | KS | 6 | 0 | 0 |  |  | 0 | 0 | [bez vazby na CS] | 0 | 2
PP
VV
P | 6 | 000259315 | 1 | spojka sdělovací do 200 žil. vč. montáže | KS | 4 | 0 | 0 |  |  | 0 | 0 | [bez vazby na CS] | 0 | 2
PP
VV
P | 7 | 000259315 | 2 | spojka sdělovací do 400 žil. vč. montáže | KS | 2 | 0 | 0 |  |  | 0 | 0 | [bez vazby na CS] | 0 | 2
PP
VV
P | 8 | 000990008 |  | utěsnění prostupu kabelu do budovy proti vodě a plynu | KS | 6 | 0 | 0 |  |  | 0 | 0 | [bez vazby na CS] | 0 | 2
PP
VV
SD |  | 2 |  | Materiál zemní+stavební |  |  |  |  | 0 | 0 | 0 | 0
P | 9 | 000046114 |  | písek kopaný 0-2mm | M3 | 4 | 0 | 0 |  |  | 0 | 0 | [bez vazby na CS] | 0 | 2
PP
VV
P | 10 | 000046362 |  | krycí deska plastová 50/20/1,2cm | KS | 160 | 0 | 0 |  |  | 0 | 0 | [bez vazby na CS] | 0 | 2
PP
VV
P | 11 | 000046383 |  | výstražná fólie šířka 0,34m | M | 50 | 0 | 0 |  |  | 0 | 0 | [bez vazby na CS] | 0 | 2
PP
VV
P | 12 | 000046131 |  | beton B5 | M3 | 4.69 | 0 | 0 |  |  | 0 | 0 | [bez vazby na CS] | 0 | 2
PP
VV
P | 13 | 000046133 |  | beton B10 | M3 | 1.54 | 0 | 0 |  |  | 0 | 0 | [bez vazby na CS] | 0 | 2
PP
VV
P | 14 | 000046515 |  | roura korugovaná KOPODUR KD09110 pr.110/94mm | M | 60 | 0 | 0 |  |  | 0 | 0 | [bez vazby na CS] | 0 | 2
PP
VV
P | 15 | 000046525 |  | roura korugovaná - spojka | KS | 10 | 0 | 0 |  |  | 0 | 0 | [bez vazby na CS] | 0 | 2
PP
VV
SD |  | 3 |  | Elektromontáže |  |  |  |  | 0 | 0 | 0 | 0
P | 16 | 210950305 |  | kabel volně uložený sdělovací - montáž a pokládka | M | 300 | 0 | 0 |  |  | 0 | 0 | [bez vazby na CS] | 0 | 2
PP
VV
P | 17 | 210950325 |  | kabel pevně uložený sdělovací - montáž a pokládka | M | 660 | 0 | 0 |  |  | 0 | 0 | [bez vazby na CS] | 0 | 2
PP
VV
SD |  | 4 |  | Zemní práce |  |  |  |  | 0 | 0 | 0 | 0
P | 18 | 460200263 |  | výkop kabel.rýhy šířka 50/hloubka 80cm tz.3/ko1.2 | M | 40 | 0 | 0 |  |  | 0 | 0 | [bez vazby na CS] | 0 | 2
PP
VV
P | 19 | 460030036 |  | vytrhání beton dlaždic v písku | M2 | 20 | 0 | 0 |  |  | 0 | 0 | [bez vazby na CS] | 0 | 2
PP
VV
P | 20 | 460420486 |  | kabel.lože písek 2x10-15cm plastdesky50/20 na40cm | M | 40 | 0 | 0 |  |  | 0 | 0 | [bez vazby na CS] | 0 | 2
PP
VV
P | 21 | 460490012 |  | výstražná fólie šířka nad 30cm | M | 50 | 0 | 0 |  |  | 0 | 0 | [bez vazby na CS] | 0 | 2
PP
VV
P | 22 | 460560263 |  | zához kabelové rýhy šířka 50/hloubka 80cm tz.3 | M | 40 | 0 | 0 |  |  | 0 | 0 | [bez vazby na CS] | 0 | 2
PP
VV
P | 23 | 460600001 |  | odvoz zeminy do 10km vč.poplatku za skládku | M3 | 17.8 | 0 | 0 |  |  | 0 | 0 | [bez vazby na CS] | 0 | 2
PP
VV
P | 24 | 460650054 |  | dlažba betonová zámková pokládka bez materiálu | M2 | 20 | 0 | 0 |  |  | 0 | 0 | [bez vazby na CS] | 0 | 2
PP
VV
P | 25 | 460200684 |  | výkop kabel.rýhy šířka 65/hloubka 120cm tz.4/ko1.2 | M | 10 | 0 | 0 |  |  | 0 | 0 | [bez vazby na CS] | 0 | 2
PP
VV
P | 26 | 460030071 |  | bourání živičných povrchů 3-5cm | M2 | 6.5 | 0 | 0 |  |  | 0 | 0 | [bez vazby na CS] | 0 | 2
PP
VV
P | 27 | 460030082 |  | řezání spáry v betonu do 10cm | M | 20 | 0 | 0 |  |  | 0 | 0 | [bez vazby na CS] | 0 | 2
PP
VV
P | 28 | 460080103 |  | bourání betonu tl.10cm | M2 | 6.5 | 0 | 0 |  |  | 0 | 0 | [bez vazby na CS] | 0 | 2
PP
VV
P | 29 | 460510031 |  | kabelový prostup z ohebné roury plast pr.110mm | M | 60 | 0 | 0 |  |  | 0 | 0 | [bez vazby na CS] | 0 | 2
PP
VV
P | 30 | 460650016 |  | podklad nebo zához betonem | M3 | 4.69 | 0 | 0 |  |  | 0 | 0 | [bez vazby na CS] | 0 | 2
PP
VV
P | 31 | 460650017 |  | podklad a obetonování chrániček | M3 | 1.54 | 0 | 0 |  |  | 0 | 0 | [bez vazby na CS] | 0 | 2
PP
VV
P | 32 | 460650022 |  | betonová vozovka vrstva 10cm vč.materiálu | M2 | 6.5 | 0 | 0 |  |  | 0 | 0 | [bez vazby na CS] | 0 | 2
PP
VV
P | 33 | 460650046 |  | litý asfalt tl.4cm vč.materiálu | M2 | 6.5 | 0 | 0 |  |  | 0 | 0 | [bez vazby na CS] | 0 | 2
PP
VV
P | 34 | 460010002 |  | vytyč trasy vrchního sde vedení podél siln vč.mat | KM | 0.05 | 0 | 0 |  |  | 0 | 0 | [bez vazby na CS] | 0 | 2
PP
VV
P | 35 | 460710003 |  | geodetické zaměření skutečné polohy-členitá trasa | M | 50 | 0 | 0 |  |  | 0 | 0 | [bez vazby na CS] | 0 | 2
PP
VV
P | 36 | 460680022 |  | průraz cihlovým zdivem tl.30cm | KS | 3 | 0 | 0 |  |  | 0 | 0 | [bez vazby na CS] | 0 | 2
PP
VV
SD |  | 5 |  | Ostatní náklady |  |  |  |  | 0 | 0 | 0 | 0
P | 37 | 219990063 |  | dozory správců inženýrských sítí | HOD | 20 | 0 | 0 |  |  | 0 | 0 | [bez vazby na CS] | 0 | 2
PP
VV
P | 38 | 219990065 |  | součinnost správce sítě | HOD | 40 | 0 | 0 |  |  | 0 | 0 | [bez vazby na CS] | 0 | 2
PP
VV
P | 39 | 219990061 |  | měření na kabelech - před a po přeložce a na bubnu | ÚSEK | 3 | 0 | 0 |  |  | 0 | 0 | [bez vazby na CS] | 0 | 2
PP
VV
SD |  | 6 |  | CETIN |  |  |  |  | 0 | 0 | 0 | 0
P | 40 | C-001 |  | demontáž kabelové trasy | M | 35 | 0 | 0 |  |  | 0 | 0 | [bez vazby na CS] | 0 | 2
PP
VV
P | 41 | C-002 |  | kabel TCKQY20XN0,6 | M | 35 | 0 | 0 |  |  | 0 | 0 | [bez vazby na CS] | 0 | 2
PP
VV
P | 42 | C-003 |  | kabelová spojka Do 50XN vč. montáže | KS | 1 | 0 | 0 |  |  | 0 | 0 | [bez vazby na CS] | 0 | 2
PP
VV
P | 43 | C-004 |  | ukončení kabelu do 50×4×0,8 | KS | 2 | 0 | 0 |  |  | 0 | 0 | [bez vazby na CS] | 0 | 2
PP
VV
P | 44 | C-005 |  | trubka PE 110 mm vč. pokládky | M | 35 | 0 | 0 |  |  | 0 | 0 | [bez vazby na CS] | 0 | 2
PP
VV
P | 45 | C-006 |  | bourání živičné vozovky tl. do 0,2 m | M2 | 21 | 0 | 0 |  |  | 0 | 0 | [bez vazby na CS] | 0 | 2
PP
VV
P | 46 | C-007 |  | výkop kabelové rýhy š. 0,65 ve vozovce | M | 35 | 0 | 0 |  |  | 0 | 0 | [bez vazby na CS] | 0 | 2
PP
VV
P | 47 | C-008 |  | řezání spáry pro rýhy a jámy | M | 35 | 0 | 0 |  |  | 0 | 0 | [bez vazby na CS] | 0 | 2
PP
VV
P | 48 | C-009 |  | odvoz výkopku | M3 | 6.3 | 0 | 0 |  |  | 0 | 0 | [bez vazby na CS] | 0 | 2
PP
VV
P | 49 | C-010 |  | uložení na skládku (m3) | M3 | 6.3 | 0 | 0 |  |  | 0 | 0 | [bez vazby na CS] | 0 | 2
PP
VV
P | 50 | C-011 |  | kabelové lože ze štd v rýze 0,65 tl. 0,1m | M | 35 | 0 | 0 |  |  | 0 | 0 | [bez vazby na CS] | 0 | 2
PP
VV
P | 51 | C-012 |  | obsyp a zásyp štd v rýze 0,65 tl. 0,2 m | M | 35 | 0 | 0 |  |  | 0 | 0 | [bez vazby na CS] | 0 | 2
PP
VV
P | 52 | C-013 |  | obetonování trubek v rýze 0,65 tl. 0,5 m | M | 10 | 0 | 0 |  |  | 0 | 0 | [bez vazby na CS] | 0 | 2
PP
VV
P | 53 | C-014 |  | zásyp výkopkem v rýze 0,35 | M | 35 | 0 | 0 |  |  | 0 | 0 | [bez vazby na CS] | 0 | 2
PP
VV
P | 54 | C-015 |  | zásyp jámy pro kabelovou spojku | M3 | 1 | 0 | 0 |  |  | 0 | 0 | [bez vazby na CS] | 0 | 2
PP
VV
P | 55 | C-016 |  | konstrukce vozovky živice | M2 | 21 | 0 | 0 |  |  | 0 | 0 | [bez vazby na CS] | 0 | 2
PP
VV

## SO 24
SŽDC05 |  |  |  | Příloha k formuláři pro ocenění nabídky | [10 empty] | 3
3
S | Stavba: | 3273214901 |  | Rekonstrukce výpravní budovy v žst. České Budějovice hl.n. | [6 empty] | E.1.5 | 0 | Aspe | 0,00 | 2
O | Objekt: | E.1.5 |  | Ostatní inženýrské objekty | [9 empty] | 15,00 | 2
Typ | Poř. číslo | Kód položky | Varianta | Název položky | MJ | Množství | Jednotková hmotnost | Celková hmotnost | Cena |  |  |  | Cenové soustavy | 21,00 | 2
[9 empty] | Dodávka |  | Montáž
[9 empty] | Jednotková | Celkem | Jednotková | Celkem |  |  |  | Počet položek s nulovou cenou | 75
O1 |  | SO 24 |  | Veřejné osvětlení |  |  |  |  | 0 | 0 | 0 | 0
SD |  | 1 |  | Dodávky zařízení |  |  |  |  | 0 | 0 | 0 | 0
P | 1 | 000568344 |  | stožár trakční typ D10 žárZn | KS | 1 | 0 | 0 |  |  | 0 | 0 | [bez vazby na CS] | 0 | 2
PP
VV
P | 2 | 000578384 |  | výložník pr.70mm pro stožárD typ V3x1500 žárZn | KS | 1 | 0 | 0 |  |  | 0 | 0 | [bez vazby na CS] | 0 | 2
PP
VV
P | 3 | 000578344 |  | výložník pr.70mm pro stožárD typ V2x1500 žárZn | KS | 1 | 0 | 0 |  |  | 0 | 0 | [bez vazby na CS] | 0 | 2
PP
VV
P | 4 | 000530001 |  | svítidlo SITECO SL20 maxi | KS | 5 | 0 | 0 |  |  | 0 | 0 | [bez vazby na CS] | 0 | 2
PP
VV
SD |  | 2 |  | Materiál elektromontážní |  |  |  |  | 0 | 0 | 0 | 0
P | 5 | 000579263 |  | stožárová výzbroj SV-B 6.16.4/2 průchozí/TNC 2xE27 | KS | 1 | 0 | 0 |  |  | 0 | 0 | [bez vazby na CS] | 0 | 2
PP
VV
P | 6 | 000431151 |  | pojistková patrona E27 (2-4A) | KS | 2 | 0 | 0 |  |  | 0 | 0 | [bez vazby na CS] | 0 | 2
PP
VV
P | 7 | 000579267 |  | stožárová výzbroj SV-B 9.16.4/3 odbočná/TNC 3xE27 | KS | 1 | 0 | 0 |  |  | 0 | 0 | [bez vazby na CS] | 0 | 2
PP
VV
P | 8 | 000431151 | 1 | pojistková patrona E27 (2-4A) | KS | 3 | 0 | 0 |  |  | 0 | 0 | [bez vazby na CS] | 0 | 2
PP
VV
P | 9 | 000101210 |  | kabel CYKY 4x16 | M | 30 | 0 | 0 |  |  | 0 | 0 | [bez vazby na CS] | 0 | 2
PP
VV
P | 10 | 000101305 |  | kabel CYKY 5x1,5 | M | 20 | 0 | 0 |  |  | 0 | 0 | [bez vazby na CS] | 0 | 2
PP
VV
P | 11 | 000192310 |  | koncovka 1kV plast KSCZ4X/6-25(4x16) | KS | 2 | 0 | 0 |  |  | 0 | 0 | [bez vazby na CS] | 0 | 2
PP
VV
P | 12 | 000190110 |  | kabelové oko Cu lisovací 16x8 KU | KS | 8 | 0 | 0 |  |  | 0 | 0 | [bez vazby na CS] | 0 | 2
PP
VV
P | 13 | 000199512 |  | štítek kabelový 40x15mm střední | KS | 3 | 0 | 0 |  |  | 0 | 0 | [bez vazby na CS] | 0 | 2
PP
VV
P | 14 | 000321501 |  | roura korugovaná KOPOFLEX KF09050 pr.50/41mm | M | 30 | 0 | 0 |  |  | 0 | 0 | [bez vazby na CS] | 0 | 2
PP
VV
P | 15 | 000295011 |  | vedení FeZn pr.10mm(0,63kg/m) | M | 30 | 0 | 0 |  |  | 0 | 0 | [bez vazby na CS] | 0 | 2
PP
VV
P | 16 | 000295076 |  | svorka pásku drátu zemnící SR3d 2šr FeZn diagonal | KS | 2 | 0 | 0 |  |  | 0 | 0 | [bez vazby na CS] | 0 | 2
PP
VV
SD |  | 3 |  | Materiál zemní+stavební |  |  |  |  | 0 | 0 | 0 | 0
P | 17 | 000046134 |  | beton B13,5 | M3 | 6.28 | 0 | 0 |  |  | 0 | 0 | [bez vazby na CS] | 0 | 2
PP
VV
P | 18 | 000046131 |  | beton B5 | M3 | 1.59 | 0 | 0 |  |  | 0 | 0 | [bez vazby na CS] | 0 | 2
PP
VV
P | 19 | 000046133 |  | beton B10 | M3 | 0.43 | 0 | 0 |  |  | 0 | 0 | [bez vazby na CS] | 0 | 2
PP
VV
P | 20 | 000046515 |  | roura korugovaná KOPODUR KD09110 pr.110/94mm | M | 8 | 0 | 0 |  |  | 0 | 0 | [bez vazby na CS] | 0 | 2
PP
VV
P | 21 | 000046525 |  | roura korugovaná 09110/ spojka 02110 | KS | 1 | 0 | 0 |  |  | 0 | 0 | [bez vazby na CS] | 0 | 2
PP
VV
P | 22 | 000046114 |  | písek kopaný 0-2mm | M3 | 1.47 | 0 | 0 |  |  | 0 | 0 | [bez vazby na CS] | 0 | 2
PP
VV
SD |  | 4 |  | Elektromontáže |  |  |  |  | 0 | 0 | 0 | 0
P | 23 | 210204011 |  | stožár osvětlovací ocelový do 12m | KS | 1 | 0 | 0 |  |  | 0 | 0 | [bez vazby na CS] | 0 | 2
PP
VV
P | 24 | 210204107 |  | výložník na stožár 3-ramenný do 70kg | KS | 1 | 0 | 0 |  |  | 0 | 0 | [bez vazby na CS] | 0 | 2
PP
VV
P | 25 | 210204105 |  | výložník na stožár 2-ramenný do 70kg | KS | 1 | 0 | 0 |  |  | 0 | 0 | [bez vazby na CS] | 0 | 2
PP
VV
P | 26 | 210204202 |  | elektrovýzbroj stožárů pro 2 okruhy | KS | 1 | 0 | 0 |  |  | 0 | 0 | [bez vazby na CS] | 0 | 2
PP
VV
P | 27 | 210204202 | 1 | elektrovýzbroj stožárů pro 3 okruhy | KS | 1 | 0 | 0 |  |  | 0 | 0 | [bez vazby na CS] | 0 | 2
PP
VV
P | 28 | 210810081 |  | kabel Cu(-1kV CYKY) volně uložený do 3x35/4x25 | M | 30 | 0 | 0 |  |  | 0 | 0 | [bez vazby na CS] | 0 | 2
PP
VV
P | 29 | 210810008 |  | kabel(-CYKY) volně uložený do 3x6/4x4/7x2,5 | M | 20 | 0 | 0 |  |  | 0 | 0 | [bez vazby na CS] | 0 | 2
PP
VV
P | 30 | 210100101 |  | ukončení na svorkovnici vodič do 16mm2 | KS | 12 | 0 | 0 |  |  | 0 | 0 | [bez vazby na CS] | 0 | 2
PP
VV
P | 31 | 210100641 |  | koncovka 1kV staniční plast do 4x35 | KS | 2 | 0 | 0 |  |  | 0 | 0 | [bez vazby na CS] | 0 | 2
PP
VV
P | 32 | 210950101 |  | označovací štítek na kabel | KS | 3 | 0 | 0 |  |  | 0 | 0 | [bez vazby na CS] | 0 | 2
PP
VV
P | 33 | 210202103 |  | svítidlo výbojkové venkovní na výložník | KS | 5 | 0 | 0 |  |  | 0 | 0 | [bez vazby na CS] | 0 | 2
PP
VV
P | 34 | 210010123 |  | trubka plast volně uložená do pr.50mm | M | 30 | 0 | 0 |  |  | 0 | 0 | [bez vazby na CS] | 0 | 2
PP
VV
P | 35 | 210220022 |  | uzemňov.vedení v zemi úplná mtž FeZn pr.8-10mm | M | 30 | 0 | 0 |  |  | 0 | 0 | [bez vazby na CS] | 0 | 2
PP
VV
P | 36 | 210990062 |  | přepojení závěsů DP na nový stožár | KS | 1 | 0 | 0 |  |  | 0 | 0 | [bez vazby na CS] | 0 | 2
PP
VV
P | 37 | 210990069 |  | přemístění dohledové kamery vč. kabeláže | KS | 1 | 0 | 0 |  |  | 0 | 0 | [bez vazby na CS] | 0 | 2
PP
VV
SD |  | 5 |  | Demontáže |  |  |  |  | 0 | 0 | 0 | 0
P | 38 | 210202103 |  | svítidlo výbojkové venkovní na výložník /dmtž | KS | 3 | 0 | 0 |  |  | 0 | 0 | [bez vazby na CS] | 0 | 2
PP
VV
P | 39 | 210204011 |  | stožár osvětlovací ocelový do 12m /dmtž | KS | 1 | 0 | 0 |  |  | 0 | 0 | [bez vazby na CS] | 0 | 2
PP
VV
P | 40 | 210204103 |  | výložník na stožár 1-ramenný do 35kg /dmtž | KS | 1 | 0 | 0 |  |  | 0 | 0 | [bez vazby na CS] | 0 | 2
PP
VV
P | 41 | 210204105 |  | výložník na stožár 2-ramenný do 70kg /dmtž | KS | 1 | 0 | 0 |  |  | 0 | 0 | [bez vazby na CS] | 0 | 2
PP
VV
P | 42 | 210204201 |  | elektrovýzbroj stožárů pro 1 okruh /dmtž | KS | 1 | 0 | 0 |  |  | 0 | 0 | [bez vazby na CS] | 0 | 2
PP
VV
P | 43 | 210204202 |  | elektrovýzbroj stožárů pro 2 okruhy /dmtž | KS | 1 | 0 | 0 |  |  | 0 | 0 | [bez vazby na CS] | 0 | 2
PP
VV
P | 44 | 210810014 |  | kabel(-CYKY) volně uložený do 5x16/24x2,5/48 /dmtž | M | 30 | 0 | 0 |  |  | 0 | 0 | [bez vazby na CS] | 0 | 2
PP
VV
P | 45 | 210810048 |  | kabel(-CYKY) pevně uložený do 3x6/4x4/7x2,5 /dmtž | M | 20 | 0 | 0 |  |  | 0 | 0 | [bez vazby na CS] | 0 | 2
PP
VV
P | 46 | 210100701 |  | koncovka 1kV venkovní plast do 4x35 /dmtž | KS | 3 | 0 | 0 |  |  | 0 | 0 | [bez vazby na CS] | 0 | 2
PP
VV
SD |  | 6 |  | Zemní práce |  |  |  |  | 0 | 0 | 0 | 0
P | 47 | 460050603 |  | výkop jámy ruční třída zeminy 3/ko1.0 | M3 | 6.48 | 0 | 0 |  |  | 0 | 0 | [bez vazby na CS] | 0 | 2
PP
VV
P | 48 | 460080001 |  | betonový základ do rostlé zeminy | M3 | 6.28 | 0 | 0 |  |  | 0 | 0 | [bez vazby na CS] | 0 | 2
PP
VV
P | 49 | 460600001 |  | odvoz zeminy do 10km vč.poplatku za skládku | M3 | 6.48 | 0 | 0 |  |  | 0 | 0 | [bez vazby na CS] | 0 | 2
PP
VV
P | 50 | 460080101 |  | rozbourání betonového základu | M3 | 2 | 0 | 0 |  |  | 0 | 0 | [bez vazby na CS] | 0 | 2
PP
VV
P | 51 | 460200304 |  | výkop kabel.rýhy šířka 50/hloubka 120cm tz.4/ko1.2 | M | 4 | 0 | 0 |  |  | 0 | 0 | [bez vazby na CS] | 0 | 2
PP
VV
P | 52 | 460030071 |  | bourání živičných povrchů 3-5cm | M2 | 2 | 0 | 0 |  |  | 0 | 0 | [bez vazby na CS] | 0 | 2
PP
VV
P | 53 | 460030082 |  | řezání spáry v betonu do 10cm | M | 8 | 0 | 0 |  |  | 0 | 0 | [bez vazby na CS] | 0 | 2
PP
VV
P | 54 | 460080103 |  | bourání betonu tl.10cm | M2 | 2 | 0 | 0 |  |  | 0 | 0 | [bez vazby na CS] | 0 | 2
PP
VV
P | 55 | 460510031 |  | kabelový prostup z ohebné roury plast pr.110mm | M | 8 | 0 | 0 |  |  | 0 | 0 | [bez vazby na CS] | 0 | 2
PP
VV
P | 56 | 460600001 | 1 | odvoz zeminy do 10km vč.poplatku za skládku | M3 | 2.4 | 0 | 0 |  |  | 0 | 0 | [bez vazby na CS] | 0 | 2
PP
VV
P | 57 | 460650016 |  | podklad nebo zához betonem | M3 | 1.59 | 0 | 0 |  |  | 0 | 0 | [bez vazby na CS] | 0 | 2
PP
VV
P | 58 | 460650017 |  | podklad a obetonování chrániček | M3 | 0.43 | 0 | 0 |  |  | 0 | 0 | [bez vazby na CS] | 0 | 2
PP
VV
P | 59 | 460650022 |  | betonová vozovka vrstva 10cm vč.materiálu | M2 | 2 | 0 | 0 |  |  | 0 | 0 | [bez vazby na CS] | 0 | 2
PP
VV
P | 60 | 460650046 |  | litý asfalt tl.4cm vč.materiálu | M2 | 2 | 0 | 0 |  |  | 0 | 0 | [bez vazby na CS] | 0 | 2
PP
VV
P | 61 | 460200143 |  | výkop kabel.rýhy šířka 35/hloubka 60cm tz.3/ko1.5 | M | 21 | 0 | 0 |  |  | 0 | 0 | [bez vazby na CS] | 0 | 2
PP
VV
P | 62 | 460030036 |  | vytrhání beton dlaždic v písku | M2 | 9.75 | 0 | 0 |  |  | 0 | 0 | [bez vazby na CS] | 0 | 2
PP
VV
P | 63 | 460120003 |  | zához jámy třída zeminy 3 | M3 | 1.9 | 0 | 0 |  |  | 0 | 0 | [bez vazby na CS] | 0 | 2
PP
VV
P | 64 | 460420022 |  | kabelové lože 2x10cm kopaný písek šířka do 65cm | M | 21 | 0 | 0 |  |  | 0 | 0 | [bez vazby na CS] | 0 | 2
PP
VV
P | 65 | 460560143 |  | zához kabelové rýhy šířka 35/hloubka 60cm tz.3 | M | 21 | 0 | 0 |  |  | 0 | 0 | [bez vazby na CS] | 0 | 2
PP
VV
P | 66 | 460600001 | 2 | odvoz zeminy do 10km vč.poplatku za skládku | M3 | 2.93 | 0 | 0 |  |  | 0 | 0 | [bez vazby na CS] | 0 | 2
PP
VV
P | 67 | 460650054 |  | dlažba betonová zámková pokládka bez materiálu | M2 | 9.75 | 0 | 0 |  |  | 0 | 0 | [bez vazby na CS] | 0 | 2
PP
VV
P | 68 | 460010024 |  | vytyčení trasy kabelu v zastavěném prostoru vč.mat | KM | 0.03 | 0 | 0 |  |  | 0 | 0 | [bez vazby na CS] | 0 | 2
PP
VV
P | 69 | 460710003 |  | geodetické zaměření skutečné polohy-členitá trasa | M | 30 | 0 | 0 |  |  | 0 | 0 | [bez vazby na CS] | 0 | 2
PP
VV
SD |  | 7 |  | Ostatní náklady |  |  |  |  | 0 | 0 | 0 | 0
P | 70 | 218009001 |  | poplatek za recyklaci svítidla přes 50cm | KS | 5 | 0 | 0 |  |  | 0 | 0 | [bez vazby na CS] | 0 | 2
PP
VV
P | 71 | 219990065 |  | součinnost správců sítě VO a DP | HOD | 30 | 0 | 0 |  |  | 0 | 0 | [bez vazby na CS] | 0 | 2
PP
VV
P | 72 | 219990063 |  | dozory správců inženýrských sítí | HOD | 20 | 0 | 0 |  |  | 0 | 0 | [bez vazby na CS] | 0 | 2
PP
VV
P | 73 | 219990073 |  | dopracování dokumentace pro realizaci stavby | KS | 1 | 0 | 0 |  |  | 0 | 0 | [bez vazby na CS] | 0 | 2
PP
VV
P | 74 | 219990074 |  | dokumentace skutečného provedení stavby | KS | 1 | 0 | 0 |  |  | 0 | 0 | [bez vazby na CS] | 0 | 2
PP
VV
SD |  | 8 |  | Revize |  |  |  |  | 0 | 0 | 0 | 0
P | 75 | 217309013 |  | vypracování zprávy VR/cena akce do 1.000.000 kč | KS | 1 | 0 | 0 |  |  | 0 | 0 | [bez vazby na CS] | 0 | 2
PP
VV

## SO 06
SŽDC05 |  |  |  | Příloha k formuláři pro ocenění nabídky | [10 empty] | 3
3
S | Stavba: | 3273214901 |  | Rekonstrukce výpravní budovy v žst. České Budějovice hl.n. | [6 empty] | E.1.6 | 0 | Aspe | 0,00 | 2
O | Objekt: | E.1.6 |  | Potrubní vedení | [9 empty] | 15,00 | 2
Typ | Poř. číslo | Kód položky | Varianta | Název položky | MJ | Množství | Jednotková hmotnost | Celková hmotnost | Cena |  |  |  | Cenové soustavy | 21,00 | 2
[9 empty] | Dodávka |  | Montáž
[9 empty] | Jednotková | Celkem | Jednotková | Celkem |  |  |  | Počet položek s nulovou cenou | 38
O1 |  | SO 06 |  | Přeložky kanalizace a přípojek |  |  |  |  | 0 | 0 | 0 | 0
SD |  | 1 |  | Zemní práce |  |  |  |  | 0 | 0 | 0 | 0
P | 1 | 131203101 |  | Hloubení zapažených i nezapažených jam ručním nebo pneumatickým nářadím s urovnáním dna do předepsaného profilu a spádu v horninách tř. 3 soudržných | M3 | 150.3 | 0 | 0 |  |  | 0 | 0 | CS ÚRS 2019 02 | 0 | 2
PP
VV |  |  |  | rýha pro přípojky kanalizace (4.5+3.5+5.0+3.4+6.2+3.2+7.0+6.5+3.0+7.8)*2.5*1.2=
1. V cenách jsou započteny i náklady na přehození výkopku na přilehlém terénu na vzdálenost do 3 m od okraje jámy nebo naložení na dopravní prostředek. 2. V cenách 10-3101 až 40-3102 jsou započteny i náklady na svislý přesun horniny po házečkách do 2 metrů.
P | 2 | 131203109 |  | Hloubení zapažených i nezapažených jam ručním nebo pneumatickým nářadím s urovnáním dna do předepsaného profilu a spádu v horninách tř. 3 Příplatek k | M3 | 45.09 | 0 | 0 |  |  | 0 | 0 | CS ÚRS 2019 02 | 0 | 2
PP |  |  |  | cenám za lepivost horniny tř. 3 ~
VV
1. V cenách jsou započteny i náklady na přehození výkopku na přilehlém terénu na vzdálenost do 3 m od okraje jámy nebo naložení na dopravní prostředek. 2. V cenách 10-3101 až 40-3102 jsou započteny i náklady na svislý přesun horniny po házečkách do 2 metrů.
P | 3 | 151101102 |  | Zřízení pažení a rozepření stěn rýh pro podzemní vedení pro všechny šířky rýhy příložné pro jakoukoliv mezerovitost, hloubky do 4 m | M2 | 245.5 | 0.00085 | 0.20867 |  |  | 0 | 0 | CS ÚRS 2019 02 | 0 | 2
PP
VV |  |  |  | rýha pro přípojky kanalizace (4.5+3.5+5.0+3.4+6.2+3.2+7.0+5.5+3.0+7.8)*2.5*2=
1. Ceny jsou určeny pro roubení a rozepření stěn i jiných výkopů se svislými stěnami, pokud jsou tyto výkopy pro podzemní vedení rozměru do 1 250 mm. 2. Plocha mezer mezi pažinami příložného pažení se od plochy příložného pažení neodečítá; nezapažené plochy u pažení zátažného nebo hnaného se od plochy pažení odečítají. 3. Předepisuje-li projekt: a) ponechat pažení ve výkopu, oceňuje se toto pažení cenami souboru cen 151 . 0-19 Pažení stěn sponecháním a rozepření stěn cenami souboru cen 151 . 0-13 Zřízení rozepření zapažených stěn výkopů, b) vzepření stěn, oceňuje se toto odstranění pažení stěn výkopu cenami souboru cen 151 . 0-12 Pažení stěn a vzepření stěn cenami souboru cen 151 . 0-14 odstranění vzepření stěn, c) kotvení stěn, oceňuje se toto Odstranění pažení stěn cenami souboru cen 151 . 0-12 Pažení stěn a kotvení stěn příslušnými cenami katalogu 800-2 Zvláštní zakládání objektů.
P | 4 | 151101112 |  | Odstranění pažení a rozepření stěn rýh pro podzemní vedení s uložením materiálu na vzdálenost do 3 m od kraje výkopu příložné, hloubky přes 2 do 4 m | M2 | 245.5 | 0 | 0 |  |  | 0 | 0 | CS ÚRS 2019 02 | 0 | 2
PP
VV
Technická specifikace položky odpovídá příslušné cenové soustavě.
P | 5 | 162301101 |  | Vodorovné přemístění výkopku nebo sypaniny po suchu na obvyklém dopravním prostředku, bez naložení výkopku, avšak se složením bez rozhrnutí z horniny | M3 | 240.48 | 0 | 0 |  |  | 0 | 0 | CS ÚRS 2019 02 | 0 | 2
PP |  |  |  | tř. 1 až 4 na vzdálenost přes 50 do 500 m ~
VV |  |  |  | zemina ponechaná na zásyp, doprava na mezideponii a zpět 2*120.240=
1. Ceny nelze použít, předepisuje-li projekt přemístit výkopek na místo nepřístupné obvyklým dopravním prostředkům; toto přemístění se oceňuje individuálně. 2. V cenách jsou započteny i náhrady za jízdu loženého vozidla v terénu ve výkopišti nebo na násypišti. 3. V cenách nejsou započteny náklady na rozhrnutí výkopku na násypišti; toto rozhrnutí se oceňuje cenami souboru cen 171 . 0- . . Uložení sypaniny do násypů a 171 20-1201 Uložení sypaniny na skládky. 4. Je-li na dopravní dráze pro vodorovné přemístění nějaká překážka, pro kterou je nutno překládat výkopek zjednoho obvyklého dopravního prostředku na jiný obvyklý dopravní prostředek, oceňuje se toto lomené vodorovné přemístění výkopku v každém úseku samostatně příslušnou cenou tohoto souboru cen a překládání výkopku cenami souboru cen 167 10-3 . Nakládání neulehlého výkopku z hromad s ohledem na ustanovení pozn. číslo 5. 5. Přemísťuje-li se výkopek z dočasných skládek vzdálených do 50 m, neoceňuje se nakládání výkopku, i když se provádí. Toto ustanovení neplatí, vylučuje-li projekt použití dozeru. 6. V cenách vodorovného přemístění sypaniny nejsou započteny náklady na dodávku materiálu, tyto se oceňují ve specifikaci.
P | 6 | 162701105 |  | Vodorovné přemístění výkopku nebo sypaniny po suchu na obvyklém dopravním prostředku, bez naložení výkopku, avšak se složením bez rozhrnutí z horniny | M3 | 30.06 | 0 | 0 |  |  | 0 | 0 | CS ÚRS 2019 02 | 0 | 2
PP |  |  |  | tř. 1 až 4 na vzdálenost přes 9 000 do 10 000 m ~
VV |  |  |  | odvoz přebytečné zerminy na skládku: výkop - zásyp 150.300-120.240=
1. Ceny nelze použít, předepisuje-li projekt přemístit výkopek na místo nepřístupné obvyklým dopravním prostředkům; toto přemístění se oceňuje individuálně. 2. V cenách jsou započteny i náhrady za jízdu loženého vozidla v terénu ve výkopišti nebo na násypišti. 3. V cenách nejsou započteny náklady na rozhrnutí výkopku na násypišti; toto rozhrnutí se oceňuje cenami souboru cen 171 . 0- . . Uložení sypaniny do násypů a 171 20-1201 Uložení sypaniny na skládky. 4. Je-li na dopravní dráze pro vodorovné přemístění nějaká překážka, pro kterou je nutno překládat výkopek zjednoho obvyklého dopravního prostředku na jiný obvyklý dopravní prostředek, oceňuje se toto lomené vodorovné přemístění výkopku v každém úseku samostatně příslušnou cenou tohoto souboru cen a překládání výkopku cenami souboru cen 167 10-3 . Nakládání neulehlého výkopku z hromad s ohledem na ustanovení pozn. číslo 5. 5. Přemísťuje-li se výkopek z dočasných skládek vzdálených do 50 m, neoceňuje se nakládání výkopku, i když se provádí. Toto ustanovení neplatí, vylučuje-li projekt použití dozeru. 6. V cenách vodorovného přemístění sypaniny nejsou započteny náklady na dodávku materiálu, tyto se oceňují ve specifikaci.
P | 7 | 162701109 |  | Vodorovné přemístění výkopku nebo sypaniny po suchu na obvyklém dopravním prostředku, bez naložení výkopku, avšak se složením bez rozhrnutí z horniny | M3 | 450.9 | 0 | 0 |  |  | 0 | 0 | CS ÚRS 2019 02 | 0 | 2
PP |  |  |  | tř. 1 až 4 na vzdálenost Příplatek k ceně za každých dalších i započatých 1 000 m ~
VV
1. Ceny nelze použít, předepisuje-li projekt přemístit výkopek na místo nepřístupné obvyklým dopravním prostředkům; toto přemístění se oceňuje individuálně. 2. V cenách jsou započteny i náhrady za jízdu loženého vozidla v terénu ve výkopišti nebo na násypišti. 3. V cenách nejsou započteny náklady na rozhrnutí výkopku na násypišti; toto rozhrnutí se oceňuje cenami souboru cen 171 . 0- . . Uložení sypaniny do násypů a 171 20-1201 Uložení sypaniny na skládky. 4. Je-li na dopravní dráze pro vodorovné přemístění nějaká překážka, pro kterou je nutno překládat výkopek zjednoho obvyklého dopravního prostředku na jiný obvyklý dopravní prostředek, oceňuje se toto lomené vodorovné přemístění výkopku v každém úseku samostatně příslušnou cenou tohoto souboru cen a překládání výkopku cenami souboru cen 167 10-3 . Nakládání neulehlého výkopku z hromad s ohledem na ustanovení pozn. číslo 5. 5. Přemísťuje-li se výkopek z dočasných skládek vzdálených do 50 m, neoceňuje se nakládání výkopku, i když se provádí. Toto ustanovení neplatí, vylučuje-li projekt použití dozeru. 6. V cenách vodorovného přemístění sypaniny nejsou započteny náklady na dodávku materiálu, tyto se oceňují ve specifikaci.
P | 8 | 167101102 |  | Nakládání, skládání a překládání neulehlého výkopku nebo sypaniny nakládání, množství přes 100 m3, z hornin tř. 1 až 4 | M3 | 120.24 | 0 | 0 |  |  | 0 | 0 | CS ÚRS 2019 02 | 0 | 2
PP
VV |  |  |  | na mezideponii pro zásyp 120.240=
1. Ceny -1101, -1151, -1102, -1152, -1103, -1153, jsou určeny pro nakládání, skládání a překládání na obvyklý nebo z obvyklého dopravního prostředku. Pro nakládání z lodi nebo na loď jsou určeny ceny -1105 a -1155. 2. Ceny -1105 a -1155 jsou určeny pro nakládání, překládání a vykládání na vzdálenost a) do 20 m vodorovně; vodorovná vzdálenost se měří od těžnice lodi k těžnici druhé lodi, nebo k těžišti hromady na břehu nebo k těžišti dopravního prostředku na suchu, b) do 4 m svisle; svislá vzdálenost se měří od pracovní hladiny vody k úrovni srovnaného terénu v místě hromady nebo v místě dopravní plochy pro dopravní prostředek na suchu. Uvedenou svislou vzdálenost 4 m lze zvětšit, a to nejvýše do 6 m, jestliže je vodorovná vzdálenost uvedená v bodu a) kratší než 20 m nejméně o trojnásobek zvětšení výšky přes 4 m. 3. Množství měrných jednotek se určí v rostlém stavu horniny.
P | 9 | 171201201 |  | Uložení sypaniny na skládky | M3 | 30.06 | 0 | 0 |  |  | 0 | 0 | CS ÚRS 2019 02 | 0 | 2
PP
VV |  |  |  | dle pol. odvozu (162701105) 30.060=
1. Cena -1201 je určena i pro: a) uložení výkopku nebo ornice na dočasné skládky předepsané projektem tak, že na 1 m2 projektem určené plochy této skládky připadá přes 2 m3 výkopku nebo ornice; v opačném případě se uložení neoceňuje. Množství výkopku nebo ornice připadající na 1 m2 skládky se určí jako podíl množství výkopku nebo ornice, měřeného v rostlém stavu a projektem určené plochy dočasné skládky; b) zasypání koryt vodotečí a prohlubní v terénu bez předepsaného zhutnění sypaniny; c) uložení výkopku pod vodou do prohlubní ve dně vodotečí nebo nádrží. 2. Cenu -1201 nelze použít pro uložení výkopku nebo ornice: a) při vykopávkách pro podzemní vedení podél hrany výkopu, z něhož byl výkopek získán, a to ani tehdy, jestliže se výkopek po vyhození z výkopu na povrch území ještě dále přemisťuje na hromady podél výkopu; b) na dočasné skládky, které nejsou předepsány projektem; c) na dočasné skládky předepsané projektem tak, že na 1 m2 projektem určené plochy této skládky připadají nejvýše 2 m3 výkopku nebo ornice (viz. též poznámku č. 1 a); d) na dočasné skládky, oceňuje-li se cenou 121 10-1101 Sejmutí ornice nebo lesní půdy do 50 m, nebo oceňuje-li se vodorovné přemístění výkopku do 20 m a 50 m cenami 162 20-1101, 162 20-1102, 162 20-1151 a 162 20-1152. V těchto případech se uložení výkopku nebo ornice na dočasnou skládku neoceňuje. e) na trvalé skládky s předepsaným zhutněním; toto uložení výkopku se oceňuje cenami souboru cen 171 . 0- . . Uložení sypaniny do násypů. 3. Vceně -1201 jsou započteny i náklady na rozprostření sypaniny ve vrstvách s hrubým urovnáním na skládce. 4. Vceně -1201 nejsou započteny náklady na získání skládek ani na poplatky za skládku. 5. Množství jednotek uložení výkopku (sypaniny) se určí v m3 uloženého výkopku (sypaniny),v rostlém stavu zpravidla ve výkopišti.
P | 10 | 171201211 |  | Poplatek za uložení stavebního odpadu na skládce (skládkovné) zeminy a kameniva zatříděného do Katalogu odpadů pod kódem 170 504 | T | 54.108 | 0 | 0 |  |  | 0 | 0 | CS ÚRS 2019 02 | 0 | 2
PP
VV
1. Ceny uvedené vsouboru cen lze po dohodě upravit podle místních podmínek.
P | 11 | 174101101 |  | Zásyp sypaninou z jakékoliv horniny s uložením výkopku ve vrstvách se zhutněním jam, šachet, rýh nebo kolem objektů v těchto vykopávkách | M3 | 120.24 | 0 | 0 |  |  | 0 | 0 | CS ÚRS 2019 02 | 0 | 2
PP
VV |  |  |  | výkopy - obsypy - lože 150.300-24.048-6.012=
1. Ceny 174 10- . . jsou určeny pro zhutněné zásypy s mírou zhutnění: a) z hornin soudržných do 100 % PS, b) z hornin nesoudržných do I(d) 0,9, c) z hornin kamenitých pro jakoukoliv míru zhutnění. 2. Je-li projektem předepsáno vyšší zhutnění, podle bodu a) a b) poznámky č 1., ocení se zásyp individuálně. 3. Ceny nelze použít pro zásyp rýh pro drenážní trativody pro lesnicko-technické meliorace a zemědělské. Zásyp těchto rýh se oceňuje cenami souboru cen 174 20-3 . části A 03 Zemní práce pro objekty oborů 831 až 833. Nezhutněný zásyp odvodňovacích kanálů zbetonových a železobetonových trub v polních a lučních tratích se oceňuje cenou -1101 Zásyp sypaninou rýh bez ohledu na šířku kanálu; cena obsahuje i náklady na ruční nezhutněný zásyp výšky do 200 mm nad vrchol potrubí. 4. V cenách 10-1101, 10-1103, 20-1101 a 20-1103 je započteno přemístění sypaniny ze vzdálenosti 10 m od kraje výkopu nebo zasypávaného prostoru, měřeno k těžišti skládky. 5. V ceně 10-1102 je započteno přemístění sypaniny ze vzdálenosti 15 m od hrany zasypávaného prostoru, měřeno k těžišti skládky. 6. Objem zásypu je rozdíl objemu výkopu a objemu do něho vestavěných konstrukcí nebo uložených vedení i sjejich obklady a podklady (tento objem se nazývá objemem horniny vytlačené konstrukcí). Objem potrubí do DN 180, příp. i s obalem, se od objemu zásypu neodečítá. Pro stanovení objemu zásypu se od objemu výkopu odečítá i objem obsypu potrubí oceňovaný cenami souboru cen 175 10-11 Obsyp potrubí, přichází-li v úvahu . 7. Odklizení zbylého výkopku po provedení zásypu zářezů se šikmými stěnami pro podzemní vedení nebo zásypu jam a rýh pro podzemní vedení se oceňuje, je-li objem zbylého výkopku: a) do 1 m3 na 1 m vedení a jedná se o výkopek neulehlý - cenami souboru cen 167 10-110 Nakládání výkopku nebo sypaniny a 162 . 0-1 . Vodorovné přemístění výkopku. V případě, že se jedná o výkopek ulehlý - rozpojení a naložení výkopku cenami souboru cen 122 . 0-1 . souboru cen 162 . 0-1 . Vodorovné přemístění výkopku; b) přes 1 m3 na 1 m vedení, jestliže projekt předepíše, že se zbylý výkopek bude odklízet zároveň sprováděním vykopávky, pouze přemístění výkopku cenami souboru cen 162 . 0-1 . Vodorovné přemístění výkopku. Při zmíněném objemu zbylého výkopku se neoceňuje ani naložení ani rozpojení výkopku. Jestliže se zbylý výkopek neodklízí, nýbrž rozprostírá podél výkopu a nad výkopem, platí poznámka č. 8. 8. Rozprostření zbylého výkopku podél výkopu a nad výkopem po provedení zásypů zářezů se šikmými stěnami pro podzemní vedení nebo zásypu jam a rýh pro podzemní vedení se oceňuje: a) cenou 171 20-1101 Uložení sypaniny do nezhutněných násypů, není-li projektem předepsáno zhutnění rozprostřeného zbylého výkopku, b) cenou 171 10-1111 Uložení sypaniny do násypů z hornin sypkých, je-li předepsáno zhutnění rozprostřeného zbylého výkopku, a to v objemu vypočteném podle poznámky č.6, příp. zmenšeném o objem výkopku, který byl již odklizen. 9. Míru zhutnění předepisuje projekt.
P | 12 | 175151101 |  | Obsypání potrubí strojně sypaninou z vhodných hornin tř. 1 až 4 nebo materiálem připraveným podél výkopu ve vzdálenosti do 3 m od jeho kraje, pro jako | M3 | 24.048 | 0 | 0 |  |  | 0 | 0 | CS ÚRS 2019 02 | 0 | 2
PP |  |  |  | ukoliv hloubku výkopu a míru zhutnění bez prohození sypaniny ~
VV |  |  |  | rýha pro přípojky kanalizace (4.5+3.5+5.0+3.4+6.2+3.2+7.0+6.5+3.0+7.8)*1.2*0.4=
1. Objem obsypu na 1 m délky potrubí se rovná šířce dna výkopu násobené součtem vnějšího průměru potrubí příp. i s obalem a projektované tloušťky obsypu nad, případně i pod potrubím. Pro odečítání objemu potrubí se započítávají všechny vestavěné konstrukce nebo uložené vedení i s jejich obklady a podklady (tento objem se nazývá objemem horniny vytlačené konstrukcí). 2. Míru zhutnění předepisuje projekt. 3. V cenách nejsou zahrnuty náklady na nakupovanou sypaninu. Tato se oceňuje ve specifikaci. 4. V cenách nejsou zahrnuty náklady na prohození sypaniny, tyto náklady se oceňují položkou 17511-1109 Příplatek za prohození sypaniny.
P | 13 | 58337302 |  | štěrkopísek frakce 0/16 | T | 50.501 | 0 | 0 |  |  | 0 | 0 | CS ÚRS 2019 02 | 0 | 2
PP
VV
Technická specifikace položky odpovídá příslušné cenové soustavě.
SD |  | 4 |  | Vodorovné konstrukce |  |  |  |  | 0 | 0 | 0 | 0
P | 14 | 451573111 |  | Lože pod potrubí, stoky a drobné objekty v otevřeném výkopu z písku a štěrkopísku do 63 mm | M3 | 6.012 | 0 | 0 |  |  | 0 | 0 | CS ÚRS 2019 02 | 0 | 2
PP
VV |  |  |  | rýha pro přípojky kanalizace (4.5+3.5+5.0+3.4+6.2+3.2+7.0+6.5+3.0+7.8)*1.2*0.1=
1. Ceny -1111 a -1192 lze použít i pro zřízení sběrných vrstev nad drenážními trubkami. 2. V cenách -5111 a -1192 jsou započteny i náklady na prohození výkopku získaného při zemních pracích.
SD |  | 8 |  | Trubní vedení |  |  |  |  | 0 | 0 | 0 | 0
P | 15 | 850365121 |  | Výřez nebo výsek na potrubí z trub litinových tlakových nebo plasických hmot DN 250 | KUS | 1 | 0 | 0 |  |  | 0 | 0 | CS ÚRS 2019 02 | 0 | 2
PP
VV |  |  |  | napojení přípojky na potrubí DN 250 1=
1. Ceny výřezu nebo výseku na potrubí z trub litinových tlakových nebo plastických hmot jsou určeny pro dva řezy nebo seky prováděné na potrubí dodatečně. 2. V cenách jsou započteny náklady na: a) ohlášení uzavíraní vody, b) uzavření a otevření šoupat, c) vypuštění a napuštění vody, d) odvzdušnění potrubí, e) strojní nebo ruční výřez potrubí, f) nutné úpravy výkopu v prostoru provádění.
P | 16 | 28611436 |  | odbočka kanalizační plastová s hrdlem KG 250/160/87° | KUS | 1 | 0.0043 | 0.0043 |  |  | 0 | 0 | CS ÚRS 2019 02 | 0 | 2
PP
VV
Technická specifikace položky odpovídá příslušné cenové soustavě.
P | 17 | 850375121 |  | Výřez nebo výsek na potrubí z trub litinových tlakových nebo plasických hmot DN 300 | KUS | 1 | 0 | 0 |  |  | 0 | 0 | CS ÚRS 2019 02 | 0 | 2
PP
VV |  |  |  | napojení přípojky na potrubí DN 300 1=
1. Ceny výřezu nebo výseku na potrubí z trub litinových tlakových nebo plastických hmot jsou určeny pro dva řezy nebo seky prováděné na potrubí dodatečně. 2. V cenách jsou započteny náklady na: a) ohlášení uzavíraní vody, b) uzavření a otevření šoupat, c) vypuštění a napuštění vody, d) odvzdušnění potrubí, e) strojní nebo ruční výřez potrubí, f) nutné úpravy výkopu v prostoru provádění.
P | 18 | 28611441S |  | odbočka kanalizační plastová s hrdlem KG 300/150/87° | KUS | 1 | 0.0073 | 0.0073 |  |  | 0 | 0 | [bez vazby na CS] | 0 | 2
PP
VV
P | 19 | 850395121 |  | Výřez nebo výsek na potrubí z trub litinových tlakových nebo plasických hmot DN 400 | KUS | 2 | 0 | 0 |  |  | 0 | 0 | CS ÚRS 2019 02 | 0 | 2
PP
VV |  |  |  | napojení přípojky na potrubí DN 400 2=
1. Ceny výřezu nebo výseku na potrubí z trub litinových tlakových nebo plastických hmot jsou určeny pro dva řezy nebo seky prováděné na potrubí dodatečně. 2. V cenách jsou započteny náklady na: a) ohlášení uzavíraní vody, b) uzavření a otevření šoupat, c) vypuštění a napuštění vody, d) odvzdušnění potrubí, e) strojní nebo ruční výřez potrubí, f) nutné úpravy výkopu v prostoru provádění.
P | 20 | 28611410 |  | odbočka kanalizační plastová s hrdlem KG 400/150/45° | KUS | 2 | 0.0123 | 0.0246 |  |  | 0 | 0 | CS ÚRS 2019 02 | 0 | 2
PP
VV
Technická specifikace položky odpovídá příslušné cenové soustavě.
P | 21 | R85039991 |  | Odpojení připojovacího kanalizačního potrubí DN 150 do stávající šachty s vyplněním prostupu | KUS | 5 | 0 | 0 |  |  | 0 | 0 | R-položka | 0 | 2
PP
VV |  |  |  | napojení přípojky do stávající šachty - odpojení stávajících přípojek ve stávajících polohách 5=
P | 22 | R85039901 |  | Napojení kanalizační přípojky DN 150 do stávající šachty, vč. vyvrtání a utěsnění otvoru | KUS | 5 | 0 | 0 |  |  | 0 | 0 | R-položka | 0 | 2
PP
VV |  |  |  | napojení přípojky do stávající šachty 5=
P | 23 | 894411311 |  | Osazení betonových nebo železobetonových dílců pro šachty skruží rovných | KUS | 4 | 0.01019 | 0.04076 |  |  | 0 | 0 | CS ÚRS 2019 02 | 0 | 2
PP
VV
1. V cenách nejsou započteny náklady na dodání betonových nebo železobetonových dílců a těsnění; dodání těchto se oceňuje ve specifikaci.
P | 24 | 59224067 |  | skruž betonová DN 1000x500, 100x50x12 cm | KUS | 1 | 0.526 | 0.526 |  |  | 0 | 0 | CS ÚRS 2019 02 | 0 | 2
PP
VV |  |  |  | nová šachta 1=
Technická specifikace položky odpovídá příslušné cenové soustavě.
P | 25 | 59224069 |  | skruž betonová DN 1000x1000, 100x100x12 cm | KUS | 2 | 1.054 | 2.108 |  |  | 0 | 0 | CS ÚRS 2019 02 | 0 | 2
PP
VV |  |  |  | nová šachta 2=
Technická specifikace položky odpovídá příslušné cenové soustavě.
P | 26 | 59224188 |  | prstenec šachtový vyrovnávací betonový 625x120x120mm | KUS | 1 | 0.081 | 0.081 |  |  | 0 | 0 | CS ÚRS 2019 02 | 0 | 2
PP
VV |  |  |  | nová šachta 1=
Technická specifikace položky odpovídá příslušné cenové soustavě.
P | 27 | 894412411 |  | Osazení betonových nebo železobetonových dílců pro šachty skruží přechodových | KUS | 1 | 0.01248 | 0.01248 |  |  | 0 | 0 | CS ÚRS 2019 02 | 0 | 2
PP
VV
1. V cenách nejsou započteny náklady na dodání betonových nebo železobetonových dílců a těsnění; dodání těchto se oceňuje ve specifikaci.
P | 28 | 59224312 |  | kónus šachetní betonový kapsové plastové stupadlo 100x62,5x58 cm | KUS | 1 | 0.585 | 0.585 |  |  | 0 | 0 | CS ÚRS 2019 02 | 0 | 2
PP
VV |  |  |  | nová šachta 1=
Technická specifikace položky odpovídá příslušné cenové soustavě.
P | 29 | 894414111 |  | Osazení betonových nebo železobetonových dílců pro šachty skruží základových (dno) | KUS | 1 | 0.02854 | 0.02854 |  |  | 0 | 0 | CS ÚRS 2019 02 | 0 | 2
PP
VV
1. V cenách nejsou započteny náklady na dodání betonových nebo železobetonových dílců a těsnění; dodání těchto se oceňuje ve specifikaci.
P | 30 | 59224R08 |  | dno betonové šachty kanalizační 100/1075 KOM tl. 25 cm | KUS | 1 | 1.6 | 1.6 |  |  | 0 | 0 | R-položka | 0 | 2
PP
VV |  |  |  | nová šachta 1=
P | 31 | 59224348 |  | těsnění elastomerové pro spojení šachetních dílů DN 1000 | KUS | 5 | 0.002 | 0.01 |  |  | 0 | 0 | CS ÚRS 2019 02 | 0 | 2
PP
VV |  |  |  | nová šachta 5=
Technická specifikace položky odpovídá příslušné cenové soustavě.
P | 32 | 899104112 |  | Osazení poklopů litinových a ocelových včetně rámů pro třídu zatížení D400, E600 | KUS | 1 | 0.21734 | 0.21734 |  |  | 0 | 0 | CS ÚRS 2019 02 | 0 | 2
PP
VV
1. V cenách 899 10 -.112 nejsou započteny náklady na dodání poklopů včetně rámů; tyto náklady se oceňují ve specifikaci. 2. V cenách 899 10 -.113 nejsou započteny náklady na: a) dodání poklopů; tyto náklady se oceňují ve specifikaci, b) montáž rámů, která se oceňuje cenami souboru 452 11-21.. části A01 tohoto katalogu. 3. Poklopy a vtokové mříže dělíme do těchto tříd zatížení: a) A15, A50 pro plochy používané výlučně chodci a cyklisty, b) B125 pro chodníky, pěší zóny a plochy srovnatelné, plochy pro stání a parkování osobních automobilů i v patrech, c) C250 pro poklopy umístěné v ploše odvodňovacích proužků pozemní komunikace, která měřeno od hrany obrubníku, zasahuje nejvíce 0,5 m do vozovkya nejvíce 0,2 m do chodníku, d) D400 pro vozovky pozemních komunikací, ulice pro pěší, zpevněné krajnice a parkovací plochy, které jsou přístupné pro všechny druhy silničních vozidel, e) E600 pro plochy, které budou vystavené zvláště vysokému zatížení kol.
P | 33 | 28661935 |  | poklop šachtový litinový dno DN 600 pro třídu zatížení D400 | KUS | 1 | 0.196 | 0.196 |  |  | 0 | 0 | CS ÚRS 2019 02 | 0 | 2
PP
VV |  |  |  | nová šachta 1=
Technická specifikace položky odpovídá příslušné cenové soustavě.
P | 34 | 871310320 |  | Montáž kanalizačního potrubí z plastů z polypropylenu PP hladkého plnostěnného SN 12 DN 150 | M | 50.1 | 1e-05 | 0.000501 |  |  | 0 | 0 | CS ÚRS 2019 02 | 0 | 2
PP
VV |  |  |  | potrubí pro přípojky kanalizace 4.5+3.5+5.0+3.4+6.2+3.2+7.0+6.5+3.0+7.8=
1. V cenách montáže potrubí nejsou započteny náklady na dodání trub, elektrospojek a těsnicích kroužků pokud tyto nejsou součástí dodávky potrubí. Tyto náklady se oceňují ve specifikaci. 2. Vcenách potrubí ztrubek polyetylenových a polypropylenových nejsou započteny náklady na dodání tvarovek použitých pro napojení na jiný druh potrubí; tvarovky se oceňují ve specifikaci. 3. Ztratné lze dohodnout: a) u trub kanalizačních z tvrdého PVC ve směrné výši 3 %, b) u trub polyetylenových a polypropylenových ve směrné výši 1,5.
P | 35 | 28617025 |  | trubka kanalizační PP plnostěnná třívrstvá DN 150x1000 mm SN 12 | M | 50.852 | 0.0036 | 0.18307 |  |  | 0 | 0 | CS ÚRS 2019 02 | 0 | 2
PP
VV
Technická specifikace položky odpovídá příslušné cenové soustavě.
P | 36 | 892351111 |  | Tlakové zkoušky vodou na potrubí DN 150 nebo 200 | M | 150 | 0 | 0 |  |  | 0 | 0 | CS ÚRS 2019 02 | 0 | 2
PP
VV |  |  |  | zkouška svodnéh potrubí podél objektu 150=
1. Ceny -2111 jsou určeny pro zabezpečení jednoho konce zkoušeného úseku jakéhokoliv druhu potrubí. 2. V cenách jsou započteny náklady: a) u cen -1111 - na přísun, montáž, demontáž a odsun zkoušecího čerpadla, napuštění tlakovou vodou a dodání vody pro tlakovou zkoušku, b) u cen -2111 - na montáž a demontáž výrobků nebo dílců pro zabezpečení konce zkoušeného úseku potrubí, na montáž a demontáž koncových tvarovek, na montáž zaslepovací příruby, na zaslepení odboček pro hydranty, vzdušníky a jiné armatury a odbočky pro odbočující řady,
P | 37 | 892372111 |  | Tlakové zkoušky vodou zabezpečení konců potrubí při tlakových zkouškách DN do 300 | KUS | 2 | 0.46009 | 0.92018 |  |  | 0 | 0 | CS ÚRS 2019 02 | 0 | 2
PP
VV |  |  |  | k pol. 892441111 2=
1. Ceny -2111 jsou určeny pro zabezpečení jednoho konce zkoušeného úseku jakéhokoliv druhu potrubí. 2. V cenách jsou započteny náklady: a) u cen -1111 - na přísun, montáž, demontáž a odsun zkoušecího čerpadla, napuštění tlakovou vodou a dodání vody pro tlakovou zkoušku, b) u cen -2111 - na montáž a demontáž výrobků nebo dílců pro zabezpečení konce zkoušeného úseku potrubí, na montáž a demontáž koncových tvarovek, na montáž zaslepovací příruby, na zaslepení odboček pro hydranty, vzdušníky a jiné armatury a odbočky pro odbočující řady,
P | 38 | 899722114 |  | Krytí potrubí z plastů výstražnou fólií z PVC šířky 40 cm | M | 50.1 | 0.00013 | 0.006513 |  |  | 0 | 0 | CS ÚRS 2019 02 | 0 | 2
PP
VV |  |  |  | rýha pro přípojky kanalizace (4.5+3.5+5.0+3.4+6.2+3.2+7.0+6.5+3.0+7.8)=
Technická specifikace položky odpovídá příslušné cenové soustavě.

## SO 07
SŽDC05 |  |  |  | Příloha k formuláři pro ocenění nabídky | [10 empty] | 3
3
S | Stavba: | 3273214901 |  | Rekonstrukce výpravní budovy v žst. České Budějovice hl.n. | [6 empty] | E.1.6 | 0 | Aspe | 0,00 | 2
O | Objekt: | E.1.6 |  | Potrubní vedení | [9 empty] | 15,00 | 2
Typ | Poř. číslo | Kód položky | Varianta | Název položky | MJ | Množství | Jednotková hmotnost | Celková hmotnost | Cena |  |  |  | Cenové soustavy | 21,00 | 2
[9 empty] | Dodávka |  | Montáž
[9 empty] | Jednotková | Celkem | Jednotková | Celkem |  |  |  | Počet položek s nulovou cenou | 6
O1 |  | SO 07 |  | Přeložky vodovodu a přípojek |  |  |  |  | 0 | 0 | 0 | 0
SD |  | 1 |  | Zemní práce |  |  |  |  | 0 | 0 | 0 | 0
P | 1 | 131203101 |  | Hloubení zapažených i nezapažených jam ručním nebo pneumatickým nářadím s urovnáním dna do předepsaného profilu a spádu v horninách tř. 3 soudržných | M3 | 3 | 0 | 0 |  |  | 0 | 0 | CS ÚRS 2019 02 | 0 | 2
PP
VV |  |  |  | odkopání stávající vodovodní šachty pro odpojení přípojky 3.0=
1. V cenách jsou započteny i náklady na přehození výkopku na přilehlém terénu na vzdálenost do 3 m od okraje jámy nebo naložení na dopravní prostředek. 2. V cenách 10-3101 až 40-3102 jsou započteny i náklady na svislý přesun horniny po házečkách do 2 metrů.
P | 2 | 131203109 |  | Hloubení zapažených i nezapažených jam ručním nebo pneumatickým nářadím s urovnáním dna do předepsaného profilu a spádu v horninách tř. 3 Příplatek k | M3 | 0.9 | 0 | 0 |  |  | 0 | 0 | CS ÚRS 2019 02 | 0 | 2
PP |  |  |  | cenám za lepivost horniny tř. 3 ~
VV
1. V cenách jsou započteny i náklady na přehození výkopku na přilehlém terénu na vzdálenost do 3 m od okraje jámy nebo naložení na dopravní prostředek. 2. V cenách 10-3101 až 40-3102 jsou započteny i náklady na svislý přesun horniny po házečkách do 2 metrů.
P | 3 | 162301101 |  | Vodorovné přemístění výkopku nebo sypaniny po suchu na obvyklém dopravním prostředku, bez naložení výkopku, avšak se složením bez rozhrnutí z horniny | M3 | 6 | 0 | 0 |  |  | 0 | 0 | CS ÚRS 2019 02 | 0 | 2
PP |  |  |  | tř. 1 až 4 na vzdálenost přes 50 do 500 m ~
VV |  |  |  | přesun zeminy na mezideponii a zpět 2*3.0=
1. Ceny nelze použít, předepisuje-li projekt přemístit výkopek na místo nepřístupné obvyklým dopravním prostředkům; toto přemístění se oceňuje individuálně. 2. V cenách jsou započteny i náhrady za jízdu loženého vozidla v terénu ve výkopišti nebo na násypišti. 3. V cenách nejsou započteny náklady na rozhrnutí výkopku na násypišti; toto rozhrnutí se oceňuje cenami souboru cen 171 . 0- . . Uložení sypaniny do násypů a 171 20-1201 Uložení sypaniny na skládky. 4. Je-li na dopravní dráze pro vodorovné přemístění nějaká překážka, pro kterou je nutno překládat výkopek zjednoho obvyklého dopravního prostředku na jiný obvyklý dopravní prostředek, oceňuje se toto lomené vodorovné přemístění výkopku v každém úseku samostatně příslušnou cenou tohoto souboru cen a překládání výkopku cenami souboru cen 167 10-3 . Nakládání neulehlého výkopku z hromad s ohledem na ustanovení pozn. číslo 5. 5. Přemísťuje-li se výkopek z dočasných skládek vzdálených do 50 m, neoceňuje se nakládání výkopku, i když se provádí. Toto ustanovení neplatí, vylučuje-li projekt použití dozeru. 6. V cenách vodorovného přemístění sypaniny nejsou započteny náklady na dodávku materiálu, tyto se oceňují ve specifikaci.
P | 4 | 167101102 |  | Nakládání, skládání a překládání neulehlého výkopku nebo sypaniny nakládání, množství přes 100 m3, z hornin tř. 1 až 4 | M3 | 3 | 0 | 0 |  |  | 0 | 0 | CS ÚRS 2019 02 | 0 | 2
PP
VV |  |  |  | naložení zeminy pro zpětný zásyp na mezideponii 3.0=
1. Ceny -1101, -1151, -1102, -1152, -1103, -1153, jsou určeny pro nakládání, skládání a překládání na obvyklý nebo z obvyklého dopravního prostředku. Pro nakládání z lodi nebo na loď jsou určeny ceny -1105 a -1155. 2. Ceny -1105 a -1155 jsou určeny pro nakládání, překládání a vykládání na vzdálenost a) do 20 m vodorovně; vodorovná vzdálenost se měří od těžnice lodi k těžnici druhé lodi, nebo k těžišti hromady na břehu nebo k těžišti dopravního prostředku na suchu, b) do 4 m svisle; svislá vzdálenost se měří od pracovní hladiny vody k úrovni srovnaného terénu v místě hromady nebo v místě dopravní plochy pro dopravní prostředek na suchu. Uvedenou svislou vzdálenost 4 m lze zvětšit, a to nejvýše do 6 m, jestliže je vodorovná vzdálenost uvedená v bodu a) kratší než 20 m nejméně o trojnásobek zvětšení výšky přes 4 m. 3. Množství měrných jednotek se určí v rostlém stavu horniny.
P | 5 | 174101101 |  | Zásyp sypaninou z jakékoliv horniny s uložením výkopku ve vrstvách se zhutněním jam, šachet, rýh nebo kolem objektů v těchto vykopávkách | M3 | 3 | 0 | 0 |  |  | 0 | 0 | CS ÚRS 2019 02 | 0 | 2
PP
VV |  |  |  | zpětný zásyp šachty vykopanou zeminou 3.0=
1. Ceny 174 10- . . jsou určeny pro zhutněné zásypy s mírou zhutnění: a) z hornin soudržných do 100 % PS, b) z hornin nesoudržných do I(d) 0,9, c) z hornin kamenitých pro jakoukoliv míru zhutnění. 2. Je-li projektem předepsáno vyšší zhutnění, podle bodu a) a b) poznámky č 1., ocení se zásyp individuálně. 3. Ceny nelze použít pro zásyp rýh pro drenážní trativody pro lesnicko-technické meliorace a zemědělské. Zásyp těchto rýh se oceňuje cenami souboru cen 174 20-3 . části A 03 Zemní práce pro objekty oborů 831 až 833. Nezhutněný zásyp odvodňovacích kanálů zbetonových a železobetonových trub v polních a lučních tratích se oceňuje cenou -1101 Zásyp sypaninou rýh bez ohledu na šířku kanálu; cena obsahuje i náklady na ruční nezhutněný zásyp výšky do 200 mm nad vrchol potrubí. 4. V cenách 10-1101, 10-1103, 20-1101 a 20-1103 je započteno přemístění sypaniny ze vzdálenosti 10 m od kraje výkopu nebo zasypávaného prostoru, měřeno k těžišti skládky. 5. V ceně 10-1102 je započteno přemístění sypaniny ze vzdálenosti 15 m od hrany zasypávaného prostoru, měřeno k těžišti skládky. 6. Objem zásypu je rozdíl objemu výkopu a objemu do něho vestavěných konstrukcí nebo uložených vedení i sjejich obklady a podklady (tento objem se nazývá objemem horniny vytlačené konstrukcí). Objem potrubí do DN 180, příp. i s obalem, se od objemu zásypu neodečítá. Pro stanovení objemu zásypu se od objemu výkopu odečítá i objem obsypu potrubí oceňovaný cenami souboru cen 175 10-11 Obsyp potrubí, přichází-li v úvahu . 7. Odklizení zbylého výkopku po provedení zásypu zářezů se šikmými stěnami pro podzemní vedení nebo zásypu jam a rýh pro podzemní vedení se oceňuje, je-li objem zbylého výkopku: a) do 1 m3 na 1 m vedení a jedná se o výkopek neulehlý - cenami souboru cen 167 10-110 Nakládání výkopku nebo sypaniny a 162 . 0-1 . Vodorovné přemístění výkopku. V případě, že se jedná o výkopek ulehlý - rozpojení a naložení výkopku cenami souboru cen 122 . 0-1 . souboru cen 162 . 0-1 . Vodorovné přemístění výkopku; b) přes 1 m3 na 1 m vedení, jestliže projekt předepíše, že se zbylý výkopek bude odklízet zároveň sprováděním vykopávky, pouze přemístění výkopku cenami souboru cen 162 . 0-1 . Vodorovné přemístění výkopku. Při zmíněném objemu zbylého výkopku se neoceňuje ani naložení ani rozpojení výkopku. Jestliže se zbylý výkopek neodklízí, nýbrž rozprostírá podél výkopu a nad výkopem, platí poznámka č. 8. 8. Rozprostření zbylého výkopku podél výkopu a nad výkopem po provedení zásypů zářezů se šikmými stěnami pro podzemní vedení nebo zásypu jam a rýh pro podzemní vedení se oceňuje: a) cenou 171 20-1101 Uložení sypaniny do nezhutněných násypů, není-li projektem předepsáno zhutnění rozprostřeného zbylého výkopku, b) cenou 171 10-1111 Uložení sypaniny do násypů z hornin sypkých, je-li předepsáno zhutnění rozprostřeného zbylého výkopku, a to v objemu vypočteném podle poznámky č.6, příp. zmenšeném o objem výkopku, který byl již odklizen. 9. Míru zhutnění předepisuje projekt.
SD |  | 8 |  | Trubní vedení |  |  |  |  | 0 | 0 | 0 | 0
P | 6 | R87791002 |  | Rozpojení stávajícího vodovodního potrubí u šachty vč. zaslepení odbočky | KUS | 1 | 0.005 | 0.005 |  |  | 0 | 0 | R-položka | 0 | 2
PP
VV |  |  |  | rozpojení stávajícího potrubí 1=

## SO 08
SŽDC05 |  |  |  | Příloha k formuláři pro ocenění nabídky | [10 empty] | 3
3
S | Stavba: | 3273214901 |  | Rekonstrukce výpravní budovy v žst. České Budějovice hl.n. | [6 empty] | E.1.6 | 0 | Aspe | 0,00 | 2
O | Objekt: | E.1.6 |  | Potrubní vedení | [9 empty] | 15,00 | 2
Typ | Poř. číslo | Kód položky | Varianta | Název položky | MJ | Množství | Jednotková hmotnost | Celková hmotnost | Cena |  |  |  | Cenové soustavy | 21,00 | 2
[9 empty] | Dodávka |  | Montáž
[9 empty] | Jednotková | Celkem | Jednotková | Celkem |  |  |  | Počet položek s nulovou cenou | 25
O1 |  | SO 08 |  | Přeložky napojení dešťové kanalizace |  |  |  |  | 0 | 0 | 0 | 0
SD |  | 1 |  | Zemní práce |  |  |  |  | 0 | 0 | 0 | 0
P | 1 | 131203101 |  | Hloubení zapažených i nezapažených jam ručním nebo pneumatickým nářadím s urovnáním dna do předepsaného profilu a spádu v horninách tř. 3 soudržných | M3 | 66 | 0 | 0 |  |  | 0 | 0 | CS ÚRS 2019 02 | 0 | 2
PP
VV |  |  |  | rýha pro odvodnění 22.0*1.2*2.5=
1. V cenách jsou započteny i náklady na přehození výkopku na přilehlém terénu na vzdálenost do 3 m od okraje jámy nebo naložení na dopravní prostředek. 2. V cenách 10-3101 až 40-3102 jsou započteny i náklady na svislý přesun horniny po házečkách do 2 metrů.
P | 2 | 131203109 |  | Hloubení zapažených i nezapažených jam ručním nebo pneumatickým nářadím s urovnáním dna do předepsaného profilu a spádu v horninách tř. 3 Příplatek k | M3 | 19.8 | 0 | 0 |  |  | 0 | 0 | CS ÚRS 2019 02 | 0 | 2
PP |  |  |  | cenám za lepivost horniny tř. 3 ~
VV
1. V cenách jsou započteny i náklady na přehození výkopku na přilehlém terénu na vzdálenost do 3 m od okraje jámy nebo naložení na dopravní prostředek. 2. V cenách 10-3101 až 40-3102 jsou započteny i náklady na svislý přesun horniny po házečkách do 2 metrů.
P | 3 | 151101102 |  | Zřízení pažení a rozepření stěn rýh pro podzemní vedení pro všechny šířky rýhy příložné pro jakoukoliv mezerovitost, hloubky do 4 m | M2 | 110 | 0.00085 | 0.0935 |  |  | 0 | 0 | CS ÚRS 2019 02 | 0 | 2
PP
VV |  |  |  | rýha pro odvodnění 22.0*2.5*2=
1. Ceny jsou určeny pro roubení a rozepření stěn i jiných výkopů se svislými stěnami, pokud jsou tyto výkopy pro podzemní vedení rozměru do 1 250 mm. 2. Plocha mezer mezi pažinami příložného pažení se od plochy příložného pažení neodečítá; nezapažené plochy u pažení zátažného nebo hnaného se od plochy pažení odečítají. 3. Předepisuje-li projekt: a) ponechat pažení ve výkopu, oceňuje se toto pažení cenami souboru cen 151 . 0-19 Pažení stěn sponecháním a rozepření stěn cenami souboru cen 151 . 0-13 Zřízení rozepření zapažených stěn výkopů, b) vzepření stěn, oceňuje se toto odstranění pažení stěn výkopu cenami souboru cen 151 . 0-12 Pažení stěn a vzepření stěn cenami souboru cen 151 . 0-14 odstranění vzepření stěn, c) kotvení stěn, oceňuje se toto Odstranění pažení stěn cenami souboru cen 151 . 0-12 Pažení stěn a kotvení stěn příslušnými cenami katalogu 800-2 Zvláštní zakládání objektů.
P | 4 | 151101112 |  | Odstranění pažení a rozepření stěn rýh pro podzemní vedení s uložením materiálu na vzdálenost do 3 m od kraje výkopu příložné, hloubky přes 2 do 4 m | M2 | 110 | 0 | 0 |  |  | 0 | 0 | CS ÚRS 2019 02 | 0 | 2
PP
VV
Technická specifikace položky odpovídá příslušné cenové soustavě.
P | 5 | 162301101 |  | Vodorovné přemístění výkopku nebo sypaniny po suchu na obvyklém dopravním prostředku, bez naložení výkopku, avšak se složením bez rozhrnutí z horniny | M3 | 105.6 | 0 | 0 |  |  | 0 | 0 | CS ÚRS 2019 02 | 0 | 2
PP |  |  |  | tř. 1 až 4 na vzdálenost přes 50 do 500 m ~
VV |  |  |  | zemina ponechaná na zásyp, doprava na mezideponii a zpět 2*52.8=
1. Ceny nelze použít, předepisuje-li projekt přemístit výkopek na místo nepřístupné obvyklým dopravním prostředkům; toto přemístění se oceňuje individuálně. 2. V cenách jsou započteny i náhrady za jízdu loženého vozidla v terénu ve výkopišti nebo na násypišti. 3. V cenách nejsou započteny náklady na rozhrnutí výkopku na násypišti; toto rozhrnutí se oceňuje cenami souboru cen 171 . 0- . . Uložení sypaniny do násypů a 171 20-1201 Uložení sypaniny na skládky. 4. Je-li na dopravní dráze pro vodorovné přemístění nějaká překážka, pro kterou je nutno překládat výkopek zjednoho obvyklého dopravního prostředku na jiný obvyklý dopravní prostředek, oceňuje se toto lomené vodorovné přemístění výkopku v každém úseku samostatně příslušnou cenou tohoto souboru cen a překládání výkopku cenami souboru cen 167 10-3 . Nakládání neulehlého výkopku z hromad s ohledem na ustanovení pozn. číslo 5. 5. Přemísťuje-li se výkopek z dočasných skládek vzdálených do 50 m, neoceňuje se nakládání výkopku, i když se provádí. Toto ustanovení neplatí, vylučuje-li projekt použití dozeru. 6. V cenách vodorovného přemístění sypaniny nejsou započteny náklady na dodávku materiálu, tyto se oceňují ve specifikaci.
P | 6 | 162701105 |  | Vodorovné přemístění výkopku nebo sypaniny po suchu na obvyklém dopravním prostředku, bez naložení výkopku, avšak se složením bez rozhrnutí z horniny | M3 | 13.2 | 0 | 0 |  |  | 0 | 0 | CS ÚRS 2019 02 | 0 | 2
PP |  |  |  | tř. 1 až 4 na vzdálenost přes 9 000 do 10 000 m ~
VV |  |  |  | odvoz přebytečné zerminy na skládku: výkop - zásyp 66.0-52.8=
1. Ceny nelze použít, předepisuje-li projekt přemístit výkopek na místo nepřístupné obvyklým dopravním prostředkům; toto přemístění se oceňuje individuálně. 2. V cenách jsou započteny i náhrady za jízdu loženého vozidla v terénu ve výkopišti nebo na násypišti. 3. V cenách nejsou započteny náklady na rozhrnutí výkopku na násypišti; toto rozhrnutí se oceňuje cenami souboru cen 171 . 0- . . Uložení sypaniny do násypů a 171 20-1201 Uložení sypaniny na skládky. 4. Je-li na dopravní dráze pro vodorovné přemístění nějaká překážka, pro kterou je nutno překládat výkopek zjednoho obvyklého dopravního prostředku na jiný obvyklý dopravní prostředek, oceňuje se toto lomené vodorovné přemístění výkopku v každém úseku samostatně příslušnou cenou tohoto souboru cen a překládání výkopku cenami souboru cen 167 10-3 . Nakládání neulehlého výkopku z hromad s ohledem na ustanovení pozn. číslo 5. 5. Přemísťuje-li se výkopek z dočasných skládek vzdálených do 50 m, neoceňuje se nakládání výkopku, i když se provádí. Toto ustanovení neplatí, vylučuje-li projekt použití dozeru. 6. V cenách vodorovného přemístění sypaniny nejsou započteny náklady na dodávku materiálu, tyto se oceňují ve specifikaci.
P | 7 | 162701109 |  | Vodorovné přemístění výkopku nebo sypaniny po suchu na obvyklém dopravním prostředku, bez naložení výkopku, avšak se složením bez rozhrnutí z horniny | M3 | 198 | 0 | 0 |  |  | 0 | 0 | CS ÚRS 2019 02 | 0 | 2
PP |  |  |  | tř. 1 až 4 na vzdálenost Příplatek k ceně za každých dalších i započatých 1 000 m ~
VV
1. Ceny nelze použít, předepisuje-li projekt přemístit výkopek na místo nepřístupné obvyklým dopravním prostředkům; toto přemístění se oceňuje individuálně. 2. V cenách jsou započteny i náhrady za jízdu loženého vozidla v terénu ve výkopišti nebo na násypišti. 3. V cenách nejsou započteny náklady na rozhrnutí výkopku na násypišti; toto rozhrnutí se oceňuje cenami souboru cen 171 . 0- . . Uložení sypaniny do násypů a 171 20-1201 Uložení sypaniny na skládky. 4. Je-li na dopravní dráze pro vodorovné přemístění nějaká překážka, pro kterou je nutno překládat výkopek zjednoho obvyklého dopravního prostředku na jiný obvyklý dopravní prostředek, oceňuje se toto lomené vodorovné přemístění výkopku v každém úseku samostatně příslušnou cenou tohoto souboru cen a překládání výkopku cenami souboru cen 167 10-3 . Nakládání neulehlého výkopku z hromad s ohledem na ustanovení pozn. číslo 5. 5. Přemísťuje-li se výkopek z dočasných skládek vzdálených do 50 m, neoceňuje se nakládání výkopku, i když se provádí. Toto ustanovení neplatí, vylučuje-li projekt použití dozeru. 6. V cenách vodorovného přemístění sypaniny nejsou započteny náklady na dodávku materiálu, tyto se oceňují ve specifikaci.
P | 8 | 167101102 |  | Nakládání, skládání a překládání neulehlého výkopku nebo sypaniny nakládání, množství přes 100 m3, z hornin tř. 1 až 4 | M3 | 52.8 | 0 | 0 |  |  | 0 | 0 | CS ÚRS 2019 02 | 0 | 2
PP
VV |  |  |  | na mezideponii pro zásyp 52.8=
1. Ceny -1101, -1151, -1102, -1152, -1103, -1153, jsou určeny pro nakládání, skládání a překládání na obvyklý nebo z obvyklého dopravního prostředku. Pro nakládání z lodi nebo na loď jsou určeny ceny -1105 a -1155. 2. Ceny -1105 a -1155 jsou určeny pro nakládání, překládání a vykládání na vzdálenost a) do 20 m vodorovně; vodorovná vzdálenost se měří od těžnice lodi k těžnici druhé lodi, nebo k těžišti hromady na břehu nebo k těžišti dopravního prostředku na suchu, b) do 4 m svisle; svislá vzdálenost se měří od pracovní hladiny vody k úrovni srovnaného terénu v místě hromady nebo v místě dopravní plochy pro dopravní prostředek na suchu. Uvedenou svislou vzdálenost 4 m lze zvětšit, a to nejvýše do 6 m, jestliže je vodorovná vzdálenost uvedená v bodu a) kratší než 20 m nejméně o trojnásobek zvětšení výšky přes 4 m. 3. Množství měrných jednotek se určí v rostlém stavu horniny.
P | 9 | 171201201 |  | Uložení sypaniny na skládky | M3 | 13.2 | 0 | 0 |  |  | 0 | 0 | CS ÚRS 2019 02 | 0 | 2
PP
VV |  |  |  | dle pol. odvozu (162701105) 13.2=
1. Cena -1201 je určena i pro: a) uložení výkopku nebo ornice na dočasné skládky předepsané projektem tak, že na 1 m2 projektem určené plochy této skládky připadá přes 2 m3 výkopku nebo ornice; v opačném případě se uložení neoceňuje. Množství výkopku nebo ornice připadající na 1 m2 skládky se určí jako podíl množství výkopku nebo ornice, měřeného v rostlém stavu a projektem určené plochy dočasné skládky; b) zasypání koryt vodotečí a prohlubní v terénu bez předepsaného zhutnění sypaniny; c) uložení výkopku pod vodou do prohlubní ve dně vodotečí nebo nádrží. 2. Cenu -1201 nelze použít pro uložení výkopku nebo ornice: a) při vykopávkách pro podzemní vedení podél hrany výkopu, z něhož byl výkopek získán, a to ani tehdy, jestliže se výkopek po vyhození z výkopu na povrch území ještě dále přemisťuje na hromady podél výkopu; b) na dočasné skládky, které nejsou předepsány projektem; c) na dočasné skládky předepsané projektem tak, že na 1 m2 projektem určené plochy této skládky připadají nejvýše 2 m3 výkopku nebo ornice (viz. též poznámku č. 1 a); d) na dočasné skládky, oceňuje-li se cenou 121 10-1101 Sejmutí ornice nebo lesní půdy do 50 m, nebo oceňuje-li se vodorovné přemístění výkopku do 20 m a 50 m cenami 162 20-1101, 162 20-1102, 162 20-1151 a 162 20-1152. V těchto případech se uložení výkopku nebo ornice na dočasnou skládku neoceňuje. e) na trvalé skládky s předepsaným zhutněním; toto uložení výkopku se oceňuje cenami souboru cen 171 . 0- . . Uložení sypaniny do násypů. 3. Vceně -1201 jsou započteny i náklady na rozprostření sypaniny ve vrstvách s hrubým urovnáním na skládce. 4. Vceně -1201 nejsou započteny náklady na získání skládek ani na poplatky za skládku. 5. Množství jednotek uložení výkopku (sypaniny) se určí v m3 uloženého výkopku (sypaniny),v rostlém stavu zpravidla ve výkopišti.
P | 10 | 171201211 |  | Poplatek za uložení stavebního odpadu na skládce (skládkovné) zeminy a kameniva zatříděného do Katalogu odpadů pod kódem 170 504 | T | 23.76 | 0 | 0 |  |  | 0 | 0 | CS ÚRS 2019 02 | 0 | 2
PP
VV
1. Ceny uvedené vsouboru cen lze po dohodě upravit podle místních podmínek.
P | 11 | 174101101 |  | Zásyp sypaninou z jakékoliv horniny s uložením výkopku ve vrstvách se zhutněním jam, šachet, rýh nebo kolem objektů v těchto vykopávkách | M3 | 52.8 | 0 | 0 |  |  | 0 | 0 | CS ÚRS 2019 02 | 0 | 2
PP
VV |  |  |  | výkopy - obsypy - lože 66.0-10.56-2.64=
1. Ceny 174 10- . . jsou určeny pro zhutněné zásypy s mírou zhutnění: a) z hornin soudržných do 100 % PS, b) z hornin nesoudržných do I(d) 0,9, c) z hornin kamenitých pro jakoukoliv míru zhutnění. 2. Je-li projektem předepsáno vyšší zhutnění, podle bodu a) a b) poznámky č 1., ocení se zásyp individuálně. 3. Ceny nelze použít pro zásyp rýh pro drenážní trativody pro lesnicko-technické meliorace a zemědělské. Zásyp těchto rýh se oceňuje cenami souboru cen 174 20-3 . části A 03 Zemní práce pro objekty oborů 831 až 833. Nezhutněný zásyp odvodňovacích kanálů zbetonových a železobetonových trub v polních a lučních tratích se oceňuje cenou -1101 Zásyp sypaninou rýh bez ohledu na šířku kanálu; cena obsahuje i náklady na ruční nezhutněný zásyp výšky do 200 mm nad vrchol potrubí. 4. V cenách 10-1101, 10-1103, 20-1101 a 20-1103 je započteno přemístění sypaniny ze vzdálenosti 10 m od kraje výkopu nebo zasypávaného prostoru, měřeno k těžišti skládky. 5. V ceně 10-1102 je započteno přemístění sypaniny ze vzdálenosti 15 m od hrany zasypávaného prostoru, měřeno k těžišti skládky. 6. Objem zásypu je rozdíl objemu výkopu a objemu do něho vestavěných konstrukcí nebo uložených vedení i sjejich obklady a podklady (tento objem se nazývá objemem horniny vytlačené konstrukcí). Objem potrubí do DN 180, příp. i s obalem, se od objemu zásypu neodečítá. Pro stanovení objemu zásypu se od objemu výkopu odečítá i objem obsypu potrubí oceňovaný cenami souboru cen 175 10-11 Obsyp potrubí, přichází-li v úvahu . 7. Odklizení zbylého výkopku po provedení zásypu zářezů se šikmými stěnami pro podzemní vedení nebo zásypu jam a rýh pro podzemní vedení se oceňuje, je-li objem zbylého výkopku: a) do 1 m3 na 1 m vedení a jedná se o výkopek neulehlý - cenami souboru cen 167 10-110 Nakládání výkopku nebo sypaniny a 162 . 0-1 . Vodorovné přemístění výkopku. V případě, že se jedná o výkopek ulehlý - rozpojení a naložení výkopku cenami souboru cen 122 . 0-1 . souboru cen 162 . 0-1 . Vodorovné přemístění výkopku; b) přes 1 m3 na 1 m vedení, jestliže projekt předepíše, že se zbylý výkopek bude odklízet zároveň sprováděním vykopávky, pouze přemístění výkopku cenami souboru cen 162 . 0-1 . Vodorovné přemístění výkopku. Při zmíněném objemu zbylého výkopku se neoceňuje ani naložení ani rozpojení výkopku. Jestliže se zbylý výkopek neodklízí, nýbrž rozprostírá podél výkopu a nad výkopem, platí poznámka č. 8. 8. Rozprostření zbylého výkopku podél výkopu a nad výkopem po provedení zásypů zářezů se šikmými stěnami pro podzemní vedení nebo zásypu jam a rýh pro podzemní vedení se oceňuje: a) cenou 171 20-1101 Uložení sypaniny do nezhutněných násypů, není-li projektem předepsáno zhutnění rozprostřeného zbylého výkopku, b) cenou 171 10-1111 Uložení sypaniny do násypů z hornin sypkých, je-li předepsáno zhutnění rozprostřeného zbylého výkopku, a to v objemu vypočteném podle poznámky č.6, příp. zmenšeném o objem výkopku, který byl již odklizen. 9. Míru zhutnění předepisuje projekt.
P | 12 | 175151101 |  | Obsypání potrubí strojně sypaninou z vhodných hornin tř. 1 až 4 nebo materiálem připraveným podél výkopu ve vzdálenosti do 3 m od jeho kraje, pro jako | M3 | 10.56 | 0 | 0 |  |  | 0 | 0 | CS ÚRS 2019 02 | 0 | 2
PP |  |  |  | ukoliv hloubku výkopu a míru zhutnění bez prohození sypaniny ~
VV |  |  |  | potrubí odvodnění 22.0*1.2*0.4=
1. Objem obsypu na 1 m délky potrubí se rovná šířce dna výkopu násobené součtem vnějšího průměru potrubí příp. i s obalem a projektované tloušťky obsypu nad, případně i pod potrubím. Pro odečítání objemu potrubí se započítávají všechny vestavěné konstrukce nebo uložené vedení i s jejich obklady a podklady (tento objem se nazývá objemem horniny vytlačené konstrukcí). 2. Míru zhutnění předepisuje projekt. 3. V cenách nejsou zahrnuty náklady na nakupovanou sypaninu. Tato se oceňuje ve specifikaci. 4. V cenách nejsou zahrnuty náklady na prohození sypaniny, tyto náklady se oceňují položkou 17511-1109 Příplatek za prohození sypaniny.
P | 13 | 58337302 |  | štěrkopísek frakce 0/16 | T | 22.176 | 0 | 0 |  |  | 0 | 0 | CS ÚRS 2019 02 | 0 | 2
PP
VV
Technická specifikace položky odpovídá příslušné cenové soustavě.
SD |  | 4 |  | Vodorovné konstrukce |  |  |  |  | 0 | 0 | 0 | 0
P | 14 | 451573111 |  | Lože pod potrubí, stoky a drobné objekty v otevřeném výkopu z písku a štěrkopísku do 63 mm | M3 | 2.64 | 0 | 0 |  |  | 0 | 0 | CS ÚRS 2019 02 | 0 | 2
PP
VV |  |  |  | potrubí odvodnění 22.0*1.2*0.1=
1. Ceny -1111 a -1192 lze použít i pro zřízení sběrných vrstev nad drenážními trubkami. 2. V cenách -5111 a -1192 jsou započteny i náklady na prohození výkopku získaného při zemních pracích.
SD |  | 8 |  | Trubní vedení |  |  |  |  | 0 | 0 | 0 | 0
P | 15 | 850395121 |  | Výřez nebo výsek na potrubí z trub litinových tlakových nebo plasických hmot DN 400 | KUS | 1 | 0 | 0 |  |  | 0 | 0 | CS ÚRS 2019 02 | 0 | 2
PP
VV |  |  |  | napojení na stávající přípojku 1=
1. Ceny výřezu nebo výseku na potrubí z trub litinových tlakových nebo plastických hmot jsou určeny pro dva řezy nebo seky prováděné na potrubí dodatečně. 2. V cenách jsou započteny náklady na: a) ohlášení uzavíraní vody, b) uzavření a otevření šoupat, c) vypuštění a napuštění vody, d) odvzdušnění potrubí, e) strojní nebo ruční výřez potrubí, f) nutné úpravy výkopu v prostoru provádění.
P | 16 | 28611433 |  | odbočka kanalizační plastová s hrdlem KG 200/200/87° | KUS | 1 | 0.002 | 0.002 |  |  | 0 | 0 | CS ÚRS 2019 02 | 0 | 2
PP
VV
Technická specifikace položky odpovídá příslušné cenové soustavě.
P | 17 | 871350320 |  | Montáž kanalizačního potrubí z plastů z polypropylenu PP hladkého plnostěnného SN 12 DN 200 | M | 22 | 1e-05 | 0.00022 |  |  | 0 | 0 | CS ÚRS 2019 02 | 0 | 2
PP
VV |  |  |  | potrubí odvodnění 22.0=
1. V cenách montáže potrubí nejsou započteny náklady na dodání trub, elektrospojek a těsnicích kroužků pokud tyto nejsou součástí dodávky potrubí. Tyto náklady se oceňují ve specifikaci. 2. Vcenách potrubí ztrubek polyetylenových a polypropylenových nejsou započteny náklady na dodání tvarovek použitých pro napojení na jiný druh potrubí; tvarovky se oceňují ve specifikaci. 3. Ztratné lze dohodnout: a) u trub kanalizačních z tvrdého PVC ve směrné výši 3 %, b) u trub polyetylenových a polypropylenových ve směrné výši 1,5.
P | 18 | 28617026 |  | trubka kanalizační PP plnostěnná třívrstvá DN 200x1000 mm SN 12 | M | 22.33 | 0.0051 | 0.11388 |  |  | 0 | 0 | CS ÚRS 2019 02 | 0 | 2
PP
VV
Technická specifikace položky odpovídá příslušné cenové soustavě.
P | 19 | 877350310 |  | Montáž tvarovek na kanalizačním plastovém potrubí z polypropylenu PP hladkého plnostěnného kolen DN 200 | KUS | 1 | 0 | 0 |  |  | 0 | 0 | CS ÚRS 2019 02 | 0 | 2
PP
VV |  |  |  | potrubí odvodnění 1=
1. V cenách montáže tvarovek nejsou započteny náklady na dodání tvarovek. Tyto náklady se oceňují ve specifikaci. 2. V cenách montáže tvarovek jsou započteny náklady na dodání těsnicích kroužků, pokud tyto nejsou součástí dodávky tvarovek.
P | 20 | 28617193 |  | koleno kanalizační PP SN 16 87 ° DN 200 | KUS | 1 | 0.0016 | 0.0016 |  |  | 0 | 0 | CS ÚRS 2019 02 | 0 | 2
PP
VV
Technická specifikace položky odpovídá příslušné cenové soustavě.
P | 21 | 877350320 |  | Montáž tvarovek na kanalizačním plastovém potrubí z polypropylenu PP hladkého plnostěnného odboček DN 200 | KUS | 1 | 0 | 0 |  |  | 0 | 0 | CS ÚRS 2019 02 | 0 | 2
PP
VV |  |  |  | potrubí odvodnění 1=
1. V cenách montáže tvarovek nejsou započteny náklady na dodání tvarovek. Tyto náklady se oceňují ve specifikaci. 2. V cenách montáže tvarovek jsou započteny náklady na dodání těsnicích kroužků, pokud tyto nejsou součástí dodávky tvarovek.
P | 22 | 28611433.1 |  | odbočka kanalizační plastová s hrdlem KG 200/200/87° | KUS | 1 | 0.002 | 0.002 |  |  | 0 | 0 | CS ÚRS 2019 02 | 0 | 2
PP
VV
Technická specifikace položky odpovídá příslušné cenové soustavě.
P | 23 | 892351111 |  | Tlakové zkoušky vodou na potrubí DN 150 nebo 200 | M | 22 | 0 | 0 |  |  | 0 | 0 | CS ÚRS 2019 02 | 0 | 2
PP
VV |  |  |  | dle délky potrubí 22.0=
1. Ceny -2111 jsou určeny pro zabezpečení jednoho konce zkoušeného úseku jakéhokoliv druhu potrubí. 2. V cenách jsou započteny náklady: a) u cen -1111 - na přísun, montáž, demontáž a odsun zkoušecího čerpadla, napuštění tlakovou vodou a dodání vody pro tlakovou zkoušku, b) u cen -2111 - na montáž a demontáž výrobků nebo dílců pro zabezpečení konce zkoušeného úseku potrubí, na montáž a demontáž koncových tvarovek, na montáž zaslepovací příruby, na zaslepení odboček pro hydranty, vzdušníky a jiné armatury a odbočky pro odbočující řady,
P | 24 | 892372111 |  | Tlakové zkoušky vodou zabezpečení konců potrubí při tlakových zkouškách DN do 300 | KUS | 2 | 0.46009 | 0.92018 |  |  | 0 | 0 | CS ÚRS 2019 02 | 0 | 2
PP
VV |  |  |  | k pol. 892441111 2=
1. Ceny -2111 jsou určeny pro zabezpečení jednoho konce zkoušeného úseku jakéhokoliv druhu potrubí. 2. V cenách jsou započteny náklady: a) u cen -1111 - na přísun, montáž, demontáž a odsun zkoušecího čerpadla, napuštění tlakovou vodou a dodání vody pro tlakovou zkoušku, b) u cen -2111 - na montáž a demontáž výrobků nebo dílců pro zabezpečení konce zkoušeného úseku potrubí, na montáž a demontáž koncových tvarovek, na montáž zaslepovací příruby, na zaslepení odboček pro hydranty, vzdušníky a jiné armatury a odbočky pro odbočující řady,
P | 25 | 899722114 |  | Krytí potrubí z plastů výstražnou fólií z PVC šířky 40 cm | M | 22 | 0.00013 | 0.00286 |  |  | 0 | 0 | CS ÚRS 2019 02 | 0 | 2
PP
VV |  |  |  | potrubí odvodnění 22.0=
Technická specifikace položky odpovídá příslušné cenové soustavě.

## SO 25
SŽDC05 |  |  |  | Příloha k formuláři pro ocenění nabídky | [10 empty] | 3
3
S | Stavba: | 3273214901 |  | Rekonstrukce výpravní budovy v žst. České Budějovice hl.n. | [6 empty] | E.1.6 | 0 | Aspe | 0,00 | 2
O | Objekt: | E.1.6 |  | Potrubní vedení | [9 empty] | 15,00 | 2
Typ | Poř. číslo | Kód položky | Varianta | Název položky | MJ | Množství | Jednotková hmotnost | Celková hmotnost | Cena |  |  |  | Cenové soustavy | 21,00 | 2
[9 empty] | Dodávka |  | Montáž
[9 empty] | Jednotková | Celkem | Jednotková | Celkem |  |  |  | Počet položek s nulovou cenou | 21
O1 |  | SO 25 |  | Přeložky kanalizace a přípojek |  |  |  |  | 0 | 0 | 0 | 0
SD |  | 1 |  | Zemní práce |  |  |  |  | 0 | 0 | 0 | 0
P | 1 | 131203101 |  | Hloubení zapažených i nezapažených jam ručním nebo pneumatickým nářadím s urovnáním dna do předepsaného profilu a spádu v horninách tř. 3 soudržných | M3 | 39 | 0 | 0 |  |  | 0 | 0 | CS ÚRS 2019 02 | 0 | 2
PP
VV |  |  |  | rýha pro přípojky kanalizace (4.5+3.5+5.0)*2.5*1.2=
1. V cenách jsou započteny i náklady na přehození výkopku na přilehlém terénu na vzdálenost do 3 m od okraje jámy nebo naložení na dopravní prostředek. 2. V cenách 10-3101 až 40-3102 jsou započteny i náklady na svislý přesun horniny po házečkách do 2 metrů.
P | 2 | 131203109 |  | Hloubení zapažených i nezapažených jam ručním nebo pneumatickým nářadím s urovnáním dna do předepsaného profilu a spádu v horninách tř. 3 Příplatek k | M3 | 11.7 | 0 | 0 |  |  | 0 | 0 | CS ÚRS 2019 02 | 0 | 2
PP |  |  |  | cenám za lepivost horniny tř. 3 ~
VV
1. V cenách jsou započteny i náklady na přehození výkopku na přilehlém terénu na vzdálenost do 3 m od okraje jámy nebo naložení na dopravní prostředek. 2. V cenách 10-3101 až 40-3102 jsou započteny i náklady na svislý přesun horniny po házečkách do 2 metrů.
P | 3 | 151101102 |  | Zřízení pažení a rozepření stěn rýh pro podzemní vedení pro všechny šířky rýhy příložné pro jakoukoliv mezerovitost, hloubky do 4 m | M2 | 65 | 0.00085 | 0.05525 |  |  | 0 | 0 | CS ÚRS 2019 02 | 0 | 2
PP
VV |  |  |  | rýha pro přípojky kanalizace (4.5+3.5+5.0)*2.5*2=
1. Ceny jsou určeny pro roubení a rozepření stěn i jiných výkopů se svislými stěnami, pokud jsou tyto výkopy pro podzemní vedení rozměru do 1 250 mm. 2. Plocha mezer mezi pažinami příložného pažení se od plochy příložného pažení neodečítá; nezapažené plochy u pažení zátažného nebo hnaného se od plochy pažení odečítají. 3. Předepisuje-li projekt: a) ponechat pažení ve výkopu, oceňuje se toto pažení cenami souboru cen 151 . 0-19 Pažení stěn sponecháním a rozepření stěn cenami souboru cen 151 . 0-13 Zřízení rozepření zapažených stěn výkopů, b) vzepření stěn, oceňuje se toto odstranění pažení stěn výkopu cenami souboru cen 151 . 0-12 Pažení stěn a vzepření stěn cenami souboru cen 151 . 0-14 odstranění vzepření stěn, c) kotvení stěn, oceňuje se toto Odstranění pažení stěn cenami souboru cen 151 . 0-12 Pažení stěn a kotvení stěn příslušnými cenami katalogu 800-2 Zvláštní zakládání objektů.
P | 4 | 151101112 |  | Odstranění pažení a rozepření stěn rýh pro podzemní vedení s uložením materiálu na vzdálenost do 3 m od kraje výkopu příložné, hloubky přes 2 do 4 m | M2 | 65 | 0 | 0 |  |  | 0 | 0 | CS ÚRS 2019 02 | 0 | 2
PP
VV
Technická specifikace položky odpovídá příslušné cenové soustavě.
P | 5 | 162301101 |  | Vodorovné přemístění výkopku nebo sypaniny po suchu na obvyklém dopravním prostředku, bez naložení výkopku, avšak se složením bez rozhrnutí z horniny | M3 | 62.4 | 0 | 0 |  |  | 0 | 0 | CS ÚRS 2019 02 | 0 | 2
PP |  |  |  | tř. 1 až 4 na vzdálenost přes 50 do 500 m ~
VV |  |  |  | zemina ponechaná na zásyp, doprava na mezideponii a zpět 2*31.2=
1. Ceny nelze použít, předepisuje-li projekt přemístit výkopek na místo nepřístupné obvyklým dopravním prostředkům; toto přemístění se oceňuje individuálně. 2. V cenách jsou započteny i náhrady za jízdu loženého vozidla v terénu ve výkopišti nebo na násypišti. 3. V cenách nejsou započteny náklady na rozhrnutí výkopku na násypišti; toto rozhrnutí se oceňuje cenami souboru cen 171 . 0- . . Uložení sypaniny do násypů a 171 20-1201 Uložení sypaniny na skládky. 4. Je-li na dopravní dráze pro vodorovné přemístění nějaká překážka, pro kterou je nutno překládat výkopek zjednoho obvyklého dopravního prostředku na jiný obvyklý dopravní prostředek, oceňuje se toto lomené vodorovné přemístění výkopku v každém úseku samostatně příslušnou cenou tohoto souboru cen a překládání výkopku cenami souboru cen 167 10-3 . Nakládání neulehlého výkopku z hromad s ohledem na ustanovení pozn. číslo 5. 5. Přemísťuje-li se výkopek z dočasných skládek vzdálených do 50 m, neoceňuje se nakládání výkopku, i když se provádí. Toto ustanovení neplatí, vylučuje-li projekt použití dozeru. 6. V cenách vodorovného přemístění sypaniny nejsou započteny náklady na dodávku materiálu, tyto se oceňují ve specifikaci.
P | 6 | 162701105 |  | Vodorovné přemístění výkopku nebo sypaniny po suchu na obvyklém dopravním prostředku, bez naložení výkopku, avšak se složením bez rozhrnutí z horniny | M3 | 7.8 | 0 | 0 |  |  | 0 | 0 | CS ÚRS 2019 02 | 0 | 2
PP |  |  |  | tř. 1 až 4 na vzdálenost přes 9 000 do 10 000 m ~
VV |  |  |  | odvoz přebytečné zerminy na skládku: výkop - zásyp 39.0-31.2=
1. Ceny nelze použít, předepisuje-li projekt přemístit výkopek na místo nepřístupné obvyklým dopravním prostředkům; toto přemístění se oceňuje individuálně. 2. V cenách jsou započteny i náhrady za jízdu loženého vozidla v terénu ve výkopišti nebo na násypišti. 3. V cenách nejsou započteny náklady na rozhrnutí výkopku na násypišti; toto rozhrnutí se oceňuje cenami souboru cen 171 . 0- . . Uložení sypaniny do násypů a 171 20-1201 Uložení sypaniny na skládky. 4. Je-li na dopravní dráze pro vodorovné přemístění nějaká překážka, pro kterou je nutno překládat výkopek zjednoho obvyklého dopravního prostředku na jiný obvyklý dopravní prostředek, oceňuje se toto lomené vodorovné přemístění výkopku v každém úseku samostatně příslušnou cenou tohoto souboru cen a překládání výkopku cenami souboru cen 167 10-3 . Nakládání neulehlého výkopku z hromad s ohledem na ustanovení pozn. číslo 5. 5. Přemísťuje-li se výkopek z dočasných skládek vzdálených do 50 m, neoceňuje se nakládání výkopku, i když se provádí. Toto ustanovení neplatí, vylučuje-li projekt použití dozeru. 6. V cenách vodorovného přemístění sypaniny nejsou započteny náklady na dodávku materiálu, tyto se oceňují ve specifikaci.
P | 7 | 162701109 |  | Vodorovné přemístění výkopku nebo sypaniny po suchu na obvyklém dopravním prostředku, bez naložení výkopku, avšak se složením bez rozhrnutí z horniny | M3 | 117 | 0 | 0 |  |  | 0 | 0 | CS ÚRS 2019 02 | 0 | 2
PP |  |  |  | tř. 1 až 4 na vzdálenost Příplatek k ceně za každých dalších i započatých 1 000 m ~
VV
1. Ceny nelze použít, předepisuje-li projekt přemístit výkopek na místo nepřístupné obvyklým dopravním prostředkům; toto přemístění se oceňuje individuálně. 2. V cenách jsou započteny i náhrady za jízdu loženého vozidla v terénu ve výkopišti nebo na násypišti. 3. V cenách nejsou započteny náklady na rozhrnutí výkopku na násypišti; toto rozhrnutí se oceňuje cenami souboru cen 171 . 0- . . Uložení sypaniny do násypů a 171 20-1201 Uložení sypaniny na skládky. 4. Je-li na dopravní dráze pro vodorovné přemístění nějaká překážka, pro kterou je nutno překládat výkopek zjednoho obvyklého dopravního prostředku na jiný obvyklý dopravní prostředek, oceňuje se toto lomené vodorovné přemístění výkopku v každém úseku samostatně příslušnou cenou tohoto souboru cen a překládání výkopku cenami souboru cen 167 10-3 . Nakládání neulehlého výkopku z hromad s ohledem na ustanovení pozn. číslo 5. 5. Přemísťuje-li se výkopek z dočasných skládek vzdálených do 50 m, neoceňuje se nakládání výkopku, i když se provádí. Toto ustanovení neplatí, vylučuje-li projekt použití dozeru. 6. V cenách vodorovného přemístění sypaniny nejsou započteny náklady na dodávku materiálu, tyto se oceňují ve specifikaci.
P | 8 | 167101102 |  | Nakládání, skládání a překládání neulehlého výkopku nebo sypaniny nakládání, množství přes 100 m3, z hornin tř. 1 až 4 | M3 | 31.2 | 0 | 0 |  |  | 0 | 0 | CS ÚRS 2019 02 | 0 | 2
PP
VV |  |  |  | na mezideponii pro zásyp 31.2 =
1. Ceny -1101, -1151, -1102, -1152, -1103, -1153, jsou určeny pro nakládání, skládání a překládání na obvyklý nebo z obvyklého dopravního prostředku. Pro nakládání z lodi nebo na loď jsou určeny ceny -1105 a -1155. 2. Ceny -1105 a -1155 jsou určeny pro nakládání, překládání a vykládání na vzdálenost a) do 20 m vodorovně; vodorovná vzdálenost se měří od těžnice lodi k těžnici druhé lodi, nebo k těžišti hromady na břehu nebo k těžišti dopravního prostředku na suchu, b) do 4 m svisle; svislá vzdálenost se měří od pracovní hladiny vody k úrovni srovnaného terénu v místě hromady nebo v místě dopravní plochy pro dopravní prostředek na suchu. Uvedenou svislou vzdálenost 4 m lze zvětšit, a to nejvýše do 6 m, jestliže je vodorovná vzdálenost uvedená v bodu a) kratší než 20 m nejméně o trojnásobek zvětšení výšky přes 4 m. 3. Množství měrných jednotek se určí v rostlém stavu horniny.
P | 9 | 171201201 |  | Uložení sypaniny na skládky | M3 | 7.8 | 0 | 0 |  |  | 0 | 0 | CS ÚRS 2019 02 | 0 | 2
PP
VV |  |  |  | dle pol. odvozu (162701105) 7.8=
1. Cena -1201 je určena i pro: a) uložení výkopku nebo ornice na dočasné skládky předepsané projektem tak, že na 1 m2 projektem určené plochy této skládky připadá přes 2 m3 výkopku nebo ornice; v opačném případě se uložení neoceňuje. Množství výkopku nebo ornice připadající na 1 m2 skládky se určí jako podíl množství výkopku nebo ornice, měřeného v rostlém stavu a projektem určené plochy dočasné skládky; b) zasypání koryt vodotečí a prohlubní v terénu bez předepsaného zhutnění sypaniny; c) uložení výkopku pod vodou do prohlubní ve dně vodotečí nebo nádrží. 2. Cenu -1201 nelze použít pro uložení výkopku nebo ornice: a) při vykopávkách pro podzemní vedení podél hrany výkopu, z něhož byl výkopek získán, a to ani tehdy, jestliže se výkopek po vyhození z výkopu na povrch území ještě dále přemisťuje na hromady podél výkopu; b) na dočasné skládky, které nejsou předepsány projektem; c) na dočasné skládky předepsané projektem tak, že na 1 m2 projektem určené plochy této skládky připadají nejvýše 2 m3 výkopku nebo ornice (viz. též poznámku č. 1 a); d) na dočasné skládky, oceňuje-li se cenou 121 10-1101 Sejmutí ornice nebo lesní půdy do 50 m, nebo oceňuje-li se vodorovné přemístění výkopku do 20 m a 50 m cenami 162 20-1101, 162 20-1102, 162 20-1151 a 162 20-1152. V těchto případech se uložení výkopku nebo ornice na dočasnou skládku neoceňuje. e) na trvalé skládky s předepsaným zhutněním; toto uložení výkopku se oceňuje cenami souboru cen 171 . 0- . . Uložení sypaniny do násypů. 3. Vceně -1201 jsou započteny i náklady na rozprostření sypaniny ve vrstvách s hrubým urovnáním na skládce. 4. Vceně -1201 nejsou započteny náklady na získání skládek ani na poplatky za skládku. 5. Množství jednotek uložení výkopku (sypaniny) se určí v m3 uloženého výkopku (sypaniny),v rostlém stavu zpravidla ve výkopišti.
P | 10 | 171201211 |  | Poplatek za uložení stavebního odpadu na skládce (skládkovné) zeminy a kameniva zatříděného do Katalogu odpadů pod kódem 170 504 | T | 14.04 | 0 | 0 |  |  | 0 | 0 | CS ÚRS 2019 02 | 0 | 2
PP
VV
1. Ceny uvedené vsouboru cen lze po dohodě upravit podle místních podmínek.
P | 11 | 174101101 |  | Zásyp sypaninou z jakékoliv horniny s uložením výkopku ve vrstvách se zhutněním jam, šachet, rýh nebo kolem objektů v těchto vykopávkách | M3 | 31.2 | 0 | 0 |  |  | 0 | 0 | CS ÚRS 2019 02 | 0 | 2
PP
VV |  |  |  | výkopy - obsypy - lože 39.0-6.24-1.56=
1. Ceny 174 10- . . jsou určeny pro zhutněné zásypy s mírou zhutnění: a) z hornin soudržných do 100 % PS, b) z hornin nesoudržných do I(d) 0,9, c) z hornin kamenitých pro jakoukoliv míru zhutnění. 2. Je-li projektem předepsáno vyšší zhutnění, podle bodu a) a b) poznámky č 1., ocení se zásyp individuálně. 3. Ceny nelze použít pro zásyp rýh pro drenážní trativody pro lesnicko-technické meliorace a zemědělské. Zásyp těchto rýh se oceňuje cenami souboru cen 174 20-3 . části A 03 Zemní práce pro objekty oborů 831 až 833. Nezhutněný zásyp odvodňovacích kanálů zbetonových a železobetonových trub v polních a lučních tratích se oceňuje cenou -1101 Zásyp sypaninou rýh bez ohledu na šířku kanálu; cena obsahuje i náklady na ruční nezhutněný zásyp výšky do 200 mm nad vrchol potrubí. 4. V cenách 10-1101, 10-1103, 20-1101 a 20-1103 je započteno přemístění sypaniny ze vzdálenosti 10 m od kraje výkopu nebo zasypávaného prostoru, měřeno k těžišti skládky. 5. V ceně 10-1102 je započteno přemístění sypaniny ze vzdálenosti 15 m od hrany zasypávaného prostoru, měřeno k těžišti skládky. 6. Objem zásypu je rozdíl objemu výkopu a objemu do něho vestavěných konstrukcí nebo uložených vedení i sjejich obklady a podklady (tento objem se nazývá objemem horniny vytlačené konstrukcí). Objem potrubí do DN 180, příp. i s obalem, se od objemu zásypu neodečítá. Pro stanovení objemu zásypu se od objemu výkopu odečítá i objem obsypu potrubí oceňovaný cenami souboru cen 175 10-11 Obsyp potrubí, přichází-li v úvahu . 7. Odklizení zbylého výkopku po provedení zásypu zářezů se šikmými stěnami pro podzemní vedení nebo zásypu jam a rýh pro podzemní vedení se oceňuje, je-li objem zbylého výkopku: a) do 1 m3 na 1 m vedení a jedná se o výkopek neulehlý - cenami souboru cen 167 10-110 Nakládání výkopku nebo sypaniny a 162 . 0-1 . Vodorovné přemístění výkopku. V případě, že se jedná o výkopek ulehlý - rozpojení a naložení výkopku cenami souboru cen 122 . 0-1 . souboru cen 162 . 0-1 . Vodorovné přemístění výkopku; b) přes 1 m3 na 1 m vedení, jestliže projekt předepíše, že se zbylý výkopek bude odklízet zároveň sprováděním vykopávky, pouze přemístění výkopku cenami souboru cen 162 . 0-1 . Vodorovné přemístění výkopku. Při zmíněném objemu zbylého výkopku se neoceňuje ani naložení ani rozpojení výkopku. Jestliže se zbylý výkopek neodklízí, nýbrž rozprostírá podél výkopu a nad výkopem, platí poznámka č. 8. 8. Rozprostření zbylého výkopku podél výkopu a nad výkopem po provedení zásypů zářezů se šikmými stěnami pro podzemní vedení nebo zásypu jam a rýh pro podzemní vedení se oceňuje: a) cenou 171 20-1101 Uložení sypaniny do nezhutněných násypů, není-li projektem předepsáno zhutnění rozprostřeného zbylého výkopku, b) cenou 171 10-1111 Uložení sypaniny do násypů z hornin sypkých, je-li předepsáno zhutnění rozprostřeného zbylého výkopku, a to v objemu vypočteném podle poznámky č.6, příp. zmenšeném o objem výkopku, který byl již odklizen. 9. Míru zhutnění předepisuje projekt.
P | 12 | 175151101 |  | Obsypání potrubí strojně sypaninou z vhodných hornin tř. 1 až 4 nebo materiálem připraveným podél výkopu ve vzdálenosti do 3 m od jeho kraje, pro jako | M3 | 6.24 | 0 | 0 |  |  | 0 | 0 | CS ÚRS 2019 02 | 0 | 2
PP |  |  |  | ukoliv hloubku výkopu a míru zhutnění bez prohození sypaniny ~
VV |  |  |  | rýha pro přípojky kanalizace (4.5+3.5+5.0)*1.2*0.4=
1. Objem obsypu na 1 m délky potrubí se rovná šířce dna výkopu násobené součtem vnějšího průměru potrubí příp. i s obalem a projektované tloušťky obsypu nad, případně i pod potrubím. Pro odečítání objemu potrubí se započítávají všechny vestavěné konstrukce nebo uložené vedení i s jejich obklady a podklady (tento objem se nazývá objemem horniny vytlačené konstrukcí). 2. Míru zhutnění předepisuje projekt. 3. V cenách nejsou zahrnuty náklady na nakupovanou sypaninu. Tato se oceňuje ve specifikaci. 4. V cenách nejsou zahrnuty náklady na prohození sypaniny, tyto náklady se oceňují položkou 17511-1109 Příplatek za prohození sypaniny.
P | 13 | 58337302 |  | štěrkopísek frakce 0/16 | T | 13.104 | 0 | 0 |  |  | 0 | 0 | CS ÚRS 2019 02 | 0 | 2
PP
VV
Technická specifikace položky odpovídá příslušné cenové soustavě.
SD |  | 4 |  | Vodorovné konstrukce |  |  |  |  | 0 | 0 | 0 | 0
P | 14 | 451573111 |  | Lože pod potrubí, stoky a drobné objekty v otevřeném výkopu z písku a štěrkopísku do 63 mm | M3 | 1.56 | 0 | 0 |  |  | 0 | 0 | CS ÚRS 2019 02 | 0 | 2
PP
VV |  |  |  | rýha pro přípojky kanalizace (4.5+3.5+5.0)*1.2*0.1=
1. Ceny -1111 a -1192 lze použít i pro zřízení sběrných vrstev nad drenážními trubkami. 2. V cenách -5111 a -1192 jsou započteny i náklady na prohození výkopku získaného při zemních pracích.
SD |  | 8 |  | Trubní vedení |  |  |  |  | 0 | 0 | 0 | 0
P | 15 | R85039901 |  | Napojení kanalizační přípojky DN 150 do stávající šachty, vč. vyvrtání a utěsnění otvoru | KUS | 3 | 0 | 0 |  |  | 0 | 0 | R-položka | 0 | 2
PP
VV |  |  |  | napojení přípojky do stávající šachty 3=
P | 16 | R85039991 |  | Odpojení připojovacího kanalizačního potrubí DN 150 do stávající šachty s vyplněním prostupu | KUS | 3 | 0 | 0 |  |  | 0 | 0 | R-položka | 0 | 2
PP
VV |  |  |  | napojení přípojky do stávající šachty - odpojení stávajících přípojek ve stávajících polohách 3=
P | 17 | 871310320 |  | Montáž kanalizačního potrubí z plastů z polypropylenu PP hladkého plnostěnného SN 12 DN 150 | M | 13 | 1e-05 | 0.00013 |  |  | 0 | 0 | CS ÚRS 2019 02 | 0 | 2
PP
VV |  |  |  | potrubí pro přípojky kanalizace 4.5+3.5+5.0=
1. V cenách montáže potrubí nejsou započteny náklady na dodání trub, elektrospojek a těsnicích kroužků pokud tyto nejsou součástí dodávky potrubí. Tyto náklady se oceňují ve specifikaci. 2. Vcenách potrubí ztrubek polyetylenových a polypropylenových nejsou započteny náklady na dodání tvarovek použitých pro napojení na jiný druh potrubí; tvarovky se oceňují ve specifikaci. 3. Ztratné lze dohodnout: a) u trub kanalizačních z tvrdého PVC ve směrné výši 3 %, b) u trub polyetylenových a polypropylenových ve směrné výši 1,5.
P | 18 | 28617025 |  | trubka kanalizační PP plnostěnná třívrstvá DN 150x1000 mm SN 12 | M | 13.195 | 0.0036 | 0.047502 |  |  | 0 | 0 | CS ÚRS 2019 02 | 0 | 2
PP
VV
Technická specifikace položky odpovídá příslušné cenové soustavě.
P | 19 | 892351111 |  | Tlakové zkoušky vodou na potrubí DN 150 nebo 200 | M | 50 | 0 | 0 |  |  | 0 | 0 | CS ÚRS 2019 02 | 0 | 2
PP
VV |  |  |  | zkouška svodnéh potrubí podél objektu 50=
1. Ceny -2111 jsou určeny pro zabezpečení jednoho konce zkoušeného úseku jakéhokoliv druhu potrubí. 2. V cenách jsou započteny náklady: a) u cen -1111 - na přísun, montáž, demontáž a odsun zkoušecího čerpadla, napuštění tlakovou vodou a dodání vody pro tlakovou zkoušku, b) u cen -2111 - na montáž a demontáž výrobků nebo dílců pro zabezpečení konce zkoušeného úseku potrubí, na montáž a demontáž koncových tvarovek, na montáž zaslepovací příruby, na zaslepení odboček pro hydranty, vzdušníky a jiné armatury a odbočky pro odbočující řady,
P | 20 | 892372111 |  | Tlakové zkoušky vodou zabezpečení konců potrubí při tlakových zkouškách DN do 300 | KUS | 2 | 0.46009 | 0.92018 |  |  | 0 | 0 | CS ÚRS 2019 02 | 0 | 2
PP
VV |  |  |  | k pol. 892441111 2=
1. Ceny -2111 jsou určeny pro zabezpečení jednoho konce zkoušeného úseku jakéhokoliv druhu potrubí. 2. V cenách jsou započteny náklady: a) u cen -1111 - na přísun, montáž, demontáž a odsun zkoušecího čerpadla, napuštění tlakovou vodou a dodání vody pro tlakovou zkoušku, b) u cen -2111 - na montáž a demontáž výrobků nebo dílců pro zabezpečení konce zkoušeného úseku potrubí, na montáž a demontáž koncových tvarovek, na montáž zaslepovací příruby, na zaslepení odboček pro hydranty, vzdušníky a jiné armatury a odbočky pro odbočující řady,
P | 21 | 899722114 |  | Krytí potrubí z plastů výstražnou fólií z PVC šířky 40 cm | M | 13 | 0.00013 | 0.00169 |  |  | 0 | 0 | CS ÚRS 2019 02 | 0 | 2
PP
VV |  |  |  | rýha pro přípojky kanalizace 4.5+3.5+5.0=
Technická specifikace položky odpovídá příslušné cenové soustavě.

## SO 26
SŽDC05 |  |  |  | Příloha k formuláři pro ocenění nabídky | [10 empty] | 3
3
S | Stavba: | 3273214901 |  | Rekonstrukce výpravní budovy v žst. České Budějovice hl.n. | [6 empty] | E.1.6 | 0 | Aspe | 0,00 | 2
O | Objekt: | E.1.6 |  | Potrubní vedení | [9 empty] | 15,00 | 2
Typ | Poř. číslo | Kód položky | Varianta | Název položky | MJ | Množství | Jednotková hmotnost | Celková hmotnost | Cena |  |  |  | Cenové soustavy | 21,00 | 2
[9 empty] | Dodávka |  | Montáž
[9 empty] | Jednotková | Celkem | Jednotková | Celkem |  |  |  | Počet položek s nulovou cenou | 44
O1 |  | SO 26 |  | Přeložky vodovodu a přípojek |  |  |  |  | 0 | 0 | 0 | 0
SD |  | 1 |  | Zemní práce |  |  |  |  | 0 | 0 | 0 | 0
P | 1 | 113107523 |  | Odstranění podkladů nebo krytů při překopech inženýrských sítí s přemístěním hmot na skládku ve vzdálenosti do 3 m nebo s naložením na dopravní prostř | M2 | 32 | 0 | 0 |  |  | 0 | 0 | CS ÚRS 2019 02 | 0 | 2
PP |  |  |  | edek strojně plochy jednotlivě přes 15 m2 z kameniva hrubého drceného, o tl. vrstvy přes 200 do 300 mm ~
VV |  |  |  | demolice stávajícího asfaltového krytu v Nádražní ulici 32.0=
1. Pro volbu cen zhlediska množství se uvažuje každá souvisle odstraňovaná plocha krytu nebo podkladu stejného druhu samostatně. Odstraňuje-li se několik vrstev vozovky najednou, jednotlivé vrstvy se oceňují každá samostatně. 2. Ceny jsou určeny pouze pro případy havárií a přeložek. 3. Ceny nelze použít v rámci výstavby nových inženýrských sítí. 4. Ceny a) –7011 až –7013, -7411 až -7413 a -7511 až -7513 lze použít i pro odstranění podkladů nebo krytů ze štěrkopísku, škváry, strusky nebo z mechanicky zpevněných zemin, b) –7021 až 7025, -7421 až -7425 a -7521 až -7525 lze použít i pro odstranění podkladů nebo krytů ze zemin stabilizovaných vápnem, c) –7030 až -7034, -7430 až -7434 a -7530 až -7534 lze použít i pro odstranění dlažeb uložených do betonového lože a dlažeb zmozaiky uložených do cementové malty nebo podkladu ze zemin stabilizovaných cementem. 5. Ceny lze použít i pro odstranění podkladů nebo krytů opatřených živičnými postřiky nebo nátěry. 6. V cenách nejsou započteny náklady na zarovnání styčných ploch betonových nebo živičných podkladů nebo krytů, které se oceňuje cenami souboru cen 919 73- Zarovnání styčné plochy části C 01 tohoto ceníku. Množství suti získané ze zarovnání styčných ploch podkladů nebo krytů se zanedbává. 7. Přemístění vybouraného materiálu na vzdálenost přes 3 m se oceňuje cenami souborů cen 997 22-1 Vodorovná doprava suti. 8. Cenypro odstranění živičných podkladů nebo krytů -704 ., -744 . a -754 . nelze použít pro odstranění podkladu nebo krytu frézováním.
P | 2 | 113107543 |  | Odstranění podkladů nebo krytů při překopech inženýrských sítí s přemístěním hmot na skládku ve vzdálenosti do 3 m nebo s naložením na dopravní prostř | M2 | 32 | 0 | 0 |  |  | 0 | 0 | CS ÚRS 2019 02 | 0 | 2
PP |  |  |  | edek strojně plochy jednotlivě přes 15 m2 živičných, o tl. vrstvy přes 100 do 150 mm ~
VV |  |  |  | demolice stávajícího asfaltového krytu v Nádražní ulici 32.0=
1. Pro volbu cen zhlediska množství se uvažuje každá souvisle odstraňovaná plocha krytu nebo podkladu stejného druhu samostatně. Odstraňuje-li se několik vrstev vozovky najednou, jednotlivé vrstvy se oceňují každá samostatně. 2. Ceny jsou určeny pouze pro případy havárií a přeložek. 3. Ceny nelze použít v rámci výstavby nových inženýrských sítí. 4. Ceny a) –7011 až –7013, -7411 až -7413 a -7511 až -7513 lze použít i pro odstranění podkladů nebo krytů ze štěrkopísku, škváry, strusky nebo z mechanicky zpevněných zemin, b) –7021 až 7025, -7421 až -7425 a -7521 až -7525 lze použít i pro odstranění podkladů nebo krytů ze zemin stabilizovaných vápnem, c) –7030 až -7034, -7430 až -7434 a -7530 až -7534 lze použít i pro odstranění dlažeb uložených do betonového lože a dlažeb zmozaiky uložených do cementové malty nebo podkladu ze zemin stabilizovaných cementem. 5. Ceny lze použít i pro odstranění podkladů nebo krytů opatřených živičnými postřiky nebo nátěry. 6. V cenách nejsou započteny náklady na zarovnání styčných ploch betonových nebo živičných podkladů nebo krytů, které se oceňuje cenami souboru cen 919 73- Zarovnání styčné plochy části C 01 tohoto ceníku. Množství suti získané ze zarovnání styčných ploch podkladů nebo krytů se zanedbává. 7. Přemístění vybouraného materiálu na vzdálenost přes 3 m se oceňuje cenami souborů cen 997 22-1 Vodorovná doprava suti. 8. Cenypro odstranění živičných podkladů nebo krytů -704 ., -744 . a -754 . nelze použít pro odstranění podkladu nebo krytu frézováním.
P | 3 | 131203101 |  | Hloubení zapažených i nezapažených jam ručním nebo pneumatickým nářadím s urovnáním dna do předepsaného profilu a spádu v horninách tř. 3 soudržných | M3 | 51.6 | 0 | 0 |  |  | 0 | 0 | CS ÚRS 2019 02 | 0 | 2
PP
VV |  |  |  | pro nové potrubí 21.5*1.2*2.0=
1. V cenách jsou započteny i náklady na přehození výkopku na přilehlém terénu na vzdálenost do 3 m od okraje jámy nebo naložení na dopravní prostředek. 2. V cenách 10-3101 až 40-3102 jsou započteny i náklady na svislý přesun horniny po házečkách do 2 metrů.
P | 4 | 131203109 |  | Hloubení zapažených i nezapažených jam ručním nebo pneumatickým nářadím s urovnáním dna do předepsaného profilu a spádu v horninách tř. 3 Příplatek k | M3 | 15.48 | 0 | 0 |  |  | 0 | 0 | CS ÚRS 2019 02 | 0 | 2
PP |  |  |  | cenám za lepivost horniny tř. 3 ~
VV
1. V cenách jsou započteny i náklady na přehození výkopku na přilehlém terénu na vzdálenost do 3 m od okraje jámy nebo naložení na dopravní prostředek. 2. V cenách 10-3101 až 40-3102 jsou započteny i náklady na svislý přesun horniny po házečkách do 2 metrů.
P | 5 | 151101102 |  | Zřízení pažení a rozepření stěn rýh pro podzemní vedení pro všechny šířky rýhy příložné pro jakoukoliv mezerovitost, hloubky do 4 m | M2 | 86 | 0.00085 | 0.0731 |  |  | 0 | 0 | CS ÚRS 2019 02 | 0 | 2
PP
VV |  |  |  | pro nové potrubí 21.5*2.0*2=
1. Ceny jsou určeny pro roubení a rozepření stěn i jiných výkopů se svislými stěnami, pokud jsou tyto výkopy pro podzemní vedení rozměru do 1 250 mm. 2. Plocha mezer mezi pažinami příložného pažení se od plochy příložného pažení neodečítá; nezapažené plochy u pažení zátažného nebo hnaného se od plochy pažení odečítají. 3. Předepisuje-li projekt: a) ponechat pažení ve výkopu, oceňuje se toto pažení cenami souboru cen 151 . 0-19 Pažení stěn sponecháním a rozepření stěn cenami souboru cen 151 . 0-13 Zřízení rozepření zapažených stěn výkopů, b) vzepření stěn, oceňuje se toto odstranění pažení stěn výkopu cenami souboru cen 151 . 0-12 Pažení stěn a vzepření stěn cenami souboru cen 151 . 0-14 odstranění vzepření stěn, c) kotvení stěn, oceňuje se toto Odstranění pažení stěn cenami souboru cen 151 . 0-12 Pažení stěn a kotvení stěn příslušnými cenami katalogu 800-2 Zvláštní zakládání objektů.
P | 6 | 151101112 |  | Odstranění pažení a rozepření stěn rýh pro podzemní vedení s uložením materiálu na vzdálenost do 3 m od kraje výkopu příložné, hloubky přes 2 do 4 m | M2 | 86 | 0 | 0 |  |  | 0 | 0 | CS ÚRS 2019 02 | 0 | 2
PP
VV
Technická specifikace položky odpovídá příslušné cenové soustavě.
P | 7 | 162301101 |  | Vodorovné přemístění výkopku nebo sypaniny po suchu na obvyklém dopravním prostředku, bez naložení výkopku, avšak se složením bez rozhrnutí z horniny | M3 | 82.56 | 0 | 0 |  |  | 0 | 0 | CS ÚRS 2019 02 | 0 | 2
PP |  |  |  | tř. 1 až 4 na vzdálenost přes 50 do 500 m ~
VV |  |  |  | zemina ponechaná na zásyp, na mezideponii a zpět 2*41.28=
1. Ceny nelze použít, předepisuje-li projekt přemístit výkopek na místo nepřístupné obvyklým dopravním prostředkům; toto přemístění se oceňuje individuálně. 2. V cenách jsou započteny i náhrady za jízdu loženého vozidla v terénu ve výkopišti nebo na násypišti. 3. V cenách nejsou započteny náklady na rozhrnutí výkopku na násypišti; toto rozhrnutí se oceňuje cenami souboru cen 171 . 0- . . Uložení sypaniny do násypů a 171 20-1201 Uložení sypaniny na skládky. 4. Je-li na dopravní dráze pro vodorovné přemístění nějaká překážka, pro kterou je nutno překládat výkopek zjednoho obvyklého dopravního prostředku na jiný obvyklý dopravní prostředek, oceňuje se toto lomené vodorovné přemístění výkopku v každém úseku samostatně příslušnou cenou tohoto souboru cen a překládání výkopku cenami souboru cen 167 10-3 . Nakládání neulehlého výkopku z hromad s ohledem na ustanovení pozn. číslo 5. 5. Přemísťuje-li se výkopek z dočasných skládek vzdálených do 50 m, neoceňuje se nakládání výkopku, i když se provádí. Toto ustanovení neplatí, vylučuje-li projekt použití dozeru. 6. V cenách vodorovného přemístění sypaniny nejsou započteny náklady na dodávku materiálu, tyto se oceňují ve specifikaci.
P | 8 | 162701105 |  | Vodorovné přemístění výkopku nebo sypaniny po suchu na obvyklém dopravním prostředku, bez naložení výkopku, avšak se složením bez rozhrnutí z horniny | M3 | 10.32 | 0 | 0 |  |  | 0 | 0 | CS ÚRS 2019 02 | 0 | 2
PP |  |  |  | tř. 1 až 4 na vzdálenost přes 9 000 do 10 000 m ~
VV |  |  |  | odvoz přebytečné zeminy na skládku: výkop - zásyp 51.6-41.28=
1. Ceny nelze použít, předepisuje-li projekt přemístit výkopek na místo nepřístupné obvyklým dopravním prostředkům; toto přemístění se oceňuje individuálně. 2. V cenách jsou započteny i náhrady za jízdu loženého vozidla v terénu ve výkopišti nebo na násypišti. 3. V cenách nejsou započteny náklady na rozhrnutí výkopku na násypišti; toto rozhrnutí se oceňuje cenami souboru cen 171 . 0- . . Uložení sypaniny do násypů a 171 20-1201 Uložení sypaniny na skládky. 4. Je-li na dopravní dráze pro vodorovné přemístění nějaká překážka, pro kterou je nutno překládat výkopek zjednoho obvyklého dopravního prostředku na jiný obvyklý dopravní prostředek, oceňuje se toto lomené vodorovné přemístění výkopku v každém úseku samostatně příslušnou cenou tohoto souboru cen a překládání výkopku cenami souboru cen 167 10-3 . Nakládání neulehlého výkopku z hromad s ohledem na ustanovení pozn. číslo 5. 5. Přemísťuje-li se výkopek z dočasných skládek vzdálených do 50 m, neoceňuje se nakládání výkopku, i když se provádí. Toto ustanovení neplatí, vylučuje-li projekt použití dozeru. 6. V cenách vodorovného přemístění sypaniny nejsou započteny náklady na dodávku materiálu, tyto se oceňují ve specifikaci.
P | 9 | 162701109 |  | Vodorovné přemístění výkopku nebo sypaniny po suchu na obvyklém dopravním prostředku, bez naložení výkopku, avšak se složením bez rozhrnutí z horniny | M3 | 154.8 | 0 | 0 |  |  | 0 | 0 | CS ÚRS 2019 02 | 0 | 2
PP |  |  |  | tř. 1 až 4 na vzdálenost Příplatek k ceně za každých dalších i započatých 1 000 m ~
VV
1. Ceny nelze použít, předepisuje-li projekt přemístit výkopek na místo nepřístupné obvyklým dopravním prostředkům; toto přemístění se oceňuje individuálně. 2. V cenách jsou započteny i náhrady za jízdu loženého vozidla v terénu ve výkopišti nebo na násypišti. 3. V cenách nejsou započteny náklady na rozhrnutí výkopku na násypišti; toto rozhrnutí se oceňuje cenami souboru cen 171 . 0- . . Uložení sypaniny do násypů a 171 20-1201 Uložení sypaniny na skládky. 4. Je-li na dopravní dráze pro vodorovné přemístění nějaká překážka, pro kterou je nutno překládat výkopek zjednoho obvyklého dopravního prostředku na jiný obvyklý dopravní prostředek, oceňuje se toto lomené vodorovné přemístění výkopku v každém úseku samostatně příslušnou cenou tohoto souboru cen a překládání výkopku cenami souboru cen 167 10-3 . Nakládání neulehlého výkopku z hromad s ohledem na ustanovení pozn. číslo 5. 5. Přemísťuje-li se výkopek z dočasných skládek vzdálených do 50 m, neoceňuje se nakládání výkopku, i když se provádí. Toto ustanovení neplatí, vylučuje-li projekt použití dozeru. 6. V cenách vodorovného přemístění sypaniny nejsou započteny náklady na dodávku materiálu, tyto se oceňují ve specifikaci.
P | 10 | 167101102 |  | Nakládání, skládání a překládání neulehlého výkopku nebo sypaniny nakládání, množství přes 100 m3, z hornin tř. 1 až 4 | M3 | 41.28 | 0 | 0 |  |  | 0 | 0 | CS ÚRS 2019 02 | 0 | 2
PP
VV |  |  |  | zemina do zásypů, naložení na mezideponii 41.28=
1. Ceny -1101, -1151, -1102, -1152, -1103, -1153, jsou určeny pro nakládání, skládání a překládání na obvyklý nebo z obvyklého dopravního prostředku. Pro nakládání z lodi nebo na loď jsou určeny ceny -1105 a -1155. 2. Ceny -1105 a -1155 jsou určeny pro nakládání, překládání a vykládání na vzdálenost a) do 20 m vodorovně; vodorovná vzdálenost se měří od těžnice lodi k těžnici druhé lodi, nebo k těžišti hromady na břehu nebo k těžišti dopravního prostředku na suchu, b) do 4 m svisle; svislá vzdálenost se měří od pracovní hladiny vody k úrovni srovnaného terénu v místě hromady nebo v místě dopravní plochy pro dopravní prostředek na suchu. Uvedenou svislou vzdálenost 4 m lze zvětšit, a to nejvýše do 6 m, jestliže je vodorovná vzdálenost uvedená v bodu a) kratší než 20 m nejméně o trojnásobek zvětšení výšky přes 4 m. 3. Množství měrných jednotek se určí v rostlém stavu horniny.
P | 11 | 171201201 |  | Uložení sypaniny na skládky | M3 | 10.32 | 0 | 0 |  |  | 0 | 0 | CS ÚRS 2019 02 | 0 | 2
PP
VV |  |  |  | dle pol. odvozu (162701105) 10.320=
1. Cena -1201 je určena i pro: a) uložení výkopku nebo ornice na dočasné skládky předepsané projektem tak, že na 1 m2 projektem určené plochy této skládky připadá přes 2 m3 výkopku nebo ornice; v opačném případě se uložení neoceňuje. Množství výkopku nebo ornice připadající na 1 m2 skládky se určí jako podíl množství výkopku nebo ornice, měřeného v rostlém stavu a projektem určené plochy dočasné skládky; b) zasypání koryt vodotečí a prohlubní v terénu bez předepsaného zhutnění sypaniny; c) uložení výkopku pod vodou do prohlubní ve dně vodotečí nebo nádrží. 2. Cenu -1201 nelze použít pro uložení výkopku nebo ornice: a) při vykopávkách pro podzemní vedení podél hrany výkopu, z něhož byl výkopek získán, a to ani tehdy, jestliže se výkopek po vyhození z výkopu na povrch území ještě dále přemisťuje na hromady podél výkopu; b) na dočasné skládky, které nejsou předepsány projektem; c) na dočasné skládky předepsané projektem tak, že na 1 m2 projektem určené plochy této skládky připadají nejvýše 2 m3 výkopku nebo ornice (viz. též poznámku č. 1 a); d) na dočasné skládky, oceňuje-li se cenou 121 10-1101 Sejmutí ornice nebo lesní půdy do 50 m, nebo oceňuje-li se vodorovné přemístění výkopku do 20 m a 50 m cenami 162 20-1101, 162 20-1102, 162 20-1151 a 162 20-1152. V těchto případech se uložení výkopku nebo ornice na dočasnou skládku neoceňuje. e) na trvalé skládky s předepsaným zhutněním; toto uložení výkopku se oceňuje cenami souboru cen 171 . 0- . . Uložení sypaniny do násypů. 3. Vceně -1201 jsou započteny i náklady na rozprostření sypaniny ve vrstvách s hrubým urovnáním na skládce. 4. Vceně -1201 nejsou započteny náklady na získání skládek ani na poplatky za skládku. 5. Množství jednotek uložení výkopku (sypaniny) se určí v m3 uloženého výkopku (sypaniny),v rostlém stavu zpravidla ve výkopišti.
P | 12 | 171201211 |  | Poplatek za uložení stavebního odpadu na skládce (skládkovné) zeminy a kameniva zatříděného do Katalogu odpadů pod kódem 170 504 | T | 18.576 | 0 | 0 |  |  | 0 | 0 | CS ÚRS 2019 02 | 0 | 2
PP
VV
1. Ceny uvedené vsouboru cen lze po dohodě upravit podle místních podmínek.
P | 13 | 174101101 |  | Zásyp sypaninou z jakékoliv horniny s uložením výkopku ve vrstvách se zhutněním jam, šachet, rýh nebo kolem objektů v těchto vykopávkách | M3 | 41.28 | 0 | 0 |  |  | 0 | 0 | CS ÚRS 2019 02 | 0 | 2
PP
VV |  |  |  | výkop - obsyp - lože 51.6-7.74-2.58=
1. Ceny 174 10- . . jsou určeny pro zhutněné zásypy s mírou zhutnění: a) z hornin soudržných do 100 % PS, b) z hornin nesoudržných do I(d) 0,9, c) z hornin kamenitých pro jakoukoliv míru zhutnění. 2. Je-li projektem předepsáno vyšší zhutnění, podle bodu a) a b) poznámky č 1., ocení se zásyp individuálně. 3. Ceny nelze použít pro zásyp rýh pro drenážní trativody pro lesnicko-technické meliorace a zemědělské. Zásyp těchto rýh se oceňuje cenami souboru cen 174 20-3 . části A 03 Zemní práce pro objekty oborů 831 až 833. Nezhutněný zásyp odvodňovacích kanálů zbetonových a železobetonových trub v polních a lučních tratích se oceňuje cenou -1101 Zásyp sypaninou rýh bez ohledu na šířku kanálu; cena obsahuje i náklady na ruční nezhutněný zásyp výšky do 200 mm nad vrchol potrubí. 4. V cenách 10-1101, 10-1103, 20-1101 a 20-1103 je započteno přemístění sypaniny ze vzdálenosti 10 m od kraje výkopu nebo zasypávaného prostoru, měřeno k těžišti skládky. 5. V ceně 10-1102 je započteno přemístění sypaniny ze vzdálenosti 15 m od hrany zasypávaného prostoru, měřeno k těžišti skládky. 6. Objem zásypu je rozdíl objemu výkopu a objemu do něho vestavěných konstrukcí nebo uložených vedení i sjejich obklady a podklady (tento objem se nazývá objemem horniny vytlačené konstrukcí). Objem potrubí do DN 180, příp. i s obalem, se od objemu zásypu neodečítá. Pro stanovení objemu zásypu se od objemu výkopu odečítá i objem obsypu potrubí oceňovaný cenami souboru cen 175 10-11 Obsyp potrubí, přichází-li v úvahu . 7. Odklizení zbylého výkopku po provedení zásypu zářezů se šikmými stěnami pro podzemní vedení nebo zásypu jam a rýh pro podzemní vedení se oceňuje, je-li objem zbylého výkopku: a) do 1 m3 na 1 m vedení a jedná se o výkopek neulehlý - cenami souboru cen 167 10-110 Nakládání výkopku nebo sypaniny a 162 . 0-1 . Vodorovné přemístění výkopku. V případě, že se jedná o výkopek ulehlý - rozpojení a naložení výkopku cenami souboru cen 122 . 0-1 . souboru cen 162 . 0-1 . Vodorovné přemístění výkopku; b) přes 1 m3 na 1 m vedení, jestliže projekt předepíše, že se zbylý výkopek bude odklízet zároveň sprováděním vykopávky, pouze přemístění výkopku cenami souboru cen 162 . 0-1 . Vodorovné přemístění výkopku. Při zmíněném objemu zbylého výkopku se neoceňuje ani naložení ani rozpojení výkopku. Jestliže se zbylý výkopek neodklízí, nýbrž rozprostírá podél výkopu a nad výkopem, platí poznámka č. 8. 8. Rozprostření zbylého výkopku podél výkopu a nad výkopem po provedení zásypů zářezů se šikmými stěnami pro podzemní vedení nebo zásypu jam a rýh pro podzemní vedení se oceňuje: a) cenou 171 20-1101 Uložení sypaniny do nezhutněných násypů, není-li projektem předepsáno zhutnění rozprostřeného zbylého výkopku, b) cenou 171 10-1111 Uložení sypaniny do násypů z hornin sypkých, je-li předepsáno zhutnění rozprostřeného zbylého výkopku, a to v objemu vypočteném podle poznámky č.6, příp. zmenšeném o objem výkopku, který byl již odklizen. 9. Míru zhutnění předepisuje projekt.
P | 14 | 175151101 |  | Obsypání potrubí strojně sypaninou z vhodných hornin tř. 1 až 4 nebo materiálem připraveným podél výkopu ve vzdálenosti do 3 m od jeho kraje, pro jako | M3 | 7.74 | 0 | 0 |  |  | 0 | 0 | CS ÚRS 2019 02 | 0 | 2
PP |  |  |  | ukoliv hloubku výkopu a míru zhutnění bez prohození sypaniny ~
VV |  |  |  | obsyp nového potrubí 21.5*1.2*0.3=
1. Objem obsypu na 1 m délky potrubí se rovná šířce dna výkopu násobené součtem vnějšího průměru potrubí příp. i s obalem a projektované tloušťky obsypu nad, případně i pod potrubím. Pro odečítání objemu potrubí se započítávají všechny vestavěné konstrukce nebo uložené vedení i s jejich obklady a podklady (tento objem se nazývá objemem horniny vytlačené konstrukcí). 2. Míru zhutnění předepisuje projekt. 3. V cenách nejsou zahrnuty náklady na nakupovanou sypaninu. Tato se oceňuje ve specifikaci. 4. V cenách nejsou zahrnuty náklady na prohození sypaniny, tyto náklady se oceňují položkou 17511-1109 Příplatek za prohození sypaniny.
P | 15 | 58337302 |  | štěrkopísek frakce 0/16 | T | 16.254 | 0 | 0 |  |  | 0 | 0 | CS ÚRS 2019 02 | 0 | 2
PP
VV
Technická specifikace položky odpovídá příslušné cenové soustavě.
SD |  | 4 |  | Vodorovné konstrukce |  |  |  |  | 0 | 0 | 0 | 0
P | 16 | 451573111 |  | Lože pod potrubí, stoky a drobné objekty v otevřeném výkopu z písku a štěrkopísku do 63 mm | M3 | 2.58 | 0 | 0 |  |  | 0 | 0 | CS ÚRS 2019 02 | 0 | 2
PP
VV |  |  |  | lože pro nové potrubí 21.5*1.2*0.1=
1. Ceny -1111 a -1192 lze použít i pro zřízení sběrných vrstev nad drenážními trubkami. 2. V cenách -5111 a -1192 jsou započteny i náklady na prohození výkopku získaného při zemních pracích.
SD |  | 5 |  | Komunikace pozemní |  |  |  |  | 0 | 0 | 0 | 0
P | 17 | 566901234 |  | Vyspravení podkladu po překopech inženýrských sítí plochy přes 15 m2 s rozprostřením a zhutněním štěrkodrtí tl. 250 mm | M2 | 32 | 0 | 0 |  |  | 0 | 0 | CS ÚRS 2019 02 | 0 | 2
PP
VV |  |  |  | oprava asfaltového krytu v ulici Nádražní 32.0=
1. Ceny jsou určeny pro vyspravení podkladů po překopech pro inženýrské sítětrvalé i dočasné (předepíše-li je projekt). 2. Ceny jsou určeny pouze pro případy havárií, přeložek nebo běžných oprav inženýrských sítí. 3. Ceny nelze použít v rámci výstavby nových inženýrských sítí. 4. V cenách nejsou započteny náklady na příp. nutný spojovací postřik, který se oceňuje cenami souboru cen 573 2.-11 Postřik živičný spojovací části A01 tohoto katalogu.
P | 18 | 566901261 |  | Vyspravení podkladu po překopech inženýrských sítí plochy přes 15 m2 s rozprostřením a zhutněním obalovaným kamenivem ACP (OK) tl. 100 mm | M2 | 32 | 0 | 0 |  |  | 0 | 0 | CS ÚRS 2019 02 | 0 | 2
PP
VV |  |  |  | oprava asfaltového krytu v ulici Nádražní 32.0=
1. Ceny jsou určeny pro vyspravení podkladů po překopech pro inženýrské sítětrvalé i dočasné (předepíše-li je projekt). 2. Ceny jsou určeny pouze pro případy havárií, přeložek nebo běžných oprav inženýrských sítí. 3. Ceny nelze použít v rámci výstavby nových inženýrských sítí. 4. V cenách nejsou započteny náklady na příp. nutný spojovací postřik, který se oceňuje cenami souboru cen 573 2.-11 Postřik živičný spojovací části A01 tohoto katalogu.
P | 19 | 572341111 |  | Vyspravení krytu komunikací po překopech inženýrských sítí plochy přes 15 m2 asfaltovým betonem ACO (AB), po zhutnění tl. přes 30 do 50 mm | M2 | 32 | 0 | 0 |  |  | 0 | 0 | CS ÚRS 2019 02 | 0 | 2
PP
VV |  |  |  | oprava asfaltového krytu v ulici Nádražní 32.0=
1. Ceny jsou určeny pro vyspravení krytů po překopech pro inženýrské sítě trvalé i dočasné (předepíše-li to projekt). 2. Ceny jsou určeny pouze pro případy havárií, přeložek nebo běžných oprav inženýrských sítí. 3. Ceny nelze použít v rámci výstavby nových inženýrských sítí. 4. V cenách nejsou započteny náklady na: a) postřik živičný spojovací, který se oceňuje cenami souboru cen 573 2.-11 Postřik živičný spojovací části A 01 tohoto katalogu, b) zdrsňovací posyp, který se oceňuje cenami578 90-112 Zdrsňovací posyp litého asfaltu z kameniva drobného drceného obaleného asfaltem při překopech inženýrských sítí, 572 40-41 Posyp živičného podkladu nebo krytu části C 01 tohoto katalogu.
P | 20 | 573191111 |  | Postřik infiltrační kationaktivní emulzí v množství 1,00 kg/m2 | M2 | 32 | 0 | 0 |  |  | 0 | 0 | CS ÚRS 2019 02 | 0 | 2
PP
VV |  |  |  | oprava asfaltového krytu v ulici Nádražní 32.0=
1. V ceně nejsou započteny náklady na popř. projektem předepsané očištění vozovky, které se oceňuje cenou 938 90-8411 Očištění povrchu saponátovým roztokem části C 01 tohoto katalogu.
P | 21 | 573231112 |  | Postřik spojovací PS bez posypu kamenivem ze silniční emulze, v množství 0,80 kg/m2 | M2 | 32 | 0 | 0 |  |  | 0 | 0 | CS ÚRS 2019 02 | 0 | 2
PP
VV |  |  |  | oprava asfaltového krytu v ulici Nádražní 32.0=
Technická specifikace položky odpovídá příslušné cenové soustavě.
SD |  | 8 |  | Trubní vedení |  |  |  |  | 0 | 0 | 0 | 0
P | 22 | 871231211 |  | Montáž vodovodního potrubí z plastů v otevřeném výkopu z polyetylenu PE 100 svařovaných elektrotvarovkou SDR 11/PN16 D 75 x 6,8 mm | M | 21.5 | 0 | 0 |  |  | 0 | 0 | CS ÚRS 2019 02 | 0 | 2
PP
VV |  |  |  | nové vodovodní potrubí 21.5=
1. V cenách potrubí nejsou započteny náklady na: a) dodání potrubí; potrubí se oceňuje ve specifikaci; ztratné lze dohodnout u trub polyetylénových ve výši 1,5 %; u trub z tvrdého PVC ve výši 3 %, b) dodání tvarovek; tvarovky se oceňují ve specifikaci. 2. Ceny -2111 jsou určeny i pro plošné kolektory primárních okruhů tepelných čerpadel.
P | 23 | 28613599 |  | potrubí dvouvrstvé PE100 s 10% signalizační vrstvou SDR 11 75x6,8 dl 12m | M | 21.823 | 0.00148 | 0.032298 |  |  | 0 | 0 | CS ÚRS 2019 02 | 0 | 2
PP
VV
Technická specifikace položky odpovídá příslušné cenové soustavě.
P | 24 | 877211101 |  | Montáž tvarovek na vodovodním plastovém potrubí z polyetylenu PE 100 elektrotvarovek SDR 11/PN16 spojek, oblouků nebo redukcí d 63 | KUS | 2 | 0 | 0 |  |  | 0 | 0 | CS ÚRS 2019 02 | 0 | 2
PP
VV |  |  |  | propojení nového a stávajícího potrubí 2=
1. V cenách montáže tvarovek nejsou započteny náklady na dodání tvarovek. Tyto náklady se oceňují ve specifikaci.
P | 25 | 28615972 |  | elektrospojka SDR 11 PE 100 PN 16 D 63mm | KUS | 2 | 0.00017 | 0.00034 |  |  | 0 | 0 | CS ÚRS 2019 02 | 0 | 2
PP
VV
Technická specifikace položky odpovídá příslušné cenové soustavě.
P | 26 | R87791001 |  | Rozpojení stávajícího vodovodního potrubí v rýze vč. zaslepení slepých větví | KUS | 2 | 0 | 0 |  |  | 0 | 0 | R-položka | 0 | 2
PP
VV |  |  |  | rozpojení stávajícího potrubí 2=
P | 27 | 890211851 |  | Bourání šachet a jímek strojně velikosti obestavěného prostoru do 1,5 m3 z prostého betonu | M3 | 1.4 | 0 | 0 |  |  | 0 | 0 | CS ÚRS 2019 02 | 0 | 2
PP
VV |  |  |  | bourání stávající šachty 1.4=
1. Ceny jsou určeny pro vodovodní a kanalizačné šachty. 2. Šachty velikosti nad 5 m3 obestavěného prostoru se oceňují cenami katalogu 801-3 Budov a haly - bourání konstrukcí.
P | 28 | 891162211 |  | Montáž vodovodních armatur na potrubí vodoměrů v šachtě závitových G 1 | KUS | 1 | 0.00087 | 0.00087 |  |  | 0 | 0 | CS ÚRS 2019 02 | 0 | 2
PP
VV |  |  |  | v šachtě - pro podchod 1=
1. V cenách jsou započteny i náklady: a) u šoupátek ceny -1112 na vytvoření otvorů ve stropech šachet pro prostup zemních souprav šoupátek, b) u hlavních ventilů ceny -3111 na osazení zemních souprav, c) u navrtávacích pasů ceny -9111 na výkop montážních jamek, opravu izolace ocelových trubek a na osazení zemních souprav. 2. V cenách nejsou započteny náklady na: a) dodání vodoměrů, šoupátek, uzavíracích klapek, ventilů, montážních vložek, kompenzátorů, koncových nebo zpětných klapek, hydrantů, zemních souprav, šoupátkových koleček, šoupátkových a hydrantových klíčů, navrtávacích pasů, tvarovek a kompenzačních nástavců; tyto armatury se oceňují ve specifikaci, b) podkladní bloky pod armatury; bloky se oceňují příslušnými cenami souborů cen 452 2 . - . 1 Podkladní a zajišťovací konstrukce zděné na maltu cementovou, 452 3*- . 1 Podkladní a zajišťovací konstrukce z betonu, 452 35- . 1 Bednění podkladních a zajišťovacích konstrukcí části A 01 tohoto ceníku, c) obsyp odvodňovacího zařízení hydrantů ze štěrku nebo štěrkopísku; obsyp se oceňuje příslušnými cenami souboru cen 451 5 . - . 1 Lože pod potrubí, stoky a drobné objekty části A 01 tohoto katalogu, d) osazení hydrantových, šoupátkových a ventilových poklopů; osazení poklopů se oceňuje příslušnými cenami souboru cen 899 40-11 Osazení poklopů litinových části A 01 tohoto katalogu. 3. Vcenách 891 52-4121 a -5211 nejsou započteny náklady na dodání těsnících pryžových kroužků. Tyto se oceňují ve specifikaci, nejsou-li zahrnuty vceně trub. 4. Vcenách 891 ..-5313 nejsou započteny náklady na dodání potrubní spojky. Tyto jsou zahrnuty vceně trub.
P | 29 | 38821460 |  | vodoměr domovní na studenou užitkovou vodu L165 G1 Q 2,5-BE PB | KUS | 1 | 0.002 | 0.002 |  |  | 0 | 0 | CS ÚRS 2019 02 | 0 | 2
PP
VV
Technická specifikace položky odpovídá příslušné cenové soustavě.
P | 30 | 892233122 |  | Proplach a dezinfekce vodovodního potrubí DN od 40 do 70 | M | 50 | 0 | 0 |  |  | 0 | 0 | CS ÚRS 2019 02 | 0 | 2
PP
VV |  |  |  | úsek 50=
1. V cenách jsou započteny náklady na napuštění a vypuštění vody, dodání vody a dezinfekčního prostředku.
P | 31 | 892241111 |  | Tlakové zkoušky vodou na potrubí DN do 80 | M | 50 | 0 | 0 |  |  | 0 | 0 | CS ÚRS 2019 02 | 0 | 2
PP
VV |  |  |  | úsek 50=
1. Ceny -2111 jsou určeny pro zabezpečení jednoho konce zkoušeného úseku jakéhokoliv druhu potrubí. 2. V cenách jsou započteny náklady: a) u cen -1111 - na přísun, montáž, demontáž a odsun zkoušecího čerpadla, napuštění tlakovou vodou a dodání vody pro tlakovou zkoušku, b) u cen -2111 - na montáž a demontáž výrobků nebo dílců pro zabezpečení konce zkoušeného úseku potrubí, na montáž a demontáž koncových tvarovek, na montáž zaslepovací příruby, na zaslepení odboček pro hydranty, vzdušníky a jiné armatury a odbočky pro odbočující řady,
P | 32 | 892372111 |  | Tlakové zkoušky vodou zabezpečení konců potrubí při tlakových zkouškách DN do 300 | KUS | 2 | 0.46009 | 0.92018 |  |  | 0 | 0 | CS ÚRS 2019 02 | 0 | 2
PP
VV |  |  |  | k pol. 892241111 2=
1. Ceny -2111 jsou určeny pro zabezpečení jednoho konce zkoušeného úseku jakéhokoliv druhu potrubí. 2. V cenách jsou započteny náklady: a) u cen -1111 - na přísun, montáž, demontáž a odsun zkoušecího čerpadla, napuštění tlakovou vodou a dodání vody pro tlakovou zkoušku, b) u cen -2111 - na montáž a demontáž výrobků nebo dílců pro zabezpečení konce zkoušeného úseku potrubí, na montáž a demontáž koncových tvarovek, na montáž zaslepovací příruby, na zaslepení odboček pro hydranty, vzdušníky a jiné armatury a odbočky pro odbočující řady,
P | 33 | 893225111 |  | Šachtice domovní pro vodoměry nebo vodovodní uzávěry se stěnami z betonu se základovou deskou (dnem) z betonu s cementovým potěrem, s vyspravením nero | M3 | 1.406 | 1.0625 | 1.4939 |  |  | 0 | 0 | CS ÚRS 2019 02 | 0 | 2
PP |  |  |  | vností, s vynecháním prostupů ve stěnách pro potrubí a jeho obetonováním, s dodáním a osazením poklopu vel. 500x500 mm obestavěného prostoru přes 0,75 do 5 m3 - vstupní ~
VV |  |  |  | vodovodní šachta napojení vodovodu 0.75*0.75*2.5=
1. Množství měrných jednotek s určuje v m3 obestavěného prostoru daného vnějším obrysem neizolovaného líce šachtice. 2. Šachtice přes 5 m3 obestavěného prostoru se oceňují cenami jednotlivých konstrukčních prvků. 3. Vcenách šachtic vstupních jsou započteny i náklady na strop ze železobetonových stropních desek PZD nebo monolitický strop s cementovým krycím potěrem ve spádu, na betonovou dlažbou ve spádu a na dodání a osazení litinových stupadel.
P | 34 | 899722114 |  | Krytí potrubí z plastů výstražnou fólií z PVC šířky 40 cm | M | 21.5 | 0.00013 | 0.002795 |  |  | 0 | 0 | CS ÚRS 2019 02 | 0 | 2
PP
VV |  |  |  | nové vodovodní potrubí 21.5=
Technická specifikace položky odpovídá příslušné cenové soustavě.
SD |  | 9 |  | Ostatní konstrukce a práce, bourání |  |  |  |  | 0 | 0 | 0 | 0
P | 35 | 915131111 |  | Vodorovné dopravní značení stříkané barvou přechody pro chodce, šipky, symboly bílé základní | M2 | 5 | 0.0006 | 0.003 |  |  | 0 | 0 | CS ÚRS 2019 02 | 0 | 2
PP
VV |  |  |  | obnova VDZ v Nádražní ulici při překopu komunikace 5.0=
1. Ceny jsou určeny pro dělící čáry bílé souvislé č. V1a, bílé přerušované č. V2a, žluté souvislé č. V12b, žluté přerušované č. V12c a vodící čáry bílé č. V4. 2. V cenách nejsou započteny náklady na: a) předznačení, tyto se oceňují cenami souboru cen 915 6.-11 Předznačení pro vodorovné značení, b) očištění vozovky, tyto se oceňují cenami souboru cen 938 90-9 . Odstranění bláta, prachu nebo hlinitého nánosu s povrchu podkladu nebo krytu části C 01 tohoto katalogu. 3. Množství měrných jednotek se určuje: a) u cen 915 11 a 915 12 v m délky dělící nebo vodící čáry (včetně mezer), b) u ceny 915 13 v m2 stříkané plochy bez mezer.
P | 36 | 915231111 |  | Vodorovné dopravní značení stříkaným plastem přechody pro chodce, šipky, symboly nápisy bílé základní | M2 | 5 | 0.0016 | 0.008 |  |  | 0 | 0 | CS ÚRS 2019 02 | 0 | 2
PP
VV |  |  |  | obnova VDZ v Nádražní ulici při překopu komunikace 5.0=
1. Ceny jsou určeny pro dělicí čáry souvislé č. V1a bílé, přerušované č. V2a bílé, vodící č. V4 bílé, souvislá č. V12b žlutá, přerušovaná č. V12c žlutá. 2. V cenách nejsou započteny náklady na: a) předznačení, tyto se oceňují cenami souboru cen 915 6.-11 Předznačení pro vodorovné značení, b) očištění vozovky, tyto se oceňují cenami souboru cen 938 90-9 . Odstranění bláta, prachu, nebo hlinitého nánosu s povrchu podkladu, nebo krytu části C 01 tohoto katalogu. 3. Množství měrných jednotek se určuje: a) u cen 912 21 a 915 22 v m délky dělící nebo vodící čáry (včetně mezer), b) u ceny 915 23 v m2 stříkané plochy bez mezer.
P | 37 | 915621111 |  | Předznačení pro vodorovné značení stříkané barvou nebo prováděné z nátěrových hmot plošné šipky, symboly, nápisy | M2 | 5 | 1e-05 | 5e-05 |  |  | 0 | 0 | CS ÚRS 2019 02 | 0 | 2
PP
VV |  |  |  | obnova VDZ v Nádražní ulici při překopu komunikace 5.0=
1. Množství měrných jednotek se určuje: a) pro cenu -1111 v m délky dělicí čáry nebo vodícího proužku (včetně mezer), b) pro cenu -1112 v m2 natírané nebo stříkané plochy.
P | 38 | 919732211 |  | Styčná pracovní spára při napojení nového živičného povrchu na stávající se zalitím za tepla modifikovanou asfaltovou hmotou s posypem vápenným hydrát | M | 27.3 | 0.00061 | 0.016653 |  |  | 0 | 0 | CS ÚRS 2019 02 | 0 | 2
PP |  |  |  | em šířky do 15 mm, hloubky do 25 mm včetně prořezání spáry ~
VV |  |  |  | oprava asfaltového krytu v ulici Nádražní 27.3=
1. Vcenách jsou započteny i náklady na vyčištění spár, na impregnaci a zalití spár včetně dodání hmot.
P | 39 | 919735113 |  | Řezání stávajícího živičného krytu nebo podkladu hloubky přes 100 do 150 mm | M | 27.3 | 0 | 0 |  |  | 0 | 0 | CS ÚRS 2019 02 | 0 | 2
PP
VV |  |  |  | demolice stávajícího asfaltového krytu v Nádražní ulici 27.3=
1. V cenách jsou započteny i náklady na spotřebu vody.
SD |  | 997 |  | Přesun sutě |  |  |  |  | 0 | 0 | 0 | 0
P | 40 | 997221551 |  | Vodorovná doprava suti bez naložení, ale se složením a s hrubým urovnáním ze sypkých materiálů, na vzdálenost do 1 km | T | 26.656 | 0 | 0 |  |  | 0 | 0 | CS ÚRS 2019 02 | 0 | 2
PP
VV
1. Ceny nelze použít pro vodorovnou dopravu suti po železnici, po vodě nebo neobvyklými dopravními prostředky. 2. Je-li na dopravní dráze pro vodorovnou dopravu suti překážka, pro kterou je nutno suť překládat z jednoho dopravního prostředku na druhý, oceňuje se tato doprava vkaždém úseku samostatně. 3. Ceny 997 22-155 jsou určeny pro sypký materiál, např. kamenivo a hmoty kamenitého charakteru stmelené vápnem, cementem nebo živicí. 4. Ceny 997 22-156 jsou určeny pro drobný kusový materiál (dlažební kostky, lomový kámen).
P | 41 | 997221559 |  | Vodorovná doprava suti bez naložení, ale se složením a s hrubým urovnáním Příplatek k ceně za každý další i započatý 1 km přes 1 km | T | 639.744 | 0 | 0 |  |  | 0 | 0 | CS ÚRS 2019 02 | 0 | 2
PP
VV
1. Ceny nelze použít pro vodorovnou dopravu suti po železnici, po vodě nebo neobvyklými dopravními prostředky. 2. Je-li na dopravní dráze pro vodorovnou dopravu suti překážka, pro kterou je nutno suť překládat z jednoho dopravního prostředku na druhý, oceňuje se tato doprava vkaždém úseku samostatně. 3. Ceny 997 22-155 jsou určeny pro sypký materiál, např. kamenivo a hmoty kamenitého charakteru stmelené vápnem, cementem nebo živicí. 4. Ceny 997 22-156 jsou určeny pro drobný kusový materiál (dlažební kostky, lomový kámen).
P | 42 | 997221815 |  | Poplatek za uložení stavebního odpadu na skládce (skládkovné) z prostého betonu zatříděného do Katalogu odpadů pod kódem 170 101 | T | 2.464 | 0 | 0 |  |  | 0 | 0 | CS ÚRS 2019 02 | 0 | 2
PP
VV |  |  |  | bouraná šachta 2.464=
1. Ceny uvedenévsouboru cen je doporučeno upravit podle aktuálních cen místně příslušné skládky odpadů. 2. Uložení odpadů neuvedených vsouboru cen se oceňuje individuálně. 3. Vcenách je započítán poplatek za ukládání odpadu dle zákona 185/2001 Sb. 4. Případné drcení stavebního odpadu lze ocenit cenami souboru cen 997 00-60 Drcení stavebního odpadu zkatalogu 800-6 Demolice objektů.
P | 43 | 997221845 |  | Poplatek za uložení stavebního odpadu na skládce (skládkovné) asfaltového bez obsahu dehtu zatříděného do Katalogu odpadů pod kódem 170 302 | T | 10.112 | 0 | 0 |  |  | 0 | 0 | CS ÚRS 2019 02 | 0 | 2
PP
VV |  |  |  | vybouraný asfalt 10.112=
1. Ceny uvedenévsouboru cen je doporučeno upravit podle aktuálních cen místně příslušné skládky odpadů. 2. Uložení odpadů neuvedených vsouboru cen se oceňuje individuálně. 3. Vcenách je započítán poplatek za ukládání odpadu dle zákona 185/2001 Sb. 4. Případné drcení stavebního odpadu lze ocenit cenami souboru cen 997 00-60 Drcení stavebního odpadu zkatalogu 800-6 Demolice objektů.
P | 44 | 997221855 |  | Poplatek za uložení stavebního odpadu na skládce (skládkovné) zeminy a kameniva zatříděného do Katalogu odpadů pod kódem 170 504 | T | 14.08 | 0 | 0 |  |  | 0 | 0 | CS ÚRS 2019 02 | 0 | 2
PP
VV |  |  |  | vybourané kamenivo 14.080=
1. Ceny uvedenévsouboru cen je doporučeno upravit podle aktuálních cen místně příslušné skládky odpadů. 2. Uložení odpadů neuvedených vsouboru cen se oceňuje individuálně. 3. Vcenách je započítán poplatek za ukládání odpadu dle zákona 185/2001 Sb. 4. Případné drcení stavebního odpadu lze ocenit cenami souboru cen 997 00-60 Drcení stavebního odpadu zkatalogu 800-6 Demolice objektů.

## SO 27
SŽDC05 |  |  |  | Příloha k formuláři pro ocenění nabídky | [10 empty] | 3
3
S | Stavba: | 3273214901 |  | Rekonstrukce výpravní budovy v žst. České Budějovice hl.n. | [6 empty] | E.1.6 | 0 | Aspe | 0,00 | 2
O | Objekt: | E.1.6 |  | Potrubní vedení | [9 empty] | 15,00 | 2
Typ | Poř. číslo | Kód položky | Varianta | Název položky | MJ | Množství | Jednotková hmotnost | Celková hmotnost | Cena |  |  |  | Cenové soustavy | 21,00 | 2
[9 empty] | Dodávka |  | Montáž
[9 empty] | Jednotková | Celkem | Jednotková | Celkem |  |  |  | Počet položek s nulovou cenou | 25
O1 |  | SO 27 |  | Přeložky napojení dešťové kanalizace |  |  |  |  | 0 | 0 | 0 | 0
SD |  | 1 |  | Zemní práce |  |  |  |  | 0 | 0 | 0 | 0
P | 1 | 131203101 |  | Hloubení zapažených i nezapažených jam ručním nebo pneumatickým nářadím s urovnáním dna do předepsaného profilu a spádu v horninách tř. 3 soudržných | M3 | 43.5 | 0 | 0 |  |  | 0 | 0 | CS ÚRS 2019 02 | 0 | 2
PP
VV |  |  |  | rýha pro odvodnění 14.5*1.2*2.5=
1. V cenách jsou započteny i náklady na přehození výkopku na přilehlém terénu na vzdálenost do 3 m od okraje jámy nebo naložení na dopravní prostředek. 2. V cenách 10-3101 až 40-3102 jsou započteny i náklady na svislý přesun horniny po házečkách do 2 metrů.
P | 2 | 131203109 |  | Hloubení zapažených i nezapažených jam ručním nebo pneumatickým nářadím s urovnáním dna do předepsaného profilu a spádu v horninách tř. 3 Příplatek k | M3 | 13.05 | 0 | 0 |  |  | 0 | 0 | CS ÚRS 2019 02 | 0 | 2
PP |  |  |  | cenám za lepivost horniny tř. 3 ~
VV
1. V cenách jsou započteny i náklady na přehození výkopku na přilehlém terénu na vzdálenost do 3 m od okraje jámy nebo naložení na dopravní prostředek. 2. V cenách 10-3101 až 40-3102 jsou započteny i náklady na svislý přesun horniny po házečkách do 2 metrů.
P | 3 | 151101102 |  | Zřízení pažení a rozepření stěn rýh pro podzemní vedení pro všechny šířky rýhy příložné pro jakoukoliv mezerovitost, hloubky do 4 m | M2 | 72.5 | 0.00085 | 0.061625 |  |  | 0 | 0 | CS ÚRS 2019 02 | 0 | 2
PP
VV |  |  |  | rýha pro odvodnění 14.5*2.5*2=
1. Ceny jsou určeny pro roubení a rozepření stěn i jiných výkopů se svislými stěnami, pokud jsou tyto výkopy pro podzemní vedení rozměru do 1 250 mm. 2. Plocha mezer mezi pažinami příložného pažení se od plochy příložného pažení neodečítá; nezapažené plochy u pažení zátažného nebo hnaného se od plochy pažení odečítají. 3. Předepisuje-li projekt: a) ponechat pažení ve výkopu, oceňuje se toto pažení cenami souboru cen 151 . 0-19 Pažení stěn sponecháním a rozepření stěn cenami souboru cen 151 . 0-13 Zřízení rozepření zapažených stěn výkopů, b) vzepření stěn, oceňuje se toto odstranění pažení stěn výkopu cenami souboru cen 151 . 0-12 Pažení stěn a vzepření stěn cenami souboru cen 151 . 0-14 odstranění vzepření stěn, c) kotvení stěn, oceňuje se toto Odstranění pažení stěn cenami souboru cen 151 . 0-12 Pažení stěn a kotvení stěn příslušnými cenami katalogu 800-2 Zvláštní zakládání objektů.
P | 4 | 151101112 |  | Odstranění pažení a rozepření stěn rýh pro podzemní vedení s uložením materiálu na vzdálenost do 3 m od kraje výkopu příložné, hloubky přes 2 do 4 m | M2 | 72.5 | 0 | 0 |  |  | 0 | 0 | CS ÚRS 2019 02 | 0 | 2
PP
VV
Technická specifikace položky odpovídá příslušné cenové soustavě.
P | 5 | 162301101 |  | Vodorovné přemístění výkopku nebo sypaniny po suchu na obvyklém dopravním prostředku, bez naložení výkopku, avšak se složením bez rozhrnutí z horniny | M3 | 69.6 | 0 | 0 |  |  | 0 | 0 | CS ÚRS 2019 02 | 0 | 2
PP |  |  |  | tř. 1 až 4 na vzdálenost přes 50 do 500 m ~
VV |  |  |  | zemina ponechaná na zásyp, doprava na mezideponii a zpět 2*34.8=
1. Ceny nelze použít, předepisuje-li projekt přemístit výkopek na místo nepřístupné obvyklým dopravním prostředkům; toto přemístění se oceňuje individuálně. 2. V cenách jsou započteny i náhrady za jízdu loženého vozidla v terénu ve výkopišti nebo na násypišti. 3. V cenách nejsou započteny náklady na rozhrnutí výkopku na násypišti; toto rozhrnutí se oceňuje cenami souboru cen 171 . 0- . . Uložení sypaniny do násypů a 171 20-1201 Uložení sypaniny na skládky. 4. Je-li na dopravní dráze pro vodorovné přemístění nějaká překážka, pro kterou je nutno překládat výkopek zjednoho obvyklého dopravního prostředku na jiný obvyklý dopravní prostředek, oceňuje se toto lomené vodorovné přemístění výkopku v každém úseku samostatně příslušnou cenou tohoto souboru cen a překládání výkopku cenami souboru cen 167 10-3 . Nakládání neulehlého výkopku z hromad s ohledem na ustanovení pozn. číslo 5. 5. Přemísťuje-li se výkopek z dočasných skládek vzdálených do 50 m, neoceňuje se nakládání výkopku, i když se provádí. Toto ustanovení neplatí, vylučuje-li projekt použití dozeru. 6. V cenách vodorovného přemístění sypaniny nejsou započteny náklady na dodávku materiálu, tyto se oceňují ve specifikaci.
P | 6 | 162701105 |  | Vodorovné přemístění výkopku nebo sypaniny po suchu na obvyklém dopravním prostředku, bez naložení výkopku, avšak se složením bez rozhrnutí z horniny | M3 | 8.7 | 0 | 0 |  |  | 0 | 0 | CS ÚRS 2019 02 | 0 | 2
PP |  |  |  | tř. 1 až 4 na vzdálenost přes 9 000 do 10 000 m ~
VV |  |  |  | odvoz přebytečné zerminy na skládku: výkop - zásyp 43.5-34.8=
1. Ceny nelze použít, předepisuje-li projekt přemístit výkopek na místo nepřístupné obvyklým dopravním prostředkům; toto přemístění se oceňuje individuálně. 2. V cenách jsou započteny i náhrady za jízdu loženého vozidla v terénu ve výkopišti nebo na násypišti. 3. V cenách nejsou započteny náklady na rozhrnutí výkopku na násypišti; toto rozhrnutí se oceňuje cenami souboru cen 171 . 0- . . Uložení sypaniny do násypů a 171 20-1201 Uložení sypaniny na skládky. 4. Je-li na dopravní dráze pro vodorovné přemístění nějaká překážka, pro kterou je nutno překládat výkopek zjednoho obvyklého dopravního prostředku na jiný obvyklý dopravní prostředek, oceňuje se toto lomené vodorovné přemístění výkopku v každém úseku samostatně příslušnou cenou tohoto souboru cen a překládání výkopku cenami souboru cen 167 10-3 . Nakládání neulehlého výkopku z hromad s ohledem na ustanovení pozn. číslo 5. 5. Přemísťuje-li se výkopek z dočasných skládek vzdálených do 50 m, neoceňuje se nakládání výkopku, i když se provádí. Toto ustanovení neplatí, vylučuje-li projekt použití dozeru. 6. V cenách vodorovného přemístění sypaniny nejsou započteny náklady na dodávku materiálu, tyto se oceňují ve specifikaci.
P | 7 | 162701109 |  | Vodorovné přemístění výkopku nebo sypaniny po suchu na obvyklém dopravním prostředku, bez naložení výkopku, avšak se složením bez rozhrnutí z horniny | M3 | 130.5 | 0 | 0 |  |  | 0 | 0 | CS ÚRS 2019 02 | 0 | 2
PP |  |  |  | tř. 1 až 4 na vzdálenost Příplatek k ceně za každých dalších i započatých 1 000 m ~
VV
1. Ceny nelze použít, předepisuje-li projekt přemístit výkopek na místo nepřístupné obvyklým dopravním prostředkům; toto přemístění se oceňuje individuálně. 2. V cenách jsou započteny i náhrady za jízdu loženého vozidla v terénu ve výkopišti nebo na násypišti. 3. V cenách nejsou započteny náklady na rozhrnutí výkopku na násypišti; toto rozhrnutí se oceňuje cenami souboru cen 171 . 0- . . Uložení sypaniny do násypů a 171 20-1201 Uložení sypaniny na skládky. 4. Je-li na dopravní dráze pro vodorovné přemístění nějaká překážka, pro kterou je nutno překládat výkopek zjednoho obvyklého dopravního prostředku na jiný obvyklý dopravní prostředek, oceňuje se toto lomené vodorovné přemístění výkopku v každém úseku samostatně příslušnou cenou tohoto souboru cen a překládání výkopku cenami souboru cen 167 10-3 . Nakládání neulehlého výkopku z hromad s ohledem na ustanovení pozn. číslo 5. 5. Přemísťuje-li se výkopek z dočasných skládek vzdálených do 50 m, neoceňuje se nakládání výkopku, i když se provádí. Toto ustanovení neplatí, vylučuje-li projekt použití dozeru. 6. V cenách vodorovného přemístění sypaniny nejsou započteny náklady na dodávku materiálu, tyto se oceňují ve specifikaci.
P | 8 | 167101102 |  | Nakládání, skládání a překládání neulehlého výkopku nebo sypaniny nakládání, množství přes 100 m3, z hornin tř. 1 až 4 | M3 | 34.8 | 0 | 0 |  |  | 0 | 0 | CS ÚRS 2019 02 | 0 | 2
PP
VV |  |  |  | na mezideponii pro zásyp 34.8=
1. Ceny -1101, -1151, -1102, -1152, -1103, -1153, jsou určeny pro nakládání, skládání a překládání na obvyklý nebo z obvyklého dopravního prostředku. Pro nakládání z lodi nebo na loď jsou určeny ceny -1105 a -1155. 2. Ceny -1105 a -1155 jsou určeny pro nakládání, překládání a vykládání na vzdálenost a) do 20 m vodorovně; vodorovná vzdálenost se měří od těžnice lodi k těžnici druhé lodi, nebo k těžišti hromady na břehu nebo k těžišti dopravního prostředku na suchu, b) do 4 m svisle; svislá vzdálenost se měří od pracovní hladiny vody k úrovni srovnaného terénu v místě hromady nebo v místě dopravní plochy pro dopravní prostředek na suchu. Uvedenou svislou vzdálenost 4 m lze zvětšit, a to nejvýše do 6 m, jestliže je vodorovná vzdálenost uvedená v bodu a) kratší než 20 m nejméně o trojnásobek zvětšení výšky přes 4 m. 3. Množství měrných jednotek se určí v rostlém stavu horniny.
P | 9 | 171201201 |  | Uložení sypaniny na skládky | M3 | 8.7 | 0 | 0 |  |  | 0 | 0 | CS ÚRS 2019 02 | 0 | 2
PP
VV |  |  |  | dle pol. odvozu (162701105) 8.7=
1. Cena -1201 je určena i pro: a) uložení výkopku nebo ornice na dočasné skládky předepsané projektem tak, že na 1 m2 projektem určené plochy této skládky připadá přes 2 m3 výkopku nebo ornice; v opačném případě se uložení neoceňuje. Množství výkopku nebo ornice připadající na 1 m2 skládky se určí jako podíl množství výkopku nebo ornice, měřeného v rostlém stavu a projektem určené plochy dočasné skládky; b) zasypání koryt vodotečí a prohlubní v terénu bez předepsaného zhutnění sypaniny; c) uložení výkopku pod vodou do prohlubní ve dně vodotečí nebo nádrží. 2. Cenu -1201 nelze použít pro uložení výkopku nebo ornice: a) při vykopávkách pro podzemní vedení podél hrany výkopu, z něhož byl výkopek získán, a to ani tehdy, jestliže se výkopek po vyhození z výkopu na povrch území ještě dále přemisťuje na hromady podél výkopu; b) na dočasné skládky, které nejsou předepsány projektem; c) na dočasné skládky předepsané projektem tak, že na 1 m2 projektem určené plochy této skládky připadají nejvýše 2 m3 výkopku nebo ornice (viz. též poznámku č. 1 a); d) na dočasné skládky, oceňuje-li se cenou 121 10-1101 Sejmutí ornice nebo lesní půdy do 50 m, nebo oceňuje-li se vodorovné přemístění výkopku do 20 m a 50 m cenami 162 20-1101, 162 20-1102, 162 20-1151 a 162 20-1152. V těchto případech se uložení výkopku nebo ornice na dočasnou skládku neoceňuje. e) na trvalé skládky s předepsaným zhutněním; toto uložení výkopku se oceňuje cenami souboru cen 171 . 0- . . Uložení sypaniny do násypů. 3. Vceně -1201 jsou započteny i náklady na rozprostření sypaniny ve vrstvách s hrubým urovnáním na skládce. 4. Vceně -1201 nejsou započteny náklady na získání skládek ani na poplatky za skládku. 5. Množství jednotek uložení výkopku (sypaniny) se určí v m3 uloženého výkopku (sypaniny),v rostlém stavu zpravidla ve výkopišti.
P | 10 | 171201211 |  | Poplatek za uložení stavebního odpadu na skládce (skládkovné) zeminy a kameniva zatříděného do Katalogu odpadů pod kódem 170 504 | T | 15.66 | 0 | 0 |  |  | 0 | 0 | CS ÚRS 2019 02 | 0 | 2
PP
VV
1. Ceny uvedené vsouboru cen lze po dohodě upravit podle místních podmínek.
P | 11 | 174101101 |  | Zásyp sypaninou z jakékoliv horniny s uložením výkopku ve vrstvách se zhutněním jam, šachet, rýh nebo kolem objektů v těchto vykopávkách | M3 | 34.8 | 0 | 0 |  |  | 0 | 0 | CS ÚRS 2019 02 | 0 | 2
PP
VV |  |  |  | výkopy - obsypy - lože 43.5-6.96-1.74=
1. Ceny 174 10- . . jsou určeny pro zhutněné zásypy s mírou zhutnění: a) z hornin soudržných do 100 % PS, b) z hornin nesoudržných do I(d) 0,9, c) z hornin kamenitých pro jakoukoliv míru zhutnění. 2. Je-li projektem předepsáno vyšší zhutnění, podle bodu a) a b) poznámky č 1., ocení se zásyp individuálně. 3. Ceny nelze použít pro zásyp rýh pro drenážní trativody pro lesnicko-technické meliorace a zemědělské. Zásyp těchto rýh se oceňuje cenami souboru cen 174 20-3 . části A 03 Zemní práce pro objekty oborů 831 až 833. Nezhutněný zásyp odvodňovacích kanálů zbetonových a železobetonových trub v polních a lučních tratích se oceňuje cenou -1101 Zásyp sypaninou rýh bez ohledu na šířku kanálu; cena obsahuje i náklady na ruční nezhutněný zásyp výšky do 200 mm nad vrchol potrubí. 4. V cenách 10-1101, 10-1103, 20-1101 a 20-1103 je započteno přemístění sypaniny ze vzdálenosti 10 m od kraje výkopu nebo zasypávaného prostoru, měřeno k těžišti skládky. 5. V ceně 10-1102 je započteno přemístění sypaniny ze vzdálenosti 15 m od hrany zasypávaného prostoru, měřeno k těžišti skládky. 6. Objem zásypu je rozdíl objemu výkopu a objemu do něho vestavěných konstrukcí nebo uložených vedení i sjejich obklady a podklady (tento objem se nazývá objemem horniny vytlačené konstrukcí). Objem potrubí do DN 180, příp. i s obalem, se od objemu zásypu neodečítá. Pro stanovení objemu zásypu se od objemu výkopu odečítá i objem obsypu potrubí oceňovaný cenami souboru cen 175 10-11 Obsyp potrubí, přichází-li v úvahu . 7. Odklizení zbylého výkopku po provedení zásypu zářezů se šikmými stěnami pro podzemní vedení nebo zásypu jam a rýh pro podzemní vedení se oceňuje, je-li objem zbylého výkopku: a) do 1 m3 na 1 m vedení a jedná se o výkopek neulehlý - cenami souboru cen 167 10-110 Nakládání výkopku nebo sypaniny a 162 . 0-1 . Vodorovné přemístění výkopku. V případě, že se jedná o výkopek ulehlý - rozpojení a naložení výkopku cenami souboru cen 122 . 0-1 . souboru cen 162 . 0-1 . Vodorovné přemístění výkopku; b) přes 1 m3 na 1 m vedení, jestliže projekt předepíše, že se zbylý výkopek bude odklízet zároveň sprováděním vykopávky, pouze přemístění výkopku cenami souboru cen 162 . 0-1 . Vodorovné přemístění výkopku. Při zmíněném objemu zbylého výkopku se neoceňuje ani naložení ani rozpojení výkopku. Jestliže se zbylý výkopek neodklízí, nýbrž rozprostírá podél výkopu a nad výkopem, platí poznámka č. 8. 8. Rozprostření zbylého výkopku podél výkopu a nad výkopem po provedení zásypů zářezů se šikmými stěnami pro podzemní vedení nebo zásypu jam a rýh pro podzemní vedení se oceňuje: a) cenou 171 20-1101 Uložení sypaniny do nezhutněných násypů, není-li projektem předepsáno zhutnění rozprostřeného zbylého výkopku, b) cenou 171 10-1111 Uložení sypaniny do násypů z hornin sypkých, je-li předepsáno zhutnění rozprostřeného zbylého výkopku, a to v objemu vypočteném podle poznámky č.6, příp. zmenšeném o objem výkopku, který byl již odklizen. 9. Míru zhutnění předepisuje projekt.
P | 12 | 175151101 |  | Obsypání potrubí strojně sypaninou z vhodných hornin tř. 1 až 4 nebo materiálem připraveným podél výkopu ve vzdálenosti do 3 m od jeho kraje, pro jako | M3 | 6.96 | 0 | 0 |  |  | 0 | 0 | CS ÚRS 2019 02 | 0 | 2
PP |  |  |  | ukoliv hloubku výkopu a míru zhutnění bez prohození sypaniny ~
VV |  |  |  | potrubí odvodnění 14.5*1.2*0.4=
1. Objem obsypu na 1 m délky potrubí se rovná šířce dna výkopu násobené součtem vnějšího průměru potrubí příp. i s obalem a projektované tloušťky obsypu nad, případně i pod potrubím. Pro odečítání objemu potrubí se započítávají všechny vestavěné konstrukce nebo uložené vedení i s jejich obklady a podklady (tento objem se nazývá objemem horniny vytlačené konstrukcí). 2. Míru zhutnění předepisuje projekt. 3. V cenách nejsou zahrnuty náklady na nakupovanou sypaninu. Tato se oceňuje ve specifikaci. 4. V cenách nejsou zahrnuty náklady na prohození sypaniny, tyto náklady se oceňují položkou 17511-1109 Příplatek za prohození sypaniny.
P | 13 | 58337302 |  | štěrkopísek frakce 0/16 | T | 14.616 | 0 | 0 |  |  | 0 | 0 | CS ÚRS 2019 02 | 0 | 2
PP
VV
Technická specifikace položky odpovídá příslušné cenové soustavě.
SD |  | 4 |  | Vodorovné konstrukce |  |  |  |  | 0 | 0 | 0 | 0
P | 14 | 451573111 |  | Lože pod potrubí, stoky a drobné objekty v otevřeném výkopu z písku a štěrkopísku do 63 mm | M3 | 1.74 | 0 | 0 |  |  | 0 | 0 | CS ÚRS 2019 02 | 0 | 2
PP
VV |  |  |  | potrubí odvodnění 14.5*1.2*0.1=
1. Ceny -1111 a -1192 lze použít i pro zřízení sběrných vrstev nad drenážními trubkami. 2. V cenách -5111 a -1192 jsou započteny i náklady na prohození výkopku získaného při zemních pracích.
SD |  | 8 |  | Trubní vedení |  |  |  |  | 0 | 0 | 0 | 0
P | 15 | 850395121 |  | Výřez nebo výsek na potrubí z trub litinových tlakových nebo plasických hmot DN 400 | KUS | 1 | 0 | 0 |  |  | 0 | 0 | CS ÚRS 2019 02 | 0 | 2
PP
VV |  |  |  | napojení na stávající stoku 1=
1. Ceny výřezu nebo výseku na potrubí z trub litinových tlakových nebo plastických hmot jsou určeny pro dva řezy nebo seky prováděné na potrubí dodatečně. 2. V cenách jsou započteny náklady na: a) ohlášení uzavíraní vody, b) uzavření a otevření šoupat, c) vypuštění a napuštění vody, d) odvzdušnění potrubí, e) strojní nebo ruční výřez potrubí, f) nutné úpravy výkopu v prostoru provádění.
P | 16 | 28611447 |  | odbočka kanalizační plastová s hrdlem KG 400/200/87° | KUS | 1 | 0.0154 | 0.0154 |  |  | 0 | 0 | CS ÚRS 2019 02 | 0 | 2
PP
VV
Technická specifikace položky odpovídá příslušné cenové soustavě.
P | 17 | 871350320 |  | Montáž kanalizačního potrubí z plastů z polypropylenu PP hladkého plnostěnného SN 12 DN 200 | M | 14.5 | 1e-05 | 0.000145 |  |  | 0 | 0 | CS ÚRS 2019 02 | 0 | 2
PP
VV |  |  |  | potrubí odvodnění 14.5=
1. V cenách montáže potrubí nejsou započteny náklady na dodání trub, elektrospojek a těsnicích kroužků pokud tyto nejsou součástí dodávky potrubí. Tyto náklady se oceňují ve specifikaci. 2. Vcenách potrubí ztrubek polyetylenových a polypropylenových nejsou započteny náklady na dodání tvarovek použitých pro napojení na jiný druh potrubí; tvarovky se oceňují ve specifikaci. 3. Ztratné lze dohodnout: a) u trub kanalizačních z tvrdého PVC ve směrné výši 3 %, b) u trub polyetylenových a polypropylenových ve směrné výši 1,5.
P | 18 | 28617026 |  | trubka kanalizační PP plnostěnná třívrstvá DN 200x1000 mm SN 12 | M | 14.718 | 0.0051 | 0.075062 |  |  | 0 | 0 | CS ÚRS 2019 02 | 0 | 2
PP
VV
Technická specifikace položky odpovídá příslušné cenové soustavě.
P | 19 | 877350310 |  | Montáž tvarovek na kanalizačním plastovém potrubí z polypropylenu PP hladkého plnostěnného kolen DN 200 | KUS | 2 | 0 | 0 |  |  | 0 | 0 | CS ÚRS 2019 02 | 0 | 2
PP
VV |  |  |  | potrubí odvodnění 2=
1. V cenách montáže tvarovek nejsou započteny náklady na dodání tvarovek. Tyto náklady se oceňují ve specifikaci. 2. V cenách montáže tvarovek jsou započteny náklady na dodání těsnicích kroužků, pokud tyto nejsou součástí dodávky tvarovek.
P | 20 | 28617193 |  | koleno kanalizační PP SN 16 87 ° DN 200 | KUS | 2 | 0.0016 | 0.0032 |  |  | 0 | 0 | CS ÚRS 2019 02 | 0 | 2
PP
VV
Technická specifikace položky odpovídá příslušné cenové soustavě.
P | 21 | 877350320 |  | Montáž tvarovek na kanalizačním plastovém potrubí z polypropylenu PP hladkého plnostěnného odboček DN 200 | KUS | 1 | 0 | 0 |  |  | 0 | 0 | CS ÚRS 2019 02 | 0 | 2
PP
VV |  |  |  | potrubí odvodnění 1=
1. V cenách montáže tvarovek nejsou započteny náklady na dodání tvarovek. Tyto náklady se oceňují ve specifikaci. 2. V cenách montáže tvarovek jsou započteny náklady na dodání těsnicích kroužků, pokud tyto nejsou součástí dodávky tvarovek.
P | 22 | 28611433 |  | odbočka kanalizační plastová s hrdlem KG 200/200/87° | KUS | 1 | 0.002 | 0.002 |  |  | 0 | 0 | CS ÚRS 2019 02 | 0 | 2
PP
VV
Technická specifikace položky odpovídá příslušné cenové soustavě.
P | 23 | 892351111 |  | Tlakové zkoušky vodou na potrubí DN 150 nebo 200 | M | 14.5 | 0 | 0 |  |  | 0 | 0 | CS ÚRS 2019 02 | 0 | 2
PP
VV |  |  |  | dle délky potrubí 14.5=
1. Ceny -2111 jsou určeny pro zabezpečení jednoho konce zkoušeného úseku jakéhokoliv druhu potrubí. 2. V cenách jsou započteny náklady: a) u cen -1111 - na přísun, montáž, demontáž a odsun zkoušecího čerpadla, napuštění tlakovou vodou a dodání vody pro tlakovou zkoušku, b) u cen -2111 - na montáž a demontáž výrobků nebo dílců pro zabezpečení konce zkoušeného úseku potrubí, na montáž a demontáž koncových tvarovek, na montáž zaslepovací příruby, na zaslepení odboček pro hydranty, vzdušníky a jiné armatury a odbočky pro odbočující řady,
P | 24 | 892372111 |  | Tlakové zkoušky vodou zabezpečení konců potrubí při tlakových zkouškách DN do 300 | KUS | 2 | 0.46009 | 0.92018 |  |  | 0 | 0 | CS ÚRS 2019 02 | 0 | 2
PP
VV |  |  |  | k pol. 892441111 2=
1. Ceny -2111 jsou určeny pro zabezpečení jednoho konce zkoušeného úseku jakéhokoliv druhu potrubí. 2. V cenách jsou započteny náklady: a) u cen -1111 - na přísun, montáž, demontáž a odsun zkoušecího čerpadla, napuštění tlakovou vodou a dodání vody pro tlakovou zkoušku, b) u cen -2111 - na montáž a demontáž výrobků nebo dílců pro zabezpečení konce zkoušeného úseku potrubí, na montáž a demontáž koncových tvarovek, na montáž zaslepovací příruby, na zaslepení odboček pro hydranty, vzdušníky a jiné armatury a odbočky pro odbočující řady,
P | 25 | 899722114 |  | Krytí potrubí z plastů výstražnou fólií z PVC šířky 40 cm | M | 14.5 | 0.00013 | 0.001885 |  |  | 0 | 0 | CS ÚRS 2019 02 | 0 | 2
PP
VV |  |  |  | potrubí odvodnění 14.5=
Technická specifikace položky odpovídá příslušné cenové soustavě.

## SO 29
SŽDC05 |  |  |  | Příloha k formuláři pro ocenění nabídky | [10 empty] | 3
3
S | Stavba: | 3273214901 |  | Rekonstrukce výpravní budovy v žst. České Budějovice hl.n. | [6 empty] | E.1.6 | 0 | Aspe | 0,00 | 2
O | Objekt: | E.1.6 |  | Potrubní vedení | [9 empty] | 15,00 | 2
Typ | Poř. číslo | Kód položky | Varianta | Název položky | MJ | Množství | Jednotková hmotnost | Celková hmotnost | Cena |  |  |  | Cenové soustavy | 21,00 | 2
[9 empty] | Dodávka |  | Montáž
[9 empty] | Jednotková | Celkem | Jednotková | Celkem |  |  |  | Počet položek s nulovou cenou | 12
O1 |  | SO 29 |  | Ochrana teplovodních rozvodů |  |  |  |  | 0 | 0 | 0 | 0
SD |  | 1 |  | Zemní práce |  |  |  |  | 0 | 0 | 0 | 0
P | 1 | 113106241 |  | Rozebrání dlažeb a dílců vozovek a ploch s přemístěním hmot na skládku na vzdálenost do 3 m nebo s naložením na dopravní prostředek, s jakoukoliv výpl | M2 | 85 | 0 | 0 |  |  | 0 | 0 | CS ÚRS 2019 02 | 0 | 2
PP |  |  |  | ní spár strojně plochy jednotlivě přes 200 m2 ze silničních dílců jakýchkoliv rozměrů, s ložem z kameniva nebo živice se spárami zalitými živicí ~
VV
Technická specifikace položky odpovídá příslušné cenové soustavě.
P | 2 | 113107222 |  | Odstranění podkladů nebo krytů strojně plochy jednotlivě přes 200 m2 s přemístěním hmot na skládku na vzdálenost do 20 m nebo s naložením na dopravní | M2 | 85 | 0 | 0 |  |  | 0 | 0 | CS ÚRS 2019 02 | 0 | 2
PP |  |  |  | prostředek z kameniva hrubého drceného, o tl. vrstvy přes 100 do 200 mm ~
VV
Technická specifikace položky odpovídá příslušné cenové soustavě.
SD |  | 5 |  | Komunikace pozemní |  |  |  |  | 0 | 0 | 0 | 0
P | 3 | 564851111 |  | Podklad ze štěrkodrti ŠD s rozprostřením a zhutněním, po zhutnění tl. 150 mm | M2 | 85 | 0 | 0 |  |  | 0 | 0 | CS ÚRS 2019 02 | 0 | 2
PP
VV
Technická specifikace položky odpovídá příslušné cenové soustavě.
P | 4 | 584121111 |  | Osazení silničních dílců ze železového betonu s podkladem z kameniva těženého do tl. 40 mm jakéhokoliv druhu a velikosti, na plochu jednotlivě přes 50 | M2 | 8.5 | 0.0835 | 0.70975 |  |  | 0 | 0 | CS ÚRS 2019 02 | 0 | 2
PP |  |  |  | do 200 m2 ~
VV
Technická specifikace položky odpovídá příslušné cenové soustavě.
P | 5 | 59381300 |  | panel silniční pro ochranu sítí - nákup | M2 | 8.5 | 3.094 | 26.299 |  |  | 0 | 0 | [bez vazby na CS] | 0 | 2
PP
VV |  |  |  | obrátkovost - 90% pro opětovné použití X 10% bude zničeno 85*0.1=
P | 6 | 59381900 |  | panel silniční pro ochranu sítí - pronájem | M2 | 76.5 | 3.094 | 236.691 |  |  | 0 | 0 | [bez vazby na CS] | 0 | 2
PP
VV |  |  |  | obrátkovost - 90% pro opětovné použití X 10% bude zničeno 85*0.9=
SD |  | 997 |  | Přesun sutě |  |  |  |  | 0 | 0 | 0 | 0
P | 7 | 997221551 |  | Vodorovná doprava suti bez naložení, ale se složením a s hrubým urovnáním ze sypkých materiálů, na vzdálenost do 1 km | T | 24.65 | 0 | 0 |  |  | 0 | 0 | CS ÚRS 2019 02 | 0 | 2
PP
VV
Technická specifikace položky odpovídá příslušné cenové soustavě.
P | 8 | 997221559 |  | Vodorovná doprava suti bez naložení, ale se složením a s hrubým urovnáním Příplatek k ceně za každý další i započatý 1 km přes 1 km | T | 591.6 | 0 | 0 |  |  | 0 | 0 | CS ÚRS 2019 02 | 0 | 2
PP
VV |  |  |  | 24.65*24=
Technická specifikace položky odpovídá příslušné cenové soustavě.
P | 9 | 997221561 |  | Vodorovná doprava suti bez naložení, ale se složením a s hrubým urovnáním z kusových materiálů, na vzdálenost do 1 km | T | 3.468 | 0 | 0 |  |  | 0 | 0 | CS ÚRS 2019 02 | 0 | 2
PP
VV |  |  |  | 10 % panelů 34.68*0.1=
Technická specifikace položky odpovídá příslušné cenové soustavě.
P | 10 | 997221569 |  | Vodorovná doprava suti bez naložení, ale se složením a s hrubým urovnáním Příplatek k ceně za každý další i započatý 1 km přes 1 km | T | 83.232 | 0 | 0 |  |  | 0 | 0 | CS ÚRS 2019 02 | 0 | 2
PP
VV |  |  |  | 3.468*24=
Technická specifikace položky odpovídá příslušné cenové soustavě.
P | 11 | 997221825 |  | Poplatek za uložení stavebního odpadu na skládce (skládkovné) z armovaného betonu zatříděného do Katalogu odpadů pod kódem 170 101 | T | 3.468 | 0 | 0 |  |  | 0 | 0 | CS ÚRS 2019 02 | 0 | 2
PP
VV
Technická specifikace položky odpovídá příslušné cenové soustavě.
P | 12 | 997221855 |  | Poplatek za uložení stavebního odpadu na skládce (skládkovné) zeminy a kameniva zatříděného do Katalogu odpadů pod kódem 170 504 | T | 24.65 | 0 | 0 |  |  | 0 | 0 | CS ÚRS 2019 02 | 0 | 2
PP
VV
Technická specifikace položky odpovídá příslušné cenové soustavě.

## SO 10
SŽDC05 |  |  |  | Příloha k formuláři pro ocenění nabídky | [10 empty] | 3
3
S | Stavba: | 3273214901 |  | Rekonstrukce výpravní budovy v žst. České Budějovice hl.n. | [6 empty] | E.1.8 | 0 | Aspe | 0,00 | 2
O | Objekt: | E.1.8 |  | Pozemní komunikace | [9 empty] | 15,00 | 2
Typ | Poř. číslo | Kód položky | Varianta | Název položky | MJ | Množství | Jednotková hmotnost | Celková hmotnost | Cena |  |  |  | Cenové soustavy | 21,00 | 2
[9 empty] | Dodávka |  | Montáž
[9 empty] | Jednotková | Celkem | Jednotková | Celkem |  |  |  | Počet položek s nulovou cenou | 68
O1 |  | SO 10 |  | Chodníky, komunikace a zeleň |  |  |  |  | 0 | 0 | 0 | 0
SD |  | 1 |  | Zemní práce |  |  |  |  | 0 | 0 | 0 | 0
P | 1 | 113106171 |  | Rozebrání dlažeb a dílců vozovek a ploch s přemístěním hmot na skládku na vzdálenost do 3 m nebo s naložením na dopravní prostředek, s jakoukoliv výpl | M2 | 630 | 0 | 0 |  |  | 0 | 0 | CS ÚRS 2019 02 | 0 | 2
PP |  |  |  | ní spár ručně ze zámkové dlažby s ložem z kameniva ~
VV |  |  |  | rozebrání zámkové dlažby pro odkop základů a pro přípojky 630.0=
1. Ceny jsou určeny pro rozebrání dlažeb a dílců včetně odstranění lože. 2. Ceny nelze použít pro rozebrání dlažeb uložených do betonového lože nebo do cementové malty, které se oceňují cenami pro odstranění podkladů nebo krytů z betonu prostého souboru cen 113 10-7. Pro volbu těchto cen je rozhodující tloušťka bourané dlažby včetně lože nebo podkladu. 3. Vcenách nejsou započteny náklady na popř. nutné očištění: a) dlažebních, které se oceňuje cenami souboru cen 979 07-11 Očištění vybouraných dlažebních kostek části C01, b) betonových, kameninových nebo kamenných desek nebo dlaždic, které se oceňuje cenami souboru cen 979 0 . - . . Očištění vybouraných obrubníků, krajníků, desek nebo dílců části C01. 4. Přemístění vybourané dlažby včetně materiálu z lože a spár na vzdálenost přes 3 m se oceňuje cenami souborů cen 997 22-1 Vodorovná doprava suti a vybouraných hmot.
P | 2 | 113106192 |  | Rozebrání dlažeb a dílců vozovek a ploch s přemístěním hmot na skládku na vzdálenost do 3 m nebo s naložením na dopravní prostředek, s jakoukoliv výpl | M2 | 238 | 0 | 0 |  |  | 0 | 0 | CS ÚRS 2019 02 | 0 | 2
PP |  |  |  | ní spár strojně ze silničních dílců jakýchkoliv rozměrů, s ložem z kameniva nebo živice se spárami zalitými cementovou maltou ~
VV |  |  |  | odstranění ploch 238.0=
1. Ceny jsou určeny pro rozebrání dlažeb a dílců včetně odstranění lože. 2. Ceny nelze použít pro rozebrání dlažeb uložených do betonového lože nebo do cementové malty, které se oceňují cenami pro odstranění podkladů nebo krytů z betonu prostého souboru cen 113 10-7. Pro volbu těchto cen je rozhodující tloušťka bourané dlažby včetně lože nebo podkladu. 3. Vcenách nejsou započteny náklady na popř. nutné očištění: a) dlažebních, které se oceňuje cenami souboru cen 979 07-11 Očištění vybouraných dlažebních kostek části C01, b) betonových, kameninových nebo kamenných desek nebo dlaždic, které se oceňuje cenami souboru cen 979 0 . - . . Očištění vybouraných obrubníků, krajníků, desek nebo dílců části C01. 4. Přemístění vybourané dlažby včetně materiálu z lože a spár na vzdálenost přes 3 m se oceňuje cenami souborů cen 997 22-1 Vodorovná doprava suti a vybouraných hmot.
P | 3 | 113107122 |  | Odstranění podkladů nebo krytů ručně s přemístěním hmot na skládku na vzdálenost do 3 m nebo s naložením na dopravní prostředek z kameniva hrubého drc | M2 | 630 | 0 | 0 |  |  | 0 | 0 | CS ÚRS 2019 02 | 0 | 2
PP |  |  |  | eného, o tl. vrstvy přes 100 do 200 mm ~
VV |  |  |  | rozebrání zámkové dlažby pro odkop základů a pro přípojky - podkladní vrstva zámkové dlažby 630.0=
1. Pro volbu cen zhlediska množství se uvažuje každá souvisle odstraňovaná plocha krytu nebo podkladu stejného druhu samostatně. Odstraňuje-li se několik vrstev vozovky najednou, jednotlivé vrstvy se oceňují každá samostatně. 2. Ceny a) –7111 až –7113, –7151 až -7153, -7211 až -7213 a -7311 až -7313 lze použít i pro odstranění podkladů nebo krytů ze štěrkopísku, škváry, strusky nebo z mechanicky zpevněných zemin, b) –7121 až 7125, –7161 až -7165, -7221 až -7225 a -7321 až -7325 lze použít i pro odstranění podkladů nebo krytů ze zemin stabilizovaných vápnem, c) –7130 až -7134, –7170 až -7174, –7230 až -7234 a -7330 až -7334 lze použít i pro odstranění dlažeb uložených do betonového lože a dlažeb zmozaiky uložených do cementové malty nebo podkladu ze zemin stabilizovaných cementem. 3. Ceny lze použít i pro odstranění podkladů nebo krytů opatřených živičnými postřiky nebo nátěry. 4. Ceny odlišené podle tloušťky (např. do 100 mm, do 200 mm) jsou určeny vždy pro celou tloušťku jednotlivých konstrukcí. 5. V cenách nejsou započteny náklady na zarovnání styčných ploch betonových nebo živičných podkladů nebo krytů, které se oceňuje cenami souboru cen 919 73- Zarovnání styčné plochy části C 01 tohoto ceníku. Množství suti získané ze zarovnání styčných ploch podkladů nebo krytů se zvlášť nevykazuje. 6. Přemístění vybouraného materiálu větší vzdálenost, než je uvedeno, se oceňuje cenami souborů cen 997 22-1 Vodorovná doprava suti. 7. Ceny -714 . , -718 . , –724 . a -734 . nelze použít pro odstranění podkladu nebo krytu frézováním.
P | 4 | 113107183 |  | Odstranění podkladů nebo krytů strojně plochy jednotlivě přes 50 m2 do 200 m2 s přemístěním hmot na skládku na vzdálenost do 20 m nebo s naložením na | M2 | 72 | 0 | 0 |  |  | 0 | 0 | CS ÚRS 2019 02 | 0 | 2
PP |  |  |  | dopravní prostředek živičných, o tl. vrstvy přes 100 do 150 mm ~
VV |  |  |  | odstranění ploch 72.0=
1. Pro volbu cen zhlediska množství se uvažuje každá souvisle odstraňovaná plocha krytu nebo podkladu stejného druhu samostatně. Odstraňuje-li se několik vrstev vozovky najednou, jednotlivé vrstvy se oceňují každá samostatně. 2. Ceny a) –7111 až –7113, –7151 až -7153, -7211 až -7213 a -7311 až -7313 lze použít i pro odstranění podkladů nebo krytů ze štěrkopísku, škváry, strusky nebo z mechanicky zpevněných zemin, b) –7121 až 7125, –7161 až -7165, -7221 až -7225 a -7321 až -7325 lze použít i pro odstranění podkladů nebo krytů ze zemin stabilizovaných vápnem, c) –7130 až -7134, –7170 až -7174, –7230 až -7234 a -7330 až -7334 lze použít i pro odstranění dlažeb uložených do betonového lože a dlažeb zmozaiky uložených do cementové malty nebo podkladu ze zemin stabilizovaných cementem. 3. Ceny lze použít i pro odstranění podkladů nebo krytů opatřených živičnými postřiky nebo nátěry. 4. Ceny odlišené podle tloušťky (např. do 100 mm, do 200 mm) jsou určeny vždy pro celou tloušťku jednotlivých konstrukcí. 5. V cenách nejsou započteny náklady na zarovnání styčných ploch betonových nebo živičných podkladů nebo krytů, které se oceňuje cenami souboru cen 919 73- Zarovnání styčné plochy části C 01 tohoto ceníku. Množství suti získané ze zarovnání styčných ploch podkladů nebo krytů se zvlášť nevykazuje. 6. Přemístění vybouraného materiálu větší vzdálenost, než je uvedeno, se oceňuje cenami souborů cen 997 22-1 Vodorovná doprava suti. 7. Ceny -714 . , -718 . , –724 . a -734 . nelze použít pro odstranění podkladu nebo krytu frézováním.
P | 5 | 113107223 |  | Odstranění podkladů nebo krytů strojně plochy jednotlivě přes 200 m2 s přemístěním hmot na skládku na vzdálenost do 20 m nebo s naložením na dopravní | M2 | 310 | 0 | 0 |  |  | 0 | 0 | CS ÚRS 2019 02 | 0 | 2
PP |  |  |  | prostředek z kameniva hrubého drceného, o tl. vrstvy přes 200 do 300 mm ~
VV |  |  |  | odstranění ploch 238.0+72.0=
1. Pro volbu cen zhlediska množství se uvažuje každá souvisle odstraňovaná plocha krytu nebo podkladu stejného druhu samostatně. Odstraňuje-li se několik vrstev vozovky najednou, jednotlivé vrstvy se oceňují každá samostatně. 2. Ceny a) –7111 až –7113, –7151 až -7153, -7211 až -7213 a -7311 až -7313 lze použít i pro odstranění podkladů nebo krytů ze štěrkopísku, škváry, strusky nebo z mechanicky zpevněných zemin, b) –7121 až 7125, –7161 až -7165, -7221 až -7225 a -7321 až -7325 lze použít i pro odstranění podkladů nebo krytů ze zemin stabilizovaných vápnem, c) –7130 až -7134, –7170 až -7174, –7230 až -7234 a -7330 až -7334 lze použít i pro odstranění dlažeb uložených do betonového lože a dlažeb zmozaiky uložených do cementové malty nebo podkladu ze zemin stabilizovaných cementem. 3. Ceny lze použít i pro odstranění podkladů nebo krytů opatřených živičnými postřiky nebo nátěry. 4. Ceny odlišené podle tloušťky (např. do 100 mm, do 200 mm) jsou určeny vždy pro celou tloušťku jednotlivých konstrukcí. 5. V cenách nejsou započteny náklady na zarovnání styčných ploch betonových nebo živičných podkladů nebo krytů, které se oceňuje cenami souboru cen 919 73- Zarovnání styčné plochy části C 01 tohoto ceníku. Množství suti získané ze zarovnání styčných ploch podkladů nebo krytů se zvlášť nevykazuje. 6. Přemístění vybouraného materiálu větší vzdálenost, než je uvedeno, se oceňuje cenami souborů cen 997 22-1 Vodorovná doprava suti. 7. Ceny -714 . , -718 . , –724 . a -734 . nelze použít pro odstranění podkladu nebo krytu frézováním.
P | 6 | 113202111 |  | Vytrhání obrub s vybouráním lože, s přemístěním hmot na skládku na vzdálenost do 3 m nebo s naložením na dopravní prostředek z krajníků nebo obrubníků | M | 100 | 0 | 0 |  |  | 0 | 0 | CS ÚRS 2019 02 | 0 | 2
PP |  |  |  | stojatých ~
VV |  |  |  | 100.0=
1. Ceny jsou určeny: a) pro vytrhání obrub, obrubníků nebo krajníků jakéhokoliv druhu a velikosti uložených v jakémkoliv loži popř. i s opěrami a vyspárovaných jakýmkoliv materiálem, b) pro obruby zdlažebních kostek uložených v jedné řadě. 2. V cenách nejsou započteny náklady na popř. nutné očištění: a) vytrhaných obrubníků nebo krajníků, které se oceňuje cenami souboru cen 979 0 . - . . Očištění vybouraných obrubníků, krajníků, desek nebo dílců části C 01 tohoto ceníku, b) vytrhaných dlažebních kostek, které se oceňují cenami souboru cen 979 07-11 Očištění vybouraných dlažebních kostek části C 01 tohoto ceníku. 3. Vytrhání obrub ze dvou řad kostek se oceňuje jako dvojnásobné množství vytrhání obrub zjedné řady kostek. 4. Přemístění vybouraných obrub, krajníků nebo dlažebních kostek včetně materiálu z lože a spár na vzdálenost přes 3 m se oceňuje cenami souborů cen 997 22-1 Vodorovná doprava suti a vybouraných hmot.
P | 7 | 181301103 |  | Rozprostření a urovnání ornice v rovině nebo ve svahu sklonu do 1:5 při souvislé ploše do 500 m2, tl. vrstvy přes 150 do 200 mm | M2 | 50 | 0 | 0 |  |  | 0 | 0 | CS ÚRS 2019 02 | 0 | 2
PP
VV |  |  |  | odměřeno elektronicky ze situace - pod zatravnění 50.0=
1. V ceně jsou započteny i náklady na případné nutné přemístění hromad nebo dočasných skládek na místo spotřeby ze vzdálenosti do 30 m. 2. V ceně nejsou započteny náklady na získání ornice; toto získání se oceňuje cenami souboru cen 121 10-11 Sejmutí ornice. 3. Případné nakládání ornice, v souvislosti s pozn. č. 2 se oceňuje cenami souboru cen 167 10-11 Nakládání, skládání a překládání neulehlého výkopku nebo sypaniny. 4. Jsou-li hromady nebo dočasné skládky ornice umístěny podle projektu ve vzdálenosti přes 30 m od místa spotřeby, oceňuje se její přemístění cenami souboru cen 162 . 0-1 . Vodorovné přemístění výkopku, přičemž se vzdálenost 30 m, uvedená v popisu cen, neodečítá.
P | 8 | 10364101 |  | zemina pro terénní úpravy - ornice | T | 20 | 0 | 0 |  |  | 0 | 0 | CS ÚRS 2019 02 | 0 | 2
PP
VV
Technická specifikace položky odpovídá příslušné cenové soustavě.
P | 9 | 181451131 |  | Založení trávníku na půdě předem připravené plochy přes 1000 m2 výsevem včetně utažení parkového v rovině nebo na svahu do 1:5 | M2 | 50 | 0 | 0 |  |  | 0 | 0 | CS ÚRS 2019 02 | 0 | 2
PP
VV |  |  |  | odměřeno elektronicky ze situace - pod zatravnění 50.0=
1. V cenách jsou započteny i náklady na pokosení, naložení a odvoz odpadu do 20 km se složením. 2. V cenách -1161 až -1164 nejsou započteny i náklady na zatravňovací textilii. 3. V cenách nejsou započteny náklady na: a) přípravu půdy, b) travní semeno, tyto náklady se oceňují ve specifikaci, c) vypletí a zalévání; tyto práce se oceňují cenami části C02 souborů cen 185 80-42 Vypletí a 185 80-43 Zalití rostlin vodou, d) srovnání terénu, tyto práce se oceňují souborem cen 181 1.-..Plošná úprava terénu. 4. Vcenách o sklonu svahu přes 1:1 jsou uvažovány podmínky pro svahy běžně schůdné; bez použití lezeckých technik. Vpřípadě použití lezeckých technik se tyto náklady oceňují individuálně.
P | 10 | 00572410 |  | osivo směs travní parková | KG | 1.5 | 0.001 | 0.0015 |  |  | 0 | 0 | CS ÚRS 2019 02 | 0 | 2
PP
VV
Technická specifikace položky odpovídá příslušné cenové soustavě.
P | 11 | 181951101 |  | Úprava pláně vyrovnáním výškových rozdílů v hornině tř. 1 až 4 bez zhutnění | M2 | 50 | 0 | 0 |  |  | 0 | 0 | CS ÚRS 2019 02 | 0 | 2
PP
VV |  |  |  | odměřeno elektronicky ze situace - pod zatravnění 50.0=
1. Ceny jsou určeny pro urovnání všech nově zřizovaných ploch (v zářezech i na násypech) vodorovných nebo ve sklonu do 1:5 pod zpevnění ploch jakéhokoliv druhu, pod humusování, (ne však pro plochy zásypu rýh pro podzemní vedení), drnování apod. a dále, předepíše-li projekt urovnání pláně z jiného důvodu. 2. Ceny nelze použít pro urovnání lavic (berem) šířky do 3 m přerušujících svahy, pro urovnání dna silničních a železničních příkopů pro jakoukoliv šířku dna; toto urovnání se oceňuje cenami souboru cen 182 .0-1 Svahování. 3. Urovnání ploch ve sklonu přes 1 : 5 se oceňuje cenami souboru cen 182 . 0-11 Svahování trvalých svahů do projektovaných profilů. 4. Náklady na urovnání dna a stěn při čištění příkopů pozemních komunikací jsou započteny v cenách souborů cen 938 90-2 . Čištění příkopů komunikací v suchu nebo ve vodě části A02 Zemní práce pro objekty oborů 821 až 828. 5. Míru zhutnění určuje projekt. Ceny se zhutněním jsou určeny pro jakoukoliv míru zhutnění.
P | 12 | 181951102 |  | Úprava pláně vyrovnáním výškových rozdílů v hornině tř. 1 až 4 se zhutněním | M2 | 617 | 0 | 0 |  |  | 0 | 0 | CS ÚRS 2019 02 | 0 | 2
PP
VV |  |  |  | nová plocha 617.0=
1. Ceny jsou určeny pro urovnání všech nově zřizovaných ploch (v zářezech i na násypech) vodorovných nebo ve sklonu do 1:5 pod zpevnění ploch jakéhokoliv druhu, pod humusování, (ne však pro plochy zásypu rýh pro podzemní vedení), drnování apod. a dále, předepíše-li projekt urovnání pláně z jiného důvodu. 2. Ceny nelze použít pro urovnání lavic (berem) šířky do 3 m přerušujících svahy, pro urovnání dna silničních a železničních příkopů pro jakoukoliv šířku dna; toto urovnání se oceňuje cenami souboru cen 182 .0-1 Svahování. 3. Urovnání ploch ve sklonu přes 1 : 5 se oceňuje cenami souboru cen 182 . 0-11 Svahování trvalých svahů do projektovaných profilů. 4. Náklady na urovnání dna a stěn při čištění příkopů pozemních komunikací jsou započteny v cenách souborů cen 938 90-2 . Čištění příkopů komunikací v suchu nebo ve vodě části A02 Zemní práce pro objekty oborů 821 až 828. 5. Míru zhutnění určuje projekt. Ceny se zhutněním jsou určeny pro jakoukoliv míru zhutnění.
P | 13 | 183101223 |  | Hloubení jamek pro vysazování rostlin v zemině tř.1 až 4 s výměnou půdy z 50% v rovině nebo na svahu do 1:5, objemu přes 2,00 do 3,00 m3 | KUS | 4 | 0 | 0 |  |  | 0 | 0 | CS ÚRS 2019 02 | 0 | 2
PP
VV |  |  |  | výsadba stromů 4=
1. Vcenách jsou započteny i náklady na případné naložení přebytečných výkopků na dopravní prostředek, odvoz na vzdálenost do 20 km a složení výkopků. 2. Vcenách nejsou započteny náklady na: a) uložení odpadu na skládku, b) substrát, tyto náklady se oceňují ve specifikaci. 3. Vcenách o sklonu svahu přes 1:1 jsou uvažovány podmínky pro svahy běžně schůdné; bez použití lezeckých technik. Vpřípadě použití lezeckých technik se tyto náklady oceňují individuálně.
P | 14 | 10321100 |  | zahradní substrát pro výsadbu VL | M3 | 4.5 | 0.22 | 0.99 |  |  | 0 | 0 | CS ÚRS 2019 02 | 0 | 2
PP
VV |  |  |  | výsadba stromů: vrchní - 4 ks * 2,25 m3 * 0,5 *0,5 4*2.25*0.5*0.5= Výsadba stromů: spodní - 4 ks * 2,25 m3 * 0,5 *0,5 4*2.25*0.5*0.5= Celkem: A+B=
Technická specifikace položky odpovídá příslušné cenové soustavě.
P | 15 | 184102116 |  | Výsadba dřeviny s balem do předem vyhloubené jamky se zalitím v rovině nebo na svahu do 1:5, při průměru balu přes 600 do 800 mm | KUS | 4 | 0 | 0 |  |  | 0 | 0 | CS ÚRS 2019 02 | 0 | 2
PP
VV |  |  |  | výsadba stromů 4=
1. Ceny lze použít i pro dřeviny pěstované v nádobách. 2. V cenách nejsou započteny náklady na vysazované dřeviny, tyto se oceňují ve specifikaci. 3. Vcenách o sklonu svahu přes 1:1 jsou uvažovány podmínky pro svahy běžně schůdné; bez použití lezeckých technik. Vpřípadě použití lezeckých technik se tyto náklady oceňují individuálně.
P | 16 | R0265042 |  | rostlinný materiál Platanus acerifolia B 16/18 | KUS | 4 | 0.075 | 0.3 |  |  | 0 | 0 | R-položka | 0 | 2
PP
VV
P | 17 | 184215211 |  | Ukotvení dřeviny podzemním kotvením do volné zeminy tř. 1 až 4, obvodu kmene do 250 mm | KUS | 4 | 0 | 0 |  |  | 0 | 0 | CS ÚRS 2019 02 | 0 | 2
PP
VV |  |  |  | výsadba stromů 4=
1. V cenách jsou započteny i náklady na ochranu proti poškození kmene v místě vzepření. 2. V cenách nejsou započteny náklady na kotevní a vyvazovací prvky.
P | 18 | R6059129 |  | podzemní kotvení za bal (3 textilní popruhy, upevněné v půdě kotvami a jedním popruhem s napínákem) | KUS | 4 | 0 | 0 |  |  | 0 | 0 | R-položka | 0 | 2
PP
VV
P | 19 | 184802111 |  | Chemické odplevelení půdy před založením kultury, trávníku nebo zpevněných ploch o výměře jednotlivě přes 20 m2 v rovině nebo na svahu do 1:5 postřike | M2 | 50 | 0 | 0 |  |  | 0 | 0 | CS ÚRS 2019 02 | 0 | 2
PP |  |  |  | m na široko ~
VV |  |  |  | odměřeno elektronicky ze situace - zatravnění 50.0=
1. Ceny -2111, -2211, -2311 a -2411 lze použít i pro aplikaci retardantů na trávníky. 2. V cenách -2111, -2211, -2311 a -2411 jsou započteny i náklady na dovoz vody do 10 km. 3. V cenách nejsou započteny náklady na případné zapravení přípravku do půdy a) obděláním půdy; tyto práce se oceňují cenami části A02 souboru cen 183 40-31 Obdělání půdy, b) prolitím; toto se oceňuje cenami části C02 souboru cen 185 80-43 Zalití rostlin vodou a případně cenami části A02 souboru cen 185 85-11 Dovoz vody pro zálivku rostlin. 4. Každá opakovaná aplikace se oceňuje samostatně. 5. Chemické odplevelení ploch do 20 m2 se oceňuje příslušnými cenami souboru cen 184 80-26 Chemické odplevelení po založení kultury. 6. Vcenách o sklonu svahu přes 1:1 jsou uvažovány podmínky pro svahy běžně schůdné; bez použití lezeckých technik. Vpřípadě použití lezeckých technik se tyto náklady oceňují individuálně.
P | 20 | 25234001 |  | herbicid totální systémový neselektivní | litr | 0.04 | 0.001 | 4e-05 |  |  | 0 | 0 | CS ÚRS 2019 02 | 0 | 2
PP
VV
Technická specifikace položky odpovídá příslušné cenové soustavě.
P | 21 | 185803111 |  | Ošetření trávníku jednorázové v rovině nebo na svahu do 1:5 | M2 | 50 | 0 | 0 |  |  | 0 | 0 | CS ÚRS 2019 02 | 0 | 2
PP
VV |  |  |  | odměřeno elektronicky ze situace - zatravnění 50.0=
1. V cenách nejsou započteny náklady na : a) vypletí; tyto práce se oceňují cenami části C02 souboru cen 185 80-42 Vypletí, b) zalití; tyto práce se oceňují cenami části C02 souboru cen 185 80-43 Zalití rostlin vodou c) chemické odplevelení; tyto práce se oceňují cenami části A02 souboru cen 184 80-22 Chemické odplevelení trávníku, d) hnojení; tyto práce se oceňuji cenami části A02 souboru cen 184 85-11 Hnojení roztokem hnojiva nebo 185 80-21 Hnojení. 2. V cenách jsou započteny i náklady na pokosení se shrabáním, naložením shrabu na dopravní prostředek sodvezením do vzdálenosti 20 km a vyložením shrabu. 3. Vcenách o sklonu svahu přes 1:1 jsou uvažovány podmínky pro svahy běžně schůdné; bez použití lezeckých technik. Vpřípadě použití lezeckých technik se tyto náklady oceňují individuálně.
SD |  | 5 |  | Komunikace pozemní |  |  |  |  | 0 | 0 | 0 | 0
P | 22 | 564851111 |  | Podklad ze štěrkodrti ŠD s rozprostřením a zhutněním, po zhutnění tl. 150 mm | M2 | 984 | 0 | 0 |  |  | 0 | 0 | CS ÚRS 2019 02 | 0 | 2
PP
VV |  |  |  | vjezd - 2 vrstvy 2*9.5 = obnova zámkové dlažby 630.0= mozaika 335.0= Celkem: A+B+C=
Technická specifikace položky odpovídá příslušné cenové soustavě.
P | 23 | 564871111 |  | Podklad ze štěrkodrti ŠD s rozprostřením a zhutněním, po zhutnění tl. 250 mm | M2 | 282 | 0 | 0 |  |  | 0 | 0 | CS ÚRS 2019 02 | 0 | 2
PP
VV |  |  |  | pojížděná plocha + parkoviště 282=
Technická specifikace položky odpovídá příslušné cenové soustavě.
P | 24 | 565135121 |  | Asfaltový beton vrstva podkladní ACP 16 (obalované kamenivo střednězrnné - OKS) s rozprostřením a zhutněním v pruhu šířky přes 3 m, po zhutnění tl. 50 | M2 | 9.5 | 0 | 0 |  |  | 0 | 0 | CS ÚRS 2019 02 | 0 | 2
PP |  |  |  | mm ~
VV |  |  |  | vjezd 9.5=
1. ČSN EN 13108-1 připouští pro ACP 16 pouze tl. 50 až 80 mm.
P | 25 | 567132114 |  | Podklad ze směsi stmelené cementem SC bez dilatačních spár, s rozprostřením a zhutněním SC C 8/10 (KSC I), po zhutnění tl. 190 mm | M2 | 282 | 0 | 0 |  |  | 0 | 0 | CS ÚRS 2019 02 | 0 | 2
PP
VV |  |  |  | pojížděná plocha + parkoviště 282=
1. V cenách jsou započteny i náklady na ošetření povrchu podkladu vodou. 2. V cenách 567 1.-4 jsou započteny i náklady postřik proti odpařování vody. 3. V cenách nejsou započteny náklady na: a) příp. postřik, který se oceňuje cenou 919 74-8111 Postřik popř. zdrsnění povrchu cementobetonového krytu nebo podkladu ochrannou emulzí, b) zřízení dilatačních spár a jejich vyplnění; tyto práce se oceňují cenami souborů cen 919 11-1 Řezání dilatačních spár, 919 12-. Těsnění dilatačních spár a 919 13 Vyztužení dilatačních spár.
P | 26 | 573191111 |  | Postřik infiltrační kationaktivní emulzí v množství 1,00 kg/m2 | M2 | 9.5 | 0 | 0 |  |  | 0 | 0 | CS ÚRS 2019 02 | 0 | 2
PP
VV |  |  |  | vjezd 9.5=
1. V ceně nejsou započteny náklady na popř. projektem předepsané očištění vozovky, které se oceňuje cenou 938 90-8411 Očištění povrchu saponátovým roztokem části C 01 tohoto katalogu.
P | 27 | 573231108 |  | Postřik spojovací PS bez posypu kamenivem ze silniční emulze, v množství 0,50 kg/m2 | M2 | 19 | 0 | 0 |  |  | 0 | 0 | CS ÚRS 2019 02 | 0 | 2
PP
VV |  |  |  | vjezd - 2 vrstvy 2*9.5=
Technická specifikace položky odpovídá příslušné cenové soustavě.
P | 28 | 577134121 |  | Asfaltový beton vrstva obrusná ACO 11 (ABS) s rozprostřením a se zhutněním z nemodifikovaného asfaltu v pruhu šířky přes 3 m tř. I, po zhutnění tl. 40 | M2 | 9.5 | 0 | 0 |  |  | 0 | 0 | CS ÚRS 2019 02 | 0 | 2
PP |  |  |  | mm ~
VV |  |  |  | vjezd 9.5=
1. ČSN EN 13108-1 připouští pro ACO 11 pouze tl. 35 až 50 mm.
P | 29 | 577155142 |  | Asfaltový beton vrstva ložní ACL 16 (ABH) s rozprostřením a zhutněním z modifikovaného asfaltu v pruhu šířky přes 3 m, po zhutnění tl. 60 mm | M2 | 9.5 | 0 | 0 |  |  | 0 | 0 | CS ÚRS 2019 02 | 0 | 2
PP
VV |  |  |  | vjezd 9.5=
1. ČSN EN 13108-1 připouští pro ACL 16 pouze tl. 50 až 70 mm.
P | 30 | 591141111 |  | Kladení dlažby z kostek s provedením lože do tl. 50 mm, s vyplněním spár, s dvojím beraněním a se smetením přebytečného materiálu na krajnici velkých | M2 | 282 | 0.19536 | 55.0915 |  |  | 0 | 0 | CS ÚRS 2019 02 | 0 | 2
PP |  |  |  | z kamene, do lože z cementové malty ~
VV |  |  |  | pojížděná plocha + parkoviště 282=
1. Ceny 591 1.- pro dlažbu zkostek velkých jsou určeny pro dlažbu úhlopříčnou a řádkovou. 2. Ceny 591 2.- pro dlažbu zkostek drobných jsou určeny pro dlažbu úhlopříčnou, řádkovou a kroužkovou. 3. Dlažba vějířová zkostek drobných se oceňuje cenami 591 41-2111 a 591 44-2111 Kladení dlažby z mozaiky dvoubarevné a vícebarevné komunikací pro pěší. 4. V cenách jsou započteny i náklady na dodání hmot pro lože a na dodání téhož materiálu na výplň spár. 5. V cenách nejsou započteny náklady na: a) dodání dlažebních kostek, které se oceňuje ve specifikaci; ztratné lze dohodnout - u velkých kostek ve výši 1 %, - u drobných kostek ve výši 2 %, b) vyplnění spár dlažby živičnou zálivkou, které se oceňuje cenami souboru cen 599 1 . -11 Zálivka živičná spár dlažby. 6. Část lože přesahující tloušťku 50 mm se oceňuje cenami souboru cen 451 31-97 Příplatek za každých dalších 10 mm tloušťky podkladu nebo lože.
P | 31 | 58381008 |  | kostka dlažební žula velká 15/17 | M2 | 284.82 | 0.417 | 118.7699 |  |  | 0 | 0 | CS ÚRS 2019 02 | 0 | 2
PP
VV
Technická specifikace položky odpovídá příslušné cenové soustavě.
P | 32 | 591411111 |  | Kladení dlažby z mozaiky komunikací pro pěší s vyplněním spár, s dvojím beraněním a se smetením přebytečného materiálu na vzdálenost do 3 m jednobarev | M2 | 335 | 0.167 | 55.945 |  |  | 0 | 0 | CS ÚRS 2019 02 | 0 | 2
PP |  |  |  | né, s ložem tl. do 40 mm z kameniva ~
VV |  |  |  | mozaika 335.0=
1. V cenách jsou započteny i náklady na dodání hmot pro lože a na dodání téhož materiálu pro výplň spár a zhotovení šablon, popř. rámů. 2. V cenách nejsou započteny náklady na dodání mozaiky, které se oceňuje ve specifikaci; ztratné lze dohodnout ve výši 2 %. 3. Část lože přesahující tloušťku 40 mm se oceňuje cenami souboru cen 451 ..-9 Příplatek za každých dalších 10 mm tloušťky podkladu nebo lože.
P | 33 | 58381004 |  | kostka dlažební mozaika žula 4/6 tř 1 | M2 | 341.7 | 0.118 | 40.3206 |  |  | 0 | 0 | CS ÚRS 2019 02 | 0 | 2
PP
VV
Technická specifikace položky odpovídá příslušné cenové soustavě.
P | 34 | 596211113 |  | Kladení dlažby z betonových zámkových dlaždic komunikací pro pěší s ložem z kameniva těženého nebo drceného tl. do 40 mm, s vyplněním spár s dvojitým | M2 | 630 | 0.08425 | 53.0775 |  |  | 0 | 0 | CS ÚRS 2019 02 | 0 | 2
PP |  |  |  | hutněním, vibrováním a se smetením přebytečného materiálu na krajnici tl. 60 mm skupiny A, pro plochy přes 300 m2 ~
VV |  |  |  | obnova zámkové dlažby 630.0=
1. Pro volbu cen dlažeb platí toto rozdělení: Skupina A: dlažby zprvků stejného tvaru, Skupina B: dlažby zprvků dvou a více tvarů nebo zobrazců o ploše jednotlivě do 100 m2, Skupina C: dlažby obloukovitých tvarů (oblouky, kruhy, apod.). 2. V cenách jsou započteny i náklady na dodání hmot pro lože a na dodání materiálu na výplň spár. 3. V cenách nejsou započteny náklady na dodání zámkové dlažby, které se oceňuje ve specifikaci; ztratné lze dohodnout u plochy a) do 100 m2 ve výši 3 %, b) přes 100 do 300 m2 ve výši 2 %, c) přes 300 m2 ve výši 1 %. 4. Část lože přesahující tloušťku 40 mm se oceňuje cenami souboru cen 451 . . -9 . Příplatek za každých dalších 10 mm tloušťky podkladu nebo lože.
P | 35 | 59245012 |  | dlažba zámková tvaru I 200x165x60mm barevná | M2 | 127.26 | 0.113 | 14.3804 |  |  | 0 | 0 | CS ÚRS 2019 02 | 0 | 2
PP
VV
Technická specifikace položky odpovídá příslušné cenové soustavě.
SD |  | 8 |  | Trubní vedení |  |  |  |  | 0 | 0 | 0 | 0
P | 36 | 895941111 |  | Zřízení vpusti kanalizační uliční z betonových dílců typ UV-50 normální | KUS | 2 | 0.3409 | 0.6818 |  |  | 0 | 0 | CS ÚRS 2019 02 | 0 | 2
PP
VV |  |  |  | odečteno ze situace 2=
1. V cenách jsou započteny i náklady na zřízení lože ze štěrkopísku. 2. V cenách nejsou započteny náklady na: a) dodání betonových dílců; betonové dílce se oceňují ve specifikaci, b) dodání kameninových dílců; kameninové dílce se oceňují ve specifikaci, c) litinové mříže; osazení mříží se oceňuje cenami souboru cen 899 20- . 1 Osazení mříží litinových včetně rámů a košů na bahno části A 01 tohoto katalogu; dodání mříží se oceňuje ve specifikaci, d) podkladní prstence; tyto se oceňují cenami souboru cen 452 38-6 . Podkladní a a vyrovnávací prstence části A 01 tohoto katalogu.
P | 37 | R5922389 |  | vpusťový komplet (prefabrikáty, mříž, kalový koš atd.) | KUS | 2 | 1 | 2 |  |  | 0 | 0 | R-položka | 0 | 2
PP
VV
SD |  | 9 |  | Ostatní konstrukce a práce, bourání |  |  |  |  | 0 | 0 | 0 | 0
P | 38 | 911121111 |  | Montáž zábradlí ocelového přichyceného vruty do betonového podkladu | M | 62 | 0.00084 | 0.05208 |  |  | 0 | 0 | CS ÚRS 2019 02 | 0 | 2
PP
VV |  |  |  | odměřeno elektronicky ze situace 62.0=
1. Zábradlí je kotveno po 2 m. 2. Vceně jsou započteny i náklady na: a) vykopání jamek pro sloupky sodhozením výkopku na hromadu nebo naložením na dopravní prostředek i náklady na betonový základ; b) u ceny 911 11-1111 betonový základ; c) u ceny 911 12-1111 vruty. 3. V cenách nejsou započteny náklady na: a) dodání zábradlí (dílů zábradlí), tyto se oceňují ve specifikaci; b) nátěry zábradlí, tyto se oceňují jako práce PSV příslušnými cenami katalogu 800-783 Nátěry; c) zřízení betonového podkladu u položky 911 12-1111.
P | 39 | R5339153 |  | ocelové zábradlí městského typu, práškově lakované, barevné řešení dle PD | M | 62 | 0.071 | 4.402 |  |  | 0 | 0 | R-položka | 0 | 2
PP
VV
P | 40 | 914111111 |  | Montáž svislé dopravní značky základní velikosti do 1 m2 objímkami na sloupky nebo konzoly | KUS | 22 | 0.0007 | 0.0154 |  |  | 0 | 0 | CS ÚRS 2019 02 | 0 | 2
PP
VV
1. V cenách jsou započteny i náklady na montáž značek včetně upevňovacího materiálu na předem připravenou nosnou konstrukci (sloupek, konzolu, sloup). 2. V cenách nejsou započteny náklady na: a) dodání značek, tyto se oceňují ve specifikaci, b) na montáž a dodávku ocelových nosných konstrukcí – sloupků, konzol, tyto se oceňují cenami souboru cen 914 51 Montáž sloupku a 914 53 Montáž konzol a nástavců, c) nátěry, tyto se oceňují jako práce PSV příslušnými cenami katalogu 800-783 Nátěry, d) naložení a odklizení výkopku, tyto se oceňují cenami části A 01 katalogu 800-1 Zemní práce. 3. Ceny nelze použít pro osazení a montáž svislých dopravních značek: a) světelných, tyto se oceňují cenami katalogu 800-741 Elektroinstalace - silnoproud, b) upevněných na lanech nebo speciálních konstrukcích nesoucích více značek, tyto se oceňují individuálně.
P | 41 | 40445609 |  | značky upravující přednost P1, P4 900mm | KUS | 4 | 0.005 | 0.02 |  |  | 0 | 0 | CS ÚRS 2019 02 | 0 | 2
PP
VV |  |  |  | odečteno ze situace: P4 4=
Technická specifikace položky odpovídá příslušné cenové soustavě.
P | 42 | 40445611 |  | značky upravující přednost P2, P3, P8 500mm | KUS | 2 | 0.0025 | 0.005 |  |  | 0 | 0 | CS ÚRS 2019 02 | 0 | 2
PP
VV |  |  |  | odečteno ze situace: P2 2=
Technická specifikace položky odpovídá příslušné cenové soustavě.
P | 43 | 40445625 |  | informativní značky provozní IP8, IP9, IP11-IP13 500x700mm | KUS | 6 | 0.0035 | 0.021 |  |  | 0 | 0 | CS ÚRS 2019 02 | 0 | 2
PP
VV |  |  |  | odečteno ze situace: IP12 6=
Technická specifikace položky odpovídá příslušné cenové soustavě.
P | 44 | 40445650 |  | dodatkové tabulky E7, E12, E13 500x300mm | KUS | 6 | 0.0017 | 0.0102 |  |  | 0 | 0 | CS ÚRS 2019 02 | 0 | 2
PP
VV |  |  |  | odečteno ze situace: E13 6=
Technická specifikace položky odpovídá příslušné cenové soustavě.
P | 45 | 40445629 |  | informativní značky směrové IS1a, IS2a, IS3a, IS4a, IS19a 1100x330mm | KUS | 2 | 0.0036 | 0.0072 |  |  | 0 | 0 | CS ÚRS 2019 02 | 0 | 2
PP
VV |  |  |  | odečteno ze situace: IS tabule 2=
Technická specifikace položky odpovídá příslušné cenové soustavě.
P | 46 | R4045646 |  | velkopološná značka IZ | KUS | 2 | 0.0245 | 0.049 |  |  | 0 | 0 | [bez vazby na CS] | 0 | 2
PP
VV |  |  |  | odečteno ze situace: IZ tabule 2=
P | 47 | 914511111 |  | Montáž sloupku dopravních značek délky do 3,5 m do betonového základu | KUS | 18 | 0.10941 | 1.9694 |  |  | 0 | 0 | CS ÚRS 2019 02 | 0 | 2
PP
VV |  |  |  | odečteno ze situace 2+4+6+2+2*2=
1. V cenách jsou započteny i náklady na: a) vykopání jamek s odhozem výkopku na vzdálenost do 3 m, b) osazení sloupku včetně montáže a dodávkyplastového víčka, 2. Vcenách -1111 jsou započteny i náklady na betonový základ. 3. V cenách -1112 jsou započteny i náklady na hliníkovou patku sbetonovým základem. 4. V cenách nejsou započteny náklady na: a) dodání sloupku, tyto se oceňují ve specifikaci b) naložení a odklizení výkopku, tyto se oceňují cenami části A01 katalogu 800-1 Zemní práce.
P | 48 | 40445230 |  | sloupek pro dopravní značku Zn D 70mm v 3,5m | KUS | 18 | 0.0065 | 0.117 |  |  | 0 | 0 | CS ÚRS 2019 02 | 0 | 2
PP
VV
Technická specifikace položky odpovídá příslušné cenové soustavě.
P | 49 | 915131111 |  | Vodorovné dopravní značení stříkané barvou přechody pro chodce, šipky, symboly bílé základní | M2 | 705 | 0.0006 | 0.423 |  |  | 0 | 0 | CS ÚRS 2019 02 | 0 | 2
PP
VV |  |  |  | celkem za obnovu VDZ (čáry + symboly) a nové na parkovišti 3*200.0+60.0+45.0=
1. Ceny jsou určeny pro dělící čáry bílé souvislé č. V1a, bílé přerušované č. V2a, žluté souvislé č. V12b, žluté přerušované č. V12c a vodící čáry bílé č. V4. 2. V cenách nejsou započteny náklady na: a) předznačení, tyto se oceňují cenami souboru cen 915 6.-11 Předznačení pro vodorovné značení, b) očištění vozovky, tyto se oceňují cenami souboru cen 938 90-9 . Odstranění bláta, prachu nebo hlinitého nánosu s povrchu podkladu nebo krytu části C 01 tohoto katalogu. 3. Množství měrných jednotek se určuje: a) u cen 915 11 a 915 12 v m délky dělící nebo vodící čáry (včetně mezer), b) u ceny 915 13 v m2 stříkané plochy bez mezer.
P | 50 | 915231111 |  | Vodorovné dopravní značení stříkaným plastem přechody pro chodce, šipky, symboly nápisy bílé základní | M2 | 705 | 0.0016 | 1.128 |  |  | 0 | 0 | CS ÚRS 2019 02 | 0 | 2
PP
VV |  |  |  | celkem za obnovu VDZ (čáry + symboly) a nové na parkovišti 3*200.0+60.0+45.0=
1. Ceny jsou určeny pro dělicí čáry souvislé č. V1a bílé, přerušované č. V2a bílé, vodící č. V4 bílé, souvislá č. V12b žlutá, přerušovaná č. V12c žlutá. 2. V cenách nejsou započteny náklady na: a) předznačení, tyto se oceňují cenami souboru cen 915 6.-11 Předznačení pro vodorovné značení, b) očištění vozovky, tyto se oceňují cenami souboru cen 938 90-9 . Odstranění bláta, prachu, nebo hlinitého nánosu s povrchu podkladu, nebo krytu části C 01 tohoto katalogu. 3. Množství měrných jednotek se určuje: a) u cen 912 21 a 915 22 v m délky dělící nebo vodící čáry (včetně mezer), b) u ceny 915 23 v m2 stříkané plochy bez mezer.
P | 51 | 915621111 |  | Předznačení pro vodorovné značení stříkané barvou nebo prováděné z nátěrových hmot plošné šipky, symboly, nápisy | M2 | 705 | 1e-05 | 0.00705 |  |  | 0 | 0 | CS ÚRS 2019 02 | 0 | 2
PP
VV |  |  |  | celkem za obnovu VDZ (čáry + symboly) a nové na parkovišti 3*200.0+60.0+45.0=
1. Množství měrných jednotek se určuje: a) pro cenu -1111 v m délky dělicí čáry nebo vodícího proužku (včetně mezer), b) pro cenu -1112 v m2 natírané nebo stříkané plochy.
P | 52 | 916241213 |  | Osazení obrubníku kamenného se zřízením lože, s vyplněním a zatřením spár cementovou maltou stojatého s boční opěrou z betonu prostého, do lože z beto | M | 125 | 0.14067 | 17.5837 |  |  | 0 | 0 | CS ÚRS 2019 02 | 0 | 2
PP |  |  |  | nu prostého ~
VV |  |  |  | nové obruby, či náhrad výbouraných 125.0=
1. Ceny -1211, -1212 a -1213 lze použít i pro osazení krajníků z kamene. 2. V cenách chodníkových obrubníků ležatých i stojatých jsou započteny pro osazení: a) do lože z kameniva těženého i náklady na dodání hmot pro lože tl. 80 až 100 mm, b) do lože z betonu prostého i náklady na dodání hmot pro lože tl. 80 až 100 mm; v cenách -1113 a -1213 též náklady na zřízení boční opěry. 3. Část lože z betonu prostého přesahující tl. 100 mm se oceňuje cenou 916 99-1121 Lože pod obrubníky, krajníky nebo obruby zdlažebních kostek. 4. V cenách nejsou započteny náklady na dodání obrubníků nebo krajníků, tyto se oceňují ve specifikaci.
P | 53 | 58380007 |  | obrubník kamenný žulový přímý 150x250mm | M | 125 | 0.104 | 13 |  |  | 0 | 0 | CS ÚRS 2019 02 | 0 | 2
PP
VV
Technická specifikace položky odpovídá příslušné cenové soustavě.
P | 54 | 919112232 |  | Řezání dilatačních spár v živičném krytu vytvoření komůrky pro těsnící zálivku šířky 20 mm, hloubky 30 mm | M | 10 | 1e-05 | 0.0001 |  |  | 0 | 0 | CS ÚRS 2019 02 | 0 | 2
PP
VV |  |  |  | vjezd 10=
1. Vcenách jsou započteny i náklady na vyčištění spár po řezání.
P | 55 | 919122131 |  | Utěsnění dilatačních spár zálivkou za tepla v cementobetonovém nebo živičném krytu včetně adhezního nátěru s těsnicím profilem pod zálivkou, pro komůr | M | 10 | 0.00012 | 0.0012 |  |  | 0 | 0 | CS ÚRS 2019 02 | 0 | 2
PP |  |  |  | ky šířky 20 mm, hloubky 30 mm ~
VV |  |  |  | vjezd 10=
1. Vcenách jsou započteny i náklady na vyčištění spár před těsněním a zalitím a náklady na impregnaci, těsnění a zalití spár včetně dodání hmot.
P | 56 | 919735113 |  | Řezání stávajícího živičného krytu nebo podkladu hloubky přes 100 do 150 mm | M | 10 | 0 | 0 |  |  | 0 | 0 | CS ÚRS 2019 02 | 0 | 2
PP
VV |  |  |  | pro demolice 10=
1. V cenách jsou započteny i náklady na spotřebu vody.
P | 57 | 919791023 |  | Montáž ochrany stromů v komunikaci s vnitřní litinovou nebo ocelovou výplní (mříží) s volným položením ocelového rámu, plochy přes 1 m2 | KUS | 3 | 0 | 0 |  |  | 0 | 0 | CS ÚRS 2019 02 | 0 | 2
PP
VV
1. V cenách nejsou započteny náklady na: a) dodávku hlavních materiálů, tyto se oceňují ve specifikaci, b) provedení podkladu, který se oceňuje cenami souboru cen 451 51..Podklad nebo lože pod dlažbu v části A01 tohoto katalogu, c) doplnění zeminy, která se oceňuje cenami souboru cen 1823031.. Doplnění zeminy nebo substrátu katalogem 823-1 Plochy a úprava území. d) vybourání původní komunikace, která se oceňuje částí B01 tohoto katalogu.
P | 58 | R7491195 |  | stromová mříž 1500x1500, ocelová čtvercová sestava s litinovými segmenty, počet segmentů pro kompletní mříž: 4 | KUS | 3 | 0.146 | 0.438 |  |  | 0 | 0 | R-položka | 0 | 2
PP
VV |  |  |  | odečteno ze situace 3=
P | 59 | R91009210 |  | Stojan na kola, dodávka a montáž vč. založení vč. povrchové úpravy | KUS | 5 | 0.7 | 3.5 |  |  | 0 | 0 | R-položka | 0 | 2
PP
VV |  |  |  | viz situace 5=
P | 60 | R91979103 |  | Montáž doplňku ochrany stromu ze stromové ohrádky | KUS | 3 | 0 | 0 |  |  | 0 | 0 | R-položka | 0 | 2
PP
VV |  |  |  | ke každému stormu s mříží 3=
P | 61 | R7491199 |  | stromová ohrádka kulatá litinová, litinová čerň | KUS | 3 | 0.06 | 0.18 |  |  | 0 | 0 | R-položka | 0 | 2
PP
VV
SD |  | 997 |  | Přesun sutě |  |  |  |  | 0 | 0 | 0 | 0
P | 62 | 997221551 |  | Vodorovná doprava suti bez naložení, ale se složením a s hrubým urovnáním ze sypkých materiálů, na vzdálenost do 1 km | T | 368.7 | 0 | 0 |  |  | 0 | 0 | CS ÚRS 2019 02 | 0 | 2
PP
VV |  |  |  | podkladní vrstvy vozovek 182.7+186.0=
1. Ceny nelze použít pro vodorovnou dopravu suti po železnici, po vodě nebo neobvyklými dopravními prostředky. 2. Je-li na dopravní dráze pro vodorovnou dopravu suti překážka, pro kterou je nutno suť překládat z jednoho dopravního prostředku na druhý, oceňuje se tato doprava vkaždém úseku samostatně. 3. Ceny 997 22-155 jsou určeny pro sypký materiál, např. kamenivo a hmoty kamenitého charakteru stmelené vápnem, cementem nebo živicí. 4. Ceny 997 22-156 jsou určeny pro drobný kusový materiál (dlažební kostky, lomový kámen).
P | 63 | 997221559 |  | Vodorovná doprava suti bez naložení, ale se složením a s hrubým urovnáním Příplatek k ceně za každý další i započatý 1 km přes 1 km | T | 8848.8 | 0 | 0 |  |  | 0 | 0 | CS ÚRS 2019 02 | 0 | 2
PP
VV
1. Ceny nelze použít pro vodorovnou dopravu suti po železnici, po vodě nebo neobvyklými dopravními prostředky. 2. Je-li na dopravní dráze pro vodorovnou dopravu suti překážka, pro kterou je nutno suť překládat z jednoho dopravního prostředku na druhý, oceňuje se tato doprava vkaždém úseku samostatně. 3. Ceny 997 22-155 jsou určeny pro sypký materiál, např. kamenivo a hmoty kamenitého charakteru stmelené vápnem, cementem nebo živicí. 4. Ceny 997 22-156 jsou určeny pro drobný kusový materiál (dlažební kostky, lomový kámen).
P | 64 | 997221561 |  | Vodorovná doprava suti bez naložení, ale se složením a s hrubým urovnáním z kusových materiálů, na vzdálenost do 1 km | T | 185.352 | 0 | 0 |  |  | 0 | 0 | CS ÚRS 2019 02 | 0 | 2
PP
VV |  |  |  | asfalt 22.752= dlažba 40.950= silniční dílce 101.150= obruby 20.5= Celkem: A+B+C+D=
1. Ceny nelze použít pro vodorovnou dopravu suti po železnici, po vodě nebo neobvyklými dopravními prostředky. 2. Je-li na dopravní dráze pro vodorovnou dopravu suti překážka, pro kterou je nutno suť překládat z jednoho dopravního prostředku na druhý, oceňuje se tato doprava vkaždém úseku samostatně. 3. Ceny 997 22-155 jsou určeny pro sypký materiál, např. kamenivo a hmoty kamenitého charakteru stmelené vápnem, cementem nebo živicí. 4. Ceny 997 22-156 jsou určeny pro drobný kusový materiál (dlažební kostky, lomový kámen).
P | 65 | 997221569 |  | Vodorovná doprava suti bez naložení, ale se složením a s hrubým urovnáním Příplatek k ceně za každý další i započatý 1 km přes 1 km | T | 4448.448 | 0 | 0 |  |  | 0 | 0 | CS ÚRS 2019 02 | 0 | 2
PP
VV
1. Ceny nelze použít pro vodorovnou dopravu suti po železnici, po vodě nebo neobvyklými dopravními prostředky. 2. Je-li na dopravní dráze pro vodorovnou dopravu suti překážka, pro kterou je nutno suť překládat z jednoho dopravního prostředku na druhý, oceňuje se tato doprava vkaždém úseku samostatně. 3. Ceny 997 22-155 jsou určeny pro sypký materiál, např. kamenivo a hmoty kamenitého charakteru stmelené vápnem, cementem nebo živicí. 4. Ceny 997 22-156 jsou určeny pro drobný kusový materiál (dlažební kostky, lomový kámen).
P | 66 | 997221815 |  | Poplatek za uložení stavebního odpadu na skládce (skládkovné) z prostého betonu zatříděného do Katalogu odpadů pod kódem 170 101 | T | 142.1 | 0 | 0 |  |  | 0 | 0 | CS ÚRS 2019 02 | 0 | 2
PP
VV |  |  |  | dlažba 40.950= silniční dílce 101.150= Celkem: A+B=
1. Ceny uvedenévsouboru cen je doporučeno upravit podle aktuálních cen místně příslušné skládky odpadů. 2. Uložení odpadů neuvedených vsouboru cen se oceňuje individuálně. 3. Vcenách je započítán poplatek za ukládání odpadu dle zákona 185/2001 Sb. 4. Případné drcení stavebního odpadu lze ocenit cenami souboru cen 997 00-60 Drcení stavebního odpadu zkatalogu 800-6 Demolice objektů.
P | 67 | 997221845 |  | Poplatek za uložení stavebního odpadu na skládce (skládkovné) asfaltového bez obsahu dehtu zatříděného do Katalogu odpadů pod kódem 170 302 | T | 22.752 | 0 | 0 |  |  | 0 | 0 | CS ÚRS 2019 02 | 0 | 2
PP
VV |  |  |  | asfalt 22.752=
1. Ceny uvedenévsouboru cen je doporučeno upravit podle aktuálních cen místně příslušné skládky odpadů. 2. Uložení odpadů neuvedených vsouboru cen se oceňuje individuálně. 3. Vcenách je započítán poplatek za ukládání odpadu dle zákona 185/2001 Sb. 4. Případné drcení stavebního odpadu lze ocenit cenami souboru cen 997 00-60 Drcení stavebního odpadu zkatalogu 800-6 Demolice objektů.
P | 68 | 997221855 |  | Poplatek za uložení stavebního odpadu na skládce (skládkovné) zeminy a kameniva zatříděného do Katalogu odpadů pod kódem 170 504 | T | 389.2 | 0 | 0 |  |  | 0 | 0 | CS ÚRS 2019 02 | 0 | 2
PP
VV |  |  |  | obruby 20.5= podkladní vrstvy vozovek 182.7+186.0= Celkem: A+B=
1. Ceny uvedenévsouboru cen je doporučeno upravit podle aktuálních cen místně příslušné skládky odpadů. 2. Uložení odpadů neuvedených vsouboru cen se oceňuje individuálně. 3. Vcenách je započítán poplatek za ukládání odpadu dle zákona 185/2001 Sb. 4. Případné drcení stavebního odpadu lze ocenit cenami souboru cen 997 00-60 Drcení stavebního odpadu zkatalogu 800-6 Demolice objektů.

## SO 28
SŽDC05 |  |  |  | Příloha k formuláři pro ocenění nabídky | [10 empty] | 3
3
S | Stavba: | 3273214901 |  | Rekonstrukce výpravní budovy v žst. České Budějovice hl.n. | [6 empty] | E.1.8 | 0 | Aspe | 0,00 | 2
O | Objekt: | E.1.8 |  | Pozemní komunikace | [9 empty] | 15,00 | 2
Typ | Poř. číslo | Kód položky | Varianta | Název položky | MJ | Množství | Jednotková hmotnost | Celková hmotnost | Cena |  |  |  | Cenové soustavy | 21,00 | 2
[9 empty] | Dodávka |  | Montáž
[9 empty] | Jednotková | Celkem | Jednotková | Celkem |  |  |  | Počet položek s nulovou cenou | 57
O1 |  | SO 28 |  | Chodníky, komunikace a zeleň |  |  |  |  | 0 | 0 | 0 | 0
SD |  | 1 |  | Zemní práce |  |  |  |  | 0 | 0 | 0 | 0
P | 1 | 112151315 |  | Pokácení stromu postupné bez spouštění částí kmene a koruny o průměru na řezné ploše pařezu přes 500 do 600 mm | KUS | 1 | 0 | 0 |  |  | 0 | 0 | CS ÚRS 2019 02 | 0 | 2
PP
VV |  |  |  | situace 1=
1. V cenách jsou započteny i náklady na odklizení částí kmene a větví na vzdálenost do 20 m se složením na hromady nebo naložením na dopravní prostředek. 2. V cenách nejsou započteny náklady na: a) odkornění kmenů, tyto práce se oceňují individuálně, b) odvoz ani uložení na skládku, c) odstranění pařezu. 3. Ceny jsou určeny pouze pro pěstební zásahy a rekonstrukce v sadovnických a krajinářských úpravách. 4. Průměr pařezu se měří v místě řezu kmene na základě dvojího na sebe kolmého měření a následného zprůměrování naměřených hodnot nejčastěji ve výšce 0,15 m. V případě přítomnosti výrazných kořenových náběhů je měření prováděno nad nimi, nejčastěji v rozmezí 0,15-0,45 m nad povrchem stávajícího terénu. 5. Stromy o průměru kmene na řezné ploše větší než 1500 mm se oceňují individuálně.
P | 2 | 112201115 |  | Odstranění pařezu v rovině nebo na svahu do 1:5 o průměru pařezu na řezné ploše přes 500 do 600 mm | KUS | 1 | 0 | 0 |  |  | 0 | 0 | CS ÚRS 2019 02 | 0 | 2
PP
VV
1. V cenách jsou započteny i náklady na odstranění náběhových kořenů, odklizení získaného dřeva na vzdálenost do 20 m, jeho složení na hromady nebo naložení na dopravní prostředek, zasypání jámy, doplnění zeminy, zhutnění a úprava terénu. 2. Ceny jsou určeny jen pro pěstební zásahy a rekonstrukce v sadovnických a krajinářských úpravách. 3. Průměr pařezu se měří v místě řezu kmene na základě dvojího na sebe kolmého měření a následného zprůměrování naměřených hodnot nejčastěji ve výšce 0,15 m. V případě přítomnosti výrazných kořenových náběhů je měření prováděno nad nimi nejčastěji v rozmezí 0,15-0,45 m nad povrchem stávajícího terénu. 4. V cenách nejsou započteny náklady na: a) dodání zeminy, b) odvoz a uložení biologického odpadu na skládku. 5. Pařezy o průměru kmene na řezné ploše větší než 1500 mm se oceňují individuálně. 6. V cenách jsou započteny náklady na odstranění pařezu vykopáním, vytrháním, frézováním či jinou technologií s odstraněním náběhových kořenů.
P | 3 | 113106171 |  | Rozebrání dlažeb a dílců vozovek a ploch s přemístěním hmot na skládku na vzdálenost do 3 m nebo s naložením na dopravní prostředek, s jakoukoliv výpl | M2 | 150 | 0 | 0 |  |  | 0 | 0 | CS ÚRS 2019 02 | 0 | 2
PP |  |  |  | ní spár ručně ze zámkové dlažby s ložem z kameniva ~
VV |  |  |  | rozebrání zámkové dlažby pro odkop základů a pro přípojky 150.0=
1. Ceny jsou určeny pro rozebrání dlažeb a dílců včetně odstranění lože. 2. Ceny nelze použít pro rozebrání dlažeb uložených do betonového lože nebo do cementové malty, které se oceňují cenami pro odstranění podkladů nebo krytů z betonu prostého souboru cen 113 10-7. Pro volbu těchto cen je rozhodující tloušťka bourané dlažby včetně lože nebo podkladu. 3. Vcenách nejsou započteny náklady na popř. nutné očištění: a) dlažebních, které se oceňuje cenami souboru cen 979 07-11 Očištění vybouraných dlažebních kostek části C01, b) betonových, kameninových nebo kamenných desek nebo dlaždic, které se oceňuje cenami souboru cen 979 0 . - . . Očištění vybouraných obrubníků, krajníků, desek nebo dílců části C01. 4. Přemístění vybourané dlažby včetně materiálu z lože a spár na vzdálenost přes 3 m se oceňuje cenami souborů cen 997 22-1 Vodorovná doprava suti a vybouraných hmot.
P | 4 | 113106187 |  | Rozebrání dlažeb a dílců vozovek a ploch s přemístěním hmot na skládku na vzdálenost do 3 m nebo s naložením na dopravní prostředek, s jakoukoliv výpl | M2 | 353 | 0 | 0 |  |  | 0 | 0 | CS ÚRS 2019 02 | 0 | 2
PP |  |  |  | ní spár strojně plochy jednotlivě do 50 m2 ze zámkové dlažby s ložem z kameniva ~
VV |  |  |  | odstranění ploch parkoviště 353.0=
1. Ceny jsou určeny pro rozebrání dlažeb a dílců včetně odstranění lože. 2. Ceny nelze použít pro rozebrání dlažeb uložených do betonového lože nebo do cementové malty, které se oceňují cenami pro odstranění podkladů nebo krytů z betonu prostého souboru cen 113 10-7. Pro volbu těchto cen je rozhodující tloušťka bourané dlažby včetně lože nebo podkladu. 3. Vcenách nejsou započteny náklady na popř. nutné očištění: a) dlažebních, které se oceňuje cenami souboru cen 979 07-11 Očištění vybouraných dlažebních kostek části C01, b) betonových, kameninových nebo kamenných desek nebo dlaždic, které se oceňuje cenami souboru cen 979 0 . - . . Očištění vybouraných obrubníků, krajníků, desek nebo dílců části C01. 4. Přemístění vybourané dlažby včetně materiálu z lože a spár na vzdálenost přes 3 m se oceňuje cenami souborů cen 997 22-1 Vodorovná doprava suti a vybouraných hmot.
P | 5 | 113107122 |  | Odstranění podkladů nebo krytů ručně s přemístěním hmot na skládku na vzdálenost do 3 m nebo s naložením na dopravní prostředek z kameniva hrubého drc | M2 | 150 | 0 | 0 |  |  | 0 | 0 | CS ÚRS 2019 02 | 0 | 2
PP |  |  |  | eného, o tl. vrstvy přes 100 do 200 mm ~
VV |  |  |  | rozebrání zámkové dlažby pro odkop základů a pro přípojky - podkladní vrstva zámkové dlažby 150.0=
1. Pro volbu cen zhlediska množství se uvažuje každá souvisle odstraňovaná plocha krytu nebo podkladu stejného druhu samostatně. Odstraňuje-li se několik vrstev vozovky najednou, jednotlivé vrstvy se oceňují každá samostatně. 2. Ceny a) –7111 až –7113, –7151 až -7153, -7211 až -7213 a -7311 až -7313 lze použít i pro odstranění podkladů nebo krytů ze štěrkopísku, škváry, strusky nebo z mechanicky zpevněných zemin, b) –7121 až 7125, –7161 až -7165, -7221 až -7225 a -7321 až -7325 lze použít i pro odstranění podkladů nebo krytů ze zemin stabilizovaných vápnem, c) –7130 až -7134, –7170 až -7174, –7230 až -7234 a -7330 až -7334 lze použít i pro odstranění dlažeb uložených do betonového lože a dlažeb zmozaiky uložených do cementové malty nebo podkladu ze zemin stabilizovaných cementem. 3. Ceny lze použít i pro odstranění podkladů nebo krytů opatřených živičnými postřiky nebo nátěry. 4. Ceny odlišené podle tloušťky (např. do 100 mm, do 200 mm) jsou určeny vždy pro celou tloušťku jednotlivých konstrukcí. 5. V cenách nejsou započteny náklady na zarovnání styčných ploch betonových nebo živičných podkladů nebo krytů, které se oceňuje cenami souboru cen 919 73- Zarovnání styčné plochy části C 01 tohoto ceníku. Množství suti získané ze zarovnání styčných ploch podkladů nebo krytů se zvlášť nevykazuje. 6. Přemístění vybouraného materiálu větší vzdálenost, než je uvedeno, se oceňuje cenami souborů cen 997 22-1 Vodorovná doprava suti. 7. Ceny -714 . , -718 . , –724 . a -734 . nelze použít pro odstranění podkladu nebo krytu frézováním.
P | 6 | 113107183 |  | Odstranění podkladů nebo krytů strojně plochy jednotlivě přes 50 m2 do 200 m2 s přemístěním hmot na skládku na vzdálenost do 20 m nebo s naložením na | M2 | 80 | 0 | 0 |  |  | 0 | 0 | CS ÚRS 2019 02 | 0 | 2
PP |  |  |  | dopravní prostředek živičných, o tl. vrstvy přes 100 do 150 mm ~
VV |  |  |  | odstranění ploch 80.0=
1. Pro volbu cen zhlediska množství se uvažuje každá souvisle odstraňovaná plocha krytu nebo podkladu stejného druhu samostatně. Odstraňuje-li se několik vrstev vozovky najednou, jednotlivé vrstvy se oceňují každá samostatně. 2. Ceny a) –7111 až –7113, –7151 až -7153, -7211 až -7213 a -7311 až -7313 lze použít i pro odstranění podkladů nebo krytů ze štěrkopísku, škváry, strusky nebo z mechanicky zpevněných zemin, b) –7121 až 7125, –7161 až -7165, -7221 až -7225 a -7321 až -7325 lze použít i pro odstranění podkladů nebo krytů ze zemin stabilizovaných vápnem, c) –7130 až -7134, –7170 až -7174, –7230 až -7234 a -7330 až -7334 lze použít i pro odstranění dlažeb uložených do betonového lože a dlažeb zmozaiky uložených do cementové malty nebo podkladu ze zemin stabilizovaných cementem. 3. Ceny lze použít i pro odstranění podkladů nebo krytů opatřených živičnými postřiky nebo nátěry. 4. Ceny odlišené podle tloušťky (např. do 100 mm, do 200 mm) jsou určeny vždy pro celou tloušťku jednotlivých konstrukcí. 5. V cenách nejsou započteny náklady na zarovnání styčných ploch betonových nebo živičných podkladů nebo krytů, které se oceňuje cenami souboru cen 919 73- Zarovnání styčné plochy části C 01 tohoto ceníku. Množství suti získané ze zarovnání styčných ploch podkladů nebo krytů se zvlášť nevykazuje. 6. Přemístění vybouraného materiálu větší vzdálenost, než je uvedeno, se oceňuje cenami souborů cen 997 22-1 Vodorovná doprava suti. 7. Ceny -714 . , -718 . , –724 . a -734 . nelze použít pro odstranění podkladu nebo krytu frézováním.
P | 7 | 113107223 |  | Odstranění podkladů nebo krytů strojně plochy jednotlivě přes 200 m2 s přemístěním hmot na skládku na vzdálenost do 20 m nebo s naložením na dopravní | M2 | 433 | 0 | 0 |  |  | 0 | 0 | CS ÚRS 2019 02 | 0 | 2
PP |  |  |  | prostředek z kameniva hrubého drceného, o tl. vrstvy přes 200 do 300 mm ~
VV |  |  |  | odstranění ploch 353.0+80.0=
1. Pro volbu cen zhlediska množství se uvažuje každá souvisle odstraňovaná plocha krytu nebo podkladu stejného druhu samostatně. Odstraňuje-li se několik vrstev vozovky najednou, jednotlivé vrstvy se oceňují každá samostatně. 2. Ceny a) –7111 až –7113, –7151 až -7153, -7211 až -7213 a -7311 až -7313 lze použít i pro odstranění podkladů nebo krytů ze štěrkopísku, škváry, strusky nebo z mechanicky zpevněných zemin, b) –7121 až 7125, –7161 až -7165, -7221 až -7225 a -7321 až -7325 lze použít i pro odstranění podkladů nebo krytů ze zemin stabilizovaných vápnem, c) –7130 až -7134, –7170 až -7174, –7230 až -7234 a -7330 až -7334 lze použít i pro odstranění dlažeb uložených do betonového lože a dlažeb zmozaiky uložených do cementové malty nebo podkladu ze zemin stabilizovaných cementem. 3. Ceny lze použít i pro odstranění podkladů nebo krytů opatřených živičnými postřiky nebo nátěry. 4. Ceny odlišené podle tloušťky (např. do 100 mm, do 200 mm) jsou určeny vždy pro celou tloušťku jednotlivých konstrukcí. 5. V cenách nejsou započteny náklady na zarovnání styčných ploch betonových nebo živičných podkladů nebo krytů, které se oceňuje cenami souboru cen 919 73- Zarovnání styčné plochy části C 01 tohoto ceníku. Množství suti získané ze zarovnání styčných ploch podkladů nebo krytů se zvlášť nevykazuje. 6. Přemístění vybouraného materiálu větší vzdálenost, než je uvedeno, se oceňuje cenami souborů cen 997 22-1 Vodorovná doprava suti. 7. Ceny -714 . , -718 . , –724 . a -734 . nelze použít pro odstranění podkladu nebo krytu frézováním.
P | 8 | 113202111 |  | Vytrhání obrub s vybouráním lože, s přemístěním hmot na skládku na vzdálenost do 3 m nebo s naložením na dopravní prostředek z krajníků nebo obrubníků | M | 125 | 0 | 0 |  |  | 0 | 0 | CS ÚRS 2019 02 | 0 | 2
PP |  |  |  | stojatých ~
VV |  |  |  | 125.0=
1. Ceny jsou určeny: a) pro vytrhání obrub, obrubníků nebo krajníků jakéhokoliv druhu a velikosti uložených v jakémkoliv loži popř. i s opěrami a vyspárovaných jakýmkoliv materiálem, b) pro obruby zdlažebních kostek uložených v jedné řadě. 2. V cenách nejsou započteny náklady na popř. nutné očištění: a) vytrhaných obrubníků nebo krajníků, které se oceňuje cenami souboru cen 979 0 . - . . Očištění vybouraných obrubníků, krajníků, desek nebo dílců části C 01 tohoto ceníku, b) vytrhaných dlažebních kostek, které se oceňují cenami souboru cen 979 07-11 Očištění vybouraných dlažebních kostek části C 01 tohoto ceníku. 3. Vytrhání obrub ze dvou řad kostek se oceňuje jako dvojnásobné množství vytrhání obrub zjedné řady kostek. 4. Přemístění vybouraných obrub, krajníků nebo dlažebních kostek včetně materiálu z lože a spár na vzdálenost přes 3 m se oceňuje cenami souborů cen 997 22-1 Vodorovná doprava suti a vybouraných hmot.
P | 9 | 162301413 |  | Vodorovné přemístění větví, kmenů nebo pařezů s naložením, složením a dopravou do 5000 m kmenů stromů listnatých, průměru přes 500 do 700 mm | KUS | 1 | 0 | 0 |  |  | 0 | 0 | CS ÚRS 2019 02 | 0 | 2
PP
VV |  |  |  | pokácený strom 1=
1. Průměr kmene i pařezu se měří v místě řezu. 2. Měrná jednotka je 1 strom.
P | 10 | 162301423 |  | Vodorovné přemístění větví, kmenů nebo pařezů s naložením, složením a dopravou do 5000 m pařezů kmenů, průměru přes 500 do 700 mm | KUS | 1 | 0 | 0 |  |  | 0 | 0 | CS ÚRS 2019 02 | 0 | 2
PP
VV |  |  |  | pokácené stromy 1=
1. Průměr kmene i pařezu se měří v místě řezu. 2. Měrná jednotka je 1 strom.
P | 11 | 162301903 |  | Vodorovné přemístění větví, kmenů nebo pařezů s naložením, složením a dopravou Příplatek k cenám za každých dalších i započatých 5000 m přes 5000 m vě | KUS | 1 | 0 | 0 |  |  | 0 | 0 | CS ÚRS 2019 02 | 0 | 2
PP |  |  |  | tví stromů listnatých, průměru kmene přes 500 do 700 mm ~
VV
1. Průměr kmene i pařezu se měří v místě řezu. 2. Měrná jednotka je 1 strom.
P | 12 | 162301923 |  | Vodorovné přemístění větví, kmenů nebo pařezů s naložením, složením a dopravou Příplatek k cenám za každých dalších i započatých 5000 m přes 5000 m pa | KUS | 1 | 0 | 0 |  |  | 0 | 0 | CS ÚRS 2019 02 | 0 | 2
PP |  |  |  | řezů kmenů, průměru přes 500 do 700 mm ~
VV
1. Průměr kmene i pařezu se měří v místě řezu. 2. Měrná jednotka je 1 strom.
P | 13 | 181301103 |  | Rozprostření a urovnání ornice v rovině nebo ve svahu sklonu do 1:5 při souvislé ploše do 500 m2, tl. vrstvy přes 150 do 200 mm | M2 | 117 | 0 | 0 |  |  | 0 | 0 | CS ÚRS 2019 02 | 0 | 2
PP
VV |  |  |  | odměřeno elektronicky ze situace - pod zatravnění 117.0=
1. V ceně jsou započteny i náklady na případné nutné přemístění hromad nebo dočasných skládek na místo spotřeby ze vzdálenosti do 30 m. 2. V ceně nejsou započteny náklady na získání ornice; toto získání se oceňuje cenami souboru cen 121 10-11 Sejmutí ornice. 3. Případné nakládání ornice, v souvislosti s pozn. č. 2 se oceňuje cenami souboru cen 167 10-11 Nakládání, skládání a překládání neulehlého výkopku nebo sypaniny. 4. Jsou-li hromady nebo dočasné skládky ornice umístěny podle projektu ve vzdálenosti přes 30 m od místa spotřeby, oceňuje se její přemístění cenami souboru cen 162 . 0-1 . Vodorovné přemístění výkopku, přičemž se vzdálenost 30 m, uvedená v popisu cen, neodečítá.
P | 14 | 10364101 |  | zemina pro terénní úpravy - ornice | T | 46.8 | 0 | 0 |  |  | 0 | 0 | CS ÚRS 2019 02 | 0 | 2
PP
VV
Technická specifikace položky odpovídá příslušné cenové soustavě.
P | 15 | 181451131 |  | Založení trávníku na půdě předem připravené plochy přes 1000 m2 výsevem včetně utažení parkového v rovině nebo na svahu do 1:5 | M2 | 117 | 0 | 0 |  |  | 0 | 0 | CS ÚRS 2019 02 | 0 | 2
PP
VV |  |  |  | odměřeno elektronicky ze situace - pod zatravnění 117.0=
1. V cenách jsou započteny i náklady na pokosení, naložení a odvoz odpadu do 20 km se složením. 2. V cenách -1161 až -1164 nejsou započteny i náklady na zatravňovací textilii. 3. V cenách nejsou započteny náklady na: a) přípravu půdy, b) travní semeno, tyto náklady se oceňují ve specifikaci, c) vypletí a zalévání; tyto práce se oceňují cenami části C02 souborů cen 185 80-42 Vypletí a 185 80-43 Zalití rostlin vodou, d) srovnání terénu, tyto práce se oceňují souborem cen 181 1.-..Plošná úprava terénu. 4. Vcenách o sklonu svahu přes 1:1 jsou uvažovány podmínky pro svahy běžně schůdné; bez použití lezeckých technik. Vpřípadě použití lezeckých technik se tyto náklady oceňují individuálně.
P | 16 | 00572410 |  | osivo směs travní parková | KG | 4.68 | 0.001 | 0.00468 |  |  | 0 | 0 | CS ÚRS 2019 02 | 0 | 2
PP
VV
Technická specifikace položky odpovídá příslušné cenové soustavě.
P | 17 | 181951101 |  | Úprava pláně vyrovnáním výškových rozdílů v hornině tř. 1 až 4 bez zhutnění | M2 | 117 | 0 | 0 |  |  | 0 | 0 | CS ÚRS 2019 02 | 0 | 2
PP
VV |  |  |  | odměřeno elektronicky ze situace - pod zatravnění 117.0=
1. Ceny jsou určeny pro urovnání všech nově zřizovaných ploch (v zářezech i na násypech) vodorovných nebo ve sklonu do 1:5 pod zpevnění ploch jakéhokoliv druhu, pod humusování, (ne však pro plochy zásypu rýh pro podzemní vedení), drnování apod. a dále, předepíše-li projekt urovnání pláně z jiného důvodu. 2. Ceny nelze použít pro urovnání lavic (berem) šířky do 3 m přerušujících svahy, pro urovnání dna silničních a železničních příkopů pro jakoukoliv šířku dna; toto urovnání se oceňuje cenami souboru cen 182 .0-1 Svahování. 3. Urovnání ploch ve sklonu přes 1 : 5 se oceňuje cenami souboru cen 182 . 0-11 Svahování trvalých svahů do projektovaných profilů. 4. Náklady na urovnání dna a stěn při čištění příkopů pozemních komunikací jsou započteny v cenách souborů cen 938 90-2 . Čištění příkopů komunikací v suchu nebo ve vodě části A02 Zemní práce pro objekty oborů 821 až 828. 5. Míru zhutnění určuje projekt. Ceny se zhutněním jsou určeny pro jakoukoliv míru zhutnění.
P | 18 | 181951102 |  | Úprava pláně vyrovnáním výškových rozdílů v hornině tř. 1 až 4 se zhutněním | M2 | 577 | 0 | 0 |  |  | 0 | 0 | CS ÚRS 2019 02 | 0 | 2
PP
VV |  |  |  | nová plocha 577.=
1. Ceny jsou určeny pro urovnání všech nově zřizovaných ploch (v zářezech i na násypech) vodorovných nebo ve sklonu do 1:5 pod zpevnění ploch jakéhokoliv druhu, pod humusování, (ne však pro plochy zásypu rýh pro podzemní vedení), drnování apod. a dále, předepíše-li projekt urovnání pláně z jiného důvodu. 2. Ceny nelze použít pro urovnání lavic (berem) šířky do 3 m přerušujících svahy, pro urovnání dna silničních a železničních příkopů pro jakoukoliv šířku dna; toto urovnání se oceňuje cenami souboru cen 182 .0-1 Svahování. 3. Urovnání ploch ve sklonu přes 1 : 5 se oceňuje cenami souboru cen 182 . 0-11 Svahování trvalých svahů do projektovaných profilů. 4. Náklady na urovnání dna a stěn při čištění příkopů pozemních komunikací jsou započteny v cenách souborů cen 938 90-2 . Čištění příkopů komunikací v suchu nebo ve vodě části A02 Zemní práce pro objekty oborů 821 až 828. 5. Míru zhutnění určuje projekt. Ceny se zhutněním jsou určeny pro jakoukoliv míru zhutnění.
P | 19 | 183101223 |  | Hloubení jamek pro vysazování rostlin v zemině tř.1 až 4 s výměnou půdy z 50% v rovině nebo na svahu do 1:5, objemu přes 2,00 do 3,00 m3 | KUS | 1 | 0 | 0 |  |  | 0 | 0 | CS ÚRS 2019 02 | 0 | 2
PP
VV |  |  |  | výsadba stromu 1=
1. Vcenách jsou započteny i náklady na případné naložení přebytečných výkopků na dopravní prostředek, odvoz na vzdálenost do 20 km a složení výkopků. 2. Vcenách nejsou započteny náklady na: a) uložení odpadu na skládku, b) substrát, tyto náklady se oceňují ve specifikaci. 3. Vcenách o sklonu svahu přes 1:1 jsou uvažovány podmínky pro svahy běžně schůdné; bez použití lezeckých technik. Vpřípadě použití lezeckých technik se tyto náklady oceňují individuálně.
P | 20 | 10321100 |  | zahradní substrát pro výsadbu VL | M3 | 1.126 | 0.22 | 0.24772 |  |  | 0 | 0 | CS ÚRS 2019 02 | 0 | 2
PP
VV |  |  |  | výsadba stromů: vrchní - 1 ks * 2,25 m3 * 0,5 *0,5 1*2.25*0.5*0.5= Výsadba stromů: spodní - 1 ks * 2,25 m3 * 0,5 *0,5 1*2.25*0.5*0.5= Celkem: A+B=
Technická specifikace položky odpovídá příslušné cenové soustavě.
P | 21 | 184102116 |  | Výsadba dřeviny s balem do předem vyhloubené jamky se zalitím v rovině nebo na svahu do 1:5, při průměru balu přes 600 do 800 mm | KUS | 1 | 0 | 0 |  |  | 0 | 0 | CS ÚRS 2019 02 | 0 | 2
PP
VV |  |  |  | výsadba stromu 1=
1. Ceny lze použít i pro dřeviny pěstované v nádobách. 2. V cenách nejsou započteny náklady na vysazované dřeviny, tyto se oceňují ve specifikaci. 3. Vcenách o sklonu svahu přes 1:1 jsou uvažovány podmínky pro svahy běžně schůdné; bez použití lezeckých technik. Vpřípadě použití lezeckých technik se tyto náklady oceňují individuálně.
P | 22 | R0265042 |  | rostlinný materiál Platanus acerifolia B 16/18 | KUS | 1 | 0.075 | 0.075 |  |  | 0 | 0 | R-položka | 0 | 2
PP
VV
P | 23 | 184215211 |  | Ukotvení dřeviny podzemním kotvením do volné zeminy tř. 1 až 4, obvodu kmene do 250 mm | KUS | 1 | 0 | 0 |  |  | 0 | 0 | CS ÚRS 2019 02 | 0 | 2
PP
VV |  |  |  | výsadba stromů 1=
1. V cenách jsou započteny i náklady na ochranu proti poškození kmene v místě vzepření. 2. V cenách nejsou započteny náklady na kotevní a vyvazovací prvky.
P | 24 | R6059129 |  | podzemní kotvení za bal (3 textilní popruhy, upevněné v půdě kotvami a jedním popruhem s napínákem) | KUS | 1 | 0 | 0 |  |  | 0 | 0 | R-položka | 0 | 2
PP
VV
P | 25 | 184802111 |  | Chemické odplevelení půdy před založením kultury, trávníku nebo zpevněných ploch o výměře jednotlivě přes 20 m2 v rovině nebo na svahu do 1:5 postřike | M2 | 117 | 0 | 0 |  |  | 0 | 0 | CS ÚRS 2019 02 | 0 | 2
PP |  |  |  | m na široko ~
VV |  |  |  | odměřeno elektronicky ze situace - zatravnění 117.0=
1. Ceny -2111, -2211, -2311 a -2411 lze použít i pro aplikaci retardantů na trávníky. 2. V cenách -2111, -2211, -2311 a -2411 jsou započteny i náklady na dovoz vody do 10 km. 3. V cenách nejsou započteny náklady na případné zapravení přípravku do půdy a) obděláním půdy; tyto práce se oceňují cenami části A02 souboru cen 183 40-31 Obdělání půdy, b) prolitím; toto se oceňuje cenami části C02 souboru cen 185 80-43 Zalití rostlin vodou a případně cenami části A02 souboru cen 185 85-11 Dovoz vody pro zálivku rostlin. 4. Každá opakovaná aplikace se oceňuje samostatně. 5. Chemické odplevelení ploch do 20 m2 se oceňuje příslušnými cenami souboru cen 184 80-26 Chemické odplevelení po založení kultury. 6. Vcenách o sklonu svahu přes 1:1 jsou uvažovány podmínky pro svahy běžně schůdné; bez použití lezeckých technik. Vpřípadě použití lezeckých technik se tyto náklady oceňují individuálně.
P | 26 | 25234001 |  | herbicid totální systémový neselektivní | litr | 0.094 | 0.001 | 9.4e-05 |  |  | 0 | 0 | CS ÚRS 2019 02 | 0 | 2
PP
VV
Technická specifikace položky odpovídá příslušné cenové soustavě.
P | 27 | 185803111 |  | Ošetření trávníku jednorázové v rovině nebo na svahu do 1:5 | M2 | 117 | 0 | 0 |  |  | 0 | 0 | CS ÚRS 2019 02 | 0 | 2
PP
VV |  |  |  | odměřeno elektronicky ze situace - zatravnění 117.0=
1. V cenách nejsou započteny náklady na : a) vypletí; tyto práce se oceňují cenami části C02 souboru cen 185 80-42 Vypletí, b) zalití; tyto práce se oceňují cenami části C02 souboru cen 185 80-43 Zalití rostlin vodou c) chemické odplevelení; tyto práce se oceňují cenami části A02 souboru cen 184 80-22 Chemické odplevelení trávníku, d) hnojení; tyto práce se oceňuji cenami části A02 souboru cen 184 85-11 Hnojení roztokem hnojiva nebo 185 80-21 Hnojení. 2. V cenách jsou započteny i náklady na pokosení se shrabáním, naložením shrabu na dopravní prostředek sodvezením do vzdálenosti 20 km a vyložením shrabu. 3. Vcenách o sklonu svahu přes 1:1 jsou uvažovány podmínky pro svahy běžně schůdné; bez použití lezeckých technik. Vpřípadě použití lezeckých technik se tyto náklady oceňují individuálně.
P | 28 | R18499801 |  | Biologická likvidace odpadu (poplatek za uložení na kompostárnu) | T | 3 | 0 | 0 |  |  | 0 | 0 | R-položka | 0 | 2
PP
VV |  |  |  | odpad z ákcení 3.0=
SD |  | 5 |  | Komunikace pozemní |  |  |  |  | 0 | 0 | 0 | 0
P | 29 | 564851111 |  | Podklad ze štěrkodrti ŠD s rozprostřením a zhutněním, po zhutnění tl. 150 mm | M2 | 169 | 0 | 0 |  |  | 0 | 0 | CS ÚRS 2019 02 | 0 | 2
PP
VV |  |  |  | vjezd - 2 vrstvy 2*9.5 = obnova zámkové dlažby 150.0= Celkem: A+B=
Technická specifikace položky odpovídá příslušné cenové soustavě.
P | 30 | 564871111 |  | Podklad ze štěrkodrti ŠD s rozprostřením a zhutněním, po zhutnění tl. 250 mm | M2 | 577 | 0 | 0 |  |  | 0 | 0 | CS ÚRS 2019 02 | 0 | 2
PP
VV |  |  |  | pojížděná plocha + parkoviště 577.0=
Technická specifikace položky odpovídá příslušné cenové soustavě.
P | 31 | 565135121 |  | Asfaltový beton vrstva podkladní ACP 16 (obalované kamenivo střednězrnné - OKS) s rozprostřením a zhutněním v pruhu šířky přes 3 m, po zhutnění tl. 50 | M2 | 9.5 | 0 | 0 |  |  | 0 | 0 | CS ÚRS 2019 02 | 0 | 2
PP |  |  |  | mm ~
VV |  |  |  | vjezd 9.5=
1. ČSN EN 13108-1 připouští pro ACP 16 pouze tl. 50 až 80 mm.
P | 32 | 567132114 |  | Podklad ze směsi stmelené cementem SC bez dilatačních spár, s rozprostřením a zhutněním SC C 8/10 (KSC I), po zhutnění tl. 190 mm | M2 | 577 | 0 | 0 |  |  | 0 | 0 | CS ÚRS 2019 02 | 0 | 2
PP
VV |  |  |  | pojížděná plocha + parkoviště 577.0=
1. V cenách jsou započteny i náklady na ošetření povrchu podkladu vodou. 2. V cenách 567 1.-4 jsou započteny i náklady postřik proti odpařování vody. 3. V cenách nejsou započteny náklady na: a) příp. postřik, který se oceňuje cenou 919 74-8111 Postřik popř. zdrsnění povrchu cementobetonového krytu nebo podkladu ochrannou emulzí, b) zřízení dilatačních spár a jejich vyplnění; tyto práce se oceňují cenami souborů cen 919 11-1 Řezání dilatačních spár, 919 12-. Těsnění dilatačních spár a 919 13 Vyztužení dilatačních spár.
P | 33 | 573191111 |  | Postřik infiltrační kationaktivní emulzí v množství 1,00 kg/m2 | M2 | 9.5 | 0 | 0 |  |  | 0 | 0 | CS ÚRS 2019 02 | 0 | 2
PP
VV |  |  |  | vjezd 9.5=
1. V ceně nejsou započteny náklady na popř. projektem předepsané očištění vozovky, které se oceňuje cenou 938 90-8411 Očištění povrchu saponátovým roztokem části C 01 tohoto katalogu.
P | 34 | 573231108 |  | Postřik spojovací PS bez posypu kamenivem ze silniční emulze, v množství 0,50 kg/m2 | M2 | 19 | 0 | 0 |  |  | 0 | 0 | CS ÚRS 2019 02 | 0 | 2
PP
VV |  |  |  | vjezd - 2 vrstvy 2*9.5=
Technická specifikace položky odpovídá příslušné cenové soustavě.
P | 35 | 577134121 |  | Asfaltový beton vrstva obrusná ACO 11 (ABS) s rozprostřením a se zhutněním z nemodifikovaného asfaltu v pruhu šířky přes 3 m tř. I, po zhutnění tl. 40 | M2 | 9.5 | 0 | 0 |  |  | 0 | 0 | CS ÚRS 2019 02 | 0 | 2
PP |  |  |  | mm ~
VV |  |  |  | vjezd 9.5=
1. ČSN EN 13108-1 připouští pro ACO 11 pouze tl. 35 až 50 mm.
P | 36 | 577155142 |  | Asfaltový beton vrstva ložní ACL 16 (ABH) s rozprostřením a zhutněním z modifikovaného asfaltu v pruhu šířky přes 3 m, po zhutnění tl. 60 mm | M2 | 9.5 | 0 | 0 |  |  | 0 | 0 | CS ÚRS 2019 02 | 0 | 2
PP
VV |  |  |  | vjezd 9.5=
1. ČSN EN 13108-1 připouští pro ACL 16 pouze tl. 50 až 70 mm.
P | 37 | 591141111 |  | Kladení dlažby z kostek s provedením lože do tl. 50 mm, s vyplněním spár, s dvojím beraněním a se smetením přebytečného materiálu na krajnici velkých | M2 | 577 | 0.19536 | 112.7227 |  |  | 0 | 0 | CS ÚRS 2019 02 | 0 | 2
PP |  |  |  | z kamene, do lože z cementové malty ~
VV |  |  |  | pojížděná plocha + parkoviště 577.0=
1. Ceny 591 1.- pro dlažbu zkostek velkých jsou určeny pro dlažbu úhlopříčnou a řádkovou. 2. Ceny 591 2.- pro dlažbu zkostek drobných jsou určeny pro dlažbu úhlopříčnou, řádkovou a kroužkovou. 3. Dlažba vějířová zkostek drobných se oceňuje cenami 591 41-2111 a 591 44-2111 Kladení dlažby z mozaiky dvoubarevné a vícebarevné komunikací pro pěší. 4. V cenách jsou započteny i náklady na dodání hmot pro lože a na dodání téhož materiálu na výplň spár. 5. V cenách nejsou započteny náklady na: a) dodání dlažebních kostek, které se oceňuje ve specifikaci; ztratné lze dohodnout - u velkých kostek ve výši 1 %, - u drobných kostek ve výši 2 %, b) vyplnění spár dlažby živičnou zálivkou, které se oceňuje cenami souboru cen 599 1 . -11 Zálivka živičná spár dlažby. 6. Část lože přesahující tloušťku 50 mm se oceňuje cenami souboru cen 451 31-97 Příplatek za každých dalších 10 mm tloušťky podkladu nebo lože.
P | 38 | 58381008 |  | kostka dlažební žula velká 15/17 | M2 | 582.77 | 0.417 | 243.0151 |  |  | 0 | 0 | CS ÚRS 2019 02 | 0 | 2
PP
VV
Technická specifikace položky odpovídá příslušné cenové soustavě.
P | 39 | 591411111 |  | Kladení dlažby z mozaiky komunikací pro pěší s vyplněním spár, s dvojím beraněním a se smetením přebytečného materiálu na vzdálenost do 3 m jednobarev | M2 | 150 | 0.167 | 25.05 |  |  | 0 | 0 | CS ÚRS 2019 02 | 0 | 2
PP |  |  |  | né, s ložem tl. do 40 mm z kameniva ~
VV |  |  |  | mozaika 150.0=
1. V cenách jsou započteny i náklady na dodání hmot pro lože a na dodání téhož materiálu pro výplň spár a zhotovení šablon, popř. rámů. 2. V cenách nejsou započteny náklady na dodání mozaiky, které se oceňuje ve specifikaci; ztratné lze dohodnout ve výši 2 %. 3. Část lože přesahující tloušťku 40 mm se oceňuje cenami souboru cen 451 ..-9 Příplatek za každých dalších 10 mm tloušťky podkladu nebo lože.
P | 40 | 58381004 |  | kostka dlažební mozaika žula 4/6 tř 1 | M2 | 150 | 0.118 | 17.7 |  |  | 0 | 0 | CS ÚRS 2019 02 | 0 | 2
PP
VV
Technická specifikace položky odpovídá příslušné cenové soustavě.
P | 41 | 596211113 |  | Kladení dlažby z betonových zámkových dlaždic komunikací pro pěší s ložem z kameniva těženého nebo drceného tl. do 40 mm, s vyplněním spár s dvojitým | M2 | 150 | 0.08425 | 12.6375 |  |  | 0 | 0 | CS ÚRS 2019 02 | 0 | 2
PP |  |  |  | hutněním, vibrováním a se smetením přebytečného materiálu na krajnici tl. 60 mm skupiny A, pro plochy přes 300 m2 ~
VV |  |  |  | obnova zámkové dlažby 150.0=
1. Pro volbu cen dlažeb platí toto rozdělení: Skupina A: dlažby zprvků stejného tvaru, Skupina B: dlažby zprvků dvou a více tvarů nebo zobrazců o ploše jednotlivě do 100 m2, Skupina C: dlažby obloukovitých tvarů (oblouky, kruhy, apod.). 2. V cenách jsou započteny i náklady na dodání hmot pro lože a na dodání materiálu na výplň spár. 3. V cenách nejsou započteny náklady na dodání zámkové dlažby, které se oceňuje ve specifikaci; ztratné lze dohodnout u plochy a) do 100 m2 ve výši 3 %, b) přes 100 do 300 m2 ve výši 2 %, c) přes 300 m2 ve výši 1 %. 4. Část lože přesahující tloušťku 40 mm se oceňuje cenami souboru cen 451 . . -9 . Příplatek za každých dalších 10 mm tloušťky podkladu nebo lože.
P | 42 | 59245012 |  | dlažba zámková tvaru I 200x165x60mm barevná | M2 | 30.3 | 0.113 | 3.4239 |  |  | 0 | 0 | CS ÚRS 2019 02 | 0 | 2
PP
VV
Technická specifikace položky odpovídá příslušné cenové soustavě.
SD |  | 9 |  | Ostatní konstrukce a práce, bourání |  |  |  |  | 0 | 0 | 0 | 0
P | 43 | 915131111 |  | Vodorovné dopravní značení stříkané barvou přechody pro chodce, šipky, symboly bílé základní | M2 | 65 | 0.0006 | 0.039 |  |  | 0 | 0 | CS ÚRS 2019 02 | 0 | 2
PP
VV |  |  |  | celkem za obnovu VDZ (čáry + symboly) a nové na parkovišti 65.0=
1. Ceny jsou určeny pro dělící čáry bílé souvislé č. V1a, bílé přerušované č. V2a, žluté souvislé č. V12b, žluté přerušované č. V12c a vodící čáry bílé č. V4. 2. V cenách nejsou započteny náklady na: a) předznačení, tyto se oceňují cenami souboru cen 915 6.-11 Předznačení pro vodorovné značení, b) očištění vozovky, tyto se oceňují cenami souboru cen 938 90-9 . Odstranění bláta, prachu nebo hlinitého nánosu s povrchu podkladu nebo krytu části C 01 tohoto katalogu. 3. Množství měrných jednotek se určuje: a) u cen 915 11 a 915 12 v m délky dělící nebo vodící čáry (včetně mezer), b) u ceny 915 13 v m2 stříkané plochy bez mezer.
P | 44 | 915231111 |  | Vodorovné dopravní značení stříkaným plastem přechody pro chodce, šipky, symboly nápisy bílé základní | M2 | 65 | 0.0016 | 0.104 |  |  | 0 | 0 | CS ÚRS 2019 02 | 0 | 2
PP
VV |  |  |  | celkem za obnovu VDZ (čáry + symboly) a nové na parkovišti 65.0=
1. Ceny jsou určeny pro dělicí čáry souvislé č. V1a bílé, přerušované č. V2a bílé, vodící č. V4 bílé, souvislá č. V12b žlutá, přerušovaná č. V12c žlutá. 2. V cenách nejsou započteny náklady na: a) předznačení, tyto se oceňují cenami souboru cen 915 6.-11 Předznačení pro vodorovné značení, b) očištění vozovky, tyto se oceňují cenami souboru cen 938 90-9 . Odstranění bláta, prachu, nebo hlinitého nánosu s povrchu podkladu, nebo krytu části C 01 tohoto katalogu. 3. Množství měrných jednotek se určuje: a) u cen 912 21 a 915 22 v m délky dělící nebo vodící čáry (včetně mezer), b) u ceny 915 23 v m2 stříkané plochy bez mezer.
P | 45 | 915621111 |  | Předznačení pro vodorovné značení stříkané barvou nebo prováděné z nátěrových hmot plošné šipky, symboly, nápisy | M2 | 65 | 1e-05 | 0.00065 |  |  | 0 | 0 | CS ÚRS 2019 02 | 0 | 2
PP
VV |  |  |  | celkem za obnovu VDZ (čáry + symboly) a nové na parkovišti 65.0=
1. Množství měrných jednotek se určuje: a) pro cenu -1111 v m délky dělicí čáry nebo vodícího proužku (včetně mezer), b) pro cenu -1112 v m2 natírané nebo stříkané plochy.
P | 46 | 916241213 |  | Osazení obrubníku kamenného se zřízením lože, s vyplněním a zatřením spár cementovou maltou stojatého s boční opěrou z betonu prostého, do lože z beto | M | 125 | 0.14067 | 17.5837 |  |  | 0 | 0 | CS ÚRS 2019 02 | 0 | 2
PP |  |  |  | nu prostého ~
VV |  |  |  | nové obruby, či náhrad výbouraných 125.0=
1. Ceny -1211, -1212 a -1213 lze použít i pro osazení krajníků z kamene. 2. V cenách chodníkových obrubníků ležatých i stojatých jsou započteny pro osazení: a) do lože z kameniva těženého i náklady na dodání hmot pro lože tl. 80 až 100 mm, b) do lože z betonu prostého i náklady na dodání hmot pro lože tl. 80 až 100 mm; v cenách -1113 a -1213 též náklady na zřízení boční opěry. 3. Část lože z betonu prostého přesahující tl. 100 mm se oceňuje cenou 916 99-1121 Lože pod obrubníky, krajníky nebo obruby zdlažebních kostek. 4. V cenách nejsou započteny náklady na dodání obrubníků nebo krajníků, tyto se oceňují ve specifikaci.
P | 47 | 58380007 |  | obrubník kamenný žulový přímý 150x250mm | M | 125 | 0.104 | 13 |  |  | 0 | 0 | CS ÚRS 2019 02 | 0 | 2
PP
VV
Technická specifikace položky odpovídá příslušné cenové soustavě.
P | 48 | 919112232 |  | Řezání dilatačních spár v živičném krytu vytvoření komůrky pro těsnící zálivku šířky 20 mm, hloubky 30 mm | M | 10 | 1e-05 | 0.0001 |  |  | 0 | 0 | CS ÚRS 2019 02 | 0 | 2
PP
VV |  |  |  | vjezd 10=
1. Vcenách jsou započteny i náklady na vyčištění spár po řezání.
P | 49 | 919122131 |  | Utěsnění dilatačních spár zálivkou za tepla v cementobetonovém nebo živičném krytu včetně adhezního nátěru s těsnicím profilem pod zálivkou, pro komůr | M | 10 | 0.00012 | 0.0012 |  |  | 0 | 0 | CS ÚRS 2019 02 | 0 | 2
PP |  |  |  | ky šířky 20 mm, hloubky 30 mm ~
VV |  |  |  | vjezd 10=
1. Vcenách jsou započteny i náklady na vyčištění spár před těsněním a zalitím a náklady na impregnaci, těsnění a zalití spár včetně dodání hmot.
P | 50 | 919735113 |  | Řezání stávajícího živičného krytu nebo podkladu hloubky přes 100 do 150 mm | M | 10 | 0 | 0 |  |  | 0 | 0 | CS ÚRS 2019 02 | 0 | 2
PP
VV |  |  |  | pro demolice 10=
1. V cenách jsou započteny i náklady na spotřebu vody.
SD |  | 997 |  | Přesun sutě |  |  |  |  | 0 | 0 | 0 | 0
P | 51 | 997221551 |  | Vodorovná doprava suti bez naložení, ale se složením a s hrubým urovnáním ze sypkých materiálů, na vzdálenost do 1 km | T | 303.3 | 0 | 0 |  |  | 0 | 0 | CS ÚRS 2019 02 | 0 | 2
PP
VV |  |  |  | podkladní vrstvy vozovek 43.5+259.8=
1. Ceny nelze použít pro vodorovnou dopravu suti po železnici, po vodě nebo neobvyklými dopravními prostředky. 2. Je-li na dopravní dráze pro vodorovnou dopravu suti překážka, pro kterou je nutno suť překládat z jednoho dopravního prostředku na druhý, oceňuje se tato doprava vkaždém úseku samostatně. 3. Ceny 997 22-155 jsou určeny pro sypký materiál, např. kamenivo a hmoty kamenitého charakteru stmelené vápnem, cementem nebo živicí. 4. Ceny 997 22-156 jsou určeny pro drobný kusový materiál (dlažební kostky, lomový kámen).
P | 52 | 997221559 |  | Vodorovná doprava suti bez naložení, ale se složením a s hrubým urovnáním Příplatek k ceně za každý další i započatý 1 km přes 1 km | T | 7279.2 | 0 | 0 |  |  | 0 | 0 | CS ÚRS 2019 02 | 0 | 2
PP
VV
1. Ceny nelze použít pro vodorovnou dopravu suti po železnici, po vodě nebo neobvyklými dopravními prostředky. 2. Je-li na dopravní dráze pro vodorovnou dopravu suti překážka, pro kterou je nutno suť překládat z jednoho dopravního prostředku na druhý, oceňuje se tato doprava vkaždém úseku samostatně. 3. Ceny 997 22-155 jsou určeny pro sypký materiál, např. kamenivo a hmoty kamenitého charakteru stmelené vápnem, cementem nebo živicí. 4. Ceny 997 22-156 jsou určeny pro drobný kusový materiál (dlažební kostky, lomový kámen).
P | 53 | 997221561 |  | Vodorovná doprava suti bez naložení, ale se složením a s hrubým urovnáním z kusových materiálů, na vzdálenost do 1 km | T | 164.79 | 0 | 0 |  |  | 0 | 0 | CS ÚRS 2019 02 | 0 | 2
PP
VV |  |  |  | asfalt 25.28= dlažba 9.750+104.135= obruby 25.625= Celkem: A+B+C=
1. Ceny nelze použít pro vodorovnou dopravu suti po železnici, po vodě nebo neobvyklými dopravními prostředky. 2. Je-li na dopravní dráze pro vodorovnou dopravu suti překážka, pro kterou je nutno suť překládat z jednoho dopravního prostředku na druhý, oceňuje se tato doprava vkaždém úseku samostatně. 3. Ceny 997 22-155 jsou určeny pro sypký materiál, např. kamenivo a hmoty kamenitého charakteru stmelené vápnem, cementem nebo živicí. 4. Ceny 997 22-156 jsou určeny pro drobný kusový materiál (dlažební kostky, lomový kámen).
P | 54 | 997221569 |  | Vodorovná doprava suti bez naložení, ale se složením a s hrubým urovnáním Příplatek k ceně za každý další i započatý 1 km přes 1 km | T | 3954.96 | 0 | 0 |  |  | 0 | 0 | CS ÚRS 2019 02 | 0 | 2
PP
VV
1. Ceny nelze použít pro vodorovnou dopravu suti po železnici, po vodě nebo neobvyklými dopravními prostředky. 2. Je-li na dopravní dráze pro vodorovnou dopravu suti překážka, pro kterou je nutno suť překládat z jednoho dopravního prostředku na druhý, oceňuje se tato doprava vkaždém úseku samostatně. 3. Ceny 997 22-155 jsou určeny pro sypký materiál, např. kamenivo a hmoty kamenitého charakteru stmelené vápnem, cementem nebo živicí. 4. Ceny 997 22-156 jsou určeny pro drobný kusový materiál (dlažební kostky, lomový kámen).
P | 55 | 997221815 |  | Poplatek za uložení stavebního odpadu na skládce (skládkovné) z prostého betonu zatříděného do Katalogu odpadů pod kódem 170 101 | T | 139.51 | 0 | 0 |  |  | 0 | 0 | CS ÚRS 2019 02 | 0 | 2
PP
VV |  |  |  | dlažba 9.750+104.135= obruby 25.625= Celkem: A+B=
1. Ceny uvedenévsouboru cen je doporučeno upravit podle aktuálních cen místně příslušné skládky odpadů. 2. Uložení odpadů neuvedených vsouboru cen se oceňuje individuálně. 3. Vcenách je započítán poplatek za ukládání odpadu dle zákona 185/2001 Sb. 4. Případné drcení stavebního odpadu lze ocenit cenami souboru cen 997 00-60 Drcení stavebního odpadu zkatalogu 800-6 Demolice objektů.
P | 56 | 997221845 |  | Poplatek za uložení stavebního odpadu na skládce (skládkovné) asfaltového bez obsahu dehtu zatříděného do Katalogu odpadů pod kódem 170 302 | T | 25.28 | 0 | 0 |  |  | 0 | 0 | CS ÚRS 2019 02 | 0 | 2
PP
VV |  |  |  | asfalt 25.28=
1. Ceny uvedenévsouboru cen je doporučeno upravit podle aktuálních cen místně příslušné skládky odpadů. 2. Uložení odpadů neuvedených vsouboru cen se oceňuje individuálně. 3. Vcenách je započítán poplatek za ukládání odpadu dle zákona 185/2001 Sb. 4. Případné drcení stavebního odpadu lze ocenit cenami souboru cen 997 00-60 Drcení stavebního odpadu zkatalogu 800-6 Demolice objektů.
P | 57 | 997221855 |  | Poplatek za uložení stavebního odpadu na skládce (skládkovné) zeminy a kameniva zatříděného do Katalogu odpadů pod kódem 170 504 | T | 323.8 | 0 | 0 |  |  | 0 | 0 | CS ÚRS 2019 02 | 0 | 2
PP
VV |  |  |  | obruby 20.5= podkladní vrstvy vozovek 43.5+259.8= Celkem: A+B=
1. Ceny uvedenévsouboru cen je doporučeno upravit podle aktuálních cen místně příslušné skládky odpadů. 2. Uložení odpadů neuvedených vsouboru cen se oceňuje individuálně. 3. Vcenách je započítán poplatek za ukládání odpadu dle zákona 185/2001 Sb. 4. Případné drcení stavebního odpadu lze ocenit cenami souboru cen 997 00-60 Drcení stavebního odpadu zkatalogu 800-6 Demolice objektů.

## E.2.1.1
SŽDC05 |  |  |  | Příloha k formuláři pro ocenění nabídky | [10 empty] | 3
3
S | Stavba: | 3273214901 |  | Rekonstrukce výpravní budovy v žst. České Budějovice hl.n. | [6 empty] | E.2 | 0 | Aspe | 0,00 | 2
O | Objekt: | E.2 |  | Pozemní stavební objekty | [9 empty] | 15,00 | 2
Typ | Poř. číslo | Kód položky | Varianta | Název položky | MJ | Množství | Jednotková hmotnost | Celková hmotnost | Cena |  |  |  | Cenové soustavy | 21,00 | 2
[9 empty] | Dodávka |  | Montáž
[9 empty] | Jednotková | Celkem | Jednotková | Celkem |  |  |  | Počet položek s nulovou cenou | 338
O1 |  | E.2.1.1 |  | Architektonické a stavební řešení - Stavba |  |  |  |  | 0 | 0 | 0 | 0
SD |  | 1 |  | Zemní práce |  |  |  |  | 0 | 0 | 0 | 0
P | 1 | 139711101 |  | Vykopávka v uzavřených prostorách s naložením výkopku na dopravní prostředek v hornině tř. 1 až 4 | M3 | 1840 | 0 | 0 |  |  | 0 | 0 | CS ÚRS 2019 02 | 0 | 2
PP
VV
Technická specifikace položky odpovídá příslušné cenové soustavě.
P | 2 | 151101201 |  | Zřízení pažení stěn výkopu bez rozepření nebo vzepření příložné, hloubky do 4 m | M2 | 102.238 | 0.0007 | 0.071567 |  |  | 0 | 0 | CS ÚRS 2019 02 | 0 | 2
PP
VV
Technická specifikace položky odpovídá příslušné cenové soustavě.
P | 3 | 151101211 |  | Odstranění pažení stěn výkopu s uložením pažin na vzdálenost do 3 m od okraje výkopu příložné, hloubky do 4 m | M2 | 102.238 | 0 | 0 |  |  | 0 | 0 | CS ÚRS 2019 02 | 0 | 2
PP
VV
Technická specifikace položky odpovídá příslušné cenové soustavě.
P | 4 | 151101401 |  | Zřízení vzepření zapažených stěn výkopů s potřebným přepažováním při roubení příložném, hloubky do 4 m | M2 | 102.238 | 0.00079 | 0.080768 |  |  | 0 | 0 | CS ÚRS 2019 02 | 0 | 2
PP
VV
Technická specifikace položky odpovídá příslušné cenové soustavě.
P | 5 | 151101411 |  | Odstranění vzepření stěn výkopů s uložením materiálu na vzdálenost do 3 m od kraje výkopu při roubení příložném, hloubky do 4 m | M2 | 102.238 | 0 | 0 |  |  | 0 | 0 | CS ÚRS 2019 02 | 0 | 2
PP
VV
Technická specifikace položky odpovídá příslušné cenové soustavě.
P | 6 | 162201201 |  | Vodorovné přemístění výkopku nebo sypaniny nošením s vyprázdněním nádoby na hromady nebo do dopravního prostředku na vzdálenost do 10 m z horniny tř. | M3 | 2660 | 0 | 0 |  |  | 0 | 0 | CS ÚRS 2019 02 | 0 | 2
PP |  |  |  | 1 až 4 ~
VV |  |  |  | z výkopů 1840= zpět do zásypů 820= Celkem: A+B=
Technická specifikace položky odpovídá příslušné cenové soustavě.
P | 7 | 162201209 |  | Vodorovné přemístění výkopku nebo sypaniny nošením s vyprázdněním nádoby na hromady nebo do dopravního prostředku na vzdálenost do 10 m z horniny Příp | M3 | 10640 | 0 | 0 |  |  | 0 | 0 | CS ÚRS 2019 02 | 0 | 2
PP |  |  |  | latek k ceně horniny tř. 1 až 4 za každých dalších 10 m ~
VV |  |  |  | 2660*4=
Technická specifikace položky odpovídá příslušné cenové soustavě.
P | 8 | 162701105 |  | Vodorovné přemístění výkopku nebo sypaniny po suchu na obvyklém dopravním prostředku, bez naložení výkopku, avšak se složením bez rozhrnutí z horniny | M3 | 1020 | 0 | 0 |  |  | 0 | 0 | CS ÚRS 2019 02 | 0 | 2
PP |  |  |  | tř. 1 až 4 na vzdálenost přes 9 000 do 10 000 m ~
VV |  |  |  | 1840-820=
Technická specifikace položky odpovídá příslušné cenové soustavě.
P | 9 | 162701109 |  | Vodorovné přemístění výkopku nebo sypaniny po suchu na obvyklém dopravním prostředku, bez naložení výkopku, avšak se složením bez rozhrnutí z horniny | M3 | 15300 | 0 | 0 |  |  | 0 | 0 | CS ÚRS 2019 02 | 0 | 2
PP |  |  |  | tř. 1 až 4 na vzdálenost Příplatek k ceně za každých dalších i započatých 1 000 m ~
VV |  |  |  | celkem 25 km 1020*15=
Technická specifikace položky odpovídá příslušné cenové soustavě.
P | 10 | 171201201 |  | Uložení sypaniny na skládky | M3 | 1840 | 0 | 0 |  |  | 0 | 0 | CS ÚRS 2019 02 | 0 | 2
PP
VV |  |  |  | na meziskládku a skládku 1840=
Technická specifikace položky odpovídá příslušné cenové soustavě.
P | 11 | 171201211 |  | Poplatek za uložení stavebního odpadu na skládce (skládkovné) zeminy a kameniva zatříděného do Katalogu odpadů pod kódem 170 504 | T | 2574 | 0 | 0 |  |  | 0 | 0 | CS ÚRS 2019 02 | 0 | 2
PP
VV |  |  |  | 1430*1.8=
Technická specifikace položky odpovídá příslušné cenové soustavě.
P | 12 | 167101101 |  | Nakládání, skládání a překládání neulehlého výkopku nebo sypaniny nakládání, množství do 100 m3, z hornin tř. 1 až 4 | M3 | 820 | 0 | 0 |  |  | 0 | 0 | CS ÚRS 2019 02 | 0 | 2
PP
VV |  |  |  | pro zásyp 820=
Technická specifikace položky odpovídá příslušné cenové soustavě.
P | 13 | 174101102 |  | Zásyp sypaninou z jakékoliv horniny s uložením výkopku ve vrstvách se zhutněním v uzavřených prostorách s urovnáním povrchu zásypu | M3 | 820 | 0 | 0 |  |  | 0 | 0 | CS ÚRS 2019 02 | 0 | 2
PP
VV
Technická specifikace položky odpovídá příslušné cenové soustavě.
SD |  | 2 |  | Zakládání |  |  |  |  | 0 | 0 | 0 | 0
P | 14 | 213311141 |  | Polštáře zhutněné pod základy ze štěrkopísku tříděného | M3 | 325.748 | 2.16 | 703.6157 |  |  | 0 | 0 | CS ÚRS 2019 02 | 0 | 2
PP
VV |  |  |  | P1 - podlaha suterénu 1.PP 571.9*0.1= P3 - VYTÁPĚNÁ podlaha 1NP - Haly,pasáž nepodsklepená část 794.0*0.15= P4 - Podlaha 1NP - NEPODSKLEPENÁ 901.389*0.15= pod technologický kanál u jižní věže 95*0.15= Celkem: A+B+C+D=
Technická specifikace položky odpovídá příslušné cenové soustavě.
P | 15 | 273313711 |  | Základy z betonu prostého desky z betonu kamenem neprokládaného tř. C 20/25 | M3 | 236.229 | 2.4533 | 579.5382 |  |  | 0 | 0 | CS ÚRS 2019 02 | 0 | 2
PP
VV |  |  |  | podkladní beton pod technologický kanál 95*0.1= P1 - podlaha suterénu 1.PP 571.9*0.1= P3 - VYTÁPĚNÁ podlaha 1NP - Haly,pasáž nepodsklepená část 794.0*0.1= P4 - Podlaha 1NP - NEPODSKLEPENÁ 901.389*0.1= Celkem: A+B+C+D=
1. V ceně příplatku -5911 jsou započteny náklady na technologické opatření a na ztíženou betonáž pod hladinou pažící bentonitové suspenze a na průběžné odčerpání suspenze s přepouštěním na určené místo do 20 m, popř. do vany nebo do kalové cisterny k odvozu. Odvoz se oceňuje cenami katalogu 800-2 Zvláštní zakládání objektů. 2. Hloubení s použitím bentonitové suspenze se oceňuje katalogem 800-1 Zemní práce. Bednění se neoceňuje.
P | 16 | 273362021 |  | Výztuž základů desek ze svařovaných sítí z drátů typu KARI | T | 20.977 | 1.0628 | 22.2937 |  |  | 0 | 0 | CS ÚRS 2019 02 | 0 | 2
PP
VV |  |  |  | 2x kari 100/100/6 podkladní beton pod technologický kanál 95*4.44*2/1000= P1 - podlaha suterénu 1.PP 571.9*4.44*2/1000= P3 - VYTÁPĚNÁ podlaha 1NP - Haly,pasáž nepodsklepená část 794.0*4.44*2/1000= P4 - Podlaha 1NP - NEPODSKLEPENÁ 901.389*4.44*2/1000= Celkem: A+B+C+D=
Technická specifikace položky odpovídá příslušné cenové soustavě.
SD |  | 3 |  | Svislé a kompletní konstrukce |  |  |  |  | 0 | 0 | 0 | 0
P | 17 | 342244101 |  | Příčky jednoduché z cihel děrovaných klasických spojených na pero a drážku na maltu M5, pevnost cihel do P15, tl. příčky 80 mm | M2 | 116.3 | 0.07937 | 9.2307 |  |  | 0 | 0 | CS ÚRS 2019 02 | 0 | 2
PP
VV |  |  |  | viz skladba KER100 116.3=
Technická specifikace položky odpovídá příslušné cenové soustavě.
P | 18 | 342244111 |  | Příčky jednoduché z cihel děrovaných klasických spojených na pero a drážku na maltu M5, pevnost cihel do P15, tl. příčky 115 mm | M2 | 207.3 | 0.11549 | 23.9411 |  |  | 0 | 0 | CS ÚRS 2019 02 | 0 | 2
PP
VV |  |  |  | viz skladba KER150 207.3=
Technická specifikace položky odpovídá příslušné cenové soustavě.
P | 19 | 345321616 |  | Zídky atikové, poprsní, schodišťové a zábradelní z betonu železového bez výztuže tř. C 30/37 | M3 | 0.9 | 2.4533 | 2.208 |  |  | 0 | 0 | CS ÚRS 2019 02 | 0 | 2
PP
VV |  |  |  | žel.bet zídka pro vytvoření záchytné vany u tar. míst. 1.90,1.91 0.9=
Technická specifikace položky odpovídá příslušné cenové soustavě.
P | 20 | 345351005 |  | Bednění atikových, poprsních, schodišťových, zábradelních zídek plnostěnných zřízení | M2 | 4.56 | 0.00142 | 0.006475 |  |  | 0 | 0 | CS ÚRS 2019 02 | 0 | 2
PP
VV |  |  |  | žel.bet zídka pro vytvoření záchytné vany u tar. míst. 1.90,1.91 (3.6+1.8+0.4*2+0.6+0.4*2)*0.3*2=
Technická specifikace položky odpovídá příslušné cenové soustavě.
P | 21 | 345351006 |  | Bednění atikových, poprsních, schodišťových, zábradelních zídek plnostěnných odstranění | M2 | 4.56 | 0 | 0 |  |  | 0 | 0 | CS ÚRS 2019 02 | 0 | 2
PP
VV
Technická specifikace položky odpovídá příslušné cenové soustavě.
P | 22 | 345361821 |  | Výztuž atikových, poprsních, schodišťových, zábradelních zídek a madel z betonářské oceli 10 505 (R) nebo BSt 500 | T | 0.15 | 1.0504 | 0.15756 |  |  | 0 | 0 | CS ÚRS 2019 02 | 0 | 2
PP
VV
Technická specifikace položky odpovídá příslušné cenové soustavě.
P | 23 | 388001001 |  | Venkovní technologický kanál u jižní věže - železobetonový prefabrikát, délka kanálu 48m, vnější šířka 1,87m, tvoření ze dvou dílů - dolní U profil a | M3 | 39 | 0 | 0 |  |  | 0 | 0 | [bez vazby na CS] | 0 | 2
PP |  |  |  | horní desky - dodávka a montáž ~
VV
SD |  | 5 |  | Komunikace pozemní |  |  |  |  | 0 | 0 | 0 | 0
P | 24 | 596211110 |  | Kladení dlažby z betonových zámkových dlaždic komunikací pro pěší s ložem z kameniva těženého nebo drceného tl. do 50 mm, s vyplněním spár s dvojitým | M2 | 395.276 | 0.08425 | 33.302 |  |  | 0 | 0 | CS ÚRS 2019 02 | 0 | 2
PP |  |  |  | hutněním, vibrováním a se smetením přebytečného materiálu na krajnici tl. 60 mm skupiny A, pro plochy do 50 m2 ~
VV |  |  |  | P13 - Nová podlaha v místě přístřešku 25.276= P15 - Oprava hydroizolace peron 370= Celkem: A+B=
Technická specifikace položky odpovídá příslušné cenové soustavě.
P | 25 | 59245001 |  | dlažba zámková tl. 40mm | M2 | 395.276 | 0.09 | 35.5748 |  |  | 0 | 0 | CS ÚRS 2019 02 | 0 | 2
PP
VV
Technická specifikace položky odpovídá příslušné cenové soustavě.
SD |  | 6 |  | Úpravy povrchů, podlahy a osazování výplní |  |  |  |  | 0 | 0 | 0 | 0
P | 26 | 612321141 |  | Omítka vápenocementová vnitřních ploch nanášená ručně dvouvrstvá, tloušťky jádrové omítky do 10 mm a tloušťky štuku do 3 mm štuková svislých konstrukc | M2 | 712.8 | 0.01838 | 13.1013 |  |  | 0 | 0 | CS ÚRS 2019 02 | 0 | 2
PP |  |  |  | í stěn, včetně penetrace ~
VV |  |  |  | na keramické příčky 712.8=
Technická specifikace položky odpovídá příslušné cenové soustavě.
P | 27 | 612345900 |  | Reprofilace štuků členitých ploch | M2 | 441.705 | 0.01676 | 7.403 |  |  | 0 | 0 | [bez vazby na CS] | 0 | 2
PP
VV |  |  |  | reprofilace štuků hlavní římsy č.1 v hale míst. 1.41 rozvinutá šířka římsy 1,5m délka římsy 66,5m 1.5*66.5= reprofilace štuků hlavní římsy č.2 v hale míst. 1.41 rozvinutá šířka římsy 0,93m délka římsy 66,5m 0.93*66.5= reprofilace štuků hlavní římsy č.3 v hale míst. 1.41 rozvinutá šířka římsy 0,44m délka římsy 66,5m 0.44*66.5= reprofilace štuků kazety č.1 stropu haly míst.1,41 rozvinutá šířka kazety 1,2m délka 50m 1.2*50= reprofilace štuků kazety č.2 stropu haly míst.1,41 rozvinutá šířka kazety 1,5m délka 33m 1.5*33= reprofilace štuků kazety č.3 stropu haly míst.1,41 rozvinutá šířka kazety 1,1 m délka 19m 1.1*19= reprofilace štuků hlavní římsy příjedové haly míst. 1.56 rozvinutá šířka římsy 1,5m délka římsy 80,3m 1.5*80.3= Celkem: A+B+C+D+E+F+G=
P | 28 | 612821012 |  | Sanační omítka vnitřních ploch stěn pro vlhké a zasolené zdivo, prováděná ve dvou vrstvách, tl. jádrové omítky do 30 mm ručně štuková, včetně penetrac | M2 | 1162.5 | 0.0345 | 40.1063 |  |  | 0 | 0 | CS ÚRS 2019 02 | 0 | 2
PP |  |  |  | e ~
VV |  |  |  | 1.pp 992= 170.5= Celkem: A+B=
1. Vcenách jsou započteny náklady na provedení: -1001: podhozu tl. do 5 mm, sanační jádrové omítky tl. do 20 mm ručně -1002: podhozu tl. do 5 mm, jádrové omítky tl. do 20 mm, štukové omítky tl. do 3 mm ručně -1011: jádrové omítky ve 2 vrstvách vcelkové tl. do 30 mm ručně -1012: jádrové omítky ve 2 vrstvách tl. do 30 mm, štukové omítky tl. do 3 mm ručně -1021: jádrové omítky ve 2 vrstvách vcelkové tl. do 30 mm strojně -1022: jádrové omítky ve 2 vrstvách tl. do 30 mm, štukové omítky tl. do 3 mm strojně -1031: vyrovnávací vrstvy tl. do 20 mm ručně -1041: vyrovnávací vrstvy tl. do 20 mm strojně 2. Vcenách zatřených omítek nejsou započteny náklady na případné povrchové úpravy tenkovrstvými omítkami; tyto se oceňují příslušnými cenami tohoto katalogu 3. Vcenách zatřených omítek nejsou započteny náklady na případné povrchové úpravy nátěry; tyto se oceňují cenami části A07 katalogu 800-783 Nátěry. 4. Ceny -1031 a -1041 jsou určeny pro vyrovnání nerovností vlhkého nebo zasoleného podkladu ( zdiva ) nebo vpřípadě požadované větší tloušťky omítky.
P | 29 | 612325422 |  | Oprava vápenocementové omítky vnitřních ploch štukové dvouvrstvé, tloušťky do 20 mm a tloušťky štuku do 3 mm stěn, v rozsahu opravované plochy přes 10 | M2 | 12164.9 | 0.017 | 206.8033 |  |  | 0 | 0 | CS ÚRS 2019 02 | 0 | 2
PP |  |  |  | do 30%, včetně penetrace ~
VV |  |  |  | 1.np-4.np 12164.9=
Technická specifikace položky odpovídá příslušné cenové soustavě.
P | 30 | 619345122 |  | Oprava fabionu po obdodě haly, poloměr zakřivení R=0,5m | M | 75 | 0.009 | 0.675 |  |  | 0 | 0 | CS ÚRS 2019 02 | 0 | 2
PP
VV
Technická specifikace položky odpovídá příslušné cenové soustavě.
P | 31 | 622211031 |  | Montáž kontaktního zateplení lepením a mechanickým kotvením z polystyrenových desek nebo z kombinovaných desek na vnější stěny, tloušťky desek přes 12 | M2 | 13 | 0.0086 | 0.1118 |  |  | 0 | 0 | CS ÚRS 2019 02 | 0 | 2
PP |  |  |  | 0 do 160 mm ~
VV |  |  |  | skladba SN 4b - sokl 13=
Technická specifikace položky odpovídá příslušné cenové soustavě.
P | 32 | 28376445 |  | deska z polystyrénu XPS, hrana rovná a strukturovaný povrch 300kPa tl 140mm | M2 | 13.26 | 0.0042 | 0.055692 |  |  | 0 | 0 | CS ÚRS 2019 02 | 0 | 2
PP
VV
Technická specifikace položky odpovídá příslušné cenové soustavě.
P | 33 | 622221131 |  | Montáž kontaktního zateplení lepením a mechanickým kotvením z desek z minerální vlny s kolmou orientací vláken na vnější stěny, tloušťky desek přes 12 | M2 | 29 | 0.01168 | 0.33872 |  |  | 0 | 0 | CS ÚRS 2019 02 | 0 | 2
PP |  |  |  | 0 do 160 mm ~
VV |  |  |  | skladba SN 4a 29=
Technická specifikace položky odpovídá příslušné cenové soustavě.
P | 34 | 63151530 |  | deska tepelně izolační minerální kontaktních fasád kolmé vlákno ?=0,041 tl 150mm | M2 | 29.58 | 0.015 | 0.4437 |  |  | 0 | 0 | CS ÚRS 2019 02 | 0 | 2
PP
VV
Technická specifikace položky odpovídá příslušné cenové soustavě.
P | 35 | 622142001 |  | Potažení vnějších ploch pletivem v ploše nebo pruzích, na plném podkladu sklovláknitým vtlačením do tmelu stěn | M2 | 55 | 0.00438 | 0.2409 |  |  | 0 | 0 | CS ÚRS 2019 02 | 0 | 2
PP
VV |  |  |  | Sn3 - Stěny venkovních prostorů pro uložení chladících jednotek 55=
Technická specifikace položky odpovídá příslušné cenové soustavě.
P | 36 | 622381021 |  | Omítka tenkovrstvá minerální vnějších ploch probarvená, včetně penetrace podkladu zrnitá, tloušťky 2,0 mm stěn | M2 | 97 | 0.00328 | 0.31816 |  |  | 0 | 0 | CS ÚRS 2019 02 | 0 | 2
PP
VV |  |  |  | Sn3 - Stěny venkovních prostorů pro uložení chladících jednotek 55= skladba SN 4a 29= skladba SN 4b - sokl 13= Celkem: A+B+C=
Technická specifikace položky odpovídá příslušné cenové soustavě.
P | 37 | 629995201 |  | Očištění vnějších ploch tryskáním křemičitým pískem sušeným | M2 | 203.16 | 0.024 | 4.8758 |  |  | 0 | 0 | CS ÚRS 2019 02 | 0 | 2
PP
VV
Technická specifikace položky odpovídá příslušné cenové soustavě.
P | 38 | 629995223 |  | Očištění vnějších ploch tryskáním Příplatek k cenám za zvýšenou pracnost ve stísněném nebo uzavřeném prostoru | M2 | 203.16 | 0 | 0 |  |  | 0 | 0 | CS ÚRS 2019 02 | 0 | 2
PP
VV
Technická specifikace položky odpovídá příslušné cenové soustavě.
P | 39 | 631311224 |  | Mazanina z betonu prostého se zvýšenými nároky na prostředí tl. přes 80 do 120 mm tř. C 25/30 | M3 | 9.5 | 2.4533 | 23.3063 |  |  | 0 | 0 | CS ÚRS 2019 02 | 0 | 2
PP
VV |  |  |  | ochrana izolace technologicého kanálu 95*0.1=
Technická specifikace položky odpovídá příslušné cenové soustavě.
P | 40 | 631311115 |  | Mazanina z betonu prostého bez zvýšených nároků na prostředí tl. přes 50 do 80 mm tř. C 20/25 | M3 | 206.582 | 2.4533 | 506.8056 |  |  | 0 | 0 | CS ÚRS 2019 02 | 0 | 2
PP
VV |  |  |  | P1 - podlaha suterénu 1.PP 571.9*0.06= P2 - Podlaha suterén 1PP 2 236.9*0.06= P3 - VYTÁPĚNÁ podlaha 1NP - Haly,pasáž nepodsklepená část 794.0*0.06= P3.2 - VYTÁPĚNÁ podlaha 1NP - Haly,pasáž nad instalačním kanálem 81.5*0.06= P3.3 - VYTÁPĚNÁ podlaha 1NP - Haly,pasáž podsklepená část, stávající 81.5*0.06= P4 - Podlaha 1NP - NEPODSKLEPENÁ 901.389*0.06= P5 - Podlaha 1NP - PODSKLEPENÁ NEVYTÁPĚNÁ část stávající str. kce 367.581*0.06= P5.2 - Podlaha 1NP - PODSKLEPENÁ NEVYTÁPĚNÁ částnová str. kce 252.196*0.06= P14 - Podlaha, nadzemní část, v místě nových stropů 156.059*0.06= Celkem: A+B+C+D+E+F+G+H+I=
Technická specifikace položky odpovídá příslušné cenové soustavě.
P | 41 | 631319011 |  | Příplatek k cenám mazanin za úpravu povrchu mazaniny přehlazením, mazanina tl. přes 50 do 80 mm | M3 | 206.582 | 0 | 0 |  |  | 0 | 0 | CS ÚRS 2019 02 | 0 | 2
PP
VV
Technická specifikace položky odpovídá příslušné cenové soustavě.
P | 42 | 631319171 |  | Příplatek k cenám mazanin za stržení povrchu spodní vrstvy mazaniny latí před vložením výztuže nebo pletiva pro tl. obou vrstev mazaniny přes 50 do 80 | M3 | 206.582 | 0 | 0 |  |  | 0 | 0 | CS ÚRS 2019 02 | 0 | 2
PP |  |  |  | mm ~
VV
Technická specifikace položky odpovídá příslušné cenové soustavě.
P | 43 | 631362021 |  | Výztuž mazanin ze svařovaných sítí z drátů typu KARI | T | 15.287 | 1.0628 | 16.2466 |  |  | 0 | 0 | CS ÚRS 2019 02 | 0 | 2
PP
VV |  |  |  | kari 100/100/6 P1 - podlaha suterénu 1.PP 571.9*4.44/1000= P2 - Podlaha suterén 1PP 2 236.9*4.44/1000= P3 - VYTÁPĚNÁ podlaha 1NP - Haly,pasáž nepodsklepená část 794.0*4.44/1000= P3.2 - VYTÁPĚNÁ podlaha 1NP - Haly,pasáž nad instalačním kanálem 81.5*4.44/1000= P3.3 - VYTÁPĚNÁ podlaha 1NP - Haly,pasáž podsklepená část, stávající 81.5*4.44/1000= P4 - Podlaha 1NP - NEPODSKLEPENÁ 901.389*4.44/1000= P5 - Podlaha 1NP - PODSKLEPENÁ NEVYTÁPĚNÁ část stávající str. kce 367.581*4.44/1000= P5.2 - Podlaha 1NP - PODSKLEPENÁ NEVYTÁPĚNÁ částnová str. kce 252.196*4.44/1000= P14 - Podlaha, nadzemní část, v místě nových stropů 156.059*4.44/1000= Celkem: A+B+C+D+E+F+G+H+I=
Technická specifikace položky odpovídá příslušné cenové soustavě.
P | 44 | 635111132 |  | Násyp ze štěrkopísku, písku nebo kameniva pod podlahy s udusáním a urovnáním povrchu z kameniva drobného 0-4 | M3 | 75 | 1.837 | 137.775 |  |  | 0 | 0 | CS ÚRS 2019 02 | 0 | 2
PP
VV |  |  |  | P8 - Tepelná izolace foukaná MV 200 mm 75.0=
Technická specifikace položky odpovídá příslušné cenové soustavě.
P | 45 | 635211121 |  | Násyp lehký pod podlahy s udusáním a urovnáním povrchu z keramzitu | M3 | 192.106 | 0.42 | 80.6845 |  |  | 0 | 0 | CS ÚRS 2019 02 | 0 | 2
PP
VV |  |  |  | P5 - Podlaha 1NP - PODSKLEPENÁ NEVYTÁPĚNÁ část stávající str. kce 367.581*0.06= P6.3 - Podlaha, nadzemní část, v místě stávajích ocelobet.strop 370.525*0.06= P6.4 - Podlaha, nadzemní část, v místě stávajích klenutých cihelných stopů do I 164.481*0.1= P6.5 - Podlaha, nadzemní část, v místě stávajících trámových stropů 917.751*0.06= P7.1 - Volně ložená tep. Izolace – MW 180 mm 1019.0*0.06= P13 - Nová podlaha v místě přístřešku 25.276*0.6= Celkem: A+B+C+D+E+F=
Technická specifikace položky odpovídá příslušné cenové soustavě.
SD |  | 711 |  | Izolace proti vodě, vlhkosti a plynům |  |  |  |  | 0 | 0 | 0 | 0
P | 79 | 711111001 |  | Provedení izolace proti zemní vlhkosti vodorovné za studena nátěrem penetračním | M2 | 2932.539 | 0 | 0 |  |  | 0 | 0 | [bez vazby na CS] | 0 | 2
PP
VV |  |  |  | hydroizolace technologického kanálu strop 115*1.15= P1 - podlaha suterénu 1.PP 571.9= P3 - VYTÁPĚNÁ podlaha 1NP - Haly,pasáž nepodsklepená část 794.0= P3.2 - VYTÁPĚNÁ podlaha 1NP - Haly,pasáž nad instalačním kanálem 81.5= P3.3 - VYTÁPĚNÁ podlaha 1NP - Haly,pasáž podsklepená část, stávající 81.5= P4 - Podlaha 1NP - NEPODSKLEPENÁ 901.389= P15 - Oprava hydroizolace peron 370= Celkem: A+B+C+D+E+F+G=
P | 80 | 11163152 |  | lak hydroizolační asfaltový | T | 0.784 | 1 | 0.784 |  |  | 0 | 0 | CS ÚRS 2019 02 | 0 | 2
PP
VV
Technická specifikace položky odpovídá příslušné cenové soustavě.
P | 81 | 711141559 |  | Provedení izolace proti zemní vlhkosti pásy přitavením NAIP na ploše vodorovné V | M2 | 2932.539 | 0.0004 | 1.173 |  |  | 0 | 0 | CS ÚRS 2019 02 | 0 | 2
PP
VV |  |  |  | hydroizolace technologického kanálu strop 115*1.15= P1 - podlaha suterénu 1.PP 571.9= P3 - VYTÁPĚNÁ podlaha 1NP - Haly,pasáž nepodsklepená část 794.0= P3.2 - VYTÁPĚNÁ podlaha 1NP - Haly,pasáž nad instalačním kanálem 81.5= P3.3 - VYTÁPĚNÁ podlaha 1NP - Haly,pasáž podsklepená část, stávající 81.5= P4 - Podlaha 1NP - NEPODSKLEPENÁ 901.389= P15 - Oprava hydroizolace peron 370= Celkem: A+B+C+D+E+F+G=
Technická specifikace položky odpovídá příslušné cenové soustavě.
P | 82 | 62832002 |  | pás asfaltový natavitelný oxidovaný tl. 4,2mm typu s vložkou ze skleněné rohože, hrubozrnným posypem | M2 | 3372.42 | 0.00388 | 13.085 |  |  | 0 | 0 | CS ÚRS 2019 02 | 0 | 2
PP
VV
Technická specifikace položky odpovídá příslušné cenové soustavě.
P | 83 | 711113125 |  | Izolace proti zemní vlhkosti natěradly a tmely za studena na ploše svislé S těsnicí hmotou dvousložkovou na bázi polymery modifikované živice | M2 | 25 | 0.004 | 0.1 |  |  | 0 | 0 | CS ÚRS 2019 02 | 0 | 2
PP
VV |  |  |  | hydroizolační stěrka záchytné vany u traf míst.1.90,1.91 včetně penetrace úpravy podkladu 25=
Technická specifikace položky odpovídá příslušné cenové soustavě.
P | 84 | 711113111 |  | Izolace pod dlažbu stěrková, včetně penetrace | M2 | 171.4 | 0.001 | 0.1714 |  |  | 0 | 0 | CS ÚRS 2019 02 | 0 | 2
PP
VV |  |  |  | FP2.1 - keramická dlažba ( WC,sprchy....) 171.4=
Technická specifikace položky odpovídá příslušné cenové soustavě.
P | 85 | 711131811 |  | Odstranění izolace proti zemní vlhkosti na ploše vodorovné V | M2 | 141.3 | 0 | 0 |  |  | 0 | 0 | CS ÚRS 2019 02 | 0 | 2
PP
VV |  |  |  | bourání skladby podlahy B06 141.3=
Technická specifikace položky odpovídá příslušné cenové soustavě.
P | 86 | 711461201 |  | Provedení izolace proti povrchové a podpovrchové tlakové vodě fóliemi na ploše vodorovné V zesílením spojů páskem se zalitím okrajů spoje | M2 | 25.276 | 0.00018 | 0.00455 |  |  | 0 | 0 | CS ÚRS 2019 02 | 0 | 2
PP
VV |  |  |  | P13 - Nová podlaha v místě přístřešku 25.276=
Technická specifikace položky odpovídá příslušné cenové soustavě.
P | 87 | 28322004 |  | fólie hydroizolační pro spodní stavbu tl 1,5mm | M2 | 31.595 | 0.0019 | 0.060031 |  |  | 0 | 0 | CS ÚRS 2019 02 | 0 | 2
PP
VV
Technická specifikace položky odpovídá příslušné cenové soustavě.
P | 88 | 711491171 |  | Provedení izolace proti povrchové a podpovrchové tlakové vodě ostatní na ploše vodorovné V z textilií, vrstva podkladní | M2 | 25.276 | 0 | 0 |  |  | 0 | 0 | CS ÚRS 2019 02 | 0 | 2
PP
VV |  |  |  | P13 - Nová podlaha v místě přístřešku 25.276=
Technická specifikace položky odpovídá příslušné cenové soustavě.
P | 89 | 69311006 |  | geotextilie tkaná separační, filtrační, výztužná PP pevnost v tahu 15kN/m | M2 | 26.54 | 0.0001 | 0.002654 |  |  | 0 | 0 | CS ÚRS 2019 02 | 0 | 2
PP
VV
Technická specifikace položky odpovídá příslušné cenové soustavě.
P | 90 | 711491172 |  | Provedení izolace proti povrchové a podpovrchové tlakové vodě ostatní na ploše vodorovné V z textilií, vrstva ochranná | M2 | 25.276 | 0 | 0 |  |  | 0 | 0 | CS ÚRS 2019 02 | 0 | 2
PP
VV |  |  |  | P13 - Nová podlaha v místě přístřešku 25.276=
Technická specifikace položky odpovídá příslušné cenové soustavě.
P | 91 | 69311007 |  | geotextilie tkaná separační, filtrační, výztužná PP pevnost v tahu 25kN/m | M2 | 26.54 | 0.00016 | 0.004246 |  |  | 0 | 0 | CS ÚRS 2019 02 | 0 | 2
PP
VV
Technická specifikace položky odpovídá příslušné cenové soustavě.
SD |  | 713 |  | Izolace tepelné |  |  |  |  | 0 | 0 | 0 | 0
P | 92 | 713120821 |  | Odstranění tepelné izolace podlah z rohoží, pásů, dílců, desek, bloků podlah volně kladených nebo mezi trámy z polystyrenu, tloušťka izolace suchého, | M2 | 43.039 | 0 | 0 |  |  | 0 | 0 | CS ÚRS 2019 02 | 0 | 2
PP |  |  |  | tloušťka izolace do 100 mm ~
VV |  |  |  | bourání skladby podlahy B13 196.1*0.2= bourání skladby podlahy B25 71.53*0.02= bourání skladby podlahy B26 13.2*0.02= bourání skladby podlahy B27 106.21*0.02= Celkem: A+B+C+D=
Technická specifikace položky odpovídá příslušné cenové soustavě.
P | 93 | 713114512 |  | Tepelná foukaná izolace vodorovných konstrukcí z minerálních vláken standardní objemové hmotnosti otevřená volně foukaná, tloušťky vrstvy přes 150 do | M3 | 15 | 0.05 | 0.75 |  |  | 0 | 0 | CS ÚRS 2019 02 | 0 | 2
PP |  |  |  | 250 mm (50 kg/m3) ~
VV |  |  |  | P8 - Tepelná izolace foukaná MV 200 mm 75.0*0.2=
Technická specifikace položky odpovídá příslušné cenové soustavě.
P | 94 | 713121111 |  | Montáž tepelné izolace podlah rohožemi, pásy, deskami, dílci, bloky (izolační materiál ve specifikaci) kladenými volně jednovrstvá | M2 | 8320.251 | 0 | 0 |  |  | 0 | 0 | CS ÚRS 2019 02 | 0 | 2
PP
VV
Technická specifikace položky odpovídá příslušné cenové soustavě.
P | 95 | 28376365 |  | deska z polystyrénu XPS, hrana rovná, polo či pero drážka a hladký povrch lambda=0,034 tl 40mm | M2 | 824.976 | 0.0012 | 0.98997 |  |  | 0 | 0 | CS ÚRS 2019 02 | 0 | 2
PP
VV |  |  |  | P1 - podlaha suterénu 1.PP 571.9= P2 - Podlaha suterén 1PP 2 236.9= Celkem: A+B= C * 1.02Koeficient množství=
Technická specifikace položky odpovídá příslušné cenové soustavě.
P | 96 | 28376366 |  | deska z polystyrénu XPS, hrana rovná, polo či pero drážka a hladký povrch lambda=0,034 tl 50mm | M2 | 632.173 | 0.0015 | 0.94826 |  |  | 0 | 0 | CS ÚRS 2019 02 | 0 | 2
PP
VV |  |  |  | P5 - Podlaha 1NP - PODSKLEPENÁ NEVYTÁPĚNÁ část stávající str. kce 367.581= P5.2 - Podlaha 1NP - PODSKLEPENÁ NEVYTÁPĚNÁ částnová str. kce 252.196= Celkem: A+B= C * 1.02Koeficient množství=
Technická specifikace položky odpovídá příslušné cenové soustavě.
P | 97 | 28376370 |  | deska z polystyrénu XPS, hrana rovná, polo či pero drážka a hladký povrch lambda=0,034 tl 60mm | M2 | 25.782 | 0.0018 | 0.046408 |  |  | 0 | 0 | CS ÚRS 2019 02 | 0 | 2
PP
VV |  |  |  | P13 - Nová podlaha v místě přístřešku 25.276= A * 1.02Koeficient množství=
Technická specifikace položky odpovídá příslušné cenové soustavě.
P | 98 | 28376371 |  | deska z polystyrénu XPS, hrana rovná, polo či pero drážka a hladký povrch lambda=0,034 tl 80mm | M2 | 1895.557 | 0.0024 | 4.5493 |  |  | 0 | 0 | CS ÚRS 2019 02 | 0 | 2
PP
VV |  |  |  | P3 - VYTÁPĚNÁ podlaha 1NP - Haly,pasáž nepodsklepená část 794.0= P3.2 - VYTÁPĚNÁ podlaha 1NP - Haly,pasáž nad instalačním kanálem 81.5= P3.3 - VYTÁPĚNÁ podlaha 1NP - Haly,pasáž podsklepená část, stávající 81.5= P4 - Podlaha 1NP - NEPODSKLEPENÁ 901.389= Celkem: A+B+C+D= E * 1.02Koeficient množství=
Technická specifikace položky odpovídá příslušné cenové soustavě.
P | 99 | 63148150 |  | deska tepelně izolační minerální univerzální ?=0,033-0,035 tl 40mm | M2 | 2072.649 | 0.0014 | 2.9017 |  |  | 0 | 0 | CS ÚRS 2019 02 | 0 | 2
PP
VV |  |  |  | P6.2 - Podlaha, nadzemní část, v místě nových stropů - trapézy 325.193= P6.3 - Podlaha, nadzemní část, v místě stávajích ocelobet.strop 370.525= P6.4 - Podlaha, nadzemní část, v místě stávajích klenutých cihelných stopů do I 164.481= P6.5 - Podlaha, nadzemní část, v místě stávajících trámových stropů 917.751= P9 - Tep. Izolace - MV 100 mm - zádveří 98.0= P14 - Podlaha, nadzemní část, v místě nových stropů 156.059= Celkem: A+B+C+D+E+F= G * 1.02Koeficient množství=
Technická specifikace položky odpovídá příslušné cenové soustavě.
P | 100 | 63148152 |  | deska tepelně izolační minerální univerzální ?=0,035 tl 60mm | M2 | 99.96 | 0.003 | 0.29988 |  |  | 0 | 0 | CS ÚRS 2019 02 | 0 | 2
PP
VV |  |  |  | P9 - Tep. Izolace - MV 100 mm - zádveří 98.0= A * 1.02Koeficient množství=
Technická specifikace položky odpovídá příslušné cenové soustavě.
P | 101 | 63148153 |  | deska tepelně izolační minerální univerzální ?=0,035 tl 80mm | M2 | 1467.78 | 0.004 | 5.8711 |  |  | 0 | 0 | CS ÚRS 2019 02 | 0 | 2
PP
VV |  |  |  | P7 - Volně ložená tep. Izolace – MW 180 mm 420.0= P7.1 - Volně ložená tep. Izolace – MW 180 mm 1019.0= Celkem: A+B= C * 1.02Koeficient množství=
Technická specifikace položky odpovídá příslušné cenové soustavě.
P | 102 | 63148154 |  | deska tepelně izolační minerální univerzální ?=0,035 tl 100mm | M2 | 1467.78 | 0.005 | 7.3389 |  |  | 0 | 0 | CS ÚRS 2019 02 | 0 | 2
PP
VV |  |  |  | P7 - Volně ložená tep. Izolace – MW 180 mm 420.0= P7.1 - Volně ložená tep. Izolace – MW 180 mm 1019.0= Celkem: A+B= C * 1.02Koeficient množství=
Technická specifikace položky odpovídá příslušné cenové soustavě.
P | 103 | 713191132 |  | Montáž tepelné izolace stavebních konstrukcí - doplňky a konstrukční součásti podlah, stropů vrchem nebo střech překrytím fólií separační z PE | M2 | 3312.242 | 0 | 0 |  |  | 0 | 0 | CS ÚRS 2019 02 | 0 | 2
PP
VV |  |  |  | P1 - podlaha suterénu 1.PP 571.9= P2 - Podlaha suterén 1PP 2 236.9= P3 - VYTÁPĚNÁ podlaha 1NP - Haly,pasáž nepodsklepená část 794.0= P3.2 - VYTÁPĚNÁ podlaha 1NP - Haly,pasáž nad instalačním kanálem 81.5= P3.3 - VYTÁPĚNÁ podlaha 1NP - Haly,pasáž podsklepená část, stávající 81.5= P4 - Podlaha 1NP - NEPODSKLEPENÁ 901.389= P5 - Podlaha 1NP - PODSKLEPENÁ NEVYTÁPĚNÁ část stávající str. kce 367.581= P5.2 - Podlaha 1NP - PODSKLEPENÁ NEVYTÁPĚNÁ částnová str. kce 252.196= P13 - Nová podlaha v místě přístřešku 25.276= Celkem: A+B+C+D+E+F+G+H+I=
Technická specifikace položky odpovídá příslušné cenové soustavě.
P | 104 | 28329042 |  | fólie PE separační či ochranná tl. 0,2mm | M2 | 3643.466 | 0.0004 | 1.4574 |  |  | 0 | 0 | CS ÚRS 2019 02 | 0 | 2
PP
VV
Technická specifikace položky odpovídá příslušné cenové soustavě.
P | 105 | 713191133 |  | Montáž tepelné izolace stavebních konstrukcí - doplňky a konstrukční součásti podlah, stropů vrchem nebo střech - podklad z geotextilie | M2 | 1934.009 | 1e-05 | 0.01934 |  |  | 0 | 0 | CS ÚRS 2019 02 | 0 | 2
PP
VV |  |  |  | P6.2 - Podlaha, nadzemní část, v místě nových stropů - trapézy 325.193= P6.3 - Podlaha, nadzemní část, v místě stávajích ocelobet.strop 370.525= P6.4 - Podlaha, nadzemní část, v místě stávajích klenutých cihelných stopů do I 164.481= P6.5 - Podlaha, nadzemní část, v místě stávajících trámových stropů 917.751= P14 - Podlaha, nadzemní část, v místě nových stropů 156.059= Celkem: A+B+C+D+E=
Technická specifikace položky odpovídá příslušné cenové soustavě.
P | 106 | 69311008 |  | geotextilie | M2 | 2127.41 | 0.0002 | 0.42548 |  |  | 0 | 0 | CS ÚRS 2019 02 | 0 | 2
PP
VV
Technická specifikace položky odpovídá příslušné cenové soustavě.
P | 107 | 713191134 |  | Montáž tepelné izolace stavebních konstrukcí - doplňky a konstrukční součásti podlah, stropů vrchem nebo střech překrytím fólií položenou volně se sva | M2 | 1514 | 0 | 0 |  |  | 0 | 0 | CS ÚRS 2019 02 | 0 | 2
PP |  |  |  | řovanými spoji ~
VV |  |  |  | P7 - Volně ložená tep. Izolace – MW 180 mm 420.0= P7.1 - Volně ložená tep. Izolace – MW 180 mm 1019.0= P8 - Tepelná izolace foukaná MV 200 mm 75.0= Celkem: A+B+C=
Technická specifikace položky odpovídá příslušné cenové soustavě.
P | 108 | 28329266 |  | Paropropustná folie | M2 | 1544.28 | 0.00011 | 0.16987 |  |  | 0 | 0 | CS ÚRS 2019 02 | 0 | 2
PP
VV
Technická specifikace položky odpovídá příslušné cenové soustavě.
SD |  | 735 |  | Ústřední vytápění - otopná tělesa |  |  |  |  | 0 | 0 | 0 | 0
P | 109 | 735511026 |  | Trubkové teplovodní podlahové vytápění rozvod v systémové desce systémová deska s tepelnou izolací, celkové výšky 31 mm | M2 | 875.5 | 0.00174 | 1.5234 |  |  | 0 | 0 | CS ÚRS 2019 02 | 0 | 2
PP
VV |  |  |  | P3 - VYTÁPĚNÁ podlaha 1NP - Haly,pasáž nepodsklepená část 794.0= P3.3 - VYTÁPĚNÁ podlaha 1NP - Haly,pasáž podsklepená část, stávající 81.5= Celkem: A+B=
Technická specifikace položky odpovídá příslušné cenové soustavě.
SD |  | 762 |  | Konstrukce tesařské |  |  |  |  | 0 | 0 | 0 | 0
P | 110 | 762522811 |  | Demontáž podlah s polštáři z prken tl. do 32 mm | M2 | 1322.231 | 0 | 0 |  |  | 0 | 0 | CS ÚRS 2019 02 | 0 | 2
PP
VV |  |  |  | bourání skladby podlahy B12 602.7*0.13= bourání skladby podlahy B14 330.4= bourání skladby podlahy B27 130.17= bourání skladby podlahy B29 21.81= bourání skladby podlahy S01 19= bourání skladby podlahy S02 68.76= bourání skladby podlahy S08 420.59= bourání skladby podlahy S13 147.55= bourání skladby podlahy S15 105.6= Celkem: A+B+C+D+E+F+G+H+I=
Technická specifikace položky odpovídá příslušné cenové soustavě.
P | 111 | 762526811 |  | Demontáž podlah z desek dřevotřískových, překližkových, sololitových tl. do 20 mm bez polštářů | M2 | 129.1 | 0 | 0 |  |  | 0 | 0 | CS ÚRS 2019 02 | 0 | 2
PP
VV |  |  |  | bourání skladby podlahy B05 129.1=
Technická specifikace položky odpovídá příslušné cenové soustavě.
P | 112 | 762511177 |  | Podlahové konstrukce podkladové z cementotřískových desek dvouvrstvých šroubovaných na sraz, tloušťky desky 2x16 mm | M2 | 1777.95 | 0.04919 | 87.4574 |  |  | 0 | 0 | CS ÚRS 2019 02 | 0 | 2
PP
VV |  |  |  | P6.2 - Podlaha, nadzemní část, v místě nových stropů - trapézy 325.193= P6.3 - Podlaha, nadzemní část, v místě stávajích ocelobet.strop 370.525= P6.4 - Podlaha, nadzemní část, v místě stávajích klenutých cihelných stopů do I 164.481= P6.5 - Podlaha, nadzemní část, v místě stávajících trámových stropů 917.751= Celkem: A+B+C+D=
Technická specifikace položky odpovídá příslušné cenové soustavě.
P | 113 | 762511234 |  | Podlahové konstrukce podkladové z dřevoštěpkových desek OSB jednovrstvých lepených na pero a drážku broušených, tloušťky desky 18 mm | M2 | 1117 | 0.01129 | 12.6109 |  |  | 0 | 0 | CS ÚRS 2019 02 | 0 | 2
PP
VV |  |  |  | P7.1 - Volně ložená tep. Izolace – MW 180 mm 1019.0= P9 - Tep. Izolace - MV 100 mm - zádveří 98.0= Celkem: A+B=
Technická specifikace položky odpovídá příslušné cenové soustavě.
P | 114 | 762811100 |  | Záklop stropů montáž (materiál ve specifikaci) z prken hrubých vrchního přesahovaného | M2 | 2356.751 | 0 | 0 |  |  | 0 | 0 | CS ÚRS 2019 02 | 0 | 2
PP
VV |  |  |  | P6.5 - Podlaha, nadzemní část, v místě stávajících trámových stropů 917.751= P7 - Volně ložená tep. Izolace – MW 180 mm 420.0= P7.1 - Volně ložená tep. Izolace – MW 180 mm 1019.0= Celkem: A+B+C=
Technická specifikace položky odpovídá příslušné cenové soustavě.
P | 115 | 60515111 |  | řezivo jehličnaté boční prkno 20-30mm | M3 | 70.703 | 0.55 | 38.8867 |  |  | 0 | 0 | CS ÚRS 2019 02 | 0 | 2
PP
VV
Technická specifikace položky odpovídá příslušné cenové soustavě.
P | 116 | 762083111 |  | Práce společné pro tesařské konstrukce impregnace řeziva máčením proti dřevokaznému hmyzu a houbám, třída ohrožení 1 a 2 (dřevo v interiéru) | M3 | 70.703 | 0.00122 | 0.086258 |  |  | 0 | 0 | CS ÚRS 2019 02 | 0 | 2
PP
VV
Technická specifikace položky odpovídá příslušné cenové soustavě.
P | 117 | 762812811 |  | Demontáž záklopů stropů vrchních a zapuštěných z hoblovaných prken s olištováním, tl. do 32 mm | M2 | 1494.37 | 0 | 0 |  |  | 0 | 0 | CS ÚRS 2019 02 | 0 | 2
PP
VV |  |  |  | bourání skladby podlahy B12 602.7= bourání skladby podlahy B27 130.17= bourání skladby podlahy S01 19= bourání skladby podlahy S02 68.76= bourání skladby podlahy S08 420.59= bourání skladby podlahy S13 147.55= bourání skladby podlahy S15 105.6= Celkem: A+B+C+D+E+F+G=
Technická specifikace položky odpovídá příslušné cenové soustavě.
SD |  | 763 |  | Konstrukce suché výstavby |  |  |  |  | 0 | 0 | 0 | 0
P | 118 | 763111417 |  | Příčka ze sádrokartonových desek s nosnou konstrukcí z jednoduchých ocelových profilů UW, CW dvojitě opláštěná deskami standardními A tl. 2 x 12,5 mm, | M2 | 298.2 | 0.04709 | 14.0422 |  |  | 0 | 0 | CS ÚRS 2019 02 | 0 | 2
PP |  |  |  | EI 60, příčka tl. 150 mm, profil 100 TI tl. 80 mm, Rw do 56 dB ~
VV |  |  |  | skladba SDK0 298.2=
Technická specifikace položky odpovídá příslušné cenové soustavě.
P | 119 | 763111434 |  | Příčka ze sádrokartonových desek s nosnou konstrukcí z jednoduchých ocelových profilů UW, CW dvojitě opláštěná deskami impregnovanými H2 tl. 2 x 12,5 | M2 | 1073.3 | 0.04562 | 48.9639 |  |  | 0 | 0 | CS ÚRS 2019 02 | 0 | 2
PP |  |  |  | mm, EI 60, příčka tl. 125 mm, profil 75 TI tl. 60 mm, Rw 53 dB ~
VV |  |  |  | skladba SDK1 365.7= skladba SDK2 707.6= Celkem: A+B=
Technická specifikace položky odpovídá příslušné cenové soustavě.
P | 120 | 763111811 |  | Demontáž příček ze sádrokartonových desek s nosnou konstrukcí z ocelových profilů jednoduchých, opláštění jednoduché | M2 | 763.86 | 0 | 0 |  |  | 0 | 0 | CS ÚRS 2019 02 | 0 | 2
PP
VV |  |  |  | Demontáž montovaných příček 763.86=
Technická specifikace položky odpovídá příslušné cenové soustavě.
P | 121 | 763131831 |  | Demontáž podhledu nebo samostatného požárního předělu ze sádrokartonových desek s nosnou konstrukcí jednovrstvou z ocelových profilů, opláštění jednod | M2 | 30.45 | 0 | 0 |  |  | 0 | 0 | CS ÚRS 2019 02 | 0 | 2
PP |  |  |  | uché ~
VV |  |  |  | bourání skladby podlahy B23 17.25= bourání skladby podlahy B26 13.2= Celkem: A+B=
Technická specifikace položky odpovídá příslušné cenové soustavě.
P | 122 | 763321113 |  | Stěna předsazená z cementovláknitých nebo cementových desek s nosnou konstrukcí z jednoduchých ocelových profilů UW, CW jednoduše opláštěná deskou tl. | M2 | 55 | 0.0325 | 1.7875 |  |  | 0 | 0 | CS ÚRS 2019 02 | 0 | 2
PP |  |  |  | 12,5 mm, příčka tl. 150 mm, profil 75, TI tl. 60 mm 27 kg/m3 ~
VV |  |  |  | Sn3 - Stěny venkovních prostorů pro uložení chladících jednotek 55=
Technická specifikace položky odpovídá příslušné cenové soustavě.
P | 123 | 763119001 |  | Dělící příčka revizního kanálu - stěna příčky z voděodolné desky tl.24mm, nosná konstrukce tenkostěnné pozinkované profily | M2 | 110 | 0.04525 | 4.9775 |  |  | 0 | 0 | [bez vazby na CS] | 0 | 2
PP
VV
SD |  | 766 |  | Výplně otvorů dveře,výkladce |  |  |  |  | 0 | 0 | 0 | 0
P | 124 | 76600001 |  | Revizní dvířka do stěn - rozměr 400x500 mm | KUS | 25 | 0 | 0 |  |  | 0 | 0 | [bez vazby na CS] | 0 | 2
PP
VV
P | 125 | 76600002 |  | Revizní dvířka do stěn protipožární EW 45 DP1 rozměr 400x500 mm | KUS | 25 | 0 | 0 |  |  | 0 | 0 | [bez vazby na CS] | 0 | 2
PP
VV
P | 126 | 766691914 |  | Ostatní práce vyvěšení nebo zavěšení křídel s případným uložením a opětovným zavěšením po provedení stavebních změn dřevěných dveřních, plochy do 2 m2 | KUS | 204 | 0 | 0 |  |  | 0 | 0 | CS ÚRS 2019 02 | 0 | 2
PP
VV
Technická specifikace položky odpovídá příslušné cenové soustavě.
P | 127 | 766825821 |  | Demontáž nábytku vestavěného skříní dvoukřídlových | KUS | 21 | 0 | 0 |  |  | 0 | 0 | CS ÚRS 2019 02 | 0 | 2
PP
VV
Technická specifikace položky odpovídá příslušné cenové soustavě.
P | 128 | AD1 |  | stěna ze systémového profilu s nadsvětlíkem a bočními světlíky, vč. automatických posuvných dveří jednokřídlých do venkovního prostředí | KS | 1 | 0 | 0 |  |  | 0 | 0 | [bez vazby na CS] | 0 | 2
PP
VV |  |  |  | Poznámka k položce: stěna ze systémového profilu , vč. automatických posuvných dveří - podrobně členění , počet křídel viz příloha 064 tabulka výplní otvorů - specifikace systémových dveřních výplní a výkladců LIST Č.22
P | 129 | AD10 |  | jednokřídlé automatické posuvné dveře | KS | 1 | 0 | 0 |  |  | 0 | 0 | [bez vazby na CS] | 0 | 2
PP
VV |  |  |  | Poznámka k položce: automatické posuvné dveře - podrobně členění , počet křídel viz příloha 064 tabulka výplní otvorů - specifikace systémových dveřních výplní a výkladců LIST Č.29
P | 130 | AD11 |  | jednokřídlé automatické posuvné dveře | KS | 1 | 0 | 0 |  |  | 0 | 0 | [bez vazby na CS] | 0 | 2
PP
VV |  |  |  | Poznámka k položce: automatické posuvné dveře - podrobně členění , počet křídel viz příloha 064 tabulka výplní otvorů - specifikace systémových dveřních výplní a výkladců LIST Č.30
P | 131 | AD12 |  | stěna ze systémového profilu s děleným nadsvětlíkem a bočními světlíky, vč. automatických posuvných dveří jednokřídlých do vnitřního prostředí | KS | 1 | 0 | 0 |  |  | 0 | 0 | [bez vazby na CS] | 0 | 2
PP
VV |  |  |  | Poznámka k položce: stěna ze systémového profilu , vč. automatických posuvných dveří - podrobně členění , počet křídel viz příloha 064 tabulka výplní otvorů - specifikace systémových dveřních výplní a výkladců (hala , pasáž) LIST Č.31
P | 132 | AD2 |  | stěna ze systémového profilu s děleným nadsvětlíkem a bočními světlíky, vč. automatických posuvných dveří jednokřídlých do vnitřního prostředí | KS | 1 | 0 | 0 |  |  | 0 | 0 | [bez vazby na CS] | 0 | 2
PP
VV |  |  |  | Poznámka k položce: stěna ze systémového profilu , vč. automatických posuvných dveří - podrobně členění , počet křídel viz příloha 064 tabulka výplní otvorů - specifikace systémových dveřních výplní a výkladců LIST Č.23
P | 133 | AD3 |  | stěna ze systémového profilu s nadsvětlíkem a bočními světlíky, vč. automatických posuvných dveří dvoukřídlých dveří do vnitřního prostředí | KS | 1 | 0 | 0 |  |  | 0 | 0 | [bez vazby na CS] | 0 | 2
PP
VV |  |  |  | Poznámka k položce: stěna ze systémového profilu , vč. automatických posuvných dveří - podrobně členění , počet křídel viz příloha 064 tabulka výplní otvorů - specifikace systémových dveřních výplní a výkladců LIST Č.24
P | 134 | AD4 |  | stěna ze systémového profilu se zalomeným bočním světlíkem, vč. automatických posuvných dveří dvoukřídlých dveří do vnitřního prostředí | KS | 1 | 0 | 0 |  |  | 0 | 0 | [bez vazby na CS] | 0 | 2
PP
VV |  |  |  | Poznámka k položce: stěna ze systémového profilu , vč. automatických posuvných dveří - podrobně členění , počet křídel viz příloha 064 tabulka výplní otvorů - specifikace systémových dveřních výplní a výkladců LIST Č.20
P | 135 | AD5 |  | stěna ze systémového profilu se zalomeným bočním světlíkem, vč. automatických posuvných dveří dvoukřídlých dveří do vnitřního prostředí | KS | 1 | 0 | 0 |  |  | 0 | 0 | [bez vazby na CS] | 0 | 2
PP
VV |  |  |  | Poznámka k položce: stěna ze systémového profilu , vč. automatických posuvných dveří - podrobně členění , počet křídel viz příloha 064 tabulka výplní otvorů - specifikace systémových dveřních výplní a výkladců LIST Č.21
P | 136 | AD6 |  | stěna ze systémového profilu s bočním světlíkem a odděleným nadsvětlíkem , vč. automatických posuvných dveří jednokřídlých do vnitřního prostředí | KS | 1 | 0 | 0 |  |  | 0 | 0 | [bez vazby na CS] | 0 | 2
PP
VV |  |  |  | Poznámka k položce: stěna ze systémového profilu , vč. automatických posuvných dveří - podrobně členění , počet křídel viz příloha 064 tabulka výplní otvorů - specifikace systémových dveřních výplní a výkladců LIST Č.25
P | 137 | AD7 |  | stěna ze systémového profilu s bočními světlíky a odděleným nadsvětlíkem , vč. automatických posuvných dveří dvoukřídlých do vnitřního prostředí | KS | 1 | 0 | 0 |  |  | 0 | 0 | [bez vazby na CS] | 0 | 2
PP
VV |  |  |  | Poznámka k položce: stěna ze systémového profilu , vč. automatických posuvných dveří - podrobně členění , počet křídel viz příloha 064 tabulka výplní otvorů - specifikace systémových dveřních výplní a výkladců LIST Č.26
P | 138 | AD8 |  | stěna ze systémového profilu s bočním světlíkem a odděleným nadsvětlíkem , vč. automatických posuvných dveří jednokřídlých do vnitřního prostředí | KS | 1 | 0 | 0 |  |  | 0 | 0 | [bez vazby na CS] | 0 | 2
PP
VV |  |  |  | Poznámka k položce: stěna ze systémového profilu , vč. automatických posuvných dveří - podrobně členění , počet křídel viz příloha 064 tabulka výplní otvorů - specifikace systémových dveřních výplní a výkladců LIST Č.27
P | 139 | AD9 |  | stěna ze systémového profilu s děleným nadsvětlíkem a bočními světlíky, vč. automatických posuvných dveří jednokřídlých do vnitřního prostředí | KS | 1 | 0 | 0 |  |  | 0 | 0 | [bez vazby na CS] | 0 | 2
PP
VV |  |  |  | Poznámka k položce: stěna ze systémového profilu , vč. automatických posuvných dveří - podrobně členění , počet křídel viz příloha 064 tabulka výplní otvorů - specifikace systémových dveřních výplní a výkladců LIST Č.28
P | 140 | D.001/P |  | Vnitřní dvoukřídlé dveře ocelové - Ocelová zárubeň - stěna 150mm - do vlhkého prostředí - Plné dveře - Kování pro zátěžové prostory - Bezprahové | KS | 1 | 0 | 0 |  |  | 0 | 0 | [bez vazby na CS] | 0 | 2
PP
VV |  |  |  | Poznámka k položce: podrobný popis dveří viz tabulka výplní otvorů příloha č. 064
P | 141 | D.002/L |  | Vnitřní jednokřídlé dveře ocelové - Ocelová zárubeň - stěna 150mm - do vlhkého prostředí - Plné dveře - Kování pro zátěžové prostory - Bezprahové | KS | 1 | 0 | 0 |  |  | 0 | 0 | [bez vazby na CS] | 0 | 2
PP
VV |  |  |  | Poznámka k položce: podrobný popis dveří viz tabulka výplní otvorů příloha č. 064
P | 142 | D.003/L |  | Vnitřní jednokřídlé dveře ocelové - Ocelová zárubeň - stěna 150mm - do vlhkého prostředí - Plné dveře - Kování pro zátěžové prostory - Bezprahové | KS | 1 | 0 | 0 |  |  | 0 | 0 | [bez vazby na CS] | 0 | 2
PP
VV |  |  |  | Poznámka k položce: podrobný popis dveří viz tabulka výplní otvorů příloha č. 064
P | 143 | D.004/L |  | Vnitřní jednokřídlé dveře ocelové - Ocelová zárubeň - stěna 150mm - do vlhkého prostředí - Plné dveře - Kování pro zátěžové prostory - Bezprahové | KS | 1 | 0 | 0 |  |  | 0 | 0 | [bez vazby na CS] | 0 | 2
PP
VV |  |  |  | Poznámka k položce: podrobný popis dveří viz tabulka výplní otvorů příloha č. 064
P | 144 | D.005 |  | Vnitřní jednokřídlé dveře dle zadání nájemce - Ocelová zárubeň - stěna 50 mm - Plné dveře - Bezprahové | KS | 6 | 0 | 0 |  |  | 0 | 0 | [bez vazby na CS] | 0 | 2
PP
VV |  |  |  | Poznámka k položce: podrobný popis dveří viz tabulka výplní otvorů příloha č. 064
P | 145 | D.005/L |  | Vnitřní jednokřídlé dveře ocelové - Ocelová zárubeň - stěna 150mm - do vlhkého prostředí - Plné dveře - Kování pro zátěžové prostory - Bezprahové | KS | 1 | 0 | 0 |  |  | 0 | 0 | [bez vazby na CS] | 0 | 2
PP
VV |  |  |  | Poznámka k položce: podrobný popis dveří viz tabulka výplní otvorů příloha č. 064
P | 146 | D.006/P |  | Vnitřní jednokřídlé dveře ocelové - Ocelová zárubeň - stěna 150mm - do vlhkého prostředí - Plné dveře - Kování pro zátěžové prostory - Bezprahové | KS | 1 | 0 | 0 |  |  | 0 | 0 | [bez vazby na CS] | 0 | 2
PP
VV |  |  |  | Poznámka k položce: podrobný popis dveří viz tabulka výplní otvorů příloha č. 064
P | 147 | D.007/P |  | Vnitřní jednokřídlé dveře ocelové - Ocelová zárubeň - stěna 150mm - do vlhkého prostředí - Plné dveře - Kování pro zátěžové prostory - Bezprahové | KUS | 1 | 0 | 0 |  |  | 0 | 0 | [bez vazby na CS] | 0 | 2
PP
VV |  |  |  | Poznámka k položce: podrobný popis dveří viz tabulka výplní otvorů příloha č. 064
P | 148 | D.008/L |  | Vnitřní jednokřídlé dveře ocelové - Ocelová zárubeň - stěna 150mm - do vlhkého prostředí - Plné dveře - Kování pro zátěžové prostory - Bezprahové | KS | 1 | 0 | 0 |  |  | 0 | 0 | [bez vazby na CS] | 0 | 2
PP
VV |  |  |  | Poznámka k položce: podrobný popis dveří viz tabulka výplní otvorů příloha č. 064
P | 149 | D.009/P |  | Vnitřní jednokřídlé dveře ocelové - Ocelová zárubeň - stěna 150mm - do vlhkého prostředí - Plné dveře - Kování pro zátěžové prostory - Bezprahové | KS | 1 | 0 | 0 |  |  | 0 | 0 | [bez vazby na CS] | 0 | 2
PP
VV |  |  |  | Poznámka k položce: podrobný popis dveří viz tabulka výplní otvorů příloha č. 064
P | 150 | D.010/P |  | Vnitřní jednokřídlé dveře ocelové - Ocelová zárubeň - stěna 150mm - do vlhkého prostředí - Plné dveře - Kování pro zátěžové prostory - Bezprahové | KS | 1 | 0 | 0 |  |  | 0 | 0 | [bez vazby na CS] | 0 | 2
PP
VV |  |  |  | Poznámka k položce: podrobný popis dveří viz tabulka výplní otvorů příloha č. 064
P | 151 | D.011/L |  | Vnitřní jednokřídlé dveře ocelové - Ocelová zárubeň - stěna 150mm - do vlhkého prostředí - Plné dveře - Kování pro zátěžové prostory - Bezprahové | KS | 1 | 0 | 0 |  |  | 0 | 0 | [bez vazby na CS] | 0 | 2
PP
VV |  |  |  | Poznámka k položce: podrobný popis dveří viz tabulka výplní otvorů příloha č. 064
P | 152 | D.012/L |  | Vnitřní jednokřídlé dveře ocelové - Ocelová zárubeň - stěna 150mm - do vlhkého prostředí - Plné dveře - Kování pro zátěžové prostory - Bezprahové | KS | 1 | 0 | 0 |  |  | 0 | 0 | [bez vazby na CS] | 0 | 2
PP
VV |  |  |  | Poznámka k položce: podrobný popis dveří viz tabulka výplní otvorů příloha č. 064
P | 153 | D.013/L |  | Vnější dvoukřídlé dveře ocelové , hl. křídlo levé - Ocelová zárubeň - stěna 150mm - do vlhkého prostředí - Plné dveře - Kování pro zátěžové prostory - | KS | 1 | 0 | 0 |  |  | 0 | 0 | [bez vazby na CS] | 0 | 2
PP |  |  |  | Bezprahové ~
VV |  |  |  | Poznámka k položce: podrobný popis dveří viz tabulka výplní otvorů příloha č. 064
P | 154 | D.014/P |  | Vnitřní jednokřídlé dveře ocelové (revizní otvor) -Ocelová zárubeň - stěna 150mm - do vlhkého prostředí - Plné dveře - Kování pro zátěžové prostory - | KS | 1 | 0 | 0 |  |  | 0 | 0 | [bez vazby na CS] | 0 | 2
PP |  |  |  | Bezprahové ~
VV |  |  |  | Poznámka k položce: podrobný popis dveří viz tabulka výplní otvorů příloha č. 064
P | 155 | D.015/L |  | Vnitřní jednokřídlé dveře ocelové - Ocelová zárubeň - stěna 150mm - do vlhkého prostředí - Plné dveře - Kování pro zátěžové prostory - Bezprahové | KS | 1 | 0 | 0 |  |  | 0 | 0 | [bez vazby na CS] | 0 | 2
PP
VV |  |  |  | Poznámka k položce: podrobný popis dveří viz tabulka výplní otvorů příloha č. 064
P | 156 | D.016/L |  | Vnitřní jednokřídlé dveře ocelové (revizní otvor) -Ocelová zárubeň - stěna 150mm - do vlhkého prostředí - Plné dveře - Kování pro zátěžové prostory - | KS | 1 | 0 | 0 |  |  | 0 | 0 | [bez vazby na CS] | 0 | 2
PP |  |  |  | Bezprahové ~
VV |  |  |  | Poznámka k položce: podrobný popis dveří viz tabulka výplní otvorů příloha č. 064
P | 157 | D.017/P |  | Vnitřní jednokřídlé dveře ocelové (revizní otvor) -Ocelová zárubeň - stěna 150mm - do vlhkého prostředí - Plné dveře - Kování pro zátěžové prostory - | KS | 1 | 0 | 0 |  |  | 0 | 0 | [bez vazby na CS] | 0 | 2
PP |  |  |  | Bezprahové ~
VV |  |  |  | Poznámka k položce: podrobný popis dveří viz tabulka výplní otvorů příloha č. 064
P | 160 | D.051; D.151 |  | Vnitřní jednokřídlé dveře z Vysokotlakého HPL - Ocelová zárubeň - stěna 50 mm - Mokrý provoz - Plné dveře - Kování pro zátěžové prostory - Bezprahové | KS | 2 | 0 | 0 |  |  | 0 | 0 | [bez vazby na CS] | 0 | 2
PP
VV |  |  |  | Poznámka k položce: podrobný popis dveří viz tabulka výplní otvorů příloha č. 064, dveře D051,D151 jsou totožné,počet kusů je celkový součet dveří
P | 161 | D.070 |  | Vnitřní jednokřídlé dveře z Vysokotlakého HPL - Ocelová zárubeň - stěna 100 mm - provoz ve vlhkém pr - Plné dveře - Kování pro zátěžové prostory, - Be | KS | 5 | 0 | 0 |  |  | 0 | 0 | [bez vazby na CS] | 0 | 2
PP |  |  |  | zprahové - vložená mřížka o kapacitě 0,04 m2 ~
VV |  |  |  | Poznámka k položce: podrobný popis dveří viz tabulka výplní otvorů příloha č. 064
P | 162 | D.071 |  | Vnitřní jednokřídlé dveře z Vysokotlakého HPL - Ocelová zárubeň - stěna 100 mm - Provoz ve vlhkém prostředí - Plné dveře - Kování pro zátěžové prostor | KS | 2 | 0 | 0 |  |  | 0 | 0 | [bez vazby na CS] | 0 | 2
PP |  |  |  | y, - Bezprahové ~
VV |  |  |  | Poznámka k položce: podrobný popis dveří viz tabulka výplní otvorů příloha č. 064
P | 163 | D.101/P |  | Vnitřní jednokřídlé dveře - Povrchová úprava - vysokotlaký HPL dekor dub (vzorkovat) - Konstrukce - rám masiv , výplň DTD deska - Obložka na ocelové b | KS | 1 | 0 | 0 |  |  | 0 | 0 | [bez vazby na CS] | 0 | 2
PP |  |  |  | ezpečnostní zárubni - stěna tl. 150mm - Kování pro zátěžové prostory - S přechodovou lištou a padacím prahem - Plné - Do vlhkéh prostředí ~
VV |  |  |  | Poznámka k položce: podrobný popis dveří viz tabulka výplní otvorů příloha č. 064
P | 164 | D.102/P |  | Hliníková prosklená stěna s dvoukřídlými prosklenými dveřmi | KS | 1 | 0 | 0 |  |  | 0 | 0 | [bez vazby na CS] | 0 | 2
PP
VV |  |  |  | Poznámka k položce: Celá stěna vč dvěří - podrobně viz příloha 064 tabulka výplní otvorů - specifikace systémových dveřních výplní a výkladců (hala , pasáž) LIST Č.1
P | 165 | D.103/L |  | Vnitřní jednokřídlé dveře - Povrchová úprava - vysokotlaký HPL dekor dub (vzorkovat) - Konstrukce - rám masiv , výplň DTD deska - Obložka na ocelové b | KS | 1 | 0 | 0 |  |  | 0 | 0 | [bez vazby na CS] | 0 | 2
PP |  |  |  | ezpečnostní zárubni - stěna tl. 150mm - Kování pro zátěžové prostory - S přechodovou lištou a padacím prahem - Plné - Do vlhkéh prostředí ~
VV |  |  |  | Poznámka k položce: podrobný popis dveří viz tabulka výplní otvorů příloha č. 064
P | 166 | D.104/L |  | Vnitřní jednokřídlé dveře - Povrchová úprava - vysokotlaký HPL dekor dub (vzorkovat) - Konstrukce - rám masiv , výplň DTD deska - Obložka na ocelové b | KS | 1 | 0 | 0 |  |  | 0 | 0 | [bez vazby na CS] | 0 | 2
PP |  |  |  | ezpečnostní zárubni - stěna tl. 150mm - Kování pro zátěžové prostory - S přechodovou lištou a padacím prahem - Plné - Do vlhkéh prostředí ~
VV |  |  |  | Poznámka k položce: podrobný popis dveří viz tabulka výplní otvorů příloha č. 064
P | 167 | D.105/L |  | vnitřní dveře jednokřídlé prosklené v hliníkovém systémovém rámu - jsou součástí dodávky stěny | KS | 1 | 0 | 0 |  |  | 0 | 0 | [bez vazby na CS] | 0 | 2
PP
VV |  |  |  | Poznámka k položce: Celá stěna vč dvěří - podrobně viz příloha 064 tabulka výplní otvorů - specifikace systémových dveřních výplní a výkladců (hala , pasáž) LIST Č.2
P | 168 | D.106/L |  | vnitřní dveře jednokřídlé prosklené v hliníkovém systémovém rámu - jsou součástí dodávky stěny | KS | 1 | 0 | 0 |  |  | 0 | 0 | [bez vazby na CS] | 0 | 2
PP
VV |  |  |  | Poznámka k položce: Celá stěna vč dvěří - podrobně viz příloha 064 tabulka výplní otvorů - specifikace systémových dveřních výplní a výkladců (hala , pasáž) LIST Č.3
P | 169 | D.107/L |  | vnitřní dveře jednokřídlé prosklené v hliníkovém systémovém rámu - jsou součástí dodávky stěny | KS | 1 | 0 | 0 |  |  | 0 | 0 | [bez vazby na CS] | 0 | 2
PP
VV |  |  |  | Poznámka k položce: Celá stěna vč dvěří - podrobně viz příloha 064 tabulka výplní otvorů - specifikace systémových dveřních výplní a výkladců (hala , pasáž) LIST Č.4
P | 170 | D.108/P |  | Vnitřní jednokřídlé dveře - Povrchová úprava - vysokotlaký HPL RAL7012 (vzorkovat) - Konstrukce - rám masiv , výplň DTD deska - Obložka na ocelové bez | KS | 1 | 0 | 0 |  |  | 0 | 0 | [bez vazby na CS] | 0 | 2
PP |  |  |  | pečnostní zárubni - stěna tl. 150mm - Kování pro zátěžové prostory - S přechodovou lištou a padacím prahem - Plné s požární (zpěňovací) mřížkou - Do vlhkéh prostředí ~
VV |  |  |  | Poznámka k položce: podrobný popis dveří viz tabulka výplní otvorů příloha č. 064
P | 171 | D.109/P |  | Vnitřní jednokřídlé dveře - Povrchová úprava - vysokotlaký HPL RAL 7012 (vzorkovat) - Konstrukce - rám masiv , výplň DTD deska - Obložka na ocelové be | KS | 1 | 0 | 0 |  |  | 0 | 0 | [bez vazby na CS] | 0 | 2
PP |  |  |  | zpečnostní zárubni - stěna tl. 150mm - Kování pro zátěžové prostory - S přechodovou lištou a padacím prahem - Plné s požární (zpěňovací) mřížkou - Do vlhkéh prostředí ~
VV |  |  |  | Poznámka k položce: podrobný popis dveří viz tabulka výplní otvorů příloha č. 064
P | 172 | D.110/L |  | Vnitřní jednokřídlé dveře - Povrchová úprava - vysokotlaký HPL RAL 7012 (vzorkovat) - Konstrukce - rám masiv , výplň DTD deska - Obložková zárubeň - s | KS | 1 | 0 | 0 |  |  | 0 | 0 | [bez vazby na CS] | 0 | 2
PP |  |  |  | těna tl. 150mm - Kování pro zátěžové prostory - S přechodovou lištou a padacím prahem - Plné s mřížkou - Do vlhkéh prostředí ~
VV |  |  |  | Poznámka k položce: podrobný popis dveří viz tabulka výplní otvorů příloha č. 064
P | 173 | D.111/L |  | Vnitřní jednokřídlé dveře , bezfalcové - Povrchová úprava - střednětlaký CPL RAL7038 (vzorkovat) - Konstrukce - rám masiv , výplň DTD deska - Obložkov | KS | 1 | 0 | 0 |  |  | 0 | 0 | [bez vazby na CS] | 0 | 2
PP |  |  |  | á zárubeň - stěna tl. 150mm - Kování pro zátěžové prostory - S přechodovou lištou - Plné s větrací mřížkou - Do vlhkéh prostředí ~
VV |  |  |  | Poznámka k položce: podrobný popis dveří viz tabulka výplní otvorů příloha č. 064
P | 174 | D.111/P |  | Vnitřní jednokřídlé dveře , bezfalcové - Povrchová úprava - střednětlaký CPL RAL7038 (vzorkovat) - Konstrukce - rám masiv , výplň DTD deska - Obložkov | KS | 1 | 0 | 0 |  |  | 0 | 0 | [bez vazby na CS] | 0 | 2
PP |  |  |  | á zárubeň - stěna tl. 150mm - Kování pro zátěžové prostory - S přechodovou lištou - Plné s větrací mřížkou - Do vlhkéh prostředí ~
VV |  |  |  | Poznámka k položce: podrobný popis dveří viz tabulka výplní otvorů příloha č. 064
P | 175 | D.112/P |  | Vnitřní jednokřídlé dveře , bezfalcové - Povrchová úprava - střednětlaký CPL RAL7038 (vzorkovat) - Konstrukce - rám masiv , výplň DTD deska - Obložkov | KS | 3 | 0 | 0 |  |  | 0 | 0 | [bez vazby na CS] | 0 | 2
PP |  |  |  | á zárubeň - stěna tl. 100mm - Kování pro zátěžové prostory - S přechodovou lištou , "podříznutí" - Plné - Do vlhkéh prostředí ~
VV |  |  |  | Poznámka k položce: podrobný popis dveří viz tabulka výplní otvorů příloha č. 064
P | 176 | D.113/L |  | Vnitřní jednokřídlé dveře , bezfalcové - Povrchová úprava - střednětlaký CPL RAL7038 (vzorkovat) - Konstrukce - rám masiv , výplň DTD deska - Obložkov | KS | 1 | 0 | 0 |  |  | 0 | 0 | [bez vazby na CS] | 0 | 2
PP |  |  |  | á zárubeň - stěna tl. 150mm - Kování pro zátěžové prostory - S přechodovou lištou - Plné s větrací mřížkou - Do vlhkéh prostředí ~
VV |  |  |  | Poznámka k položce: podrobný popis dveří viz tabulka výplní otvorů příloha č. 064
P | 177 | D.113/P |  | Vnitřní jednokřídlé dveře , bezfalcové - Povrchová úprava - střednětlaký CPL RAL7038 (vzorkovat) - Konstrukce - rám masiv , výplň DTD deska - Obložkov | KS | 1 | 0 | 0 |  |  | 0 | 0 | [bez vazby na CS] | 0 | 2
PP |  |  |  | á zárubeň - stěna tl. 150mm - Kování pro zátěžové prostory - S přechodovou lištou - Plné s větrací mřížkou - Do vlhkéh prostředí ~
VV |  |  |  | Poznámka k položce: podrobný popis dveří viz tabulka výplní otvorů příloha č. 064
P | 178 | D.114/P |  | Vnitřní jednokřídlé dveře , bezfalcové - Povrchová úprava - střednětlaký CPL RAL7038 (vzorkovat) - Konstrukce - rám masiv , výplň DTD deska - Obložkov | KS | 1 | 0 | 0 |  |  | 0 | 0 | [bez vazby na CS] | 0 | 2
PP |  |  |  | á zárubeň - stěna tl. 150mm - Kování pro zátěžové prostory - S přechodovou lištou , s padacím prahem - Plné s větrací mřížkou - Do vlhkéh prostředí ~
VV |  |  |  | Poznámka k položce: podrobný popis dveří viz tabulka výplní otvorů příloha č. 064
P | 179 | D.115/L |  | Vnitřní jednokřídlé dveře , bezfalcové - Povrchová úprava - střednětlaký CPL RAL7038 (vzorkovat) - Konstrukce - rám masiv , výplň DTD deska - Obložkov | KS | 1 | 0 | 0 |  |  | 0 | 0 | [bez vazby na CS] | 0 | 2
PP |  |  |  | á zárubeň - stěna tl. 150mm - Kování pro zátěžové prostory - S přechodovou lištou , s padacím prahem - Plné s větrací mřížkou - Do vlhkéh prostředí ~
VV |  |  |  | Poznámka k položce: podrobný popis dveří viz tabulka výplní otvorů příloha č. 064
P | 180 | D.116/L |  | Vnitřní jednokřídlé dveře - Povrchová úprava - vysokotlaký HPL dekor dub (vzorkovat) - Konstrukce - rám masiv , výplň DTD deska - Obložka na ocelové b | KS | 1 | 0 | 0 |  |  | 0 | 0 | [bez vazby na CS] | 0 | 2
PP |  |  |  | ezpečnostní zárubni - stěna tl. 150mm - Kování pro zátěžové prostory - S přechodovou lištou a padacím prahem - Plné s požární (zpěňovací) mřížkou - Do vlhkéh prostředí ~
VV |  |  |  | Poznámka k položce: podrobný popis dveří viz tabulka výplní otvorů příloha č. 064
P | 181 | D.117/P |  | Vnitřní jednokřídlé dveře , bezfalcové - Povrchová úprava - střednětlaký CPL RAL7038 (vzorkovat) - Konstrukce - rám masiv , výplň DTD deska - Obložkov | KS | 1 | 0 | 0 |  |  | 0 | 0 | [bez vazby na CS] | 0 | 2
PP |  |  |  | á zárubeň - stěna tl. 150mm - Kování pro zátěžové prostory - S přechodovou lištou , s padacím prahem - Plné s větrací mřížkou - Do vlhkéh prostředí ~
VV |  |  |  | Poznámka k položce: podrobný popis dveří viz tabulka výplní otvorů příloha č. 064
P | 182 | D.118/P |  | Vnitřní jednokřídlé dveře , bezfalcové - Povrchová úprava - střednětlaký CPL RAL7038 (vzorkovat) - Konstrukce - rám masiv , výplň DTD deska - Obložkov | KS | 1 | 0 | 0 |  |  | 0 | 0 | [bez vazby na CS] | 0 | 2
PP |  |  |  | á zárubeň - stěna tl. 150mm - Kování pro zátěžové prostory - S přechodovou lištou , s padacím prahem - Plné s větrací mřížkou - Do vlhkéh prostředí ~
VV |  |  |  | Poznámka k položce: podrobný popis dveří viz tabulka výplní otvorů příloha č. 064
P | 183 | D.119/L |  | Vnitřní jednokřídlé dveře , bezfalcové - Povrchová úprava - střednětlaký CPL RAL7038 (vzorkovat) - Konstrukce - rám masiv , výplň DTD deska - Obložkov | KS | 1 | 0 | 0 |  |  | 0 | 0 | [bez vazby na CS] | 0 | 2
PP |  |  |  | á zárubeň - stěna tl. 150mm - Kování pro zátěžové prostory - S přechodovou lištou , s padacím prahem - Plné s větrací mřížkou - Do vlhkéh prostředí ~
VV |  |  |  | Poznámka k položce: podrobný popis dveří viz tabulka výplní otvorů příloha č. 064
P | 184 | D.120/P |  | Vnitřní jednokřídlé dveře - Povrchová úprava - vysokotlaký HPL dekor dub (vzorkovat) - Konstrukce - rám masiv , výplň DTD deska - Obložka na ocelové b | KS | 1 | 0 | 0 |  |  | 0 | 0 | [bez vazby na CS] | 0 | 2
PP |  |  |  | ezpečnostní zárubni - stěna tl. 150mm - Kování pro zátěžové prostory - S přechodovou lištou a padacím prahem - Plné - Do vlhkéh prostředí ~
VV |  |  |  | Poznámka k položce: podrobný popis dveří viz tabulka výplní otvorů příloha č. 064
P | 185 | D.121/P |  | Vnitřní jednokřídlé dveře - Povrchová úprava - vysokotlaký HPL dekor dub (vzorkovat) - Konstrukce - rám masiv , výplň DTD deska - Obložka na ocelové b | KS | 1 | 0 | 0 |  |  | 0 | 0 | [bez vazby na CS] | 0 | 2
PP |  |  |  | ezpečnostní zárubni - stěna tl. 150mm - Kování pro zátěžové prostory - S přechodovou lištou a padacím prahem - Plné s požární (zpěňovací) mřížkou - Do vlhkéh prostředí ~
VV |  |  |  | Poznámka k položce: podrobný popis dveří viz tabulka výplní otvorů příloha č. 064
P | 186 | D.122/L |  | Vnitřní jednokřídlé dveře , bezfalcové - Povrchová úprava - střednětlaký CPL RAL7038 (vzorkovat) - Konstrukce - rám masiv , výplň DTD deska - Obložkov | KS | 2 | 0 | 0 |  |  | 0 | 0 | [bez vazby na CS] | 0 | 2
PP |  |  |  | á zárubeň - stěna tl. 150mm - Kování pro zátěžové prostory - S přechodovou lištou - Plné s větrací mřížkou - Do vlhkéh prostředí ~
VV |  |  |  | Poznámka k položce: podrobný popis dveří viz tabulka výplní otvorů příloha č. 064
P | 187 | D.123/P |  | Vnitřní jednokřídlé dveře , bezfalcové - Povrchová úprava - střednětlaký CPL RAL7038 (vzorkovat) - Konstrukce - rám masiv , výplň DTD deska - Obložkov | KS | 2 | 0 | 0 |  |  | 0 | 0 | [bez vazby na CS] | 0 | 2
PP |  |  |  | á zárubeň - stěna tl. 150mm - Kování pro zátěžové prostory - S přechodovou lištou - Plné s větrací mřížkou - Do vlhkéh prostředí ~
VV |  |  |  | Poznámka k položce: podrobný popis dveří viz tabulka výplní otvorů příloha č. 064
P | 188 | D.124/P |  | Vnitřní jednokřídlé dveře , bezfalcové - Povrchová úprava - střednětlaký CPL RAL7038 (vzorkovat) - Konstrukce - rám masiv , výplň DTD deska - Obložkov | KS | 2 | 0 | 0 |  |  | 0 | 0 | [bez vazby na CS] | 0 | 2
PP |  |  |  | á zárubeň - stěna tl. 100mm - Kování pro zátěžové prostory - S přechodovou lištou , "podříznutí" - Plné - Do vlhkéh prostředí ~
VV |  |  |  | Poznámka k položce: podrobný popis dveří viz tabulka výplní otvorů příloha č. 064
P | 189 | D.125/P |  | Vnitřní jednokřídlé dveře , bezfalcové - Povrchová úprava - střednětlaký CPL RAL7038 (vzorkovat) - Konstrukce - rám masiv , výplň DTD deska - Obložkov | KS | 2 | 0 | 0 |  |  | 0 | 0 | [bez vazby na CS] | 0 | 2
PP |  |  |  | á zárubeň - stěna tl. 100mm - Kování pro zátěžové prostory - S přechodovou lištou , "podříznutí" - Plné - Do vlhkéh prostředí ~
VV |  |  |  | Poznámka k položce: podrobný popis dveří viz tabulka výplní otvorů příloha č. 064
P | 190 | D.126/P |  | Vnitřní jednokřídlé dveře - Povrchová úprava - vysokotlaký HPL dekor dub (vzorkovat) - Konstrukce - rám masiv , výplň DTD deska - Obložka na ocelové b | KS | 1 | 0 | 0 |  |  | 0 | 0 | [bez vazby na CS] | 0 | 2
PP |  |  |  | ezpečnostní zárubni - stěna tl. 150mm - Kování pro zátěžové prostory - S přechodovou lištou a padacím prahem - Plné s požární (zpěňovací) mřížkou - Do vlhkéh prostředí ~
VV |  |  |  | Poznámka k položce: podrobný popis dveří viz tabulka výplní otvorů příloha č. 064
P | 191 | D.127/P |  | Vnitřní jednokřídlé dveře - Povrchová úprava - vysokotlaký HPL dekor dub (vzorkovat) - Konstrukce - rám masiv , výplň DTD deska - Obložka na ocelové b | KS | 1 | 0 | 0 |  |  | 0 | 0 | [bez vazby na CS] | 0 | 2
PP |  |  |  | ezpečnostní zárubni - stěna tl. 150mm - Kování pro zátěžové prostory - S přechodovou lištou a padacím prahem - Plné s požární (zpěňovací) mřížkou - Do vlhkéh prostředí ~
VV |  |  |  | Poznámka k položce: podrobný popis dveří viz tabulka výplní otvorů příloha č. 064
P | 192 | D.128/P |  | vnitřní dveře jednokřídlé prosklené v hliníkovém systémovém rámu - jsou součástí dodávky stěny | KS | 1 | 0 | 0 |  |  | 0 | 0 | [bez vazby na CS] | 0 | 2
PP
VV |  |  |  | Poznámka k položce: Celá stěna vč dvěří - podrobně viz příloha 064 tabulka výplní otvorů - specifikace systémových dveřních výplní a výkladců (hala , pasáž) LIST Č.5
P | 193 | D.129/P |  | vnitřní dveře jednokřídlé prosklené v hliníkovém systémovém rámu - jsou součástí dodávky stěny | KS | 1 | 0 | 0 |  |  | 0 | 0 | [bez vazby na CS] | 0 | 2
PP
VV |  |  |  | Poznámka k položce: Celá stěna vč dvěří - podrobně viz příloha 064 tabulka výplní otvorů - specifikace systémových dveřních výplní a výkladců (hala , pasáž) LIST Č.6
P | 194 | D.130/L |  | Vnitřní jednokřídlé dveře - Povrchová úprava - vysokotlaký HPL dekor dub (vzorkovat) - Konstrukce - rám masiv , výplň DTD deska - Obložka na ocelové b | KS | 1 | 0 | 0 |  |  | 0 | 0 | [bez vazby na CS] | 0 | 2
PP |  |  |  | ezpečnostní zárubni - stěna tl. 150mm - Kování pro zátěžové prostory - S přechodovou lištou a padacím prahem - Plné - Do vlhkéh prostředí ~
VV |  |  |  | Poznámka k položce: podrobný popis dveří viz tabulka výplní otvorů příloha č. 064
P | 195 | D.131/P |  | Vnitřní jednokřídlé dveře - Povrchová úprava - vysokotlaký HPL dekor dub (vzorkovat) - Konstrukce - rám masiv , výplň DTD deska - Obložka na ocelové b | KS | 1 | 0 | 0 |  |  | 0 | 0 | [bez vazby na CS] | 0 | 2
PP |  |  |  | ezpečnostní zárubni - stěna tl. 150mm - Kování pro zátěžové prostory - S přechodovou lištou a padacím prahem - Plné - Do vlhkéh prostředí ~
VV |  |  |  | Poznámka k položce: podrobný popis dveří viz tabulka výplní otvorů příloha č. 064
P | 196 | D.132/P |  | Vnitřní jednokřídlé dveře ocelové - Ocelová zárubeň - stěna 150mm - do vlhkého prostředí - Plné dveře - Kování pro zátěžové prostory - Bezprahové | KS | 1 | 0 | 0 |  |  | 0 | 0 | [bez vazby na CS] | 0 | 2
PP
VV |  |  |  | Poznámka k položce: podrobný popis dveří viz tabulka výplní otvorů příloha č. 064
P | 197 | D.133/L |  | Venkovní jednokřídlé dveře dřevěné - dřevěná rámová zárubeň - do vlhkého prostředí - Plné dveře - Kování pro zátěžové prostory - S nízkým praham | KS | 1 | 0 | 0 |  |  | 0 | 0 | [bez vazby na CS] | 0 | 2
PP
VV |  |  |  | Poznámka k položce: podrobný popis dveří viz tabulka výplní otvorů příloha č. 064
P | 198 | D.134/L |  | Vnitřní jednokřídlé dveře - Povrchová úprava - vysokotlaký HPL dekor dub (vzorkovat) - Konstrukce - rám masiv , výplň DTD deska - Obložka na ocelové b | KS | 1 | 0 | 0 |  |  | 0 | 0 | [bez vazby na CS] | 0 | 2
PP |  |  |  | ezpečnostní zárubni - stěna tl. 150mm - Kování pro zátěžové prostory - S přechodovou lištou a padacím prahem - Plné - Do vlhkéh prostředí ~
VV |  |  |  | Poznámka k položce: podrobný popis dveří viz tabulka výplní otvorů příloha č. 064
P | 199 | D.135/P |  | Venkovní jednokřídlé dveře dřevěné - dřevěná rámová zárubeň - do vlhkého prostředí - Plné dveře - Kování pro zátěžové prostory - S nízkým praham | KS | 1 | 0 | 0 |  |  | 0 | 0 | [bez vazby na CS] | 0 | 2
PP
VV |  |  |  | Poznámka k položce: podrobný popis dveří viz tabulka výplní otvorů příloha č. 064
P | 200 | D.136/P |  | Vnitřní jednokřídlé dveře ocelové - Ocelová zárubeň - stěna 150mm - do vlhkého prostředí - Plné dveře - Kování pro zátěžové prostory - Bezprahové | KS | 1 | 0 | 0 |  |  | 0 | 0 | [bez vazby na CS] | 0 | 2
PP
VV |  |  |  | Poznámka k položce: podrobný popis dveří viz tabulka výplní otvorů příloha č. 064
P | 201 | D.152; D.252 |  | Vnitřní jednokřídlé dveře z Vysokotlakého HPL pro prostory WC pro TP - Ocelová zárubeň - stěna 100 mm - Mokrý provoz - Plné dveře - Kování pro zátěžov | KS | 2 | 0 | 0 |  |  | 0 | 0 | [bez vazby na CS] | 0 | 2
PP |  |  |  | é prostory, vodorovné madlo z vnitřní strany - Bezprahové ~
VV |  |  |  | Poznámka k položce: podrobný popis dveří viz tabulka výplní otvorů příloha č. 064, dveře D152,D252 jsou totožné,počet kusů je celkový součet dveří
P | 202 | D.153, D.253, D |  | Vnitřní jednokřídlé dveře z Vysokotlakého HPL - Ocelová zárubeň - stěna 100 mm - Mokrý provoz - Plné dveře - Kování pro zátěžové prostory - Bezprahové | KS | 10 | 0 | 0 |  |  | 0 | 0 | [bez vazby na CS] | 0 | 2
PP |  |  |  | - vložená mřížka o kapacitě 0,04 m2 D.153 - 3 ks (1.81.82.83) ~
VV |  |  |  | Poznámka k položce: podrobný popis dveří viz tabulka výplní otvorů příloha č. 064, dveře D153,D253,D353 jsou totožné,počet kusů je celkový součet dveří
P | 203 | D.154, D.254, D |  | Vnitřní jednokřídlé dveře z Vysokotlakého HPL - Ocelová zárubeň - stěna 100 mm - Mokrý provoz - Plné dveře - Kování pro zátěžové prostory - Bezprahové | KS | 8 | 0 | 0 |  |  | 0 | 0 | [bez vazby na CS] | 0 | 2
PP |  |  |  | - vložená mřížka o kapacitě 0,04 m2 ~
VV |  |  |  | Poznámka k položce: podrobný popis dveří viz tabulka výplní otvorů příloha č. 064, dveře D154,D254,D354 jsou totožné,počet kusů je celkový součet dveří
P | 204 | D.155 |  | Vnitřní jednokřídlé dveře dle zadání nájemce - Ocelová zárubeň - stěna 50 mm - Plné dveře - Bezprahové | KS | 2 | 0 | 0 |  |  | 0 | 0 | [bez vazby na CS] | 0 | 2
PP
VV |  |  |  | Poznámka k položce: podrobný popis dveří viz tabulka výplní otvorů příloha č. 064
P | 205 | D.157 |  | Vnitřní jednokřídlé dveře z Vysokotlakého HPL - Ocelová zárubeň - stěna 100 mm - Plné dveře - Bezprahové | KS | 1 | 0 | 0 |  |  | 0 | 0 | [bez vazby na CS] | 0 | 2
PP
VV |  |  |  | Poznámka k položce: podrobný popis dveří viz tabulka výplní otvorů příloha č. 064
P | 206 | D.158, D.258, D |  | Vnitřní jednokřídlé dveře z Vysokotlakého HPL DEKOR DŘEVO - Dřevěná obložková zárubeň - Plné dveře - Bezprahové - vložená mřížka o kapacitě 0,04 m2 D. | KS | 21 | 0 | 0 |  |  | 0 | 0 | [bez vazby na CS] | 0 | 2
PP |  |  |  | 158 - 2 ks ~
VV |  |  |  | Poznámka k položce: podrobný popis dveří viz tabulka výplní otvorů příloha č. 064, dveře D158,D258,D358 jsou totožné,počet kusů je celkový součet dveří
P | 207 | D.159 |  | Vnitřní jednokřídlé dveře z Vysokotlakého HPL - Dřevěná obložková zárubeň - Plné dveře - Bezprahové - Protipožádní | KS | 2 | 0 | 0 |  |  | 0 | 0 | [bez vazby na CS] | 0 | 2
PP
VV |  |  |  | Poznámka k položce: podrobný popis dveří viz tabulka výplní otvorů příloha č. 064
P | 208 | D.160, D.360 |  | Vnitřní jednokřídlé dveře z Vysokotlakého HPL - Dřevěná obložková zárubeň - Plné dveře - Bezprahové | KS | 3 | 0 | 0 |  |  | 0 | 0 | [bez vazby na CS] | 0 | 2
PP
VV |  |  |  | Poznámka k položce: podrobný popis dveří viz tabulka výplní otvorů příloha č. 064
P | 209 | D.162 |  | Vnitřní jednokřídlé dveře plechové - Dřevěná obložková zárubeň - Plné dveře - Bezprahové - Protipožádní | KS | 5 | 0 | 0 |  |  | 0 | 0 | [bez vazby na CS] | 0 | 2
PP
VV |  |  |  | Poznámka k položce: podrobný popis dveří viz tabulka výplní otvorů příloha č. 064
P | 210 | D.185/L |  | vnitřní dveře jednokřídlé prosklené v hliníkovém systémovém rámu - jsou součástí dodávky stěny | KS | 1 | 0 | 0 |  |  | 0 | 0 | [bez vazby na CS] | 0 | 2
PP
VV |  |  |  | Poznámka k položce: Celá stěna vč dvěří - podrobně viz příloha 064 tabulka výplní otvorů - specifikace systémových dveřních výplní a výkladců (hala , pasáž) LIST Č.7
P | 211 | D.186/L |  | vnitřní dveře jednokřídlé prosklené v hliníkovém systémovém rámu - jsou součástí dodávky stěny | KS | 1 | 0 | 0 |  |  | 0 | 0 | [bez vazby na CS] | 0 | 2
PP
VV |  |  |  | Poznámka k položce: Celá stěna vč dvěří - podrobně viz příloha 064 tabulka výplní otvorů - specifikace systémových dveřních výplní a výkladců (hala , pasáž) LIST Č.8
P | 212 | D.188/L |  | vnitřní dveře jednokřídlé prosklené v hliníkovém systémovém rámu - jsou součástí dodávky stěny | KS | 1 | 0 | 0 |  |  | 0 | 0 | [bez vazby na CS] | 0 | 2
PP
VV |  |  |  | Poznámka k položce: Celá stěna vč dvěří - podrobně viz příloha 064 tabulka výplní otvorů - specifikace systémových dveřních výplní a výkladců (hala , pasáž) LIST Č.9
P | 213 | D.201/L |  | Vnitřní jednokřídlé dveře - Povrchová úprava - vysokotlaký HPL dekor dub (vzorkovat) - Konstrukce - rám masiv , výplň DTD deska - Obložková zárubeń - | KS | 1 | 0 | 0 |  |  | 0 | 0 | [bez vazby na CS] | 0 | 2
PP |  |  |  | stěna tl. 150mm - Kování pro zátěžové prostory - S přechodovou lištou a padacím prahem - Plné ~
VV |  |  |  | Poznámka k položce: podrobný popis dveří viz tabulka výplní otvorů příloha č. 064
P | 214 | D.202/P |  | Vnitřní dvoukřídlé dveře (hl. křídlo pravé) - Povrchová úprava - vysokotlaký HPL dekor dub (vzorkovat) - Konstrukce - rám masiv , výplň DTD deska - Ob | KS | 1 | 0 | 0 |  |  | 0 | 0 | [bez vazby na CS] | 0 | 2
PP |  |  |  | ložková zárubeń - stěna tl. 150mm - Kování pro zátěžové prostory - S přechodovou lištou a padacím prahem - Plné ~
VV |  |  |  | Poznámka k položce: podrobný popis dveří viz tabulka výplní otvorů příloha č. 064
P | 215 | D.203/L |  | Vnitřní jednokřídlé dveře - Povrchová úprava - vysokotlaký HPL dekor dub (vzorkovat) - Konstrukce - rám masiv , výplň DTD deska - Obložka na ocelové b | KS | 1 | 0 | 0 |  |  | 0 | 0 | [bez vazby na CS] | 0 | 2
PP |  |  |  | ezpečnostní zárubni - stěna tl. 150mm - Kování pro zátěžové prostory - S přechodovou lištou a padacím prahem - Plné ~
VV |  |  |  | Poznámka k položce: podrobný popis dveří viz tabulka výplní otvorů příloha č. 064
P | 216 | D.205/L |  | Vnitřní jednokřídlé dveře - Povrchová úprava - vysokotlaký HPL dekor dub (vzorkovat) - Konstrukce - rám masiv , výplň DTD deska - Obložková zárubeń - | KS | 1 | 0 | 0 |  |  | 0 | 0 | [bez vazby na CS] | 0 | 2
PP |  |  |  | stěna tl. 150mm - Kování pro zátěžové prostory - S přechodovou lištou a padacím prahem - Plné ~
VV |  |  |  | Poznámka k položce: podrobný popis dveří viz tabulka výplní otvorů příloha č. 064
P | 217 | D.206/P |  | Vnitřní jednokřídlé dveře - Povrchová úprava - vysokotlaký HPL dekor dub (vzorkovat) - Konstrukce - rám masiv , výplň DTD deska - Obložková zárubeń - | KS | 1 | 0 | 0 |  |  | 0 | 0 | [bez vazby na CS] | 0 | 2
PP |  |  |  | stěna tl. 150mm - Kování pro zátěžové prostory - S přechodovou lištou a padacím prahem - Plné ~
VV |  |  |  | Poznámka k položce: podrobný popis dveří viz tabulka výplní otvorů příloha č. 064
P | 218 | D.207/P |  | Vnitřní jednokřídlé dveře - Povrchová úprava - vysokotlaký HPL dekor dub (vzorkovat) - Konstrukce - rám masiv , výplň DTD deska - Obložka na ocelové b | KS | 1 | 0 | 0 |  |  | 0 | 0 | [bez vazby na CS] | 0 | 2
PP |  |  |  | ezpečnostní zárubni - stěna tl. 150mm - Kování pro zátěžové prostory - S přechodovou lištou a padacím prahem - Plné ~
VV |  |  |  | Poznámka k položce: podrobný popis dveří viz tabulka výplní otvorů příloha č. 064
P | 219 | D.208/L |  | Vnitřní jednokřídlé dveře - Povrchová úprava - vysokotlaký HPL dekor dub (vzorkovat) - Konstrukce - rám masiv , výplň DTD deska - Obložková zárubeń - | KS | 1 | 0 | 0 |  |  | 0 | 0 | [bez vazby na CS] | 0 | 2
PP |  |  |  | stěna tl. 150mm - Kování pro zátěžové prostory - S přechodovou lištou a padacím prahem - Plné ~
VV |  |  |  | Poznámka k položce: podrobný popis dveří viz tabulka výplní otvorů příloha č. 064
P | 220 | D.209/P |  | Vnitřní jednokřídlé dveře - Povrchová úprava - vysokotlaký HPL dekor dub (vzorkovat) - Konstrukce - rám masiv , výplň DTD deska - Obložka na ocelové b | KS | 1 | 0 | 0 |  |  | 0 | 0 | [bez vazby na CS] | 0 | 2
PP |  |  |  | ezpečnostní zárubni - stěna tl. 150mm - Kování pro zátěžové prostory - S přechodovou lištou a padacím prahem - Plné ~
VV |  |  |  | Poznámka k položce: podrobný popis dveří viz tabulka výplní otvorů příloha č. 064
P | 221 | D.210/L |  | Vnitřní jednokřídlé dveře , bezfalcové - Povrchová úprava - střednětlaký CPL RAL7038 (vzorkovat) - Konstrukce - rám masiv , výplň DTD deska - Obložkov | KS | 1 | 0 | 0 |  |  | 0 | 0 | [bez vazby na CS] | 0 | 2
PP |  |  |  | á zárubeň - stěna tl. 150mm - Kování pro zátěžové prostory - S přechodovou lištou - Plné s větrací mřížkou - Do vlhkéh prostředí ~
VV |  |  |  | Poznámka k položce: podrobný popis dveří viz tabulka výplní otvorů příloha č. 064
P | 222 | D.211/P |  | Vnitřní jednokřídlé dveře , bezfalcové - Povrchová úprava - střednětlaký CPL RAL7038 (vzorkovat) - Konstrukce - rám masiv , výplň DTD deska - Obložkov | KS | 1 | 0 | 0 |  |  | 0 | 0 | [bez vazby na CS] | 0 | 2
PP |  |  |  | á zárubeň - stěna tl. 150mm - Kování pro zátěžové prostory - S přechodovou lištou - Plné s větrací mřížkou - Do vlhkéh prostředí ~
VV |  |  |  | Poznámka k položce: podrobný popis dveří viz tabulka výplní otvorů příloha č. 064
P | 223 | D.212/P |  | Vnitřní prosklená stěna s jednokřídlými dveřmi , speciální truhlářský výrobek dle původního vzoru , prosklené části z bezpečnostního lepeného skla - P | KS | 1 | 0 | 0 |  |  | 0 | 0 | [bez vazby na CS] | 0 | 2
PP |  |  |  | ovrchová úprava - lazura tmavá - Konstrukce - rám masiv , výplň bezpečnostní lepené sklo - rámová zárubeň - Kování pro zátěžové prostory - S přechodovou lištou - Dveře i boční křídla a nadsvětlík s prosklením dle schématu ~
VV |  |  |  | Poznámka k položce: podrobný popis dveří viz tabulka výplní otvorů příloha č. 064
P | 224 | D.213/P |  | Vnitřní prosklená stěna s jednokřídlými dveřmi , speciální truhlářský výrobek dle původního vzoru , prosklené části z bezpečnostního lepeného skla - P | KS | 1 | 0 | 0 |  |  | 0 | 0 | [bez vazby na CS] | 0 | 2
PP |  |  |  | ovrchová úprava - lazura tmavá - Konstrukce - rám masiv , výplň bezpečnostní lepené sklo - rámová zárubeň - Kování pro zátěžové prostory - S přechodovou lištou - Dveře i boční křídla a nadsvětlík s prosklením dle schématu ~
VV |  |  |  | Poznámka k položce: podrobný popis dveří viz tabulka výplní otvorů příloha č. 064
P | 225 | D.214/L |  | Vnitřní jednokřídlé dveře , bezfalcové - Povrchová úprava - střednětlaký CPL RAL7038 (vzorkovat) - Konstrukce - rám masiv , výplň DTD deska - Obložkov | KS | 1 | 0 | 0 |  |  | 0 | 0 | [bez vazby na CS] | 0 | 2
PP |  |  |  | á zárubeň - stěna tl. 150mm - Kování pro zátěžové prostory - S přechodovou lištou - Plné s větrací mřížkou - Do vlhkéh prostředí ~
VV |  |  |  | Poznámka k položce: podrobný popis dveří viz tabulka výplní otvorů příloha č. 064
P | 226 | D.215/L |  | Vnitřní jednokřídlé dveře , bezfalcové - Povrchová úprava - střednětlaký CPL RAL7038 (vzorkovat) - Konstrukce - rám masiv , výplň DTD deska - Obložkov | KS | 1 | 0 | 0 |  |  | 0 | 0 | [bez vazby na CS] | 0 | 2
PP |  |  |  | á zárubeň - stěna tl. 100mm - Kování pro zátěžové prostory - S přechodovou lištou , "podříznutí" - Plné - Do vlhkéh prostředí ~
VV |  |  |  | Poznámka k položce: podrobný popis dveří viz tabulka výplní otvorů příloha č. 064
P | 227 | D.216/P |  | Vnitřní jednokřídlé dveře , bezfalcové - Povrchová úprava - střednětlaký CPL RAL7038 (vzorkovat) - Konstrukce - rám masiv , výplň DTD deska - Obložkov | KS | 1 | 0 | 0 |  |  | 0 | 0 | [bez vazby na CS] | 0 | 2
PP |  |  |  | á zárubeň - stěna tl. 100mm - Kování pro zátěžové prostory - S přechodovou lištou , "podříznutí" - Plné s větrací mřížkou - Do vlhkéh prostředí ~
VV |  |  |  | Poznámka k položce: podrobný popis dveří viz tabulka výplní otvorů příloha č. 064
P | 228 | D.217/P |  | Vnitřní jednokřídlé dveře - Povrchová úprava - vysokotlaký HPL dekor dub (vzorkovat) - Konstrukce - rám masiv , výplň DTD deska - Obložková zárubeń - | KS | 1 | 0 | 0 |  |  | 0 | 0 | [bez vazby na CS] | 0 | 2
PP |  |  |  | stěna tl. 150mm - Kování pro zátěžové prostory - S přechodovou lištou a padacím prahem - Plné ~
VV |  |  |  | Poznámka k položce: podrobný popis dveří viz tabulka výplní otvorů příloha č. 064
P | 229 | D.218/L |  | Vnitřní jednokřídlé dveře - Povrchová úprava - vysokotlaký HPL dekor dub (vzorkovat) - Konstrukce - rám masiv , výplň DTD deska - Obložková zárubeń - | KS | 1 | 0 | 0 |  |  | 0 | 0 | [bez vazby na CS] | 0 | 2
PP |  |  |  | stěna tl. 150mm - Kování pro zátěžové prostory - S přechodovou lištou a padacím prahem - Plné ~
VV |  |  |  | Poznámka k položce: podrobný popis dveří viz tabulka výplní otvorů příloha č. 064
P | 230 | D.219/P |  | Vnitřní jednokřídlé dveře - Povrchová úprava - vysokotlaký HPL dekor dub (vzorkovat) - Konstrukce - rám masiv , výplň DTD deska - Obložka na ocelové b | KS | 1 | 0 | 0 |  |  | 0 | 0 | [bez vazby na CS] | 0 | 2
PP |  |  |  | ezpečnostní zárubni - stěna tl. 150mm - Kování pro zátěžové prostory - S přechodovou lištou a padacím prahem - Plné ~
VV |  |  |  | Poznámka k položce: podrobný popis dveří viz tabulka výplní otvorů příloha č. 064
P | 231 | D.220/L |  | Vnitřní jednokřídlé dveře - Povrchová úprava - vysokotlaký HPL dekor dub (vzorkovat) - Konstrukce - rám masiv , výplň DTD deska - Obložka na ocelové b | KS | 1 | 0 | 0 |  |  | 0 | 0 | [bez vazby na CS] | 0 | 2
PP |  |  |  | ezpečnostní zárubni - stěna tl. 150mm - Kování pro zátěžové prostory - S přechodovou lištou a padacím prahem - Plné ~
VV |  |  |  | Poznámka k položce: podrobný popis dveří viz tabulka výplní otvorů příloha č. 064
P | 232 | D.221/P |  | Vnitřní jednokřídlé dveře - Povrchová úprava - vysokotlaký HPL dekor dub (vzorkovat) - Konstrukce - rám masiv , výplň DTD deska - Obložková zárubeń - | KS | 1 | 0 | 0 |  |  | 0 | 0 | [bez vazby na CS] | 0 | 2
PP |  |  |  | stěna tl. 150mm - Kování pro zátěžové prostory - S přechodovou lištou a padacím prahem - Plné ~
VV |  |  |  | Poznámka k položce: podrobný popis dveří viz tabulka výplní otvorů příloha č. 064
P | 233 | D.222/P |  | Vnitřní jednokřídlé dveře - Povrchová úprava - vysokotlaký HPL dekor dub (vzorkovat) - Konstrukce - rám masiv , výplň DTD deska - Obložková zárubeń - | KS | 1 | 0 | 0 |  |  | 0 | 0 | [bez vazby na CS] | 0 | 2
PP |  |  |  | stěna tl. 150mm - Kování pro zátěžové prostory - S přechodovou lištou a padacím prahem - Plné ~
VV |  |  |  | Poznámka k položce: podrobný popis dveří viz tabulka výplní otvorů příloha č. 064
P | 234 | D.223/P |  | Vnitřní jednokřídlé dveře - Povrchová úprava - vysokotlaký HPL dekor dub (vzorkovat) - Konstrukce - rám masiv , výplň DTD deska - Obložková zárubeń - | KS | 1 | 0 | 0 |  |  | 0 | 0 | [bez vazby na CS] | 0 | 2
PP |  |  |  | stěna tl. 150mm - Kování pro zátěžové prostory - S přechodovou lištou a padacím prahem - Plné s větrací mřížkou ~
VV |  |  |  | Poznámka k položce: podrobný popis dveří viz tabulka výplní otvorů příloha č. 064
P | 235 | D.224/L |  | Vnitřní jednokřídlé dveře - Povrchová úprava - vysokotlaký HPL dekor dub (vzorkovat) - Konstrukce - rám masiv , výplň DTD deska - Obložková zárubeń - | KS | 1 | 0 | 0 |  |  | 0 | 0 | [bez vazby na CS] | 0 | 2
PP |  |  |  | stěna tl. 150mm - Kování pro zátěžové prostory - S přechodovou lištou a padacím prahem - Plné s větrací mřížkou ~
VV |  |  |  | Poznámka k položce: podrobný popis dveří viz tabulka výplní otvorů příloha č. 064
P | 236 | D.225/L |  | Vnitřní jednokřídlé dveře , bezfalcové - Povrchová úprava - střednětlaký CPL RAL7038 (vzorkovat) - Konstrukce - rám masiv , výplň DTD deska - Obložkov | KS | 1 | 0 | 0 |  |  | 0 | 0 | [bez vazby na CS] | 0 | 2
PP |  |  |  | á zárubeň - stěna tl. 100mm - Kování pro zátěžové prostory - S přechodovou lištou , "podříznutí" - Plné s větrací mřížkou - Do vlhkéh prostředí ~
VV |  |  |  | Poznámka k položce: podrobný popis dveří viz tabulka výplní otvorů příloha č. 064
P | 237 | D.256, D.356 |  | Vnitřní jednokřídlé dveře z Vysokotlakého HPL - Ocelová zárubeň - stěna 100 mm - Mokrý provoz - Plné dveře - Kování pro zátěžové prostory - Bezprahové | KS | 7 | 0 | 0 |  |  | 0 | 0 | [bez vazby na CS] | 0 | 2
PP
VV |  |  |  | Poznámka k položce: podrobný popis dveří viz tabulka výplní otvorů příloha č. 064
P | 238 | D.261 |  | Vnitřní jednokřídlé dveře z Střednětlakého CPL - Dřevěná obložková zárubeň - Plné dveře - Bezprahové | KS | 2 | 0 | 0 |  |  | 0 | 0 | [bez vazby na CS] | 0 | 2
PP
VV |  |  |  | Poznámka k položce: podrobný popis dveří viz tabulka výplní otvorů příloha č. 064
P | 239 | D.263 |  | Vnitřní jednokřídlé dveře z Vysokotlakého HPL - Dřevěná obložková zárubeň - Plné dveře - Bezprahové - Propožádní | KS | 4 | 0 | 0 |  |  | 0 | 0 | [bez vazby na CS] | 0 | 2
PP
VV |  |  |  | Poznámka k položce: podrobný popis dveří viz tabulka výplní otvorů příloha č. 064
P | 240 | D.301/L |  | Vnitřní jednokřídlé dveře - Povrchová úprava - vysokotlaký HPL dekor dub (vzorkovat) - Konstrukce - rám masiv , výplň DTD deska - Obložková zárubeń - | KS | 1 | 0 | 0 |  |  | 0 | 0 | [bez vazby na CS] | 0 | 2
PP |  |  |  | stěna tl. 150mm - Kování pro zátěžové prostory - S přechodovou lištou a padacím prahem - Plné ~
VV |  |  |  | Poznámka k položce: podrobný popis dveří viz tabulka výplní otvorů příloha č. 064
P | 241 | D.302/L |  | Vnitřní jednokřídlé dveře - Povrchová úprava - vysokotlaký HPL dekor dub (vzorkovat) - Konstrukce - rám masiv , výplň DTD deska - Obložka na ocelové b | KS | 1 | 0 | 0 |  |  | 0 | 0 | [bez vazby na CS] | 0 | 2
PP |  |  |  | ezpečnostní zárubni - stěna tl. 150mm - Kování pro zátěžové prostory - S přechodovou lištou a padacím prahem - Plné ~
VV |  |  |  | Poznámka k položce: podrobný popis dveří viz tabulka výplní otvorů příloha č. 064
P | 242 | D.303/P |  | Vnitřní jednokřídlé dveře - Povrchová úprava - vysokotlaký HPL dekor dub (vzorkovat) - Konstrukce - rám masiv , výplň DTD deska - Obložková zárubeń - | KS | 1 | 0 | 0 |  |  | 0 | 0 | [bez vazby na CS] | 0 | 2
PP |  |  |  | stěna tl. 150mm - Kování pro zátěžové prostory - S přechodovou lištou a padacím prahem - Plné ~
VV |  |  |  | Poznámka k položce: podrobný popis dveří viz tabulka výplní otvorů příloha č. 064
P | 243 | D.304/L |  | Vnitřní jednokřídlé dveře - Povrchová úprava - vysokotlaký HPL dekor dub (vzorkovat) - Konstrukce - rám masiv , výplň DTD deska - Obložková zárubeń - | KS | 1 | 0 | 0 |  |  | 0 | 0 | [bez vazby na CS] | 0 | 2
PP |  |  |  | stěna tl. 150mm - Kování pro zátěžové prostory - S přechodovou lištou a padacím prahem - Plné ~
VV |  |  |  | Poznámka k položce: podrobný popis dveří viz tabulka výplní otvorů příloha č. 064
P | 244 | D.305/L |  | Vnitřní jednokřídlé dveře prosklené , součástí systémové kancelářské příčky, - Povrchová úprava - vysokotlaký HPL RAL 7012 (vzorkovat) - Konstrukce - | KS | 1 | 0 | 0 |  |  | 0 | 0 | [bez vazby na CS] | 0 | 2
PP |  |  |  | rám masiv , výplň DTD deska - Obložková zárubeň - stěna tl. 150mm - Kování pro zátěžové prostory - S přechodovou lištou a padacím prahem - Plné s mřížkou - Do vlhkéh prostředí ~
VV |  |  |  | Poznámka k položce: podrobný popis dveří viz tabulka výplní otvorů příloha č. 064
P | 245 | D.306/L |  | Vnitřní jednokřídlé dveře - Povrchová úprava - vysokotlaký HPL dekor dub (vzorkovat) - Konstrukce - rám masiv , výplň DTD deska - Obložková zárubeń - | KS | 1 | 0 | 0 |  |  | 0 | 0 | [bez vazby na CS] | 0 | 2
PP |  |  |  | stěna tl. 150mm - Kování pro zátěžové prostory - S přechodovou lištou a padacím prahem - Plné ~
VV |  |  |  | Poznámka k položce: podrobný popis dveří viz tabulka výplní otvorů příloha č. 064
P | 246 | D.307/P |  | Vnitřní jednokřídlé dveře , bezfalcové - Povrchová úprava - střednětlaký CPL RAL7038 (vzorkovat) - Konstrukce - rám masiv , výplň DTD deska - Obložkov | KS | 2 | 0 | 0 |  |  | 0 | 0 | [bez vazby na CS] | 0 | 2
PP |  |  |  | á zárubeň - stěna tl. 150mm - Kování pro zátěžové prostory - S přechodovou lištou - Plné s větrací mřížkou - Do vlhkéh prostředí ~
VV |  |  |  | Poznámka k položce: podrobný popis dveří viz tabulka výplní otvorů příloha č. 064
P | 247 | D.308/P |  | Vnitřní jednokřídlé dveře , bezfalcové - Povrchová úprava - střednětlaký CPL RAL7038 (vzorkovat) - Konstrukce - rám masiv , výplň DTD deska - Obložkov | KS | 2 | 0 | 0 |  |  | 0 | 0 | [bez vazby na CS] | 0 | 2
PP |  |  |  | á zárubeň - stěna tl. 100mm - Kování pro zátěžové prostory - S přechodovou lištou , "podříznutí" - Plné - Do vlhkéh prostředí ~
VV |  |  |  | Poznámka k položce: podrobný popis dveří viz tabulka výplní otvorů příloha č. 064
P | 248 | D.309/L |  | Vnitřní jednokřídlé dveře , bezfalcové - Povrchová úprava - střednětlaký CPL RAL7038 (vzorkovat) - Konstrukce - rám masiv , výplň DTD deska - Obložkov | KS | 2 | 0 | 0 |  |  | 0 | 0 | [bez vazby na CS] | 0 | 2
PP |  |  |  | á zárubeň - stěna tl. 150mm - Kování pro zátěžové prostory - S přechodovou lištou - Plné s větrací mřížkou - Do vlhkéh prostředí ~
VV |  |  |  | Poznámka k položce: podrobný popis dveří viz tabulka výplní otvorů příloha č. 064
P | 249 | D.310/L |  | Vnitřní jednokřídlé dveře - Povrchová úprava - plechové ral 7012 - Konstrukce - výplň tepelně izolační deska - Ocelové bezpečnostní zárubeň- stěna tl. | KS | 1 | 0 | 0 |  |  | 0 | 0 | [bez vazby na CS] | 0 | 2
PP |  |  |  | 150mm - Kování pro zátěžové prostory - S přechodovou lištou a padacím prahem - Plné - Do vlhkéh prostředí ~
VV |  |  |  | Poznámka k položce: podrobný popis dveří viz tabulka výplní otvorů příloha č. 064
P | 250 | D.311/L |  | Vnitřní jednokřídlé dveře , zvukově izolační - Povrchová úprava - plechové ral 7012 - Konstrukce - výplň zvukově izolační deska - Ocelové bezpečnostní | KS | 1 | 0 | 0 |  |  | 0 | 0 | [bez vazby na CS] | 0 | 2
PP |  |  |  | zárubeň- stěna tl. 150mm - Kování pro zátěžové prostory - S přechodovou lištou a padacím prahem - Plné - Do vlhkéh prostředí ~
VV |  |  |  | Poznámka k položce: podrobný popis dveří viz tabulka výplní otvorů příloha č. 064
P | 251 | D.312/P |  | Vnitřní jednokřídlé dveře - Povrchová úprava - plechové ral 7012 - Konstrukce - výplň tepelně izolační deska - Ocelové bezpečnostní zárubeň- stěna tl. | KS | 1 | 0 | 0 |  |  | 0 | 0 | [bez vazby na CS] | 0 | 2
PP |  |  |  | 150mm - Kování pro zátěžové prostory - S přechodovou lištou a padacím prahem - Plné - Do vlhkéh prostředí ~
VV |  |  |  | Poznámka k položce: podrobný popis dveří viz tabulka výplní otvorů příloha č. 064
P | 252 | D.313/L |  | Vnitřní jednokřídlé dveře - Povrchová úprava - plechové ral 7012 - Konstrukce - výplň tepelně izolační deska - Ocelové bezpečnostní zárubeň- stěna tl. | KS | 1 | 0 | 0 |  |  | 0 | 0 | [bez vazby na CS] | 0 | 2
PP |  |  |  | 150mm - Kování pro zátěžové prostory - S přechodovou lištou a padacím prahem - Plné - Do vlhkéh prostředí ~
VV |  |  |  | Poznámka k položce: podrobný popis dveří viz tabulka výplní otvorů příloha č. 064
P | 253 | D.314/P |  | Vnitřní jednokřídlé dveře - Povrchová úprava - vysokotlaký HPL dekor dub (vzorkovat) - Konstrukce - rám masiv , výplň DTD deska - Obložka na ocelové b | KS | 1 | 0 | 0 |  |  | 0 | 0 | [bez vazby na CS] | 0 | 2
PP |  |  |  | ezpečnostní zárubni - stěna tl. 150mm - Kování pro zátěžové prostory - S přechodovou lištou a padacím prahem - Plné ~
VV |  |  |  | Poznámka k položce: podrobný popis dveří viz tabulka výplní otvorů příloha č. 064
P | 254 | D.315/L |  | Vnitřní jednokřídlé dveře - Povrchová úprava - vysokotlaký HPL dekor dub (vzorkovat) - Konstrukce - rám masiv , výplň DTD deska - Obložková zárubeń - | KS | 1 | 0 | 0 |  |  | 0 | 0 | [bez vazby na CS] | 0 | 2
PP |  |  |  | stěna tl. 150mm - Kování pro zátěžové prostory - S přechodovou lištou a padacím prahem - Plné ~
VV |  |  |  | Poznámka k položce: podrobný popis dveří viz tabulka výplní otvorů příloha č. 064
P | 255 | D.316/L |  | Vnitřní jednokřídlé dveře - Povrchová úprava - vysokotlaký HPL dekor dub (vzorkovat) - Konstrukce - rám masiv , výplň DTD deska - Obložková zárubeń - | KS | 1 | 0 | 0 |  |  | 0 | 0 | [bez vazby na CS] | 0 | 2
PP |  |  |  | stěna tl. 150mm - Kování pro zátěžové prostory - S přechodovou lištou - Plné podříznuté ~
VV |  |  |  | Poznámka k položce: podrobný popis dveří viz tabulka výplní otvorů příloha č. 064
P | 256 | D.317/P |  | Vnitřní jednokřídlé dveře - Povrchová úprava - vysokotlaký HPL dekor dub (vzorkovat) - Konstrukce - rám masiv , výplň DTD deska - Obložková zárubeń - | KS | 1 | 0 | 0 |  |  | 0 | 0 | [bez vazby na CS] | 0 | 2
PP |  |  |  | stěna tl. 150mm - Kování pro zátěžové prostory - S přechodovou lištou - Plné podříznuté ~
VV |  |  |  | Poznámka k položce: podrobný popis dveří viz tabulka výplní otvorů příloha č. 064
P | 257 | D.318/P |  | Vnitřní jednokřídlé dveře - Povrchová úprava - vysokotlaký HPL dekor dub (vzorkovat) - Konstrukce - rám masiv , výplň DTD deska - Obložková zárubeń - | KS | 1 | 0 | 0 |  |  | 0 | 0 | [bez vazby na CS] | 0 | 2
PP |  |  |  | stěna tl. 150mm - Kování pro zátěžové prostory - S přechodovou lištou - Plné podříznuté ~
VV |  |  |  | Poznámka k položce: podrobný popis dveří viz tabulka výplní otvorů příloha č. 064
P | 258 | D.319/P |  | Vnitřní jednokřídlé dveře - Povrchová úprava - vysokotlaký HPL dekor dub (vzorkovat) - Konstrukce - rám masiv , výplň DTD deska - Obložková zárubeń - | KS | 1 | 0 | 0 |  |  | 0 | 0 | [bez vazby na CS] | 0 | 2
PP |  |  |  | stěna tl. 150mm - Kování pro zátěžové prostory - S přechodovou lištou - Plné podříznuté ~
VV |  |  |  | Poznámka k položce: podrobný popis dveří viz tabulka výplní otvorů příloha č. 064
P | 259 | D.320/L |  | Vnitřní jednokřídlé dveře - Povrchová úprava - vysokotlaký HPL dekor dub (vzorkovat) - Konstrukce - rám masiv , výplň DTD deska - Obložková zárubeń - | KS | 1 | 0 | 0 |  |  | 0 | 0 | [bez vazby na CS] | 0 | 2
PP |  |  |  | stěna tl. 150mm - Kování pro zátěžové prostory - S přechodovou lištou a padacím prahem - Plné ~
VV |  |  |  | Poznámka k položce: podrobný popis dveří viz tabulka výplní otvorů příloha č. 064
P | 260 | D.321/P |  | Vnitřní jednokřídlé dveře - Povrchová úprava - vysokotlaký HPL dekor dub (vzorkovat) - Konstrukce - rám masiv , výplň DTD deska - Obložková zárubeń - | KS | 1 | 0 | 0 |  |  | 0 | 0 | [bez vazby na CS] | 0 | 2
PP |  |  |  | stěna tl. 150mm - Kování pro zátěžové prostory - S přechodovou lištou a padacím prahem - Plné ~
VV |  |  |  | Poznámka k položce: podrobný popis dveří viz tabulka výplní otvorů příloha č. 064
P | 261 | D.322/P |  | Vnitřní jednokřídlé dveře - Povrchová úprava - vysokotlaký HPL dekor dub (vzorkovat) - Konstrukce - rám masiv , výplň DTD deska - Obložková zárubeń - | KS | 1 | 0 | 0 |  |  | 0 | 0 | [bez vazby na CS] | 0 | 2
PP |  |  |  | stěna tl. 150mm - Kování pro zátěžové prostory - S přechodovou lištou a padacím prahem - Plné ~
VV |  |  |  | Poznámka k položce: podrobný popis dveří viz tabulka výplní otvorů příloha č. 064
P | 262 | D.323/P |  | Vnitřní jednokřídlé dveře - Povrchová úprava - vysokotlaký HPL dekor dub (vzorkovat) - Konstrukce - rám masiv , výplň DTD deska - Obložková zárubeń - | KS | 1 | 0 | 0 |  |  | 0 | 0 | [bez vazby na CS] | 0 | 2
PP |  |  |  | stěna tl. 150mm - Kování pro zátěžové prostory - S přechodovou lištou a padacím prahem - Plné ~
VV |  |  |  | Poznámka k položce: podrobný popis dveří viz tabulka výplní otvorů příloha č. 064
P | 263 | D.324/P |  | Vnitřní jednokřídlé dveře - Povrchová úprava - vysokotlaký HPL dekor dub (vzorkovat) - Konstrukce - rám masiv , výplň DTD deska - Obložková zárubeń - | KS | 1 | 0 | 0 |  |  | 0 | 0 | [bez vazby na CS] | 0 | 2
PP |  |  |  | stěna tl. 150mm - Kování pro zátěžové prostory - S přechodovou lištou a padacím prahem - Plné ~
VV |  |  |  | Poznámka k položce: podrobný popis dveří viz tabulka výplní otvorů příloha č. 064
P | 264 | D.325/L |  | Vnitřní jednokřídlé dveře , zvukově izolační - Povrchová úprava - plechové ral 7012 - Konstrukce - výplň zvukově izolační deska - Ocelové bezpečnostní | KS | 1 | 0 | 0 |  |  | 0 | 0 | [bez vazby na CS] | 0 | 2
PP |  |  |  | zárubeň- stěna tl. 150mm - Kování pro zátěžové prostory - S přechodovou lištou a padacím prahem - Plné - Do vlhkéh prostředí ~
VV |  |  |  | Poznámka k položce: podrobný popis dveří viz tabulka výplní otvorů příloha č. 064
P | 265 | D.401/P |  | Vnitřní jednokřídlé dveře ocelové - Ocelová zárubeň - stěna 150mm - do vlhkého prostředí - Plné dveře - Kování pro zátěžové prostory - Bezprahové | KS | 1 | 0 | 0 |  |  | 0 | 0 | [bez vazby na CS] | 0 | 2
PP
VV |  |  |  | Poznámka k položce: podrobný popis dveří viz tabulka výplní otvorů příloha č. 064
P | 266 | D.402/P |  | Vnitřní jednokřídlé dveře ocelové - Ocelová zárubeň - stěna 150mm - do vlhkého prostředí - Plné dveře - Kování pro zátěžové prostory - Bezprahové | KS | 1 | 0 | 0 |  |  | 0 | 0 | [bez vazby na CS] | 0 | 2
PP
VV |  |  |  | Poznámka k položce: podrobný popis dveří viz tabulka výplní otvorů příloha č. 064
P | 267 | D.403/P |  | Vnitřní jednokřídlé dveře ocelové - Ocelová zárubeň - stěna 150mm - do vlhkého prostředí - Plné dveře - Kování pro zátěžové prostory - Bezprahové | KS | 1 | 0 | 0 |  |  | 0 | 0 | [bez vazby na CS] | 0 | 2
PP
VV |  |  |  | Poznámka k položce: podrobný popis dveří viz tabulka výplní otvorů příloha č. 064
P | 268 | D.404/P |  | Vnitřní jednokřídlé dveře ocelové - Ocelová zárubeň - stěna 150mm - do vlhkého prostředí - Plné dveře - Kování pro zátěžové prostory - Bezprahové | KS | 1 | 0 | 0 |  |  | 0 | 0 | [bez vazby na CS] | 0 | 2
PP
VV |  |  |  | Poznámka k položce: podrobný popis dveří viz tabulka výplní otvorů příloha č. 064
P | 269 | D.464 |  | Vnitřní jednokřídlé dveře z vysokotlakého HPL, dřevěná obložková zárubeň, plné dveře, bezprahové, protipožádní | KS | 1 | 0 | 0 |  |  | 0 | 0 | [bez vazby na CS] | 0 | 2
PP
VV |  |  |  | Poznámka k položce: podrobný popis dveří viz tabulka výplní otvorů příloha č. 064
P | 270 | D.465 |  | Vnitřní jednokřídlé dveře z vysokotlakého HPL, dřevěná obložková zárubeň, plné dveře, bezprahové, protipožádní | KS | 1 | 0 | 0 |  |  | 0 | 0 | [bez vazby na CS] | 0 | 2
PP
VV |  |  |  | Poznámka k položce: podrobný popis dveří viz tabulka výplní otvorů příloha č. 064
P | 271 | D.P-17 |  | Vnitřní jednokřídlé dveře z Vysokotlakého HPL - Dřevěná obložková zárubeň - Plné dveře - Bezprahové | KS | 1 | 0 | 0 |  |  | 0 | 0 | [bez vazby na CS] | 0 | 2
PP
VV |  |  |  | Poznámka k položce: podrobný popis dveří viz tabulka výplní otvorů příloha č. 064
P | 272 | V.1 |  | VÝKLADEC JEDNODUCHÝ ZE SYSTÉMOVÉHO RÁMU S BEZPEČNOSTNÍM ZASKLENÍM | KS | 1 | 0 | 0 |  |  | 0 | 0 | [bez vazby na CS] | 0 | 2
PP
VV |  |  |  | Poznámka k položce: stěna - podrobně viz příloha 064 tabulka výplní otvorů - specifikace systémových dveřních výplní a výkladců (hala , pasáž) LIST Č.10
P | 273 | V.2 |  | VÝKLADEC JEDNODUCHÝ ZE SYSTÉMOVÉHO RÁMU S BEZPEČNOSTNÍM ZASKLENÍM | KS | 1 | 0 | 0 |  |  | 0 | 0 | [bez vazby na CS] | 0 | 2
PP
VV |  |  |  | Poznámka k položce: stěna - podrobně viz příloha 064 tabulka výplní otvorů - specifikace systémových dveřních výplní a výkladců (hala , pasáž) LIST Č.11
P | 274 | V.3 |  | VÝKLADEC JEDNODUCHÝ ZE SYSTÉMOVÉHO RÁMU S BEZPEČNOSTNÍM ZASKLENÍM | KS | 1 | 0 | 0 |  |  | 0 | 0 | [bez vazby na CS] | 0 | 2
PP
VV |  |  |  | Poznámka k položce: stěna - podrobně viz příloha 064 tabulka výplní otvorů - specifikace systémových dveřních výplní a výkladců (hala , pasáž) LIST Č.12
P | 275 | V.4 |  | VÝKLADEC JEDNODUCHÝ ZE SYSTÉMOVÉHO RÁMU S BEZPEČNOSTNÍM ZASKLENÍM | KS | 1 | 0 | 0 |  |  | 0 | 0 | [bez vazby na CS] | 0 | 2
PP
VV |  |  |  | Poznámka k položce: stěna - podrobně viz příloha 064 tabulka výplní otvorů - specifikace systémových dveřních výplní a výkladců (hala , pasáž) LIST Č.14
P | 276 | V.5 |  | VÝKLADEC JEDNODUCHÝ ZE SYSTÉMOVÉHO RÁMU S BEZPEČNOSTNÍM ZASKLENÍM | KS | 1 | 0 | 0 |  |  | 0 | 0 | [bez vazby na CS] | 0 | 2
PP
VV |  |  |  | Poznámka k položce: stěna - podrobně viz příloha 064 tabulka výplní otvorů - specifikace systémových dveřních výplní a výkladců (hala , pasáž) LIST Č.15
P | 277 | V.6 |  | VÝKLADEC JEDNODUCHÝ ZE SYSTÉMOVÉHO RÁMU S BEZPEČNOSTNÍM ZASKLENÍM | KS | 1 | 0 | 0 |  |  | 0 | 0 | [bez vazby na CS] | 0 | 2
PP
VV |  |  |  | Poznámka k položce: stěna - podrobně viz příloha 064 tabulka výplní otvorů - specifikace systémových dveřních výplní a výkladců (hala , pasáž) LIST Č.16
SD |  | 767 |  | Zámečnické výrobky |  |  |  |  | 0 | 0 | 0 | 0
P | 278 | 767996703 |  | Demontáž ostatních zámečnických konstrukcí o hmotnosti jednotlivých dílů řezáním přes 100 do 250 kg | KG | 9200 | 0 | 0 |  |  | 0 | 0 | CS ÚRS 2019 02 | 0 | 2
PP
VV |  |  |  | vybourání ocelových kcí 9200=
Technická specifikace položky odpovídá příslušné cenové soustavě.
P | 279 | 767112812 |  | Demontáž stěn a příček pro zasklení svařovaných | M2 | 465.52 | 0 | 0 |  |  | 0 | 0 | CS ÚRS 2019 02 | 0 | 2
PP
VV |  |  |  | Demontáž stěn prosklených 465.52=
Technická specifikace položky odpovídá příslušné cenové soustavě.
P | 280 | 767541218 |  | Nosná konstrukce pro zdvojené podlahy (včetně dodávky materiálu) pro prostory s těžkým provozem z kovových rektifikačních stojek a rastrových C profil | M2 | 134.5 | 0.00503 | 0.67653 |  |  | 0 | 0 | CS ÚRS 2019 02 | 0 | 2
PP |  |  |  | ů modulu 600 x 600 mm výšky přes 400 do 500 mm ~
VV |  |  |  | FP7- Zdvojené podlahy 134.5=
Technická specifikace položky odpovídá příslušné cenové soustavě.
P | 281 | 767541411 |  | Montáž podlahových desek pro zdvojené podlahy rozměru 600 x 600 mm | M2 | 134.5 | 0 | 0 |  |  | 0 | 0 | CS ÚRS 2019 02 | 0 | 2
PP
VV |  |  |  | FP7- Zdvojené podlahy 134.5=
Technická specifikace položky odpovídá příslušné cenové soustavě.
P | 282 | 60795202 |  | deska kalciumsulfátová pro zdvojené podlahy tl 36mm 600x600mm | M2 | 141.225 | 0.036 | 5.0841 |  |  | 0 | 0 | CS ÚRS 2019 02 | 0 | 2
PP
VV
Technická specifikace položky odpovídá příslušné cenové soustavě.
P | 283 | M1 |  | vstupní markýza ocelová konstrukce S235 se zasklením bezpečnostním sklem VSGTVG 88.4 do zasklívacích lišt, půdorysný rozměr 9 x 3,6m | KS | 1 | 0 | 0 |  |  | 0 | 0 | [bez vazby na CS] | 0 | 2
PP
VV |  |  |  | Poznámka k položce: viz samostatný výklres v příloze č.062
P | 284 | M2 |  | vstupní markýza ocelová konstrukce S235 se zasklením bezpečnostním sklem VSGTVG 88.4 do zasklívacích lišt, půdorysný rozměr 3,4 x 1,5m | KS | 1 | 0 | 0 |  |  | 0 | 0 | [bez vazby na CS] | 0 | 2
PP
VV |  |  |  | Poznámka k položce: viz samostatný výklres v příloze č.062
P | 285 | M3 |  | vstupní markýza ocelová konstrukce S235 se zasklením bezpečnostním sklem VSGTVG 88.4 do zasklívacích lišt, půdorysný rozměr 10 x 2,15 m | KS | 1 | 0 | 0 |  |  | 0 | 0 | [bez vazby na CS] | 0 | 2
PP
VV |  |  |  | Poznámka k položce: viz samostatný výklres v příloze č.062
P | 286 | ZA01 |  | 2X ZALOMENÉ MADLO PŘIPEVNĚNÉ PŘES IMBUSY DO STĚNY PŘES TRUBKU S VNITŘNÍM ZÁVITEM KOTVENOU NA CHEMICKOU KOTVU | KG | 31.3 | 0 | 0 |  |  | 0 | 0 | [bez vazby na CS] | 0 | 2
PP
VV |  |  |  | Poznámka k položce: podrobný popis viz příloha 062- zámečnické výrobky- specifikace a schéma zámečnických výrobků LIST Č.1
P | 287 | ZA02 |  | POKLOP JÍMKY ZE SLZIČKOVÉHO PLECHU S NOSNÝM RÁMEM Z L 45X45/5 A OSAZENÝM RÁMEM Z L50X50/4 DO BET. KCE. STROPU JÍMKY | KG | 106.2 | 0 | 0 |  |  | 0 | 0 | [bez vazby na CS] | 0 | 2
PP
VV |  |  |  | Poznámka k položce: podrobný popis viz příloha 062- zámečnické výrobky- specifikace a schéma zámečnických výrobků LIST Č.2
P | 288 | ZA03 |  | 1X ZALOMENÉ MADLO PŘIPEVNĚNÉ PŘES IMBUSY DO STĚNY PŘES TRUBKU S VNITŘNÍM ZÁVITEM KOTVENOU NA CHEMICKOU KOTVU | KG | 31.5 | 0 | 0 |  |  | 0 | 0 | [bez vazby na CS] | 0 | 2
PP
VV |  |  |  | Poznámka k položce: podrobný popis viz příloha 062- zámečnické výrobky- specifikace a schéma zámečnických výrobků LIST Č.3
P | 289 | ZA04 |  | 2X ZALOMENÉ MADLO PŘIPEVNĚNÉ PŘES IMBUSY DO STĚNY PŘES TRUBKU S VNITŘNÍM ZÁVITEM KOTVENOU NA CHEMICKOU KOTVU | KG | 28 | 0 | 0 |  |  | 0 | 0 | [bez vazby na CS] | 0 | 2
PP
VV |  |  |  | Poznámka k položce: podrobný popis viz příloha 062- zámečnické výrobky- specifikace a schéma zámečnických výrobků LIST Č.4
P | 290 | ZA05 |  | 2X ZALOMENÉ MADLO PŘIPEVNĚNÉ PŘES IMBUSY DO STĚNY PŘES TRUBKU S VNITŘNÍM ZÁVITEM KOTVENOU NA CHEMICKOU KOTVU | KG | 28 | 0 | 0 |  |  | 0 | 0 | [bez vazby na CS] | 0 | 2
PP
VV |  |  |  | Poznámka k položce: podrobný popis viz příloha 062- zámečnické výrobky- specifikace a schéma zámečnických výrobků LIST Č.5
P | 291 | ZA10 |  | POKLOP ANGLICKÉHO DVORKU ZE SLZIČKOVÉHO PLECHU S NOSNÝM RÁMEM Z L 80X80/6 4 OTEVÍRAVÉ ČÁSTI S DEMONTOVATELNÝMI PŘÍČLEMI A OSAZENÝM RÁMEM Z U120 DO BET | KG | 586.9 | 0 | 0 |  |  | 0 | 0 | [bez vazby na CS] | 0 | 2
PP |  |  |  | . KCE. STROPU STĚNY ANG. DVORKA (VIZ STAVEBNĚ KONSTRUKČNÍ ČÁST) ~
VV |  |  |  | Poznámka k položce: podrobný popis viz příloha 062- zámečnické výrobky- specifikace a schéma zámečnických výrobků LIST Č.7
P | 292 | ZA11 |  | KRYCÍ DVÍŘKA NIK S HYDRANTEM A HASICÍMI PŘÍSTROJI S RÁMEČKEM PROOSAZENÍ CEMENTOTŘÍSKOVÉ DESKY VČ, KOTVENÍ OSAZENÍ DESKY A POVECHOVÉ ÚPRAVY VČ KLIČKY P | KG | 35 | 0 | 0 |  |  | 0 | 0 | [bez vazby na CS] | 0 | 2
PP |  |  |  | RO OTEVŘENÍ ~
VV |  |  |  | Poznámka k položce: podrobný popis viz příloha 062- zámečnické výrobky- specifikace a schéma zámečnických výrobků LIST Č.8
P | 293 | ZA12 |  | KRYCÍ DVÍŘKA NIK S HYDRANTEM A HASICÍMI PŘÍSTROJI S RÁMEČKEM PROOSAZENÍ CEMENTOTŘÍSKOVÉ DESKY VČ, KOTVENÍ OSAZENÍ DESKY A POVECHOVÉ ÚPRAVY VČ KLIČKY P | KG | 35 | 0 | 0 |  |  | 0 | 0 | [bez vazby na CS] | 0 | 2
PP |  |  |  | RO OTEVŘENÍ ~
VV |  |  |  | Poznámka k položce: podrobný popis viz příloha 062- zámečnické výrobky- specifikace a schéma zámečnických výrobků LIST Č.8
P | 294 | ZA13 |  | POKLOP REVIZNÍHO OTVORU INSTALAČNÍCH KANÁLŮ URČENÝ PRO VYLITÍ TERACEM , CHYCENÝ NA ZAPUŠTĚNÉ IMBUSY , S POŽÁRNÍ ODOLNOSTÍ EW45DP1-CS | KG | 455 | 0 | 0 |  |  | 0 | 0 | [bez vazby na CS] | 0 | 2
PP
VV |  |  |  | Poznámka k položce: podrobný popis viz příloha 062- zámečnické výrobky- specifikace a schéma zámečnických výrobků LIST Č.9
P | 295 | ZA14 |  | KRYCÍ DVÍŘKA NIK S HYDRANTEM A HASICÍMI PŘÍSTROJI S RÁMEČKEM PROOSAZENÍ CEMENTOTŘÍSKOVÉ DESKY VČ, KOTVENÍ OSAZENÍ DESKY A POVECHOVÉ ÚPRAVY VČ KLIČKY P | KG | 35 | 0 | 0 |  |  | 0 | 0 | [bez vazby na CS] | 0 | 2
PP |  |  |  | RO OTEVŘENÍ ~
VV |  |  |  | Poznámka k položce: podrobný popis viz příloha 062- zámečnické výrobky- specifikace a schéma zámečnických výrobků LIST Č.8
P | 296 | ZA15 |  | KRYCÍ DVÍŘKA NIK PRO ROZDĚLOVAČE A SBĚRAČE PODLAHOVÉHO VYTÁPĚNÍ V HALE S RÁMEČKEM PROOSAZENÍ CEMENTOTŘÍSKOVÉ DESKY VČ, KOTVENÍ OSAZENÍ DESKY A POVECHO | KG | 72 | 0 | 0 |  |  | 0 | 0 | [bez vazby na CS] | 0 | 2
PP |  |  |  | VÉ ÚPRAVY VČ KLIČKY PRO OTEVŘENÍ ~
VV |  |  |  | Poznámka k položce: podrobný popis viz příloha 062- zámečnické výrobky- specifikace a schéma zámečnických výrobků LIST Č.10
P | 297 | ZA16 |  | KRYCÍ DVÍŘKA NIK PRO ROZDĚLOVAČE A SBĚRAČE PODLAHOVÉHO VYTÁPĚNÍ V HALE S RÁMEČKEM PROOSAZENÍ CEMENTOTŘÍSKOVÉ DESKY VČ, KOTVENÍ OSAZENÍ DESKY A POVECHO | KG | 72 | 0 | 0 |  |  | 0 | 0 | [bez vazby na CS] | 0 | 2
PP |  |  |  | VÉ ÚPRAVY VČ KLIČKY PRO OTEVŘENÍ ~
VV |  |  |  | Poznámka k položce: podrobný popis viz příloha 062- zámečnické výrobky- specifikace a schéma zámečnických výrobků LIST Č.10
P | 298 | ZA17 |  | KRYCÍ DVÍŘKA NIK PRO ROZDĚLOVAČE A SBĚRAČE PODLAHOVÉHO VYTÁPĚNÍ V HALE S RÁMEČKEM PROOSAZENÍ CEMENTOTŘÍSKOVÉ DESKY VČ, KOTVENÍ OSAZENÍ DESKY A POVECHO | KG | 60 | 0 | 0 |  |  | 0 | 0 | [bez vazby na CS] | 0 | 2
PP |  |  |  | VÉ ÚPRAVY VČ KLIČKY PRO OTEVŘENÍ ~
VV |  |  |  | Poznámka k položce: podrobný popis viz příloha 062- zámečnické výrobky- specifikace a schéma zámečnických výrobků LIST Č.10
P | 299 | ZA18 |  | RÁMEČEK PRO OSAZENÍ ČISTÍCÍ ZÓNY Z L 60/40/5 FeZn | KG | 96.8 | 0 | 0 |  |  | 0 | 0 | [bez vazby na CS] | 0 | 2
PP
VV
P | 300 | ZA19 |  | RÁMEČEK PRO OSAZENÍ ČISTÍCÍ ZÓNY Z L 60/40/5 FeZn | KG | 40.5 | 0 | 0 |  |  | 0 | 0 | [bez vazby na CS] | 0 | 2
PP
VV
P | 301 | ZA21 |  | KRYCÍ DVÍŘKA NIK S HYDRANTEM A HASICÍMI PŘÍSTROJI S RÁMEČKEM PROOSAZENÍ CEMENTOTŘÍSKOVÉ DESKY VČ, KOTVENÍ OSAZENÍ DESKY A POVECHOVÉ ÚPRAVY VČ KLIČKY P | KG | 35 | 0 | 0 |  |  | 0 | 0 | [bez vazby na CS] | 0 | 2
PP |  |  |  | RO OTEVŘENÍ ~
VV |  |  |  | Poznámka k položce: podrobný popis viz příloha 062- zámečnické výrobky- specifikace a schéma zámečnických výrobků LIST Č.8
P | 302 | ZA22 |  | TYČOVÉ ZÁBRADLÍ VYROVNÁVACÍ RAMPY A SCHODIŠTĚ NA NÁSTUPIŠTI SESVISLÝMI PŘÍČLEMI Z OCELOVÝCH PLNÝCH HRANOLŮ , PŘIVAŘENÉ K PRŮBĚŽNÉMU PATNÍMU PLECHU PŘI | KG | 533.6 | 0 | 0 |  |  | 0 | 0 | [bez vazby na CS] | 0 | 2
PP |  |  |  | PEVNĚNÉMU PŘES IMBUSY ~
VV |  |  |  | Poznámka k položce: podrobný popis viz příloha 062- zámečnické výrobky- specifikace a schéma zámečnických výrobků LIST Č.11A, 11B
P | 303 | ZA31 |  | KRYCÍ DVÍŘKA NIK S HYDRANTEM A HASICÍMI PŘÍSTROJI S RÁMEČKEM PROOSAZENÍ CEMENTOTŘÍSKOVÉ DESKY VČ, KOTVENÍ OSAZENÍ DESKY A POVECHOVÉ ÚPRAVY VČ KLIČKY P | KG | 35 | 0 | 0 |  |  | 0 | 0 | [bez vazby na CS] | 0 | 2
PP |  |  |  | RO OTEVŘENÍ ~
VV |  |  |  | Poznámka k položce: podrobný popis viz příloha 062- zámečnické výrobky- specifikace a schéma zámečnických výrobků LIST Č.8
P | 304 | ZA32 |  | Pozinkované schody v místnosti 3.12, 6 stupnu pororošt, 1500 x 280 mm, | KG | 250 | 0 | 0 |  |  | 0 | 0 | [bez vazby na CS] | 0 | 2
PP
VV
P | 305 | ZA33 |  | MADLO PŘIPEVNĚNÉ PŘES IMBUSY DO STĚNY PŘES TRUBKU S VNITŘNÍM ZÁVITEM KOTVENOU NA CHEMICKOU KOTVU | KG | 28 | 0 | 0 |  |  | 0 | 0 | [bez vazby na CS] | 0 | 2
PP
VV
P | 306 | ZA34 |  | Pozinkované pororoštové stupnice - schody v místnosti 3.13 , 21 stupnu pororošt, 900 x 280 mm, | KG | 500 | 0 | 0 |  |  | 0 | 0 | [bez vazby na CS] | 0 | 2
PP
VV
P | 307 | ZA55 |  | POKLOP JÍMKY ZE SLZIČKOVÉHO PLECHU S NOSNÝM RÁMEM Z L 45X45/5 A OSAZENÝM RÁMEM Z L50X50/4 DO BET. KCE. STROPU JÍMKY | KG | 52 | 0 | 0 |  |  | 0 | 0 | [bez vazby na CS] | 0 | 2
PP
VV |  |  |  | Poznámka k položce: podrobný popis viz příloha 062- zámečnické výrobky- specifikace a schéma zámečnických výrobků LIST Č.2
P | 308 | ZA56 |  | MADLO PŘIPEVNĚNÉ PŘES IMBUSY DO STĚNY PŘES TRUBKU S VNITŘNÍM ZÁVITEM KOTVENOU NA CHEMICKOU KOTVU | KG | 28 | 0 | 0 |  |  | 0 | 0 | [bez vazby na CS] | 0 | 2
PP
VV |  |  |  | Poznámka k položce: podrobný popis viz příloha 062- zámečnické výrobky- specifikace a schéma zámečnických výrobků LIST Č.6
P | 309 | ZA57 |  | Venkovní poklop pojížděný, litinový pro dopravní pojezd odolnost D400, osazený do L profilů nad kanálem v npozinkové antikorozní úpravě | KS | 2 | 0 | 0 |  |  | 0 | 0 | [bez vazby na CS] | 0 | 2
PP
VV
P | 310 | ZA58 |  | Zdvojená podlaha místnost v jižním přístavku z ocel pozinkované, I 240 + i 160 + ocelový rošt 45 mm/ 2 mm | KG | 800 | 0 | 0 |  |  | 0 | 0 | [bez vazby na CS] | 0 | 2
PP
VV |  |  |  | Poznámka k položce: Požadovaná plošná únosnost 10 kN/m2, rošt z nerezu, 1.89
P | 311 | ZA59 |  | Schody - 2 stupně 280 x 1000 mm, ny výšku 250 mm, na ocelové konstrukci, stupně z pororoštu | KG | 80 | 0 | 0 |  |  | 0 | 0 | [bez vazby na CS] | 0 | 2
PP
VV |  |  |  | Poznámka k položce: místnost 1.89
P | 312 | ZA60 |  | Kryty technologii - ocel tahokov nerezová, dle požadavků technologie , celkem 20 m2 | KG | 320 | 0 | 0 |  |  | 0 | 0 | [bez vazby na CS] | 0 | 2
PP
VV |  |  |  | Poznámka k položce: Kotvení do nosných částí původních stěn
P | 313 | ZA61 |  | Renovace zábradlí, brus ocelový částí i dřevěných částí, nátěr ocelových částí, lakování dřevěných částí | bm | 35 | 0 | 0 |  |  | 0 | 0 | [bez vazby na CS] | 0 | 2
PP
VV
P | 314 | ZA62 |  | Pozinkované schody v místnosti 4.14, 7 stupnu pororošt, 1500 x 280 mm, | KG | 400 | 0 | 0 |  |  | 0 | 0 | [bez vazby na CS] | 0 | 2
PP
VV
P | 315 | ZA63 |  | Schody ke schodům ZA62, v místnosti 4.14, pozinkovaná ocel, s madlem z uzavřeného profilu | KG | 40 | 0 | 0 |  |  | 0 | 0 | [bez vazby na CS] | 0 | 2
PP
VV
P | 316 | KS1 |  | Prosklená stěna - hliníkový nosný rám , prosklená část s dvojitým zasklením , dveře hliníkový systémový profil , bezpečnostní zasklení , Plošný materi | M2 | 14.63 | 0 | 0 |  |  | 0 | 0 | [bez vazby na CS] | 0 | 2
PP |  |  |  | ál: oboustranně zalisovaný laminát HPL na jádře z DTD ~
VV |  |  |  | Poznámka k položce: Viz příloha 064, výpis systémových kancelářských příček. Hliníkový nosný rám , prosklená část s dvojitým zasklením , dveře hliníkový systémový profil , bezpečnostní zasklení , Plošný materiál: oboustranně zalisovaný laminát HPL na jádře z DTD
P | 317 | KS2 |  | Prosklená stěna - hliníkový nosný rám , prosklená část s dvojitým zasklením , dveře hliníkový systémový profil, bezpečnostní zasklení , Plošný materiá | M2 | 23.87 | 0 | 0 |  |  | 0 | 0 | [bez vazby na CS] | 0 | 2
PP |  |  |  | l: oboustranně zalisovaný laminát HPL na jádře z DTD ~
VV |  |  |  | Poznámka k položce: Viz příloha 064, výpis systémových kancelářských příček.Hliníkový nosný rám , prosklená část s dvojitým zasklením , dveře hliníkový systémový profil, bezpečnostní zasklení , Plošný materiál: oboustranně zalisovaný laminát HPL na jádře z DTD
P | 318 | KS3 |  | Prosklená stěna - hliníkový nosný rám , plošný materiál: oboustranně zalisovaný laminát HPL na jádře z DTD | M2 | 6.76 | 0 | 0 |  |  | 0 | 0 | [bez vazby na CS] | 0 | 2
PP
VV |  |  |  | Poznámka k položce: Viz příloha 064, výpis systémových kancelářských příček. Hliníkový nosný rám , plošný materiál: oboustranně zalisovaný laminát HPL na jádře z DTD
P | 319 | KS4 |  | Prosklená stěna - hliníkový nosný rám , prosklená část s dvojitým zasklením , dveře hliníkový systémový profil , bezpečnostní zasklení, Plošný materiá | M2 | 13.52 | 0 | 0 |  |  | 0 | 0 | [bez vazby na CS] | 0 | 2
PP |  |  |  | l: oboustranně zalisovaný laminát HPL na jádře z DTD ~
VV |  |  |  | Poznámka k položce: Viz příloha 064, výpis systémových kancelářských příček. Hliníkový nosný rám , prosklená část s dvojitým zasklením , dveře hliníkový systémový profil , bezpečnostní zasklení, Plošný materiál: oboustranně zalisovaný laminát HPL na jádře z DTD
P | 320 | KS6 |  | Prosklená stěna - hliníkový nosný rám , prosklená část s dvojitým zasklením , dveře hliníkový systémový profil bezpečnostní zasklení , Plošný materiál | M2 | 15.21 | 0 | 0 |  |  | 0 | 0 | [bez vazby na CS] | 0 | 2
PP |  |  |  | : oboustranně zalisovaný laminát HPL na jádře z DTD ~
VV |  |  |  | Poznámka k položce: Viz příloha 064, výpis systémových kancelářských příček. Hliníkový nosný rám , prosklená část s dvojitým zasklením , dveře hliníkový systémový profil bezpečnostní zasklení , Plošný materiál: oboustranně zalisovaný laminát HPL na jádře z DTD
SD |  | 771 |  | Podlahy z dlaždic |  |  |  |  | 0 | 0 | 0 | 0
P | 321 | 771574246 |  | Montáž podlah z dlaždic keramických lepených flexibilním lepidlem maloformátových pro vysoké mechanické zatížení hladkých přes 22 do 25 ks/m2 | M2 | 794.2 | 0.00588 | 4.6699 |  |  | 0 | 0 | CS ÚRS 2019 02 | 0 | 2
PP
VV |  |  |  | FP2.2 - keramická dlažba (chodby, sklady....) 794.2=
Technická specifikace položky odpovídá příslušné cenové soustavě.
P | 322 | 59761432 |  | dlažba keramická slinutá hladká do interiéru i exteriéru pro vysoké mechanické namáhání přes 22 do 25ks/m2 | M2 | 873.62 | 0.0192 | 16.7735 |  |  | 0 | 0 | CS ÚRS 2019 02 | 0 | 2
PP
VV
Technická specifikace položky odpovídá příslušné cenové soustavě.
P | 323 | 771574266 |  | Montáž podlah z dlaždic keramických lepených flexibilním lepidlem maloformátových pro vysoké mechanické zatížení protiskluzných nebo reliéfních (bezba | M2 | 171.4 | 0.00588 | 1.0078 |  |  | 0 | 0 | CS ÚRS 2019 02 | 0 | 2
PP |  |  |  | riérových) přes 22 do 25 ks/m2 ~
VV |  |  |  | FP2.1 - keramická dlažba ( WC,sprchy....) 171.4=
Technická specifikace položky odpovídá příslušné cenové soustavě.
P | 324 | 59761406 |  | dlažba keramická slinutá protiskluzná do interiéru i exteriéru pro vysoké mechanické namáhání přes 22 do 25ks/m2 | M2 | 188.54 | 0.0192 | 3.62 |  |  | 0 | 0 | CS ÚRS 2019 02 | 0 | 2
PP
VV
Technická specifikace položky odpovídá příslušné cenové soustavě.
SD |  | 773 |  | Podlahy z litého teraca |  |  |  |  | 0 | 0 | 0 | 0
P | 325 | 773521261 |  | Podlahy z barveného litého teraca zřízení podlahy z vápencových drtí, cementu a barviva nebo suché teracové směsi (prováděné po dilatačních částech) p | M2 | 1140.7 | 0.0173 | 19.7341 |  |  | 0 | 0 | CS ÚRS 2019 02 | 0 | 2
PP |  |  |  | rosté (drť ve specifikaci) tl. 20 mm ~
VV |  |  |  | FP1 - Lité cementové teraco 1140.7=
Technická specifikace položky odpovídá příslušné cenové soustavě.
P | 326 | 58346122 |  | drť teracová | T | 45.628 | 1 | 45.628 |  |  | 0 | 0 | CS ÚRS 2019 02 | 0 | 2
PP
VV
Technická specifikace položky odpovídá příslušné cenové soustavě.
SD |  | 775 |  | Podlahy skládané |  |  |  |  | 0 | 0 | 0 | 0
P | 327 | 775511800 |  | Demontáž podlah vlysových s lištami lepených | M2 | 330.4 | 0 | 0 |  |  | 0 | 0 | CS ÚRS 2019 02 | 0 | 2
PP
VV |  |  |  | bourání skladby podlahy B14 330.4=
Technická specifikace položky odpovídá příslušné cenové soustavě.
SD |  | 776 |  | Podlahy povlakové |  |  |  |  | 0 | 0 | 0 | 0
P | 328 | 776201812 |  | Demontáž povlakových podlahovin lepených ručně s podložkou | M2 | 1693.31 | 0 | 0 |  |  | 0 | 0 | CS ÚRS 2019 02 | 0 | 2
PP
VV |  |  |  | bourání skladby podlahy B03 38.4= bourání skladby podlahy B05 129.1= bourání skladby podlahy B12 602.7= bourání skladby podlahy B13 196.1= bourání skladby podlahy B18 60.7= bourání skladby podlahy B22 70.83= bourání skladby podlahy B23 17.25= bourání skladby podlahy B25 71.53= bourání skladby podlahy B26 13.2= bourání skladby podlahy B27 106.21= bourání skladby podlahy B27 130.17= bourání skladby podlahy B29 21.81= bourání skladby podlahy S01 19= bourání skladby podlahy S02 68.76= bourání skladby podlahy S13 147.55= Celkem: A+B+C+D+E+F+G+H+I+J+K+L+M+N+O=
Technická specifikace položky odpovídá příslušné cenové soustavě.
P | 329 | 776121111 |  | Příprava podkladu penetrace vodou ředitelná na savý podklad (válečkováním) ředěná v poměru 1:3 podlah | M2 | 1092.1 | 3e-05 | 0.032763 |  |  | 0 | 0 | CS ÚRS 2019 02 | 0 | 2
PP
VV |  |  |  | FP4 - Linoleum 1092.1=
Technická specifikace položky odpovídá příslušné cenové soustavě.
P | 330 | 776141121 |  | Příprava podkladu vyrovnání samonivelační stěrkou podlah min.pevnosti 30 MPa, tloušťky do 3 mm | M2 | 1092.1 | 0.0045 | 4.9145 |  |  | 0 | 0 | CS ÚRS 2019 02 | 0 | 2
PP
VV |  |  |  | FP4 - Linoleum 1092.1=
Technická specifikace položky odpovídá příslušné cenové soustavě.
P | 331 | 776251111 |  | Montáž podlahovin z přírodního linolea (marmolea) lepením standardním lepidlem z pásů standardních | M2 | 1092.1 | 0.0004 | 0.43684 |  |  | 0 | 0 | CS ÚRS 2019 02 | 0 | 2
PP
VV |  |  |  | FP4 - Linoleum 1092.1=
Technická specifikace položky odpovídá příslušné cenové soustavě.
P | 332 | 28411076 |  | Marmoleum tl. 6 mm | M2 | 1201.31 | 0.00932 | 11.1962 |  |  | 0 | 0 | CS ÚRS 2019 02 | 0 | 2
PP
VV
Technická specifikace položky odpovídá příslušné cenové soustavě.
SD |  | 777 |  | Podlahy lité |  |  |  |  | 0 | 0 | 0 | 0
P | 333 | 777511123 |  | Tenkovrstvá epoxidová stěrka, tl. cca 1,2 mm s křemičitým vsypem, úhel kluzu µ=1,04 za sucha a µ=0,84 za vlhka, chemicky odolná | M2 | 1112 | 0.0034 | 3.7808 |  |  | 0 | 0 | CS ÚRS 2019 02 | 0 | 2
PP
VV |  |  |  | FP3 - epoxidová stěrka 1112.0=
Technická specifikace položky odpovídá příslušné cenové soustavě.
SD |  | 781 |  | Dokončovací práce - obklady |  |  |  |  | 0 | 0 | 0 | 0
P | 334 | 781474114 |  | Montáž obkladů vnitřních stěn z dlaždic keramických lepených flexibilním lepidlem maloformátových hladkých přes 19 do 22 ks/m2 | M2 | 927 | 0.0053 | 4.9131 |  |  | 0 | 0 | CS ÚRS 2019 02 | 0 | 2
PP
VV
Technická specifikace položky odpovídá příslušné cenové soustavě.
P | 335 | 59761001 |  | obklad keramický v prostorách 1.NP | M2 | 559.9 | 0.0126 | 7.0547 |  |  | 0 | 0 | [bez vazby na CS] | 0 | 2
PP
VV |  |  |  | 1.np 509= A * 1.1Koeficient množství=
P | 336 | 59761002 |  | obklad keramický v prostorách 2.NP - 4.NP | M2 | 459.8 | 0.0126 | 5.7935 |  |  | 0 | 0 | [bez vazby na CS] | 0 | 2
PP
VV |  |  |  | 2.-4.np 418= A * 1.1Koeficient množství=
SD |  | 783 |  | Dokončovací práce - nátěry |  |  |  |  | 0 | 0 | 0 | 0
P | 337 | 7838000001 |  | Protipožární nástřik u všech stávajících stropní konstrukci dle ETAG 018 a dle PBŘ (120 minut) | M2 | 449.081 | 0.02629 | 11.8063 |  |  | 0 | 0 | [bez vazby na CS] | 0 | 2
PP
VV |  |  |  | P3.3 - VYTÁPĚNÁ podlaha 1NP - Haly,pasáž podsklepená část, stávající 81.5= P5 - Podlaha 1NP - PODSKLEPENÁ NEVYTÁPĚNÁ část stávající str. kce 367.581= Celkem: A+B=
SD |  | 784 |  | Dokončovací práce - malby a tapety |  |  |  |  | 0 | 0 | 0 | 0
P | 338 | 784121003 |  | Oškrabání malby v místnostech výšky přes 3,80 do 5,00 m | M2 | 12164.9 | 0.001 | 12.1649 |  |  | 0 | 0 | CS ÚRS 2019 02 | 0 | 2
PP
VV
Technická specifikace položky odpovídá příslušné cenové soustavě.
P | 339 | 784121013 |  | Rozmývání podkladu po oškrabání malby v místnostech výšky přes 3,80 do 5,00 m | M2 | 12164.9 | 0 | 0 |  |  | 0 | 0 | CS ÚRS 2019 02 | 0 | 2
PP
VV
Technická specifikace položky odpovídá příslušné cenové soustavě.
P | 340 | 784221103 |  | Malby z malířských směsí otěruvzdorných za sucha dvojnásobné, bílé za sucha otěruvzdorné dobře v místnostech výšky přes 3,80 do 5,00 m | M2 | 21712.1 | 0.00029 | 6.2965 |  |  | 0 | 0 | CS ÚRS 2019 02 | 0 | 2
PP
VV |  |  |  | skladba SDK0 298.2*2= skladba SDK1 365.7*2= skladba SDK2 707.6*2= malby stropů na protipožární nástřik ( v 1.PP) 1235= malba vnitřní stěn v 1.PP 1807.3= malba vnitřní stěn v 1.NP až 4.NP 12878.8= malby stropů na beton ( v 1.PP) 277= malba stropů na SDK a na protipožární pohled 2771= Celkem: A+B+C+D+E+F+G+H=
Technická specifikace položky odpovídá příslušné cenové soustavě.
SD |  | 9 |  | Ostatní konstrukce a práce, bourání |  |  |  |  | 0 | 0 | 0 | 0
P | 46 | 949101112 |  | Lešení pomocné pracovní pro objekty pozemních staveb pro zatížení do 150 kg/m2, o výšce lešeňové podlahy přes 1,9 do 3,5 m | M2 | 4444.9 | 0.00021 | 0.93343 |  |  | 0 | 0 | CS ÚRS 2019 02 | 0 | 2
PP
VV
Technická specifikace položky odpovídá příslušné cenové soustavě.
P | 47 | 961022311 |  | Bourání základů ze zdiva kamenného nebo smíšeného smíšeného | M3 | 15 | 0 | 0 |  |  | 0 | 0 | CS ÚRS 2019 02 | 0 | 2
PP
VV
Technická specifikace položky odpovídá příslušné cenové soustavě.
P | 48 | 961055111 |  | Bourání základů z betonu železového | M3 | 25 | 0 | 0 |  |  | 0 | 0 | CS ÚRS 2019 02 | 0 | 2
PP
VV |  |  |  | vybourání bet šachet jímek a základových patek 25=
Technická specifikace položky odpovídá příslušné cenové soustavě.
P | 49 | 962023491 |  | Bourání zdiva nadzákladového kamenného nebo smíšeného smíšeného, na maltu cementovou, objemu přes 1 m3 | M3 | 259.889 | 0 | 0 |  |  | 0 | 0 | CS ÚRS 2019 02 | 0 | 2
PP
VV
1. Bourání pilířů o průřezu přes 0,36 m2 se oceňuje cenami -2390 a - 2391, popř. -2490 a - 2491 jako bourání zdiva kamenného nadzákladového.
P | 50 | 962031133 |  | Bourání příček z cihel, tvárnic nebo příčkovek z cihel pálených, plných nebo dutých na maltu vápennou nebo vápenocementovou, tl. do 150 mm | M2 | 823.2 | 0 | 0 |  |  | 0 | 0 | CS ÚRS 2019 02 | 0 | 2
PP
VV
Technická specifikace položky odpovídá příslušné cenové soustavě.
P | 51 | 962032231 |  | Bourání zdiva nadzákladového z cihel nebo tvárnic z cihel pálených nebo vápenopískových, na maltu vápennou nebo vápenocementovou, objemu přes 1 m3 | M3 | 20 | 0 | 0 |  |  | 0 | 0 | CS ÚRS 2019 02 | 0 | 2
PP
VV
Technická specifikace položky odpovídá příslušné cenové soustavě.
P | 52 | 963031439 |  | Bourání cihelných kleneb na maltu vápennou nebo vápenocementovou, tl. do 450 mm | M2 | 24 | 0 | 0 |  |  | 0 | 0 | CS ÚRS 2019 02 | 0 | 2
PP
VV
Technická specifikace položky odpovídá příslušné cenové soustavě.
P | 53 | 963051113 |  | Bourání železobetonových stropů deskových, tl. přes 80 mm | M3 | 141.25 | 0 | 0 |  |  | 0 | 0 | CS ÚRS 2019 02 | 0 | 2
PP
VV |  |  |  | vybourání ocelobetonových stropů 41= demontáž ocelobetonové lávky 60*0.2= Vybourání ŽB stropů tl. Desky 300mm 78= demontáž bet desky 4= demontáž ocelodřevěného stropu 25*0.25= Celkem: A+B+C+D+E=
Technická specifikace položky odpovídá příslušné cenové soustavě.
P | 54 | 963053936 |  | Bourání železobetonových monolitických schodišťových ramen samonosných | M2 | 25.58 | 0 | 0 |  |  | 0 | 0 | CS ÚRS 2019 02 | 0 | 2
PP
VV |  |  |  | vyrovnávací schodiště 26.8*0.6= schodiště 9.5= Celkem: A+B=
Technická specifikace položky odpovídá příslušné cenové soustavě.
P | 55 | 965024131 |  | Bourání podlah kamenných bez podkladního lože, s jakoukoliv výplní spár z desek nebo mozaiky, plochy přes 1 m2 | M2 | 2122.86 | 0 | 0 |  |  | 0 | 0 | CS ÚRS 2019 02 | 0 | 2
PP
VV |  |  |  | bourání skladby podlahy B01 1512= bourání skladby podlahy B02 170.4= bourání skladby podlahy B07 173.8= bourání skladby podlahy B15 144.7= bourání skladby podlahy B16 57= bourání skladby podlahy B17 36.2= bourání skladby podlahy B19 14.1= bourání skladby podlahy B20 14.66= Celkem: A+B+C+D+E+F+G+H=
Technická specifikace položky odpovídá příslušné cenové soustavě.
P | 56 | 965042241 |  | Bourání mazanin betonových nebo z litého asfaltu tl. přes 100 mm, plochy přes 4 m2 | M3 | 1878.868 | 0 | 0 |  |  | 0 | 0 | CS ÚRS 2019 02 | 0 | 2
PP
VV |  |  |  | bourání skladby podlahy B01 1512*(0.6+0.21)= bourání skladby podlahy B02 170.4*0.15= bourání skladby podlahy B03 38.4*0.11= bourání skladby podlahy B04 84.7*0.11= bourání skladby podlahy B06 141.3*0.1= bourání skladby podlahy B07 173.8*0.08= bourání skladby podlahy B08 99.1*0.16= bourání skladby podlahy B09 146.2*0.16= bourání skladby podlahy B10 196.9*0.13= bourání skladby podlahy B13 196.1*0.06= bourání skladby podlahy B14 330.4*0.05= bourání skladby podlahy B15 144.7*0.15= bourání skladby podlahy B16 57*0.15= bourání skladby podlahy B17 36.2*0.28= bourání skladby podlahy B18 60.7*0.15= bourání skladby podlahy B19 14.1*0.08= bourání skladby podlahy B20 14.66*0.13= bourání skladby podlahy B21 20.6*0.1= bourání skladby podlahy B22 70.83*0.1= bourání skladby podlahy B23 17.25*0.11= bourání skladby podlahy B24 91.39*0.06= bourání skladby podlahy B25 71.53*0.05= bourání skladby podlahy B26 13.2*0.05= bourání skladby podlahy B27 106.21*0.05= bourání skladby podlahy S15 105.6*0.05= bourání skladby podlahy B30 132.3= bourání skladby podlahy B31 277.7= Celkem: A+B+C+D+E+F+G+H+I+J+K+L+M+N+O+P+Q+R+S+T+U+V+W+X+Y+Z+AA=
Technická specifikace položky odpovídá příslušné cenové soustavě.
P | 57 | 965081113 |  | Bourání podlah z dlaždic bez podkladního lože nebo mazaniny, s jakoukoliv výplní spár půdních, plochy přes 1 m2 | M2 | 420.59 | 0 | 0 |  |  | 0 | 0 | CS ÚRS 2019 02 | 0 | 2
PP
VV |  |  |  | bourání skladby podlahy S08 420.59=
Technická specifikace položky odpovídá příslušné cenové soustavě.
P | 58 | 965081223 |  | Bourání podlah z dlaždic bez podkladního lože nebo mazaniny, s jakoukoliv výplní spár keramických nebo xylolitových tl. přes 10 mm plochy přes 1 m2 | M2 | 604.19 | 0 | 0 |  |  | 0 | 0 | CS ÚRS 2019 02 | 0 | 2
PP
VV |  |  |  | bourání skladby podlahy B06 141.3= bourání skladby podlahy B08 99.1= bourání skladby podlahy B09 146.2= bourání skladby podlahy B21 20.6= bourání skladby podlahy B24 91.39= bourání skladby podlahy S15 105.6= Celkem: A+B+C+D+E+F=
Technická specifikace položky odpovídá příslušné cenové soustavě.
P | 59 | 965081313 |  | Bourání podlah z dlaždic bez podkladního lože nebo mazaniny, s jakoukoliv výplní spár betonových, teracových nebo čedičových tl. do 20 mm, plochy přes | M2 | 281.6 | 0 | 0 |  |  | 0 | 0 | CS ÚRS 2019 02 | 0 | 2
PP |  |  |  | 1 m2 ~
VV |  |  |  | teraco bourání skladby podlahy B04 84.7= bourání skladby podlahy B10 196.9= Celkem: A+B=
Technická specifikace položky odpovídá příslušné cenové soustavě.
P | 60 | 965082923 |  | Odstranění násypu pod podlahami nebo ochranného násypu na střechách tl. do 100 mm, plochy přes 2 m2 | M3 | 79.761 | 0 | 0 |  |  | 0 | 0 | CS ÚRS 2019 02 | 0 | 2
PP
VV |  |  |  | bourání skladby podlahy B07 173.8*0.08= bourání skladby podlahy B08 99.1*0.09= bourání skladby podlahy B09 146.2*0.08= bourání skladby podlahy B21 20.6*0.1= bourání skladby podlahy B22 70.83*0.1= bourání skladby podlahy B23 17.25*0.1= bourání skladby podlahy B24 91.39*0.1= bourání skladby podlahy S08 420.59*0.06= Celkem: A+B+C+D+E+F+G+H=
Technická specifikace položky odpovídá příslušné cenové soustavě.
P | 61 | 965082933 |  | Odstranění násypu pod podlahami nebo ochranného násypu na střechách tl. do 200 mm, plochy přes 2 m2 | M3 | 229.245 | 0 | 0 |  |  | 0 | 0 | CS ÚRS 2019 02 | 0 | 2
PP
VV |  |  |  | bourání skladby podlahy B05 129.1*0.11= bourání skladby podlahy B06 - navážka 141.3*0.2= bourání skladby podlahy B12 602.7*0.13= bourání skladby podlahy B14 330.4*0.13= bourání skladby podlahy B20 14.66*0.15= bourání skladby podlahy B27 130.17*0.13= bourání skladby podlahy B29 21.81*0.13= bourání skladby podlahy S01 19*0.18= bourání skladby podlahy S02 68.76*0.12= bourání skladby podlahy S13 147.55*0.13= bourání skladby podlahy S15 105.6*0.12= Celkem: A+B+C+D+E+F+G+H+I+J+K=
Technická specifikace položky odpovídá příslušné cenové soustavě.
P | 62 | 965082941 |  | Odstranění násypu pod podlahami nebo ochranného násypu na střechách tl. přes 200 mm jakékoliv plochy | M3 | 594.899 | 0 | 0 |  |  | 0 | 0 | CS ÚRS 2019 02 | 0 | 2
PP
VV |  |  |  | bourání skladby podlahy B01 1512*0.25= bourání skladby podlahy B02 170.4*0.3= bourání skladby podlahy B03 38.4*0.5= bourání skladby podlahy B04 84.7*0.22= bourání skladby podlahy B10 196.9*0.25= bourání skladby podlahy B15 144.7*0.3= bourání skladby podlahy B16 57*0.3= bourání skladby podlahy B18 60.7*0.3= Celkem: A+B+C+D+E+F+G+H=
Technická specifikace položky odpovídá příslušné cenové soustavě.
P | 63 | 967031732 |  | Přisekání (špicování) plošné nebo rovných ostění zdiva z cihel pálených plošné, na maltu vápennou nebo vápenocementovou, tl. na maltu vápennou nebo vá | M2 | 101.58 | 0 | 0 |  |  | 0 | 0 | CS ÚRS 2019 02 | 0 | 2
PP |  |  |  | penocementovou, tl. do 100 mm ~
VV
Technická specifikace položky odpovídá příslušné cenové soustavě.
P | 64 | 968072000 |  | Demontáž posuvných dveří | KUS | 2 | 0 | 0 |  |  | 0 | 0 | [bez vazby na CS] | 0 | 2
PP
VV
P | 65 | 968072100 |  | Demontáž vnitřních automatických dveří | KUS | 5 | 0 | 0 |  |  | 0 | 0 | [bez vazby na CS] | 0 | 2
PP
VV
P | 66 | 968072455 |  | Vybourání kovových rámů oken s křídly, dveřních zárubní, vrat, stěn, ostění nebo obkladů dveřních zárubní, plochy do 2 m2 | M2 | 284 | 0 | 0 |  |  | 0 | 0 | CS ÚRS 2019 02 | 0 | 2
PP
VV |  |  |  | 284=
Technická specifikace položky odpovídá příslušné cenové soustavě.
P | 67 | 971033681 |  | Vybourání otvorů ve zdivu základovém nebo nadzákladovém z cihel, tvárnic, příčkovek z cihel pálených na maltu vápennou nebo vápenocementovou plochy do | M3 | 22.6 | 0 | 0 |  |  | 0 | 0 | CS ÚRS 2019 02 | 0 | 2
PP |  |  |  | 4 m2, tl. do 900 mm ~
VV
Technická specifikace položky odpovídá příslušné cenové soustavě.
P | 68 | 972054491 |  | Vybourání otvorů ve stropech nebo klenbách železobetonových bez odstranění podlahy a násypu, plochy do 1 m2, tl. přes 80 mm | M3 | 17.413 | 0 | 0 |  |  | 0 | 0 | CS ÚRS 2019 02 | 0 | 2
PP
VV |  |  |  | ve stropech a střechách 17.413=
Technická specifikace položky odpovídá příslušné cenové soustavě.
P | 69 | 977151123 |  | Jádrové vrty diamantovými korunkami do stavebních materiálů (železobetonu, betonu, cihel, obkladů, dlažeb, kamene) průměru přes 130 do 150 mm | M | 24 | 0.00122 | 0.02928 |  |  | 0 | 0 | CS ÚRS 2019 02 | 0 | 2
PP
VV
Technická specifikace položky odpovídá příslušné cenové soustavě.
P | 70 | 977151127 |  | Jádrové vrty diamantovými korunkami do stavebních materiálů (železobetonu, betonu, cihel, obkladů, dlažeb, kamene) průměru přes 225 do 250 mm | M | 52.3 | 0.00363 | 0.18985 |  |  | 0 | 0 | CS ÚRS 2019 02 | 0 | 2
PP
VV
Technická specifikace položky odpovídá příslušné cenové soustavě.
P | 71 | 977151129 |  | Jádrové vrty diamantovými korunkami do stavebních materiálů (železobetonu, betonu, cihel, obkladů, dlažeb, kamene) průměru přes 300 do 350 mm | M | 32 | 0.00477 | 0.15264 |  |  | 0 | 0 | CS ÚRS 2019 02 | 0 | 2
PP
VV
Technická specifikace položky odpovídá příslušné cenové soustavě.
P | 72 | 977211112 |  | Řezání konstrukcí stěnovou pilou železobetonových průměru řezané výztuže do 16 mm hloubka řezu přes 200 do 350 mm | M | 745 | 0.0002 | 0.149 |  |  | 0 | 0 | CS ÚRS 2019 02 | 0 | 2
PP
VV |  |  |  | odřezání ž.b desky podlahy kotoučovou pilou 745=
Technická specifikace položky odpovídá příslušné cenové soustavě.
P | 73 | 978012191 |  | Otlučení vápenných nebo vápenocementových omítek vnitřních ploch stropů rákosovaných, v rozsahu přes 50 do 100 % | M2 | 1189.71 | 0 | 0 |  |  | 0 | 0 | CS ÚRS 2019 02 | 0 | 2
PP
VV |  |  |  | bourání skladby podlahy B12 602.7= bourání skladby podlahy B23 17.25= bourání skladby podlahy B27 130.17= bourání skladby podlahy S01 19= bourání skladby podlahy S08 420.59= Celkem: A+B+C+D+E=
Technická specifikace položky odpovídá příslušné cenové soustavě.
P | 74 | 978013141 |  | Otlučení vápenných nebo vápenocementových omítek vnitřních ploch stěn s vyškrabáním spar, s očištěním zdiva, v rozsahu přes 10 do 30 % | M2 | 12164.9 | 0 | 0 |  |  | 0 | 0 | CS ÚRS 2019 02 | 0 | 2
PP
VV |  |  |  | 1.np-4.np 12164.9=
Technická specifikace položky odpovídá příslušné cenové soustavě.
P | 75 | 978013191 |  | Otlučení vápenných nebo vápenocementových omítek vnitřních ploch stěn s vyškrabáním spar, s očištěním zdiva, v rozsahu přes 50 do 100 % | M2 | 1807.3 | 0 | 0 |  |  | 0 | 0 | CS ÚRS 2019 02 | 0 | 2
PP
VV |  |  |  | 1.pp 1807.3=
Technická specifikace položky odpovídá příslušné cenové soustavě.
P | 76 | 985311900 |  | Sanace stupňů kameného schodiště - vyčištění schodů otrýskáním,reprofilace poškozených stupňů, hloubková penetrace stupňů | M2 | 197.15 | 0.1197 | 23.5989 |  |  | 0 | 0 | [bez vazby na CS] | 0 | 2
PP
VV |  |  |  | plocha je uvedená včetně podstupnic schodiště míst. č.1,17 10.3*1.75*2= schodiště míst. č.1,45 9.3*1.75*4= schodiště míst. č.1,16 9.3*1.75*4= schodiště míst. č.1,64 10.3*1.5*2= Celkem: A+B+C+D=
P | 77 | 985311211 |  | Reprofilace sanačními maltami tloušťky do 10 mm | M2 | 1609.683 | 0.01943 | 31.2761 |  |  | 0 | 0 | CS ÚRS 2019 02 | 0 | 2
PP
VV |  |  |  | P3.3 - VYTÁPĚNÁ podlaha 1NP - Haly,pasáž podsklepená část, stávající 81.5= P5 - Podlaha 1NP - PODSKLEPENÁ NEVYTÁPĚNÁ část stávající str. kce 367.581= P6.3 - Podlaha, nadzemní část, v místě stávajích ocelobet.strop 370.525= P6.4 - Podlaha, nadzemní část, v místě stávajích klenutých cihelných stopů do I 164.481= P11 - nové podlahy nájemních jednotek a strojoven 255.596= P15 - Oprava hydroizolace peron 370= Celkem: A+B+C+D+E+F=
1. Ceny pro danou tloušťku jsou určeny pro nanášení sanačních malt v jakémkoliv počtu vrstev. 2. Vcenách nejsou započteny náklady na: a) odstranění degradovaného betonu, které se oceňují cenami souborů cen 985 11-21 Odsekání degradovaného betonu a 985 12-1 Tryskání degradovaného betonu, b) očištění povrchu betonu, které se oceňují cenami souboru cen 985 13 Očištění ploch, c) ochranný nátěr povrchu reprofilovaného betonu, které se oceňují cenami souboru cen 985 32-4 Ochranný nátěr betonu, d) uzavírací stěrku; tyto náklady se oceňují cenami souboru cen 985 31-21 Stěrka k vyrovnání ploch reprofilovaného betonu, e) případné vyztužení reprofilovaných vrstev svařovanými sítěmi, které se oceňují cenami souboru cen 985 56-2 Výztuž stříkaného betonu ze svařovaných sítí.
P | 78 | 985323112 |  | Adhezní můstek reprofilovaného povrchu | M2 | 1609.683 | 0.00315 | 5.0705 |  |  | 0 | 0 | CS ÚRS 2019 02 | 0 | 2
PP
VV |  |  |  | P3.3 - VYTÁPĚNÁ podlaha 1NP - Haly,pasáž podsklepená část, stávající 81.5= P5 - Podlaha 1NP - PODSKLEPENÁ NEVYTÁPĚNÁ část stávající str. kce 367.581= P6.3 - Podlaha, nadzemní část, v místě stávajích ocelobet.strop 370.525= P6.4 - Podlaha, nadzemní část, v místě stávajích klenutých cihelných stopů do I 164.481= P11 - nové podlahy nájemních jednotek a strojoven 255.596= P15 - Oprava hydroizolace peron 370= Celkem: A+B+C+D+E+F=
Technická specifikace položky odpovídá příslušné cenové soustavě.

## E.2.1.2
SŽDC05 |  |  |  | Příloha k formuláři pro ocenění nabídky | [10 empty] | 3
3
S | Stavba: | 3273214901 |  | Rekonstrukce výpravní budovy v žst. České Budějovice hl.n. | [6 empty] | E.2 | 0 | Aspe | 0,00 | 2
O | Objekt: | E.2 |  | Pozemní stavební objekty | [9 empty] | 15,00 | 2
Typ | Poř. číslo | Kód položky | Varianta | Název položky | MJ | Množství | Jednotková hmotnost | Celková hmotnost | Cena |  |  |  | Cenové soustavy | 21,00 | 2
[9 empty] | Dodávka |  | Montáž
[9 empty] | Jednotková | Celkem | Jednotková | Celkem |  |  |  | Počet položek s nulovou cenou | 206
O1 |  | E.2.1.2 |  | Architektonické a stavební řešení - Střecha |  |  |  |  | 0 | 0 | 0 | 0
SD |  | 712 |  | Povlakové krytiny |  |  |  |  | 0 | 0 | 0 | 0
P | 6 | 712311101 |  | Provedení povlakové krytiny střech plochých do 10° natěradly a tmely za studena nátěrem lakem penetračním nebo asfaltovým | M2 | 44.266 | 0 | 0 |  |  | 0 | 0 | CS ÚRS 2019 02 | 0 | 2
PP
VV |  |  |  | Skladba střechy R4 - severní hala v místě uložení chladicích jednotek 13.6= Skladba střechy R5 - severní hala – základ chladicích jednotek 3*2.6= Skladba střechy R6 - jižní hala v místě uložení chladicích jednotek 20.50= Skladba střechy R7 - jižní hala – základ chladicích jednotek 0.91*2.6= Celkem: A+B+C+D=
Technická specifikace položky odpovídá příslušné cenové soustavě.
P | 7 | 11163150 |  | lak penetrační asfaltový | T | 0.013 | 1 | 0.013 |  |  | 0 | 0 | CS ÚRS 2019 02 | 0 | 2
PP
VV
Technická specifikace položky odpovídá příslušné cenové soustavě.
P | 8 | 712331111 |  | Provedení povlakové krytiny střech plochých do 10° pásy na sucho podkladní samolepící asfaltový pás | M2 | 63.432 | 0 | 0 |  |  | 0 | 0 | CS ÚRS 2019 02 | 0 | 2
PP
VV |  |  |  | Parozábrana – asfaltový parotěsný pás Skladba střechy R4 - severní hala v místě uložení chladicích jednotek 13.6+6.77= Skladba střechy R5 - severní hala – základ chladicích jednotek 7.8+0.3*(3.2+3.2+3.6+3.6)= Skladba střechy R6 - jižní hala v místě uložení chladicích jednotek 20.50+0.15*(5.25+4.35+5.25)+4.35*0.75= Skladba střechy R7 - jižní hala – základ chladicích jednotek 0.91*2.6+0.3*(1.51*2+3.2*2)= Celkem: A+B+C+D=
Technická specifikace položky odpovídá příslušné cenové soustavě.
P | 9 | 62856006 |  | pás asfaltový parotěsný, kombinovaná vložka z hliníkové fólie a skleněné rohože | M2 | 72.947 | 0.001 | 0.072947 |  |  | 0 | 0 | CS ÚRS 2019 02 | 0 | 2
PP
VV
Technická specifikace položky odpovídá příslušné cenové soustavě.
P | 10 | 712332112 |  | Povlakové krytiny střech plochých na sucho nopová fólie vrstva ochranná, drenážní výška nopku 8 mm, tl. fólie do 0,6 mm | M2 | 440.75 | 0.00059 | 0.26004 |  |  | 0 | 0 | CS ÚRS 2019 02 | 0 | 2
PP
VV |  |  |  | Difuzně otevřená strukturovaná dělící vrstva (8 mm vysoká strukturovaná nopová rohož) Skladba střechy R3 - centrální kupole Zakřivené plochy kupole 385= Šikmé plochy ostatní 36.34+19.41= Celkem: A+B=
Technická specifikace položky odpovídá příslušné cenové soustavě.
P | 11 | 712461703 |  | Provedení povlakové krytiny střech šikmých přes 10° do 30° fólií přilepenou lepidlem v plné ploše | M2 | 66.635 | 0.00083 | 0.055307 |  |  | 0 | 0 | CS ÚRS 2019 02 | 0 | 2
PP
VV |  |  |  | Skladba střechy R4 - severní hala v místě uložení chladicích jednotek vodorovná 13.6= svislá 0.3*(4.7+4.55+4.55)+1*4.7= Skladba střechy R5 - severní hala – základ chladicích jednotek 3*2.6+0.24*(3+3+2.6+2.6)= Skladba střechy R6 - jižní hala v místě uložení chladicích jednotek 20.50+0.3*(5.25+4.35+5.25)+1*4.35= Skladba střechy R7 - jižní hala – základ chladicích jednotek 0.91*2.6+0.29*(0.91*2+2.6*2)= Celkem: A+B+C+D+E=
Technická specifikace položky odpovídá příslušné cenové soustavě.
P | 12 | 28343012 |  | fólie hydroizolační střešní PVC-P, tl. 1,5 mm s UV stabilitou | M2 | 76.63 | 0.0005 | 0.038315 |  |  | 0 | 0 | CS ÚRS 2019 02 | 0 | 2
PP
VV
Technická specifikace položky odpovídá příslušné cenové soustavě.
P | 13 | 712491171 |  | Provedení povlakové krytiny střech šikmých přes 10° do 30°- ostatní práce provedení vrstvy textilní podkladní | M2 | 53.041 | 0 | 0 |  |  | 0 | 0 | CS ÚRS 2019 02 | 0 | 2
PP
VV |  |  |  | Skladba střechy R4 - severní hala v místě uložení chladicích jednotek vodorovná 13.6= svislá 0.3*(4.7+4.55+4.55)+1*4.7= Skladba střechy R5 - severní hala – základ chladicích jednotek 7.8++0.3*(3.2+3.2+3.6+3.6)+0.24*(3+3+2.6+2.6)= Skladba střechy R6 - jižní hala v místě uložení chladicích jednotek 0.3*(5.25+4.35+5.25)+1*4.35= Skladba střechy R7 - jižní hala – základ chladicích jednotek 0.91*2.6+0.29*(0.91*2+2.6*2)+0.3*(1.51*2+3.2*2)= Celkem: A+B+C+D+E=
Technická specifikace položky odpovídá příslušné cenové soustavě.
P | 14 | 69311081 |  | geotextilie netkaná separační, ochranná, filtrační, drenážní PES 300g/m2 | M2 | 56.944 | 0.0003 | 0.017083 |  |  | 0 | 0 | CS ÚRS 2019 02 | 0 | 2
PP
VV
Technická specifikace položky odpovídá příslušné cenové soustavě.
P | 15 | 712901001 |  | Systémové pochozích dílce z fólie na bázi mPVC, vysoce odolné, určené k vytvoření koridorů na povrchu střech s hlavní hydroizolační vrstvou z fólie na | KUS | 63 | 0 | 0 |  |  | 0 | 0 | [bez vazby na CS] | 0 | 2
PP |  |  |  | bázi mPVC. Plocha každého prvku 50x50 cm - dodávka a montáž ~
VV |  |  |  | 34+29=
P | 16 | 712901002 |  | Obvodová akustická a dilatační izolace, pásek tl. 25mm, výška 100mm, antivibrační separační materiál na bázi polyuretanu (PUR) - dodávka a montáž | M | 18.22 | 0 | 0 |  |  | 0 | 0 | [bez vazby na CS] | 0 | 2
PP
VV |  |  |  | 3+3+2.6+2.6= 2*0.91+2*2.6= Celkem: A+B=
SD |  | 713 |  | Izolace tepelné |  |  |  |  | 0 | 0 | 0 | 0
P | 17 | 713131151 |  | Montáž tepelné izolace stěn rohožemi, pásy, deskami, dílci, bloky (izolační materiál ve specifikaci) vložením jednovrstvě | M2 | 7.24 | 0 | 0 |  |  | 0 | 0 | CS ÚRS 2019 02 | 0 | 2
PP
VV |  |  |  | Skladba střechy R4 - severní hala v místě uložení chladicích jednotek 0.8*4.7= Skladba střechy R6 - jižní hala v místě uložení chladicích jednotek 4.35*0.8= Celkem: A+B=
Technická specifikace položky odpovídá příslušné cenové soustavě.
P | 18 | 63141190 |  | deska tepelně izolační minerální do šikmých střech a stěn ?=0,036-0,037 tl 120mm | M2 | 3.948 | 0.006 | 0.023688 |  |  | 0 | 0 | CS ÚRS 2019 02 | 0 | 2
PP
VV
Technická specifikace položky odpovídá příslušné cenové soustavě.
P | 19 | 713141135 |  | Montáž tepelné izolace střech plochých rohožemi, pásy, deskami, dílci, bloky (izolační materiál ve specifikaci) přilepenými za studena bodově, jednovr | M2 | 81.192 | 0.00058 | 0.047091 |  |  | 0 | 0 | CS ÚRS 2019 02 | 0 | 2
PP |  |  |  | stvá ~
VV |  |  |  | Skladba střechy R4 - severní hala v místě uložení chladicích jednotek 13.6*2= Skladba střechy R5 - severní hala – základ chladicích jednotek 7.8= Skladba střechy R6 - jižní hala v místě uložení chladicích jednotek 20.50*2= Skladba střechy R7 - jižní hala – základ chladicích jednotek 0.91*2.6+0.3*(1.51*2+3.2*2)= Celkem: A+B+C+D=
Technická specifikace položky odpovídá příslušné cenové soustavě.
P | 20 | 63140405 |  | deska tepelně izolační minerální plochých střech dvouvrstvá ?=0,038-0,039 tl 140mm | M2 | 33.492 | 0.01872 | 0.62697 |  |  | 0 | 0 | CS ÚRS 2019 02 | 0 | 2
PP
VV |  |  |  | Skladba střechy R5 - severní hala – základ chladicích jednotek 7.8= Skladba střechy R6 - jižní hala v místě uložení chladicích jednotek 20.50= Skladba střechy R7 - jižní hala – základ chladicích jednotek 0.91*2.6+0.3*(1.51*2+3.2*2)= Celkem: A+B+C=
Technická specifikace položky odpovídá příslušné cenové soustavě.
P | 21 | 63140435 |  | deska tepelně izolační minerální plochých střech ?=0,036 bodového zatížení Fp=300 N, m3 | M3 | 3.13 | 0.1 | 0.313 |  |  | 0 | 0 | CS ÚRS 2019 02 | 0 | 2
PP
VV |  |  |  | Skladba střechy R4 - severní hala v místě uložení chladicích jednotek spádové klíny 13.6*(0.02+0.16)/2= Skladba střechy R6 - jižní hala v místě uložení chladicích jednotek spádové klíny 20.5*(0.02+0.16)/2= Celkem: A+B= C * 1.02Koeficient množství=
Technická specifikace položky odpovídá příslušné cenové soustavě.
P | 22 | 63151460 |  | deska tepelně izolační minerální plochých střech spodní vrstva 40kPa ?=0,038-0,039 tl 100mm | M2 | 13.872 | 0.015 | 0.20808 |  |  | 0 | 0 | CS ÚRS 2019 02 | 0 | 2
PP
VV |  |  |  | Skladba střechy R4 - severní hala v místě uložení chladicích jednotek 13.6= A * 1.02Koeficient množství=
Technická specifikace položky odpovídá příslušné cenové soustavě.
P | 23 | 713191132 |  | Montáž tepelné izolace stavebních konstrukcí - doplňky a konstrukční součásti podlah, stropů vrchem nebo střech překrytím fólií separační z PE | M2 | 12.343 | 0 | 0 |  |  | 0 | 0 | CS ÚRS 2019 02 | 0 | 2
PP
VV |  |  |  | Skladba střechy R5 - severní hala – základ chladicích jednotek 3*2.6+0.1*(3+3+2.6+2.6)= Skladba střechy R7 - jižní hala – základ chladicích jednotek 2.37++0.15*(0.91*2+2.6*2)= Celkem: A+B=
Technická specifikace položky odpovídá příslušné cenové soustavě.
P | 24 | 28329042 |  | fólie PE separační či ochranná tl. 0,2mm | M2 | 13.577 | 0.0004 | 0.005431 |  |  | 0 | 0 | CS ÚRS 2019 02 | 0 | 2
PP
VV
Technická specifikace položky odpovídá příslušné cenové soustavě.
SD |  | 762 |  | Konstrukce tesařské |  |  |  |  | 0 | 0 | 0 | 0
P | 25 | 762000101 |  | Očištění stávajícího dřevěného bednění střechy | M2 | 771.712 | 0 | 0 |  |  | 0 | 0 | [bez vazby na CS] | 0 | 2
PP
VV |  |  |  | Skladba střechy R1 - severní a jižní věž (1.15*(38.1+72.5+38.7+76.7+36.5+81+38.6+15.27+18.1+15.4))/2= Skladba střechy R2 - severní a jižní hala 1.06*(224.42+221.83)/2= Skladba střechy R2.1 - boční části centrální kupole (1.15*(4.2+4.4+51.1+4.25+4.4+48.3))/2= Skladba střechy R3 - centrální kupole Zakřivené plochy kupole 385/2= Šikmé plochy ostatní (36.34+19.41)/2= Celkem: A+B+C+D+E=
P | 26 | 762332131 |  | Montáž vázaných konstrukcí krovů střech pultových, sedlových, valbových, stanových čtvercového nebo obdélníkového půdorysu, z řeziva hraněného průřezo | M | 17.05 | 0 | 0 |  |  | 0 | 0 | CS ÚRS 2019 02 | 0 | 2
PP |  |  |  | vé plochy do 120 cm2 ~
VV |  |  |  | Skladba střechy R4 - severní hala v místě uložení chladicích jednotek Dřevěný hranol vodorovný 120/60mm 4.7= Dřevěný sloupek svislý 60/120mm, délky cca 800mm 0.8*5= Skladba střechy R6 - jižní hala v místě uložení chladicích jednotek Dřevěný hranol vodorovný 120/60mm 4.35= Dřevěný sloupek svislý 60/120mm, délky cca 800mm 0.8*5= Celkem: A+B+C+D=
Technická specifikace položky odpovídá příslušné cenové soustavě.
P | 27 | 60512125 |  | hranol stavební řezivo průřezu do 120cm2 do dl 6m | M3 | 0.164 | 0.55 | 0.0902 |  |  | 0 | 0 | CS ÚRS 2019 02 | 0 | 2
PP
VV |  |  |  | 17.05*0.08*0.12=
Technická specifikace položky odpovídá příslušné cenové soustavě.
P | 28 | 762341210 |  | Bednění a laťování montáž bednění střech rovných a šikmých sklonu do 60° s vyřezáním otvorů z prken hrubých na sraz tl. do 32 mm | M2 | 1661.07 | 0 | 0 |  |  | 0 | 0 | CS ÚRS 2019 02 | 0 | 2
PP
VV |  |  |  | Skladba střechy R1 - severní a jižní věž 495.5-247.75= 133.9*0.8= 35.03+25.3+3.4+0.9+5.9= Skladba střechy R2 - severní a jižní hala 939.46-236.51= 56.3*0.8= 10.56+10.44= Skladba střechy R2.1 - boční části centrální kupole 134.15/2= 55.5*0.8= 2*(4.3+2.97+1.7+3.74)= Skladba střechy R3 - centrální kupole Zakřivené plochy kupole 385/2= 88.2*0.8= 14.9*2= Šikmé plochy ostatní (36.34+19.41)/2= Skladba střechy R4 - severní hala v místě uložení chladicích jednotek 1*4.7= Skladba střechy R6 - jižní hala v místě uložení chladicích jednotek 1*4.35= Celkem: A+B+C+D+E+F+G+H+I+J+K+L+M+N+O=
Technická specifikace položky odpovídá příslušné cenové soustavě.
P | 29 | 60515111 |  | řezivo jehličnaté boční prkno 20-30mm | M3 | 41.527 | 0.55 | 22.8398 |  |  | 0 | 0 | CS ÚRS 2019 02 | 0 | 2
PP
VV |  |  |  | 1661.07*0.025=
Technická specifikace položky odpovídá příslušné cenové soustavě.
P | 30 | 762341811 |  | Demontáž bednění a laťování bednění střech rovných, obloukových, sklonu do 60° se všemi nadstřešními konstrukcemi z prken hrubých, hoblovaných tl. do | M2 | 1108.21 | 0 | 0 |  |  | 0 | 0 | CS ÚRS 2019 02 | 0 | 2
PP |  |  |  | 32 mm ~
VV |  |  |  | Odstranění poškozeného dřevěného bednění, tl. 25mm, šikmé plochy, včetně kotvení 649.16= Odstranění poškozeného dřevěného bednění, tl. 25mm, zakřivené plochy centrální kupole, včetně kotvení 192.50= Odstranění poškozeného dřevěného bednění, tl. 25mm, zaatikové žlaby, včetně kotvení 256.89= Odstranění dřevěného bednění odvodňovacího žlabu v půdním prostoru, tl. 25mm, 9.66= Celkem: A+B+C+D=
Technická specifikace položky odpovídá příslušné cenové soustavě.
P | 31 | 762342314 |  | Bednění a laťování montáž laťování střech složitých sklonu do 60° při osové vzdálenosti latí přes 150 do 360 mm | M2 | 1569.106 | 0 | 0 |  |  | 0 | 0 | CS ÚRS 2019 02 | 0 | 2
PP
VV |  |  |  | Skladba střechy R1 - severní a jižní věž 1.15*(38.1+72.5+38.7+76.7+36.5+81+38.6+15.27+18.1+15.4)= Skladba střechy R2 - severní a jižní hala 1.06*(221.43+218.6+224.42+221.83)= Skladba střechy R2.1 - boční části centrální kupole 1.15*(4.2+4.4+51.1+4.25+4.4+48.3)= Celkem: A+B+C=
Technická specifikace položky odpovídá příslušné cenové soustavě.
P | 32 | 762342441 |  | Bednění a laťování montáž lišt trojúhelníkových nebo kontralatí | M | 1722.22 | 0 | 0 |  |  | 0 | 0 | CS ÚRS 2019 02 | 0 | 2
PP
VV |  |  |  | Skladba střechy R1 - severní a jižní věž 1.15*475= Skladba střechy R2 - severní a jižní hala 1.06*967.5= Skladba střechy R2.1 - boční části centrální kupole 130.8*1.15= Celkem: A+B+C=
Technická specifikace položky odpovídá příslušné cenové soustavě.
P | 33 | 60514101 |  | řezivo jehličnaté lať 10-25cm2 | M3 | 22.962 | 0.55 | 12.6291 |  |  | 0 | 0 | CS ÚRS 2019 02 | 0 | 2
PP
VV |  |  |  | latě 1569.106/0.2*0.04*0.06= kontralatě 1722.22*0.06*0.04= Celkem: A+B=
Technická specifikace položky odpovídá příslušné cenové soustavě.
P | 34 | 762395000 |  | Spojovací prostředky krovů, bednění a laťování, nadstřešních konstrukcí svory, prkna, hřebíky, pásová ocel, vruty | M3 | 64.653 | 0.02337 | 1.5109 |  |  | 0 | 0 | CS ÚRS 2019 02 | 0 | 2
PP
VV |  |  |  | 0.164+41.527+22.962=
Technická specifikace položky odpovídá příslušné cenové soustavě.
P | 35 | 762395001 |  | Kotvení dřevěného hranolu do zdiva - chemická kotva nerezová M10, dl. 180mm | KUS | 20 | 0.02337 | 0.4674 |  |  | 0 | 0 | [bez vazby na CS] | 0 | 2
PP
VV |  |  |  | Skladba střechy R4 - severní hala v místě uložení chladicích jednotek 10= Skladba střechy R6 - jižní hala v místě uložení chladicích jednotek 10= Celkem: A+B=
P | 36 | 762395002 |  | Kotevní úhelník s prolisem 90/105/3mm | KUS | 20 | 0.02337 | 0.4674 |  |  | 0 | 0 | [bez vazby na CS] | 0 | 2
PP
VV |  |  |  | Skladba střechy R4 - severní hala v místě uložení chladicích jednotek 10= Skladba střechy R6 - jižní hala v místě uložení chladicích jednotek 10= Celkem: A+B=
P | 37 | 762395003 |  | Kotevní FeZn svorník M10mm, délka 110mm, + 2 x matice a podložka | KUS | 20 | 0.02337 | 0.4674 |  |  | 0 | 0 | [bez vazby na CS] | 0 | 2
PP
VV |  |  |  | Skladba střechy R4 - severní hala v místě uložení chladicích jednotek 10= Skladba střechy R6 - jižní hala v místě uložení chladicích jednotek 10= Celkem: A+B=
P | 38 | 762395004 |  | Úhelníku z konstrukční oceli EN 10056, 200/100/10mm, vč. podlití z vysokopevnostní zálivkové hmoty (malty) pro podlévání kotevních desek, tl. 20mm, vč | M | 19.82 | 0.02337 | 0.46319 |  |  | 0 | 0 | [bez vazby na CS] | 0 | 2
PP |  |  |  | . nátěru a kotven chemickou kotvou do betonu M10, délky 150mm ~
VV |  |  |  | Skladba střechy R5 - severní hala – základ chladicích jednotek 3.2+3.2+2.8+2.8= Skladba střechy R6 - jižní hala v místě uložení chladicích jednotek 2*(0.91+0.2)+2*(2.6+0.2)= Celkem: A+B=
P | 39 | 762810001 |  | Demontáž dřevěné lávky u světlíku centrální kupole, včetně kotvení | M2 | 12.74 | 0 | 0 |  |  | 0 | 0 | [bez vazby na CS] | 0 | 2
PP
VV |  |  |  | Světlík centrální kupole 36.4*0.35=
SD |  | 764 |  | Konstrukce klempířské |  |  |  |  | 0 | 0 | 0 | 0
P | 40 | KS01 |  | KS01 - Plechový měděný střešní poklop dle ČSN 73 3610 Světlý rozměr dřevěného nosného rámu 600/600mm, smrkové dřevo | KS | 6 | 0 | 0 |  |  | 0 | 0 | [bez vazby na CS] | 0 | 2
PP
VV
P | 41 | KS02 |  | KS02 - Plechový měděný střešní poklop zasklený dle ČSN 73 3610 Světlý rozměr dřevěného nosného rámu 600/600mm, smrkové dřevo | KS | 25 | 0 | 0 |  |  | 0 | 0 | [bez vazby na CS] | 0 | 2
PP
VV
P | 42 | KS03A |  | Zadní díl lemování komínového tělesa (čsn 73 3610), r.š. 415mm, (tl. plechu 0,60mm) + kotevní příponky r.š. 70mm + spojovací a kotevní materiál dle čs | mb | 12.7 | 0 | 0 |  |  | 0 | 0 | [bez vazby na CS] | 0 | 2
PP |  |  |  | n 73 3610 ~
VV
P | 43 | KS03B |  | Dilatační, připojovací a krycí lišta u svislé konstrukce komínového tělesa (čsn 73 3610), r.š. 125mm, (tl. plechu 0,60mm), styčnou spáru zatmelit sili | mb | 56.35 | 0 | 0 |  |  | 0 | 0 | [bez vazby na CS] | 0 | 2
PP |  |  |  | konovým tmelem, kotvení lišty měděnou skobou + spojovací a kotevní materiál dle čsn 73 3610 ~
VV
P | 44 | KS03C |  | Boční díl lemování komínového tělesa (čsn 73 3610), r.š. 400mm, (tl. plechu 0,60mm) + kotevní příponky r.š. 70mm + spojovací a kotevní materiál dle čs | mb | 40.02 | 0 | 0 |  |  | 0 | 0 | [bez vazby na CS] | 0 | 2
PP |  |  |  | n 73 3610 ~
VV
P | 45 | KS03D |  | přední díl lemování komínového tělesa (čsn 73 3610), r.š. 350mm, (tl. plechu 0,60mm) + spojovací a kotevní materiál dle čsn 73 3610 | mb | 12.7 | 0 | 0 |  |  | 0 | 0 | [bez vazby na CS] | 0 | 2
PP
VV
P | 46 | KS04 |  | KS04 - oplechování válcového tvaru střechy dekorativního vikýře | M2 | 37.8 | 0 | 0 |  |  | 0 | 0 | [bez vazby na CS] | 0 | 2
PP
VV
P | 47 | KS05 |  | KS05 - atypické oplechování lemování dekorativního vikýře v návaznosti na střešní krytinu, R.Š. cca 450mm | mb | 73.2 | 0 | 0 |  |  | 0 | 0 | [bez vazby na CS] | 0 | 2
PP
VV
P | 48 | KS06 |  | KS06 - atypické oplechování ozdobných prvků čela dekorativního vikýře, R.Š. cca 200mm | mb | 37.2 | 0 | 0 |  |  | 0 | 0 | [bez vazby na CS] | 0 | 2
PP
VV
P | 49 | KS07 |  | KS07 - Oplechování podstřešní římsy, měděný plech tl. 0,6mm, včetně spojovacího a kotevního materiálu dle ČSN 73 3610, R.Š. 530mm | mb | 129.7 | 0 | 0 |  |  | 0 | 0 | [bez vazby na CS] | 0 | 2
PP
VV
P | 50 | KS08 |  | KS08 - Oplechování podstřešní římsy, měděný plech tl. 0,6mm, včetně spojovacího a kotevního materiálu dle ČSN 73 3610, R.Š. 615mm | mb | 62.2 | 0 | 0 |  |  | 0 | 0 | [bez vazby na CS] | 0 | 2
PP
VV
P | 51 | KS09 |  | KS09 - Oplechování podstřešní římsy, měděný plech tl. 0,6mm, včetně spojovacího a kotevního materiálu dle ČSN 73 3610, R.Š. 465mm | mb | 21.7 | 0 | 0 |  |  | 0 | 0 | [bez vazby na CS] | 0 | 2
PP
VV
P | 52 | KS10 |  | KS10 - Oplechování podstřešní římsy, měděný plech tl. 0,6mm, včetně spojovacího a kotevního materiálu dle ČSN 73 3610, R.Š. 315mm | mb | 93.8 | 0 | 0 |  |  | 0 | 0 | [bez vazby na CS] | 0 | 2
PP
VV
P | 53 | KS11 |  | KS11 - Plechové lemování, měděný plech tl. 0,6mm, včetně spojovacího a kotevního materiálu dle ČSN 73 3610, R.Š. 375mm | mb | 80.5 | 0 | 0 |  |  | 0 | 0 | [bez vazby na CS] | 0 | 2
PP
VV
P | 54 | KS12 |  | KS12 - Krycí lišta plechového lemování, měděný plech tl. 0,6mm, včetně spojovacího a kotevního materiálu dle ČSN 73 3610, R.Š. 150mm | mb | 80.5 | 0 | 0 |  |  | 0 | 0 | [bez vazby na CS] | 0 | 2
PP
VV
P | 55 | KS13 |  | KS13 - Plechové lemování, měděný plech tl. 0,6mm, včetně spojovacího a kotevního materiálu dle ČSN 73 3610, R.Š. 210mm | mb | 39.9 | 0 | 0 |  |  | 0 | 0 | [bez vazby na CS] | 0 | 2
PP
VV
P | 56 | KS14 |  | KS14 - Krycí lišta plechového lemování, měděný plech tl. 0,6mm, včetně spojovacího a kotevního materiálu dle ČSN 73 3610, R.Š. 100mm | mb | 39.9 | 0 | 0 |  |  | 0 | 0 | [bez vazby na CS] | 0 | 2
PP
VV
P | 57 | KS15 |  | KS15 - Podokapní žlab čtyřhranný, měděný plech tl. 0,6mm, včetně spojovacího a kotevního materiálu dle ČSN 73 3610, R.Š. 400mm, rozměr 150/90mm | mb | 56.6 | 0 | 0 |  |  | 0 | 0 | [bez vazby na CS] | 0 | 2
PP
VV
P | 58 | KS16 |  | KS16 - Žlabový hák měděný čtverhranný, včetně spojovacího a kotevního materiálu dle ČSN 73 3610 | KS | 58 | 0 | 0 |  |  | 0 | 0 | [bez vazby na CS] | 0 | 2
PP
VV
P | 59 | KS17 |  | KS17 - Okapnice, měděný plech tl. 0,6mm, včetně spojovacího a kotevního materiálu dle ČSN 73 3610, R.Š. 130mm | mb | 56.6 | 0 | 0 |  |  | 0 | 0 | [bez vazby na CS] | 0 | 2
PP
VV
P | 60 | KS18 |  | KS18 - Nástřešní žlab, D=150mm, měděný plech tl. 0,6mm, včetně spojovacího a kotevního materiálu dle ČSN 73 3610, R.Š. 800mm | mb | 9.6 | 0 | 0 |  |  | 0 | 0 | [bez vazby na CS] | 0 | 2
PP
VV
P | 61 | KS19 |  | KS19 - Žlabový hák pro nástřešní žlab, měděný plech tl. 0,6mm, včetně spojovacího a kotevního materiálu dle ČSN 73 3610 | KS | 10 | 0 | 0 |  |  | 0 | 0 | [bez vazby na CS] | 0 | 2
PP
VV
P | 62 | KS20 |  | KS20 - Okapnice, měděný plech tl. 0,6mm, včetně spojovacího a kotevního materiálu dle ČSN 73 3610, R.Š. 700mm | mb | 9.6 | 0 | 0 |  |  | 0 | 0 | [bez vazby na CS] | 0 | 2
PP
VV
P | 63 | KS21 |  | KS21 - Oplechování čela střechy, měděný plech tl. 0,6mm, včetně spojovacího a kotevního materiálu dle ČSN 73 3610, R.Š. 370mm | mb | 9 | 0 | 0 |  |  | 0 | 0 | [bez vazby na CS] | 0 | 2
PP
VV
P | 64 | KS22 |  | KS22 - Plechové lemování okraje střechy, měděný plech tl. 0,6mm, včetně spojovacího a kotevního materiálu dle ČSN 73 3610, R.Š. 520mm | mb | 19.09 | 0 | 0 |  |  | 0 | 0 | [bez vazby na CS] | 0 | 2
PP
VV
P | 65 | KS23 |  | KS23 - Oplechování atiky římsy, Falcovaná plechová měděná krytina, měděný plech tl. 0,6mm, včetně spojovacího a kotevního materiálu dle ČSN 73 3610 | M2 | 10.07 | 0 | 0 |  |  | 0 | 0 | [bez vazby na CS] | 0 | 2
PP
VV
P | 66 | KS24 |  | KS24 - Falcovaná plechová měděná krytina - zakřivené plochy kupole, měděný plech tl. 0,6mm, včetně spojovacího a kotevního materiálu dle ČSN 73 3610 | M2 | 385 | 0 | 0 |  |  | 0 | 0 | [bez vazby na CS] | 0 | 2
PP
VV
P | 67 | KS25 |  | KS25 - Falcovaná plechová měděná krytina - šikmé plochy, měděný plech tl. 0,6mm včetně spojovacího a kotevního materiálu dle ČSN 73 3610 | M2 | 36.34 | 0 | 0 |  |  | 0 | 0 | [bez vazby na CS] | 0 | 2
PP
VV
P | 68 | KS26 |  | KS26 - Falcovaná plechová měděná krytina - světlíky, měděný plech tl. 0,6mm, včetně spojovacího a kotevního materiálu dle ČSN 73 3610 | M2 | 19.41 | 0 | 0 |  |  | 0 | 0 | [bez vazby na CS] | 0 | 2
PP
VV
P | 69 | KS27 |  | KS27 - Oplechování úžlabí, měděný plech tl. 0,6mm, včetně spojovacího a kotevního materiálu dle ČSN 73 3610, R.Š. 500mm | mb | 8 | 0 | 0 |  |  | 0 | 0 | [bez vazby na CS] | 0 | 2
PP
VV
P | 70 | KS28A |  | Oplechování hřebene světlíku, měděný plech tl. 0,6mm, včetně spojovacího a kotevního materiálu dle ČSN 73 3610, R.Š. 150mm | mb | 2.95 | 0 | 0 |  |  | 0 | 0 | [bez vazby na CS] | 0 | 2
PP
VV
P | 71 | KS28B |  | Oplechování atiky světlíku, měděný plech tl. 0,6mm, včetně spojovacího a kotevního materiálu dle ČSN 73 3610, R.Š. 300mm | mb | 7.13 | 0 | 0 |  |  | 0 | 0 | [bez vazby na CS] | 0 | 2
PP
VV
P | 72 | KS28C |  | Oplechování svislého boku atiky vč. lemování, měděný plech tl. 0,6mm, včetně spojovacího a kotevního materiálu dle ČSN 73 3610, R.Š. 650mm | mb | 7.25 | 0 | 0 |  |  | 0 | 0 | [bez vazby na CS] | 0 | 2
PP
VV
P | 73 | KS28D |  | Oplechování čela světlíku, měděný plech tl. 0,6mm, včetně spojovacího a kotevního materiálu dle ČSN 73 3610, R.Š. 250mm | mb | 5.9 | 0 | 0 |  |  | 0 | 0 | [bez vazby na CS] | 0 | 2
PP
VV
P | 74 | KS28E |  | Oplechování lemování čela světlíku, měděný plech tl. 0,6mm, včetně spojovacího a kotevního materiálu dle ČSN 73 3610, R.Š. 450mm | mb | 6.9 | 0 | 0 |  |  | 0 | 0 | [bez vazby na CS] | 0 | 2
PP
VV
P | 75 | KS28F |  | Oplechování čela atiky, měděný plech tl. 0,6mm, včetně spojovacího a kotevního materiálu dle ČSN 73 3610, R.Š. 400mm | mb | 1 | 0 | 0 |  |  | 0 | 0 | [bez vazby na CS] | 0 | 2
PP
VV
P | 76 | KS29A |  | Oplechování atiky světlíku, měděný plech tl. 0,6mm, včetně spojovacího a kotevního materiálu dle ČSN 73 3610, R.Š. 450mm | mb | 9.2 | 0 | 0 |  |  | 0 | 0 | [bez vazby na CS] | 0 | 2
PP
VV
P | 77 | KS29B |  | Oplechování svislého boku atiky světlíku, měděný plech tl. 0,6mm, včetně spojovacího a kotevního materiálu dle ČSN 73 3610, R.Š. 375mm | mb | 14.5 | 0 | 0 |  |  | 0 | 0 | [bez vazby na CS] | 0 | 2
PP
VV
P | 78 | KS29C |  | Oplechování bočního lemování atiky světlíku, měděný plech tl. 0,6mm, včetně spojovacího a kotevního materiálu dle ČSN 73 3610, R.Š. 250mm | mb | 14.5 | 0 | 0 |  |  | 0 | 0 | [bez vazby na CS] | 0 | 2
PP
VV
P | 79 | KS30 |  | KS30 - Oplechování atiky světlíku centrální budovy, měděný plech tl. 0,6mm, včetně spojovacího a kotevního materiálu dle ČSN 73 3610, R.Š. 450mm | mb | 19.3 | 0 | 0 |  |  | 0 | 0 | [bez vazby na CS] | 0 | 2
PP
VV
P | 80 | KS31 |  | KS31 - Oplechování boku atiky (vč. lemování) světlíku centrální budovy, měděný plech tl. 0,6mm, včetně spojovacího a kotevního materiálu dle ČSN 73 36 | mb | 12.7 | 0 | 0 |  |  | 0 | 0 | [bez vazby na CS] | 0 | 2
PP |  |  |  | 10, R.Š. 750mm ~
VV
P | 81 | KS32 |  | KS32 - Oplechování zadní části atiky (vč. lemování) světlíku centrální budovy, měděný plech tl. 0,6mm, včetně spojovacího a kotevního materiálu dle ČS | mb | 6.5 | 0 | 0 |  |  | 0 | 0 | [bez vazby na CS] | 0 | 2
PP |  |  |  | N 73 3610, R.Š. 750mm ~
VV
P | 82 | KS33 |  | KS33 - Oplechování zaatikového žlabu světlíku centrální budovy, měděný plech tl. 0,6mm, včetně spojovacího a kotevního materiálu dle ČSN 73 3610, R.Š. | mb | 6.7 | 0 | 0 |  |  | 0 | 0 | [bez vazby na CS] | 0 | 2
PP |  |  |  | 725mm ~
VV
P | 83 | KS34 |  | KS34 - Oplechování obloukových dekorativních částí atiky severní a jižní haly, měděný plech tl. 0,6mm, včetně spojovacího a kotevního materiálu dle ČS | mb | 9.2 | 0 | 0 |  |  | 0 | 0 | [bez vazby na CS] | 0 | 2
PP |  |  |  | N 73 3610, R.Š. 450mm ~
VV
P | 84 | KS35 |  | KS35 - Oplechování obloukových dekorativních částí atiky severní a jižní věže, měděný plech tl. 0,6mm, včetně spojovacího a kotevního materiálu dle ČS | mb | 3.3 | 0 | 0 |  |  | 0 | 0 | [bez vazby na CS] | 0 | 2
PP |  |  |  | N 73 3610, R.Š. 750mm ~
VV
P | 85 | KS36 |  | KS36 - Oplechování obloukových dekorativních částí atiky severní a jižní věže, měděný plech tl. 0,6mm, včetně spojovacího a kotevního materiálu dle ČS | mb | 5.8 | 0 | 0 |  |  | 0 | 0 | [bez vazby na CS] | 0 | 2
PP |  |  |  | N 73 3610, R.Š. 1000mm ~
VV
P | 86 | KS37 |  | KS37 - Krycí lišta komínových těles na atice střechy , měděný plech tl. 0,6mm, včetně spojovacího a kotevního materiálu dle ČSN 73 3610, R.Š. 100mm | mb | 26.8 | 0 | 0 |  |  | 0 | 0 | [bez vazby na CS] | 0 | 2
PP
VV
P | 87 | KS38 |  | KS38 - Očištění dekorativního měděného oplechování centrálního světlíku - vnější část (pokud budou během čištění zjištěny části z pozinkovaného plechu | M2 | 112.2 | 0 | 0 |  |  | 0 | 0 | [bez vazby na CS] | 0 | 2
PP |  |  |  | , budou demontovány a nahrazeny částmi měděnými) ~
VV
P | 88 | KS39 |  | KS39 - Očištění dekorativního měděného oplechování centrálního světlíku - vnitřní část (pokud budou během čištění zjištěny části z pozinkovaného plech | M2 | 31 | 0 | 0 |  |  | 0 | 0 | [bez vazby na CS] | 0 | 2
PP |  |  |  | u, budou demontovány a nahrazeny částmi měděnými) ~
VV
P | 89 | KS40 |  | KS40 - Oplechování zaatikového žlabu centrálního světlíku, měděný plech tl. 0,6mm, včetně spojovacího a kotevního materiálu dle ČSN 73 3610, R.Š. 650m | mb | 36.5 | 0 | 0 |  |  | 0 | 0 | [bez vazby na CS] | 0 | 2
PP |  |  |  | m ~
VV
P | 90 | KS41 |  | KS41 - Oplechování lemování prostupu větrací hlavice kanalizace DN100mm, měděný plech tl. 0,6mm, včetně spojovacího a kotevního materiálu dle ČSN 73 3 | KS | 8 | 0 | 0 |  |  | 0 | 0 | [bez vazby na CS] | 0 | 2
PP |  |  |  | 610 ~
VV
P | 91 | KS42A |  | Přední díl oplechování, měděný plech tl. 0,6mm, včetně spojovacího a kotevního materiálu dle ČSN 73 3610, R.Š. 330mm | mb | 8.4 | 0 | 0 |  |  | 0 | 0 | [bez vazby na CS] | 0 | 2
PP
VV
P | 92 | KS42B |  | Boční díl oplechování, měděný plech tl. 0,6mm, včetně spojovacího a kotevního materiálu dle ČSN 73 3610, R.Š. 330mm | mb | 17 | 0 | 0 |  |  | 0 | 0 | [bez vazby na CS] | 0 | 2
PP
VV
P | 93 | KS42C |  | Zadní díl oplechování, měděný plech tl. 0,6mm, včetně spojovacího a kotevního materiálu dle ČSN 73 3610, R.Š. 450mm | mb | 8.4 | 0 | 0 |  |  | 0 | 0 | [bez vazby na CS] | 0 | 2
PP
VV
P | 94 | KS42D |  | Dilatační ukončovací lišta, měděný plech tl. 0,6mm, včetně spojovacího a kotevního materiálu dle ČSN 73 3610, R.Š. 125mm | mb | 27.1 | 0 | 0 |  |  | 0 | 0 | [bez vazby na CS] | 0 | 2
PP
VV
P | 95 | KS43 |  | KS43 - Oplechování atiky střechy - severní a jižní věž, měděný plech tl. 0,6mm, včetně spojovacího a kotevního materiálu dle ČSN 73 3610, R.Š. 1000mm | mb | 7.6 | 0 | 0 |  |  | 0 | 0 | [bez vazby na CS] | 0 | 2
PP
VV
P | 96 | KS44 |  | KS44 - Oplechování atiky střechy - severní a jižní věž, měděný plech tl. 0,6mm, včetně spojovacího a kotevního materiálu dle ČSN 73 3610, R.Š. 800mm | mb | 132.2 | 0 | 0 |  |  | 0 | 0 | [bez vazby na CS] | 0 | 2
PP
VV
P | 97 | KS45 |  | KS45 - Oplechování atiky střechy - severní a jižní hala, měděný plech tl. 0,6mm, včetně spojovacího a kotevního materiálu dle ČSN 73 3610, R.Š. 650mm | mb | 56.3 | 0 | 0 |  |  | 0 | 0 | [bez vazby na CS] | 0 | 2
PP
VV
P | 98 | KS46 |  | KS46 - Oplechování atiky střechy - severní a jižní část střední budovy, měděný plech tl. 0,6mm, včetně spojovacího a kotevního materiálu dle ČSN 73 36 | mb | 59.8 | 0 | 0 |  |  | 0 | 0 | [bez vazby na CS] | 0 | 2
PP |  |  |  | 10, R.Š. 750mm ~
VV
P | 99 | KS47 |  | KS47 - Oplechování atiky střechy - centrální kupole, měděný plech tl. 0,6mm, včetně spojovacího a kotevního materiálu dle ČSN 73 3610, R.Š. 500mm | mb | 55.6 | 0 | 0 |  |  | 0 | 0 | [bez vazby na CS] | 0 | 2
PP
VV
P | 100 | KS48 |  | KS48 - Oplechování atiky střechy - centrální kupole, měděný plech tl. 0,6mm, včetně spojovacího a kotevního materiálu dle ČSN 73 3610, R.Š. 800mm | mb | 8 | 0 | 0 |  |  | 0 | 0 | [bez vazby na CS] | 0 | 2
PP
VV
P | 101 | KS49 |  | KS49 - Oplechování atiky střechy - centrální kupole, měděný plech tl. 0,6mm, včetně spojovacího a kotevního materiálu dle ČSN 73 3610, R.Š. 650mm | mb | 12.4 | 0 | 0 |  |  | 0 | 0 | [bez vazby na CS] | 0 | 2
PP
VV
P | 102 | KS50 |  | KS50 - Oplechování atiky střechy - centrální kupole, měděný plech tl. 0,6mm, včetně spojovacího a kotevního materiálu dle ČSN 73 3610, R.Š. 900mm | mb | 7.4 | 0 | 0 |  |  | 0 | 0 | [bez vazby na CS] | 0 | 2
PP
VV
P | 103 | KS51 |  | KS51 - Oplechování atiky střechy - centrální kupole, měděný plech tl. 0,6mm, včetně spojovacího a kotevního materiálu dle ČSN 73 3610, R.Š. 450mm | mb | 7.6 | 0 | 0 |  |  | 0 | 0 | [bez vazby na CS] | 0 | 2
PP
VV
P | 104 | KS52 |  | KS52 - Oplechování zaatikového žlabu - severní a jižní věž, měděný plech tl. 0,6mm, včetně spojovacího a kotevního materiálu dle ČSN 73 3610, R.Š. 530 | mb | 134 | 0 | 0 |  |  | 0 | 0 | [bez vazby na CS] | 0 | 2
PP |  |  |  | mm ~
VV
P | 105 | KS53 |  | KS53 - Oplechování zaatikového žlabu - severní a jižní hala, měděný plech tl. 0,6mm, včetně spojovacího a kotevního materiálu dle ČSN 73 3610, R.Š. 78 | mb | 56.3 | 0 | 0 |  |  | 0 | 0 | [bez vazby na CS] | 0 | 2
PP |  |  |  | 0mm ~
VV
P | 106 | KS54 |  | KS54 - Oplechování zaatikového žlabu - severní a jižní část centrální budovy, měděný plech tl. 0,6mm, včetně spojovacího a kotevního materiálu dle ČSN | mb | 49.6 | 0 | 0 |  |  | 0 | 0 | [bez vazby na CS] | 0 | 2
PP |  |  |  | 73 3610, R.Š. 600mm ~
VV
P | 107 | KS55 |  | KS55 - Oplechování zaatikového žlabu - centrální kupole, měděný plech tl. 0,6mm, včetně spojovacího a kotevního materiálu dle ČSN 73 3610, R.Š. 680mm | mb | 87 | 0 | 0 |  |  | 0 | 0 | [bez vazby na CS] | 0 | 2
PP
VV
P | 108 | KS56 |  | KS56 - Okapnice zaatikového žlabu, měděný plech tl. 0,6mm, včetně spojovacího a kotevního materiálu dle ČSN 73 3610, R.Š. 165mm | mb | 239.9 | 0 | 0 |  |  | 0 | 0 | [bez vazby na CS] | 0 | 2
PP
VV
P | 109 | KS57 |  | KS57 - Očištění dekorativního měděného oplechování ozdoby vrcholu centrálního světlíku (pokud budou během čištění zjištěny části z pozinkovaného plech | KS | 1 | 0 | 0 |  |  | 0 | 0 | [bez vazby na CS] | 0 | 2
PP |  |  |  | u, budou demontovány a nahrazeny částmi měděnými) ~
VV
P | 110 | KS58 |  | KS58 - Svislý měděný dešťový svod, d = 125mm, měděný plech tl. 0,6mm, R.Š. 400mm, včetně spojovacího materiálu dle ČSN 73 3610 | mb | 21.2 | 0 | 0 |  |  | 0 | 0 | [bez vazby na CS] | 0 | 2
PP
VV
P | 111 | KS59 |  | KS59 - Svislý měděný dešťový svod, d = 150mm, měděný plech tl. 0,6mm, R.Š. 500mm, včetně spojovacího materiálu dle ČSN 73 3610 | mb | 132.2 | 0 | 0 |  |  | 0 | 0 | [bez vazby na CS] | 0 | 2
PP
VV
P | 112 | KS60 |  | KS60 - Kruhová objímka dvojdílná, d = 125mm, měděná, včetně spojovacího a kotevního materiálu dle ČSN 73 3610 | KS | 20 | 0 | 0 |  |  | 0 | 0 | [bez vazby na CS] | 0 | 2
PP
VV
P | 113 | KS61 |  | KS61 - Kruhová objímka dvojdílná, d = 150mm, měděná, včetně spojovacího a kotevního materiálu dle ČSN 73 3610 | KS | 78 | 0 | 0 |  |  | 0 | 0 | [bez vazby na CS] | 0 | 2
PP
VV
P | 114 | KS62 |  | KS62 - Výtokové koleno kruhového průřezu, d = 125mm, měděný plech tl. 0,6mm, včetně spojovacího a kotevního materiálu dle ČSN 73 3610 | KS | 10 | 0 | 0 |  |  | 0 | 0 | [bez vazby na CS] | 0 | 2
PP
VV
P | 115 | KS63 |  | KS63 - Horní koleno kruhového průřezu dvojdílné zalomené, d = 125mm, bx = cca 450mm - bude upřesněno na místě, měděný plech tl. 0,6mm, včetně spojovac | KS | 10 | 0 | 0 |  |  | 0 | 0 | [bez vazby na CS] | 0 | 2
PP |  |  |  | ího a kotevního materiálu dle ČSN 73 3610 ~
VV
P | 116 | KS64 |  | KS64 - Horní koleno kruhového průřezu dvojdílné zalomené, d = 150mm, bx = cca 450mm - bude upřesněno na místě, měděný plech tl. 0,6mm, včetně spojovac | KS | 11 | 0 | 0 |  |  | 0 | 0 | [bez vazby na CS] | 0 | 2
PP |  |  |  | ího a kotevního materiálu dle ČSN 73 3610 ~
VV
P | 117 | KS65 |  | KS65 - Odskok kruhového průřezu, d = 150mm, bx = cca 500mm - bude upřesněno na místě, měděný plech tl. 0,6mm, včetně spojovacího a kotevního materiálu | KS | 2 | 0 | 0 |  |  | 0 | 0 | [bez vazby na CS] | 0 | 2
PP |  |  |  | dle ČSN 73 3610 ~
VV
P | 118 | KS66 |  | KS66 - Lapač listí a nečistot měděný do svodu/vpusti průměru 125mm | KS | 10 | 0 | 0 |  |  | 0 | 0 | [bez vazby na CS] | 0 | 2
PP
VV
P | 119 | KS67 |  | KS67 - Lapač listí a nečistot měděný do svodu/vpusti průměru 150mm | KS | 17 | 0 | 0 |  |  | 0 | 0 | [bez vazby na CS] | 0 | 2
PP
VV
P | 120 | KS68 |  | KS68 - Žlabový kotlík čtyřhranný pro čtyřhranný žlab 150/90mm a kruhový dešťový svod d=150mm, měděný plech tl. 0,6mm, včetně spojovacího a kotevního m | KS | 4 | 0 | 0 |  |  | 0 | 0 | [bez vazby na CS] | 0 | 2
PP |  |  |  | ateriálu dle ČSN 73 3610 ~
VV
P | 121 | KS69 |  | KS69 - Žlabový kotlík atypický dekorativní pro svislý dešťový svod průměru d = 125mm, Tvar dle stávajícího, měděný plech tl. 0,6mm, včetně spojovacího | KS | 4 | 0 | 0 |  |  | 0 | 0 | [bez vazby na CS] | 0 | 2
PP |  |  |  | a kotevního materiálu dle ČSN 73 3610 ~
VV
P | 122 | KS70 |  | KS70 - Žlabový kotlík atypický dekorativní válcový, d = 150mm, Tvar dle stávajícího, měděný plech tl. 0,6mm, včetně spojovacího a kotevního materiálu | KS | 4 | 0 | 0 |  |  | 0 | 0 | [bez vazby na CS] | 0 | 2
PP |  |  |  | dle ČSN 73 3610 ~
VV
P | 123 | KS71 |  | KS71 - Žlabový kotlík atypický dekorativní kónický, d = 150mm, Tvar dle stávajícího, měděný plech tl. 0,6mm, včetně spojovacího a kotevního materiálu | KS | 3 | 0 | 0 |  |  | 0 | 0 | [bez vazby na CS] | 0 | 2
PP |  |  |  | dle ČSN 73 3610 ~
VV
P | 124 | KS72 |  | KS72 - Oplechování odvodňovacího žlabu (300/300mm) v půdním prostoru, Tvar dle stávajícího, měděný plech tl. 0,6mm, včetně spojovacího a kotevního mat | mb | 8.4 | 0 | 0 |  |  | 0 | 0 | [bez vazby na CS] | 0 | 2
PP |  |  |  | eriálu dle ČSN 73 3610 ~
VV
P | 125 | KS73 |  | KS73 - Oplechování lemování prostupu podpůrné trubky hromosvodu DN60mm, měděný plech tl. 0,6mm, včetně spojovacího a kotevního materiálu dle ČSN 73 36 | KS | 24 | 0 | 0 |  |  | 0 | 0 | [bez vazby na CS] | 0 | 2
PP |  |  |  | 10 ~
VV
P | 126 | KS74 |  | KS74 - Oplechování lemování prostupu sloupku (TR 120/120/8mm) ocelové lávky, měděný plech tl. 0,6mm, včetně spojovacího a kotevního materiálu dle ČSN | KS | 8 | 0 | 0 |  |  | 0 | 0 | [bez vazby na CS] | 0 | 2
PP |  |  |  | 73 3610 ~
VV
P | 127 | KS75 |  | KS75 - Oplechování lemování prostupu ocelového anténního stožáru DN60-100mm (bude upřesněno investorem), měděný plech tl. 0,6mm, včetně spojovacího a | KS | 1 | 0 | 0 |  |  | 0 | 0 | [bez vazby na CS] | 0 | 2
PP |  |  |  | kotevního materiálu dle ČSN 73 3610 ~
VV
SD |  | 765 |  | Krytina skládaná |  |  |  |  | 0 | 0 | 0 | 0
P | 128 | 765131811 |  | Demontáž vláknocementové krytiny skládané sklonu do 30° - opatrná demontáž nebezpečného odpadu | M2 | 410.55 | 0 | 0 |  |  | 0 | 0 | CS ÚRS 2019 02 | 0 | 2
PP
VV |  |  |  | 1.15*(38+38+81+80+60+60)=
1. Ceny nelze použít pro demontáž azbestocementové krytiny.
P | 129 | 765131861 |  | Demontáž vláknocementové krytiny vlnité sklonu do 30° - opatrná demontáž nebezpečného odpadu | M2 | 1419.675 | 0 | 0 |  |  | 0 | 0 | CS ÚRS 2019 02 | 0 | 2
PP
VV |  |  |  | 1.15*(511.5+501+222)=
1. Ceny nelze použít pro demontáž azbestocementové krytiny.
P | 130 | 765131900 |  | Opatření pro demontáž a manipulaci s nebezpečným odpadem - zahrnuje veškerá opatření, pracovní pomůcky, postupy a prostředky | KPL | 1 | 0 | 0 |  |  | 0 | 0 | [bez vazby na CS] | 0 | 2
PP
VV
P | 131 | 765133001 |  | Krytina vláknocementová skládaná ze šablon jednoduché krytí sklonu do 30° s povrchem hladkým | M2 | 1569.106 | 0.0135 | 21.1829 |  |  | 0 | 0 | CS ÚRS 2019 02 | 0 | 2
PP
VV |  |  |  | Skladba střechy R1 - severní a jižní věž 1.15*(38.1+72.5+38.7+76.7+36.5+81+38.6+15.27+18.1+15.4)= Skladba střechy R2 - severní a jižní hala 1.06*(221.43+218.6+224.42+221.83)= Skladba střechy R2.1 - boční části centrální kupole 1.15*(4.2+4.4+51.1+4.25+4.4+48.3)= Celkem: A+B+C=
Technická specifikace položky odpovídá příslušné cenové soustavě.
P | 132 | 765191001 |  | Montáž pojistné hydroizolační nebo parotěsné fólie kladené ve sklonu do 20° lepením (vodotěsné podstřeší) na bednění nebo tepelnou izolaci | M2 | 2149.926 | 1e-05 | 0.021499 |  |  | 0 | 0 | CS ÚRS 2019 02 | 0 | 2
PP
VV |  |  |  | Pojistná difuzně otevřená hydroizolace (doplňková hydroizolační vrstva - DHV) Skladba střechy R1 - severní a jižní věž 1.15*(38.1+72.5+38.7+76.7+36.5+81+38.6+15.27+18.1+15.4)= Skladba střechy R2 - severní a jižní hala 1.06*(221.43+218.6+224.42+221.83)= Skladba střechy R2.1 - boční části centrální kupole 1.15*(4.2+4.4+51.1+4.25+4.4+48.3)= Provedení pojistné hydroizolace zaatikových žlabů a atiky - PVC-P fólie tl. 1,5mm Skladba střechy R1 - severní a jižní věž 133.9*0.8= 35.03+25.3+3.4+0.9+5.9= 133.9*0.5= Skladba střechy R2 - severní a jižní hala 56.3*0.8= 10.56+10.44= 56.3*0.5= Skladba střechy R2.1 - boční části centrální kupole 55.5*0.8= 2*(4.3+2.97+1.7+3.74)= 55.5*0.5= Skladba střechy R3 - centrální kupole Zakřivené plochy kupole 14.9*2+88.2*0.8+88.2*0.5= Celkem: A+B+C+D+E+F+G+H+I+J+K+L+M=
Technická specifikace položky odpovídá příslušné cenové soustavě.
P | 133 | 28329036 |  | fólie kontaktní difuzně propustná pro doplňkovou hydroizolační vrstvu, třívrstvá mikroporézní PP 150g/m2 s integrovanou samolepící páskou | M2 | 1726.017 | 0.00014 | 0.24164 |  |  | 0 | 0 | CS ÚRS 2019 02 | 0 | 2
PP
VV |  |  |  | Pojistná difuzně otevřená hydroizolace (doplňková hydroizolační vrstva - DHV) Skladba střechy R1 - severní a jižní věž 1.15*(38.1+72.5+38.7+76.7+36.5+81+38.6+15.27+18.1+15.4)= Skladba střechy R2 - severní a jižní hala 1.06*(221.43+218.6+224.42+221.83)= Skladba střechy R2.1 - boční části centrální kupole 1.15*(4.2+4.4+51.1+4.25+4.4+48.3)= Celkem: A+B+C= D * 1.1Koeficient množství=
Technická specifikace položky odpovídá příslušné cenové soustavě.
P | 134 | 28322012 |  | fólie hydroizolační střešní mPVC mechanicky kotvená tl 1,5mm šedá | M2 | 580.82 | 0.0019 | 1.1036 |  |  | 0 | 0 | CS ÚRS 2019 02 | 0 | 2
PP
VV |  |  |  | Provedení pojistné hydroizolace zaatikových žlabů a atiky - PVC-P fólie tl. 1,5mm Skladba střechy R1 - severní a jižní věž 133.9*0.8= 35.03+25.3+3.4+0.9+5.9= 133.9*0.5= Skladba střechy R2 - severní a jižní hala 56.3*0.8= 10.56+10.44= 56.3*0.5= Skladba střechy R2.1 - boční části centrální kupole 55.5*0.8= 2*(4.3+2.97+1.7+3.74)= 55.5*0.5= Skladba střechy R3 - centrální kupole Zakřivené plochy kupole 14.9*2+88.2*0.8+88.2*0.5= Celkem: A+B+C+D+E+F+G+H+I+J=
Technická specifikace položky odpovídá příslušné cenové soustavě.
P | 135 | 765193001 |  | Montáž podkladního pásu vyrovnávacího | M2 | 994.69 | 0 | 0 |  |  | 0 | 0 | CS ÚRS 2019 02 | 0 | 2
PP
VV |  |  |  | Provedení separační textilie ze 100% PP - 300g/m2 - pod hydroizolací - zaatikové žlaby a atika Skladba střechy R1 - severní a jižní věž 133.9*0.8= 35.03+25.3+3.4+0.9+5.9= 133.9*0.5= Skladba střechy R2 - severní a jižní hala 56.3*0.8= 10.56+10.44= 56.3*0.5= Skladba střechy R2.1 - boční části centrální kupole 55.5*0.8= 2*(4.3+2.97+1.7+3.74)= 55.5*0.5= Skladba střechy R3 - centrální kupole Zakřivené plochy kupole 14.9*2+88.2*0.8+88.2*0.5= Provedení separační textilie ze 100% PP - 300g/m2 - nad hydroizolací - zaatikové žlaby a atika Skladba střechy R1 - severní a jižní věž 133.9*0.8= 35.03+25.3+3.4+0.9+5.9= Skladba střechy R2 - severní a jižní hala 56.3*0.8= 10.56+10.44= Skladba střechy R2.1 - boční části centrální kupole 55.5*0.8= 2*(4.3+2.97+1.7+3.74)= Skladba střechy R3 - centrální kupole Zakřivené plochy kupole 14.9*2+88.2*0.8= Celkem: A+B+C+D+E+F+G+H+I+J+K+L+M+N+O+P+Q=
Technická specifikace položky odpovídá příslušné cenové soustavě.
P | 136 | 69311172 |  | geotextilie 300g/m2 | M2 | 1094.159 | 0.0003 | 0.32825 |  |  | 0 | 0 | CS ÚRS 2019 02 | 0 | 2
PP
VV
Technická specifikace položky odpovídá příslušné cenové soustavě.
P | 137 | S01 |  | S01 - Dekorativní dřevěný vikýř, komplet dodávka vyjma klempířských prvků | KS | 12 | 0 | 0 |  |  | 0 | 0 | [bez vazby na CS] | 0 | 2
PP
VV
P | 138 | S02 |  | S02 - Hřebenáč kónický - velký. Má kónický tvar umožňující kladení s přesahem 90mm. Technické parametry označení: rozměry: 480×230mm spotřeba: 2,5 ks/ | KS | 431 | 0 | 0 |  |  | 0 | 0 | [bez vazby na CS] | 0 | 2
PP |  |  |  | bm větrací plocha: 100 cm2/bm materiál: vláknocement barva: barva krytiny ~
VV
P | 139 | S03 |  | S03 - Plastová systémová větrací mřížka, Výška 80mm | mb | 130.8 | 0 | 0 |  |  | 0 | 0 | [bez vazby na CS] | 0 | 2
PP
VV
P | 140 | S04 |  | S04 - Plastová systémová větrací mřížka, Výška 100mm | mb | 164.2 | 0 | 0 |  |  | 0 | 0 | [bez vazby na CS] | 0 | 2
PP
VV
P | 141 | S05 |  | S05 - Větrací hlavice rozměry: 300×600mm větrací plocha: 100 cm2 materiál: vláknocement barva: barva krytiny | KS | 152 | 0 | 0 |  |  | 0 | 0 | [bez vazby na CS] | 0 | 2
PP
VV
P | 142 | S06 |  | S06 - větrací hlavice LG 200 rozměry: 300×600mm větrací plocha: 200 cm2 materiál: nárazuvzdorný polystyren barva: barva krytiny | KS | 91 | 0 | 0 |  |  | 0 | 0 | [bez vazby na CS] | 0 | 2
PP
VV
P | 143 | S07 |  | S07 - rozbočovací hřebenáč materiál: laminát barva: barva krytiny | KS | 4 | 0 | 0 |  |  | 0 | 0 | [bez vazby na CS] | 0 | 2
PP
VV
P | 144 | S08 |  | S08 - Ukončení hřebenáče materiál: laminát barva: barva krytiny | KS | 12 | 0 | 0 |  |  | 0 | 0 | [bez vazby na CS] | 0 | 2
PP
VV
P | 145 | S09 |  | S09 - Stoupací plošina ocelová systémová, 250 x 800mm | KS | 19 | 0 | 0 |  |  | 0 | 0 | [bez vazby na CS] | 0 | 2
PP
VV
P | 146 | S10 |  | S10 - Ocelová systémová vzpěra pro stoupací plošinu 300 x 250mm | KS | 38 | 0 | 0 |  |  | 0 | 0 | [bez vazby na CS] | 0 | 2
PP
VV
P | 147 | S11 |  | S11 - Ocelové systémové zábradlí ke stoupací plošině - výška 1100mm | KS | 19 | 0 | 0 |  |  | 0 | 0 | [bez vazby na CS] | 0 | 2
PP
VV
P | 148 | S12 |  | S12 - Síť polyethylenová proti holubům - Chladicí jednotky sever oko 50 x 50 mm barva černá UV stabilní | M2 | 38.8 | 0 | 0 |  |  | 0 | 0 | [bez vazby na CS] | 0 | 2
PP
VV
P | 149 | S13 |  | S13 - Síť polyethylenová proti holubům - Chladicí jednotky jih oko 50 x 50 mm barva černá UV stabilní | M2 | 38.8 | 0 | 0 |  |  | 0 | 0 | [bez vazby na CS] | 0 | 2
PP
VV
P | 150 | S14 |  | S14 - Síť polyethylenová proti holubům - Centrální kupole oko 50 x 50 mm barva černá UV stabilní | M2 | 438 | 0 | 0 |  |  | 0 | 0 | [bez vazby na CS] | 0 | 2
PP
VV
P | 151 | S15 |  | S15 - Síť polyethylenová proti holubům - Plastika v průčelí západní fasády u centrální kupole oko 50 x 50 mm barva černá UV stabilní | M2 | 108 | 0 | 0 |  |  | 0 | 0 | [bez vazby na CS] | 0 | 2
PP
VV
P | 152 | S17 |  | S17 - hrotová tyč kopule - tyč z materiálu GFK o průměru 16 mm – izolant (podrobněji viz. samostatný projekt jímací soustavy hromosvodu) | KS | 1 | 0 | 0 |  |  | 0 | 0 | [bez vazby na CS] | 0 | 2
PP
VV
P | 153 | S18 |  | S18 - 18PT- podpůrná trubka, průměr min. 60 mm, nerez V2A upevněná na konstrukci krovu, zdi nebo atikové zdi s volným koncem nad střechou min 1 m. Dél | KS | 24 | 0 | 0 |  |  | 0 | 0 | [bez vazby na CS] | 0 | 2
PP |  |  |  | ka ca 1,8 m. Přesné konstrukční řešení kotvení bude navrženo dle vybraného typu systémové podpůrné trubky ~
VV
P | 154 | S19 |  | S19 - Hrotový systém proti holubům, pro vertikální instalaci na svislý falc měděné falcované krytiny centrální kupole | mb | 78.8 | 0 | 0 |  |  | 0 | 0 | [bez vazby na CS] | 0 | 2
PP
VV
P | 155 | S20 |  | S20 - Universální hrotový systém proti holubům šířka systému 150mm | mb | 773.3 | 0 | 0 |  |  | 0 | 0 | [bez vazby na CS] | 0 | 2
PP
VV
P | 156 | S21 |  | S21 - Universální hrotový systém proti holubům šířka systému 200mm | mb | 233.2 | 0 | 0 |  |  | 0 | 0 | [bez vazby na CS] | 0 | 2
PP
VV
P | 157 | S22 |  | S22 - Universální hrotový systém proti holubům šířka systému 300mm | mb | 257.7 | 0 | 0 |  |  | 0 | 0 | [bez vazby na CS] | 0 | 2
PP
VV
P | 158 | S23 |  | S23 - Certifikovaný systémový bod (ČSN EN 795 typ A) pro kotvení do nosné dřevěné konstrukce krovu (krokve). Podrobné technické řešení, charakteristik | KS | 24 | 0 | 0 |  |  | 0 | 0 | [bez vazby na CS] | 0 | 2
PP |  |  |  | a, požadovaná pevnost konstrukce, způsob použití a popis kotvících bodů bude stanoven na základě vybranéh ~
VV
P | 159 | S24 |  | S24 - zachycovací postroj podle ČSN EN 361 se zádovým a hrudním úchytem | KS | 4 | 0 | 0 |  |  | 0 | 0 | [bez vazby na CS] | 0 | 2
PP
VV
P | 160 | S25 |  | S25 - zatahovací zachycovač pádu podle ČSN EN 360, s 6m popruhem | KS | 2 | 0 | 0 |  |  | 0 | 0 | [bez vazby na CS] | 0 | 2
PP
VV
P | 161 | S26 |  | S26 - zatahovací zachycovač pádu podle ČSN EN 360, s 10m popruhem | KS | 2 | 0 | 0 |  |  | 0 | 0 | [bez vazby na CS] | 0 | 2
PP
VV
P | 162 | S27 |  | S27 - systémový střešní zachytávač sněhu - sněhový hák délky 520mm | KS | 1318 | 0 | 0 |  |  | 0 | 0 | [bez vazby na CS] | 0 | 2
PP
VV
P | 163 | S28 |  | S28 - systémový sněhový zachytávač lopatkový - komplet sada | KS | 442 | 0 | 0 |  |  | 0 | 0 | [bez vazby na CS] | 0 | 2
PP
VV
P | 164 | S29 |  | S29 - Oprava komínového tělesa šířka=650mm, délka=650mm, výška=1250mm Demontáž komínové krycí kamenné desky Očištění komínové krycí kamenné desky Demo | KS | 1 | 0 | 0 |  |  | 0 | 0 | [bez vazby na CS] | 0 | 2
PP |  |  |  | ntáž poškozeného zdiva Nové vyzdění komínového zdiva v původním tvaru Osazení kamenné komínové krycí desk ~
VV
P | 165 | S30 |  | S30 - Oprava komínového tělesa šířka=700mm, délka=1600mm, výška=1250mm Demontáž komínové krycí kamenné desky Očištění komínové krycí kamenné desky Dem | KS | 1 | 0 | 0 |  |  | 0 | 0 | [bez vazby na CS] | 0 | 2
PP |  |  |  | ontáž poškozeného zdiva Nové vyzdění komínového zdiva v původním tvaru Osazení kamenné komínové krycí des ~
VV
P | 166 | S31 |  | S31 - Oprava komínového tělesa šířka=850mm, délka=850mm, výška=1500mm Demontáž komínové krycí kamenné desky Očištění komínové krycí kamenné desky Demo | KS | 1 | 0 | 0 |  |  | 0 | 0 | [bez vazby na CS] | 0 | 2
PP |  |  |  | ntáž poškozeného zdiva Nové vyzdění komínového zdiva v původním tvaru Osazení kamenné komínové krycí desk ~
VV
P | 167 | S32 |  | S32 - Oprava komínového tělesa šířka=700mm, délka=2200mm, výška=1500mm Demontáž komínové krycí kamenné desky Očištění komínové krycí kamenné desky Dem | KS | 1 | 0 | 0 |  |  | 0 | 0 | [bez vazby na CS] | 0 | 2
PP |  |  |  | ontáž poškozeného zdiva Nové vyzdění komínového zdiva v původním tvaru Osazení kamenné komínové krycí des ~
VV
P | 168 | S33 |  | S33 - Oprava komínového tělesa šířka=650mm, délka=650mm, výška=300mm Demontáž komínové krycí kamenné desky Očištění komínové krycí kamenné desky Demon | KS | 1 | 0 | 0 |  |  | 0 | 0 | [bez vazby na CS] | 0 | 2
PP |  |  |  | táž poškozeného zdiva Nové vyzdění komínového zdiva v původním tvaru Osazení kamenné komínové krycí desky ~
VV
P | 169 | S34 |  | S34 - Oprava komínového tělesa šířka=650mm, délka=650mm, výška=900mm Demontáž komínové krycí kamenné desky Očištění komínové krycí kamenné desky Demon | KS | 1 | 0 | 0 |  |  | 0 | 0 | [bez vazby na CS] | 0 | 2
PP |  |  |  | táž poškozeného zdiva Nové vyzdění komínového zdiva v původním tvaru Osazení kamenné komínové krycí desk ~
VV
P | 170 | S35 |  | S35 - Oprava komínového tělesa šířka=650mm, délka=650mm, výška=900mm Demontáž komínové krycí kamenné desky Očištění komínové krycí kamenné desky Demon | KS | 1 | 0 | 0 |  |  | 0 | 0 | [bez vazby na CS] | 0 | 2
PP |  |  |  | táž poškozeného zdiva Nové vyzdění komínového zdiva v původním tvaru Osazení kamenné komínové krycí desk ~
VV
P | 171 | S36 |  | S36 - Oprava komínového tělesa šířka=1100mm, délka=1550mm, výška=2700mm Očištění komínové krycí kamenné desky Očištění povrchu cihel a nové přespárová | M2 | 16.81 | 0 | 0 |  |  | 0 | 0 | [bez vazby na CS] | 0 | 2
PP |  |  |  | ní ložných i styčných spár ~
VV
P | 172 | S37 |  | S37 - Oprava komínového tělesa šířka=1450mm, délka=1450mm, výška=6500mm Očištění komínové krycí kamenné desky Očištění povrchu cihel a nové přespárová | M2 | 40.673 | 0 | 0 |  |  | 0 | 0 | [bez vazby na CS] | 0 | 2
PP |  |  |  | ní ložných i styčných spár ~
VV
P | 173 | S38 |  | S38 - Oprava komínového tělesa šířka=800mm, délka=950mm, výška=750mm Demontáž komínové krycí kamenné desky Očištění komínové krycí kamenné desky Demon | KS | 1 | 0 | 0 |  |  | 0 | 0 | [bez vazby na CS] | 0 | 2
PP |  |  |  | táž poškozeného zdiva Nové vyzdění komínového zdiva v původním tvaru Osazení kamenné komínové krycí desky ~
VV
P | 174 | S39 |  | S39 - Oprava komínového tělesa šířka=800mm, délka=1500mm, výška=900mm Demontáž komínové krycí kamenné desky Očištění komínové krycí kamenné desky Demo | KS | 1 | 0 | 0 |  |  | 0 | 0 | [bez vazby na CS] | 0 | 2
PP |  |  |  | ntáž poškozeného zdiva Nové vyzdění komínového zdiva v původním tvaru Osazení kamenné komínové krycí desk ~
VV
P | 175 | S40 |  | S40 - Oprava komínového tělesa šířka=700mm, délka=1750mm, výška=900mm Demontáž komínové krycí kamenné desky Očištění komínové krycí kamenné desky Demo | KS | 1 | 0 | 0 |  |  | 0 | 0 | [bez vazby na CS] | 0 | 2
PP |  |  |  | ntáž poškozeného zdiva Nové vyzdění komínového zdiva v původním tvaru Osazení kamenné komínové krycí desk ~
VV
P | 176 | S41 |  | S41 - Oprava komínového tělesa šířka=650mm, délka=950mm, výška=750mm Demontáž komínové krycí kamenné desky Očištění komínové krycí kamenné desky Demon | KS | 1 | 0 | 0 |  |  | 0 | 0 | [bez vazby na CS] | 0 | 2
PP |  |  |  | táž poškozeného zdiva Nové vyzdění komínového zdiva v původním tvaru Osazení kamenné komínové krycí desky ~
VV
P | 177 | S42 |  | S42 - Očištění kamenné komínové krycí desky šířka=700mm, délka=800mm, výška=110mm | M2 | 1.01 | 0 | 0 |  |  | 0 | 0 | [bez vazby na CS] | 0 | 2
PP
VV
P | 178 | S43 |  | S43 - Očištění kamenné komínové krycí desky šířka=750mm, délka=1400mm, výška=110mm | M2 | 1.695 | 0 | 0 |  |  | 0 | 0 | [bez vazby na CS] | 0 | 2
PP
VV
P | 179 | S44 |  | S44 - Očištění kamenné komínové krycí desky šířka=700mm, délka=800mm, výška=110mm | M2 | 1.01 | 0 | 0 |  |  | 0 | 0 | [bez vazby na CS] | 0 | 2
PP
VV
P | 180 | S45 |  | S45 - Očištění kamenné komínové krycí desky šířka=600mm, délka=950mm, výška=110mm | M2 | 1.035 | 0 | 0 |  |  | 0 | 0 | [bez vazby na CS] | 0 | 2
PP
VV
P | 181 | S46 |  | S46 - Očištění kamenné komínové krycí desky šířka=600mm, délka=1250mm, výška=110mm | M2 | 1.305 | 0 | 0 |  |  | 0 | 0 | [bez vazby na CS] | 0 | 2
PP
VV
P | 182 | S47 |  | S47 - Očištění kamenné komínové krycí desky šířka=600mm, délka=800mm, výška=110mm | M2 | 0.9 | 0 | 0 |  |  | 0 | 0 | [bez vazby na CS] | 0 | 2
PP
VV
P | 183 | S48 |  | S48 - Oprava komínového tělesa šířka=650mm, délka=800mm, výška=600mm Demontáž komínové krycí kamenné desky Očištění komínové krycí kamenné desky Demon | KS | 1 | 0 | 0 |  |  | 0 | 0 | [bez vazby na CS] | 0 | 2
PP |  |  |  | táž poškozeného zdiva Nové vyzdění komínového zdiva v původním tvaru Osazení kamenné komínové krycí desky ~
VV
P | 184 | S49 |  | S49 - Oprava komínového tělesa šířka=650mm, délka=1000mm, výška=750mm Demontáž komínové krycí kamenné desky Očištění komínové krycí kamenné desky Demo | KS | 1 | 0 | 0 |  |  | 0 | 0 | [bez vazby na CS] | 0 | 2
PP |  |  |  | ntáž poškozeného zdiva Nové vyzdění komínového zdiva v původním tvaru Osazení kamenné komínové krycí desk ~
VV
P | 185 | S50 |  | S50 - Oprava komínového tělesa šířka=650mm, délka=1000mm, výška=825mm Demontáž komínové krycí kamenné desky Očištění komínové krycí kamenné desky Demo | KS | 1 | 0 | 0 |  |  | 0 | 0 | [bez vazby na CS] | 0 | 2
PP |  |  |  | ntáž poškozeného zdiva Nové vyzdění komínového zdiva v původním tvaru Osazení kamenné komínové krycí desk ~
VV
P | 186 | S51 |  | S51 - Oprava komínového tělesa šířka=650mm, délka=1800mm, výška=1000mm Demontáž komínové krycí kamenné desky Očištění komínové krycí kamenné desky Dem | KS | 1 | 0 | 0 |  |  | 0 | 0 | [bez vazby na CS] | 0 | 2
PP |  |  |  | ontáž poškozeného zdiva Nové vyzdění komínového zdiva v původním tvaru Osazení kamenné komínové krycí des ~
VV
P | 187 | S52A |  | S52 - Sněhová zábrana na falcovanou krytinu pro dvě trubky o průměru 28 mm. V měděném provedení. Nerezové šrouby. | KS | 66 | 0 | 0 |  |  | 0 | 0 | [bez vazby na CS] | 0 | 2
PP
VV
P | 188 | S52B |  | S52 - Měděná trubka 28/1mm pro sněhovou zábranu | mb | 118.6 | 0 | 0 |  |  | 0 | 0 | [bez vazby na CS] | 0 | 2
PP
VV
P | 189 | S53 |  | S53 - Systémová stupačka ocelová - nátěr v barvě krytiny | KS | 3 | 0 | 0 |  |  | 0 | 0 | [bez vazby na CS] | 0 | 2
PP
VV
P | 190 | S54 |  | S54 - Systémový kabelový prostup střešním pláštěm průměru 32mm, prostup integrovaný do střešní tašky, případně atypický výrobek klempířský z mědi | KS | 1 | 0 | 0 |  |  | 0 | 0 | [bez vazby na CS] | 0 | 2
PP
VV
SD |  | 767 |  | Konstrukce zámečnické |  |  |  |  | 0 | 0 | 0 | 0
P | 191 | Z01 |  | Z01 - Ocelová konstrukce pro kotvení sítě proti ptactvu | KG | 203.49 | 0 | 0 |  |  | 0 | 0 | [bez vazby na CS] | 0 | 2
PP
VV
P | 192 | Z51 |  | Z51 - Ocelová konstrukce pro kotvení sítě proti ptactvu | KG | 167.62 | 0 | 0 |  |  | 0 | 0 | [bez vazby na CS] | 0 | 2
PP
VV
P | 193 | Z52 |  | Z52 - Kompletní obnova stávajícího ocelového žebříku, demontáž, čištění od nátěru a povrchové koroze, kontrola kotvení, provedení nového nátěrového so | KG | 148.36 | 0 | 0 |  |  | 0 | 0 | [bez vazby na CS] | 0 | 2
PP |  |  |  | uvrství, osazení do původní polohy ~
VV
P | 194 | Z53 |  | Z53 - Kompletní obnova stávající ocelové obvodové kotevní konstrukce sítě proti ptactvu, demontáž, očištění od nátěru a povrchové koroze, kontrola kot | KG | 141.998 | 0 | 0 |  |  | 0 | 0 | [bez vazby na CS] | 0 | 2
PP |  |  |  | vení, provedení nového nátěrového souvrství, osazení do původní polohy ~
VV
P | 195 | Z54 |  | Z54 - Kompletní obnova stávající ocelové obvodové lávky centrálního světlíku: demontáž poškozených dřevěných fošen, očištění ocelových kotevních konzo | KUS | 1 | 0 | 0 |  |  | 0 | 0 | [bez vazby na CS] | 0 | 2
PP |  |  |  | l od nátěru a povrchové koroze, kontrola kotvení konzol, provedení nového nátěrového souvrství konzol, os ~
VV
SD |  | 783 |  | Dokončovací práce - nátěry |  |  |  |  | 0 | 0 | 0 | 0
P | 196 | 783213021 |  | Napouštěcí nátěr tesařských prvků proti dřevokazným houbám, hmyzu a plísním nezabudovaných do konstrukce dvojnásobný syntetický | M2 | 3817.747 | 0.00022 | 0.8399 |  |  | 0 | 0 | CS ÚRS 2019 02 | 0 | 2
PP
VV |  |  |  | nové dřevěné bednění střechy Skladba střechy R1 - severní a jižní věž (495.5-247.75)*2*1.15= 133.9*0.8*2*1.15= (35.03+25.3+3.4+0.9+5.9)*2*1.15= Skladba střechy R2 - severní a jižní hala (939.46-236.51)*2*1.15= 56.3*0.8*2*1.15= (10.56+10.44)*2*1.15= Skladba střechy R2.1 - boční části centrální kupole 134.15/2*2*1.15= 55.5*0.8*2*1.15= 2*(4.3+2.97+1.7+3.74)*2*1.15= Skladba střechy R3 - centrální kupole Zakřivené plochy kupole 385/2*2*1.15= 88.2*0.8*2*1.15= 14.9*2*2*1.15= Šikmé plochy ostatní (36.34+19.41)/2*2*1.15= Skladba střechy R4 - severní hala v místě uložení chladicích jednotek 1*4.7*2= Skladba střechy R6 - jižní hala v místě uložení chladicích jednotek 1*4.35*2= Celkem: A+B+C+D+E+F+G+H+I+J+K+L+M+N+O=
Technická specifikace položky odpovídá příslušné cenové soustavě.
P | 197 | 783213121 |  | Napouštěcí nátěr tesařských konstrukcí zabudovaných do konstrukce proti dřevokazným houbám, hmyzu a plísním dvojnásobný syntetický | M2 | 1543.424 | 0.00022 | 0.33955 |  |  | 0 | 0 | CS ÚRS 2019 02 | 0 | 2
PP
VV |  |  |  | stávající dřevěné bednění střechy Skladba střechy R1 - severní a jižní věž 1.15*(38.1+72.5+38.7+76.7+36.5+81+38.6+15.27+18.1+15.4)= Skladba střechy R2 - severní a jižní hala 1.06*(224.42+221.83)= Skladba střechy R2.1 - boční části centrální kupole 1.15*(4.2+4.4+51.1+4.25+4.4+48.3)= Skladba střechy R3 - centrální kupole Zakřivené plochy kupole 385= Šikmé plochy ostatní (36.34+19.41)= Celkem: A+B+C+D+E=
Technická specifikace položky odpovídá příslušné cenové soustavě.
P | 198 | 783301303 |  | Příprava podkladu zámečnických konstrukcí před provedením nátěru odrezivění odrezovačem bezoplachovým | M2 | 11.911 | 7e-05 | 0.000834 |  |  | 0 | 0 | CS ÚRS 2019 02 | 0 | 2
PP
VV |  |  |  | Světlík severní věže 2.95*1.15*7*(0.04*4)*1.05= Světlík jižní věže 4.1*1.15*10*(0.04*4)*1.05= Celkem: A+B=
Technická specifikace položky odpovídá příslušné cenové soustavě.
P | 199 | 783306807 |  | Odstranění nátěrů ze zámečnických konstrukcí odstraňovačem nátěrů s obroušením | M2 | 11.911 | 0.00011 | 0.00131 |  |  | 0 | 0 | CS ÚRS 2019 02 | 0 | 2
PP
VV |  |  |  | Světlík severní věže 2.95*1.15*7*(0.04*4)*1.05= Světlík jižní věže 4.1*1.15*10*(0.04*4)*1.05= Celkem: A+B=
Technická specifikace položky odpovídá příslušné cenové soustavě.
P | 200 | 783334201 |  | Základní antikorozní nátěr zámečnických konstrukcí jednonásobný epoxidový | M2 | 11.911 | 0.00014 | 0.001668 |  |  | 0 | 0 | CS ÚRS 2019 02 | 0 | 2
PP
VV
Technická specifikace položky odpovídá příslušné cenové soustavě.
P | 201 | 783337101 |  | Krycí nátěr (email) zámečnických konstrukcí jednonásobný epoxidový | M2 | 11.911 | 0.00023 | 0.00274 |  |  | 0 | 0 | CS ÚRS 2019 02 | 0 | 2
PP
VV
Technická specifikace položky odpovídá příslušné cenové soustavě.
P | 202 | 783846523 |  | Antigraffiti preventivní nátěr omítek hladkých omítek hladkých, zrnitých tenkovrstvých nebo štukových trvalý pro opakované odstraňování graffiti v poč | M2 | 1588.73 | 0.00033 | 0.52428 |  |  | 0 | 0 | CS ÚRS 2019 02 | 0 | 2
PP |  |  |  | tu do 100 cyklů ~
VV
Technická specifikace položky odpovídá příslušné cenové soustavě.
SD |  | 787 |  | Dokončovací práce - zasklívání |  |  |  |  | 0 | 0 | 0 | 0
P | 203 | 787300801 |  | Vysklívání střešních konstrukcí a střešních světlíků tmelených | M2 | 65.362 | 0 | 0 |  |  | 0 | 0 | CS ÚRS 2019 02 | 0 | 2
PP
VV |  |  |  | Světlík severní věže 1.475*0.5*1.15*12= Světlík jižní věže 4.1*0.8*1.15*9= Světlík centrální kupole 2*4*(38.6*1.15+8.7)*0.05= Celkem: A+B+C=
Technická specifikace položky odpovídá příslušné cenové soustavě.
P | 204 | 787300901 |  | Zasklívání střešních konstrukcí a střešních světlíků přetmelení s odstraněním starého tmelu a napuštěním drážky | M | 424.72 | 0.00075 | 0.31854 |  |  | 0 | 0 | CS ÚRS 2019 02 | 0 | 2
PP
VV |  |  |  | Světlík centrální kupole 2*4*(38.6*1.15+8.7)=
Technická specifikace položky odpovídá příslušné cenové soustavě.
P | 205 | 787313301 |  | Zasklení střešních světlíků vrstvené polokalené sklo VSG TVG 33.2, včetně osazení systémových plastových distančních podložek, měděné krycí lišty, R.Š | M2 | 10.178 | 0.02069 | 0.21058 |  |  | 0 | 0 | [bez vazby na CS] | 0 | 2
PP |  |  |  | . 80mmmm, tl. plechu 1,5mm, tmelení - dodávka a montáž ~
VV |  |  |  | Světlík severní věže 1.475*0.5*1.15*12=
P | 206 | 787313302 |  | Zasklení střešních světlíků vrstvené polokalené sklo VSG TVG 44.2, včetně osazení systémových plastových distančních podložek, měděné krycí lišty, R.Š | M2 | 33.948 | 0.02069 | 0.70238 |  |  | 0 | 0 | [bez vazby na CS] | 0 | 2
PP |  |  |  | . 80mmmm, tl. plechu 1,5mm, tmelení - dodávka a montáž ~
VV |  |  |  | Světlík jižní věže 4.1*0.8*1.15*9=
SD |  | 997 |  | Přesun sutě |  |  |  |  | 0 | 0 | 0 | 0
P | 1 | 997013157 |  | Vnitrostaveništní doprava suti a vybouraných hmot vodorovně do 50 m svisle s omezením mechanizace pro budovy a haly výšky přes 21 do 24 m | T | 47.245 | 0 | 0 |  |  | 0 | 0 | CS ÚRS 2019 02 | 0 | 2
PP
VV
Technická specifikace položky odpovídá příslušné cenové soustavě.
P | 2 | 997013501 |  | Odvoz suti a vybouraných hmot na skládku nebo meziskládku se složením, na vzdálenost do 1 km | T | 47.245 | 0 | 0 |  |  | 0 | 0 | CS ÚRS 2019 02 | 0 | 2
PP
VV
Technická specifikace položky odpovídá příslušné cenové soustavě.
P | 3 | 997013509 |  | Odvoz suti a vybouraných hmot na skládku nebo meziskládku se složením, na vzdálenost Příplatek k ceně za každý další i započatý 1 km přes 1 km | T | 1133.88 | 0 | 0 |  |  | 0 | 0 | CS ÚRS 2019 02 | 0 | 2
PP
VV
Technická specifikace položky odpovídá příslušné cenové soustavě.
P | 4 | 997013821 |  | Poplatek za uložení stavebního odpadu na skládce (skládkovné) ze stavebních materiálů obsahujících azbest zatříděných do Katalogu odpadů pod kódem 170 | T | 29.064 | 0 | 0 |  |  | 0 | 0 | CS ÚRS 2019 02 | 0 | 2
PP |  |  |  | 605 ~
VV |  |  |  | 21.764+7.3=
Technická specifikace položky odpovídá příslušné cenové soustavě.
P | 5 | 997013831 |  | Poplatek za uložení stavebního odpadu na skládce (skládkovné) směsného stavebního a demoličního zatříděného do Katalogu odpadů pod kódem 170 904 | T | 18.181 | 0 | 0 |  |  | 0 | 0 | CS ÚRS 2019 02 | 0 | 2
PP
VV |  |  |  | 47.245-29.064=
Technická specifikace položky odpovídá příslušné cenové soustavě.

## E.2.1.3
SŽDC05 |  |  |  | Příloha k formuláři pro ocenění nabídky | [10 empty] | 3
3
S | Stavba: | 3273214901 |  | Rekonstrukce výpravní budovy v žst. České Budějovice hl.n. | [6 empty] | E.2 | 0 | Aspe | 0,00 | 2
O | Objekt: | E.2 |  | Pozemní stavební objekty | [9 empty] | 15,00 | 2
Typ | Poř. číslo | Kód položky | Varianta | Název položky | MJ | Množství | Jednotková hmotnost | Celková hmotnost | Cena |  |  |  | Cenové soustavy | 21,00 | 2
[9 empty] | Dodávka |  | Montáž
[9 empty] | Jednotková | Celkem | Jednotková | Celkem |  |  |  | Počet položek s nulovou cenou | 223
O1 |  | E.2.1.3 |  | Architektonické a stavební řešení - Fasáda, interiér |  |  |  |  | 0 | 0 | 0 | 0
SD |  | 3 |  | Svislé a kompletní konstrukce |  |  |  |  | 0 | 0 | 0 | 0
P | 1 | 310239211 |  | Zazdívka otvorů ve zdivu nadzákladovém cihlami pálenými plochy přes 1 m2 do 4 m2 na maltu vápenocementovou | M3 | 29.664 | 1.8775 | 55.6942 |  |  | 0 | 0 | CS ÚRS 2019 02 | 0 | 2
PP
VV
Technická specifikace položky odpovídá příslušné cenové soustavě.
SD |  | 6 |  | Úpravy povrchů, podlahy a osazování výplní |  |  |  |  | 0 | 0 | 0 | 0
P | 2 | 622325508 |  | Oprava vápenné omítky vnějších ploch stupně členitosti 4 štukové, v rozsahu opravované plochy přes 65 do 80% | M2 | 4460.663 | 0.0566 | 252.4735 |  |  | 0 | 0 | CS ÚRS 2019 02 | 0 | 2
PP
VV
Technická specifikace položky odpovídá příslušné cenové soustavě.
P | 255 | 629995101 |  | Očištění vnějších ploch tlakovou vodou omytím | M2 | 4460.663 | 0 | 0 |  |  | 0 | 0 | CS ÚRS 2019 02 | 0 | 2
PP
VV
Technická specifikace položky odpovídá příslušné cenové soustavě.
SD |  | 741 |  | Elektroinstalace - silnoproud |  |  |  |  | 0 | 0 | 0 | 0
P | 31 | 741421811 |  | Demontáž hromosvodného vedení bez zachování funkčnosti svodových drátů nebo lan kolmého svodu, průměru do 8 mm | M | 462.875 | 0 | 0 |  |  | 0 | 0 | CS ÚRS 2019 02 | 0 | 2
PP
VV |  |  |  | 1.15*(190.5+14*4+11*8+17*4)=
Technická specifikace položky odpovídá příslušné cenové soustavě.
SD |  | 760 |  | Výplně otvorů |  |  |  |  | 0 | 0 | 0 | 0
P | 32 | D101 |  | Dveře vnější D101 - kompletní dodávka a montáž vč. rámu (zárubně), kování a veškerého příslušenství a prvků dle tabulky vnějších dveří | KUS | 1 | 0 | 0 |  |  | 0 | 0 | [bez vazby na CS] | 0 | 2
PP
VV
P | 33 | D102 |  | Dveře vnější D102 - kompletní dodávka a montáž vč. rámu (zárubně), kování a veškerého příslušenství a prvků dle tabulky vnějších dveří | KUS | 1 | 0 | 0 |  |  | 0 | 0 | [bez vazby na CS] | 0 | 2
PP
VV
P | 34 | D103 |  | Dveře vnější D103 - kompletní dodávka a montáž vč. rámu (zárubně), kování a veškerého příslušenství a prvků dle tabulky vnějších dveří | KUS | 5 | 0 | 0 |  |  | 0 | 0 | [bez vazby na CS] | 0 | 2
PP
VV
P | 35 | D104 |  | Dveře vnější D104 - kompletní dodávka a montáž vč. rámu (zárubně), kování a veškerého příslušenství a prvků dle tabulky vnějších dveří | KUS | 1 | 0 | 0 |  |  | 0 | 0 | [bez vazby na CS] | 0 | 2
PP
VV
P | 36 | D105 |  | Dveře vnější D105 - kompletní dodávka a montáž vč. rámu (zárubně), kování a veškerého příslušenství a prvků dle tabulky vnějších dveří | KUS | 6 | 0 | 0 |  |  | 0 | 0 | [bez vazby na CS] | 0 | 2
PP
VV
P | 37 | D106 |  | Dveře vnější D106 - kompletní dodávka a montáž vč. rámu (zárubně), kování a veškerého příslušenství a prvků dle tabulky vnějších dveří | KUS | 1 | 0 | 0 |  |  | 0 | 0 | [bez vazby na CS] | 0 | 2
PP
VV
P | 38 | D107 |  | Dveře vnější D107 - kompletní dodávka a montáž vč. rámu (zárubně), kování a veškerého příslušenství a prvků dle tabulky vnějších dveří | KUS | 1 | 0 | 0 |  |  | 0 | 0 | [bez vazby na CS] | 0 | 2
PP
VV
P | 39 | D108 |  | Dveře vnější D108 - kompletní dodávka a montáž vč. rámu (zárubně), kování a veškerého příslušenství a prvků dle tabulky vnějších dveří | KUS | 1 | 0 | 0 |  |  | 0 | 0 | [bez vazby na CS] | 0 | 2
PP
VV
P | 40 | D109 |  | Dveře vnější D109 - kompletní dodávka a montáž vč. rámu (zárubně), kování a veškerého příslušenství a prvků dle tabulky vnějších dveří | KUS | 1 | 0 | 0 |  |  | 0 | 0 | [bez vazby na CS] | 0 | 2
PP
VV
P | 41 | D110 |  | Dveře vnější D110 - kompletní dodávka a montáž vč. rámu (zárubně), kování a veškerého příslušenství a prvků dle tabulky vnějších dveří | KUS | 2 | 0 | 0 |  |  | 0 | 0 | [bez vazby na CS] | 0 | 2
PP
VV
P | 42 | D111 |  | Dveře vnější D111 - kompletní dodávka a montáž vč. rámu (zárubně), kování a veškerého příslušenství a prvků dle tabulky vnějších dveří | KUS | 1 | 0 | 0 |  |  | 0 | 0 | [bez vazby na CS] | 0 | 2
PP
VV
P | 43 | D201 |  | Dveře vnější D201 - kompletní dodávka a montáž vč. rámu (zárubně), kování a veškerého příslušenství a prvků dle tabulky vnějších dveří | KUS | 1 | 0 | 0 |  |  | 0 | 0 | [bez vazby na CS] | 0 | 2
PP
VV
P | 44 | D202 |  | Dveře vnější D202 - kompletní dodávka a montáž vč. rámu (zárubně), kování a veškerého příslušenství a prvků dle tabulky vnějších dveří | KUS | 1 | 0 | 0 |  |  | 0 | 0 | [bez vazby na CS] | 0 | 2
PP
VV
P | 45 | D203 |  | Dveře vnější D203 - kompletní dodávka a montáž vč. rámu (zárubně), kování a veškerého příslušenství a prvků dle tabulky vnějších dveří | KUS | 1 | 0 | 0 |  |  | 0 | 0 | [bez vazby na CS] | 0 | 2
PP
VV
P | 46 | D204 |  | Dveře vnější D204 - kompletní dodávka a montáž vč. rámu (zárubně), kování a veškerého příslušenství a prvků dle tabulky vnějších dveří | KUS | 2 | 0 | 0 |  |  | 0 | 0 | [bez vazby na CS] | 0 | 2
PP
VV
P | 47 | D205 |  | Dveře vnější D205 - kompletní dodávka a montáž vč. rámu (zárubně), kování a veškerého příslušenství a prvků dle tabulky vnějších dveří | KUS | 1 | 0 | 0 |  |  | 0 | 0 | [bez vazby na CS] | 0 | 2
PP
VV
P | 48 | D206 |  | Dveře vnější D206 - kompletní dodávka a montáž vč. rámu (zárubně), kování a veškerého příslušenství a prvků dle tabulky vnějších dveří | KUS | 1 | 0 | 0 |  |  | 0 | 0 | [bez vazby na CS] | 0 | 2
PP
VV
P | 49 | D189 |  | Prosklenná stěna D189 v. 2,2m, š. 4,4 s dveřmi 700/1970, bezbečnostní sklo - kompletní dodávka a montáž vč. rámu, kování a veškerého příslušenství a p | KUS | 1 | 0 | 0 |  |  | 0 | 0 | [bez vazby na CS] | 0 | 2
PP |  |  |  | rvků dle tabulky vnějších prosklenných stěn ~
VV
P | 50 | M101 |  | Větrací mřížka M101 - kompletní dodávka a montáž vč. rámu dle tabulky mřížek | KUS | 1 | 0 | 0 |  |  | 0 | 0 | [bez vazby na CS] | 0 | 2
PP
VV
P | 51 | M102 |  | Větrací mřížka M102 - kompletní dodávka a montáž vč. rámu dle tabulky mřížek | KUS | 1 | 0 | 0 |  |  | 0 | 0 | [bez vazby na CS] | 0 | 2
PP
VV
P | 52 | M103 |  | Větrací mřížka M103 - kompletní dodávka a montáž vč. rámu dle tabulky mřížek | KUS | 3 | 0 | 0 |  |  | 0 | 0 | [bez vazby na CS] | 0 | 2
PP
VV
P | 53 | M104 |  | Větrací mřížka M104 - kompletní dodávka a montáž vč. rámu dle tabulky mřížek | KUS | 2 | 0 | 0 |  |  | 0 | 0 | [bez vazby na CS] | 0 | 2
PP
VV
P | 54 | M105 |  | Větrací mřížka M105 - kompletní dodávka a montáž vč. rámu dle tabulky mřížek | KUS | 1 | 0 | 0 |  |  | 0 | 0 | [bez vazby na CS] | 0 | 2
PP
VV
P | 55 | M106 |  | Větrací mřížka M106 - kompletní dodávka a montáž vč. rámu dle tabulky mřížek | KUS | 1 | 0 | 0 |  |  | 0 | 0 | [bez vazby na CS] | 0 | 2
PP
VV
P | 56 | M107 |  | Větrací mřížka M107 - kompletní dodávka a montáž vč. rámu dle tabulky mřížek | KUS | 2 | 0 | 0 |  |  | 0 | 0 | [bez vazby na CS] | 0 | 2
PP
VV
P | 57 | M108 |  | Větrací mřížka M108 - kompletní dodávka a montáž vč. rámu dle tabulky mřížek | KUS | 2 | 0 | 0 |  |  | 0 | 0 | [bez vazby na CS] | 0 | 2
PP
VV
P | 58 | M109 |  | Větrací mřížka M109 - kompletní dodávka a montáž vč. rámu dle tabulky mřížek | KUS | 1 | 0 | 0 |  |  | 0 | 0 | [bez vazby na CS] | 0 | 2
PP
VV
P | 59 | M110 |  | Větrací mřížka M110 - kompletní dodávka a montáž vč. rámu dle tabulky mřížek | KUS | 2 | 0 | 0 |  |  | 0 | 0 | [bez vazby na CS] | 0 | 2
PP
VV
P | 60 | O101 |  | Okno O101 - kompletní dodávka a montáž vč. veškerého příslušenství a prvků dle tabulky oken | KUS | 1 | 0 | 0 |  |  | 0 | 0 | [bez vazby na CS] | 0 | 2
PP
VV
P | 61 | O102 |  | Okno O102 - kompletní dodávka a montáž vč. veškerého příslušenství a prvků dle tabulky oken | KUS | 1 | 0 | 0 |  |  | 0 | 0 | [bez vazby na CS] | 0 | 2
PP
VV
P | 62 | O103 |  | Okno O103 - kompletní dodávka a montáž vč. veškerého příslušenství a prvků dle tabulky oken | KUS | 4 | 0 | 0 |  |  | 0 | 0 | [bez vazby na CS] | 0 | 2
PP
VV
P | 63 | O104 |  | Okno O104 - kompletní dodávka a montáž vč. veškerého příslušenství a prvků dle tabulky oken | KUS | 5 | 0 | 0 |  |  | 0 | 0 | [bez vazby na CS] | 0 | 2
PP
VV
P | 64 | O105 |  | Okno O105 - kompletní dodávka a montáž vč. veškerého příslušenství a prvků dle tabulky oken | KUS | 3 | 0 | 0 |  |  | 0 | 0 | [bez vazby na CS] | 0 | 2
PP
VV
P | 65 | O105.R |  | Protipožární roleta EW30EPS pro okno O105 - kompletní dodávka a montáž vč. veškerého příslušenství a prvků dle tabulky oken | KUS | 2 | 0 | 0 |  |  | 0 | 0 | [bez vazby na CS] | 0 | 2
PP
VV
P | 66 | O106 |  | Okno O106 - kompletní dodávka a montáž vč. veškerého příslušenství a prvků dle tabulky oken | KUS | 2 | 0 | 0 |  |  | 0 | 0 | [bez vazby na CS] | 0 | 2
PP
VV
P | 67 | O107 |  | Okno O107 - kompletní dodávka a montáž vč. veškerého příslušenství a prvků dle tabulky oken | KUS | 1 | 0 | 0 |  |  | 0 | 0 | [bez vazby na CS] | 0 | 2
PP
VV
P | 68 | O108 |  | Okno O108 - kompletní dodávka a montáž vč. veškerého příslušenství a prvků dle tabulky oken | KUS | 4 | 0 | 0 |  |  | 0 | 0 | [bez vazby na CS] | 0 | 2
PP
VV
P | 69 | O109 |  | Okno O109 - kompletní dodávka a montáž vč. veškerého příslušenství a prvků dle tabulky oken | KUS | 1 | 0 | 0 |  |  | 0 | 0 | [bez vazby na CS] | 0 | 2
PP
VV
P | 70 | O110 |  | Okno O110 - kompletní dodávka a montáž vč. veškerého příslušenství a prvků dle tabulky oken | KUS | 1 | 0 | 0 |  |  | 0 | 0 | [bez vazby na CS] | 0 | 2
PP
VV
P | 71 | O201 |  | Okno O201 - kompletní dodávka a montáž vč. veškerého příslušenství a prvků dle tabulky oken | KUS | 2 | 0 | 0 |  |  | 0 | 0 | [bez vazby na CS] | 0 | 2
PP
VV
P | 72 | O202 |  | Okno O202 - kompletní dodávka a montáž vč. veškerého příslušenství a prvků dle tabulky oken | KUS | 2 | 0 | 0 |  |  | 0 | 0 | [bez vazby na CS] | 0 | 2
PP
VV
P | 73 | O203 |  | Okno O203 - kompletní dodávka a montáž vč. veškerého příslušenství a prvků dle tabulky oken | KUS | 4 | 0 | 0 |  |  | 0 | 0 | [bez vazby na CS] | 0 | 2
PP
VV
P | 74 | O204 |  | Okno O204 - kompletní dodávka a montáž vč. veškerého příslušenství a prvků dle tabulky oken | KUS | 2 | 0 | 0 |  |  | 0 | 0 | [bez vazby na CS] | 0 | 2
PP
VV
P | 75 | O205 |  | Okno O205 - kompletní dodávka a montáž vč. veškerého příslušenství a prvků dle tabulky oken | KUS | 12 | 0 | 0 |  |  | 0 | 0 | [bez vazby na CS] | 0 | 2
PP
VV
P | 76 | O206 |  | Okno O206 - kompletní dodávka a montáž vč. veškerého příslušenství a prvků dle tabulky oken | KUS | 2 | 0 | 0 |  |  | 0 | 0 | [bez vazby na CS] | 0 | 2
PP
VV
P | 77 | O207 |  | Okno O207 - kompletní dodávka a montáž vč. veškerého příslušenství a prvků dle tabulky oken | KUS | 2 | 0 | 0 |  |  | 0 | 0 | [bez vazby na CS] | 0 | 2
PP
VV
P | 78 | O208 |  | Okno O208 - kompletní dodávka a montáž vč. veškerého příslušenství a prvků dle tabulky oken | KUS | 1 | 0 | 0 |  |  | 0 | 0 | [bez vazby na CS] | 0 | 2
PP
VV
P | 79 | O209 |  | Okno O209 - kompletní dodávka a montáž vč. veškerého příslušenství a prvků dle tabulky oken | KUS | 4 | 0 | 0 |  |  | 0 | 0 | [bez vazby na CS] | 0 | 2
PP
VV
P | 80 | O210 |  | Okno O210 - kompletní dodávka a montáž vč. veškerého příslušenství a prvků dle tabulky oken | KUS | 1 | 0 | 0 |  |  | 0 | 0 | [bez vazby na CS] | 0 | 2
PP
VV
P | 81 | O211 |  | Okno O211 - kompletní dodávka a montáž vč. veškerého příslušenství a prvků dle tabulky oken | KUS | 5 | 0 | 0 |  |  | 0 | 0 | [bez vazby na CS] | 0 | 2
PP
VV
P | 82 | O212 |  | Okno O212 - kompletní dodávka a montáž vč. veškerého příslušenství a prvků dle tabulky oken | KUS | 7 | 0 | 0 |  |  | 0 | 0 | [bez vazby na CS] | 0 | 2
PP
VV
P | 83 | O213 |  | Okno O213 - kompletní dodávka a montáž vč. veškerého příslušenství a prvků dle tabulky oken | KUS | 1 | 0 | 0 |  |  | 0 | 0 | [bez vazby na CS] | 0 | 2
PP
VV
P | 84 | O214 |  | Okno O214 - kompletní dodávka a montáž vč. veškerého příslušenství a prvků dle tabulky oken | KUS | 1 | 0 | 0 |  |  | 0 | 0 | [bez vazby na CS] | 0 | 2
PP
VV
P | 85 | O215 |  | Okno O215 - kompletní dodávka a montáž vč. veškerého příslušenství a prvků dle tabulky oken | KUS | 1 | 0 | 0 |  |  | 0 | 0 | [bez vazby na CS] | 0 | 2
PP
VV
P | 86 | O301 |  | Okno O301 - kompletní dodávka a montáž vč. veškerého příslušenství a prvků dle tabulky oken | KUS | 2 | 0 | 0 |  |  | 0 | 0 | [bez vazby na CS] | 0 | 2
PP
VV
P | 87 | O302 |  | Okno O302 - kompletní dodávka a montáž vč. veškerého příslušenství a prvků dle tabulky oken | KUS | 2 | 0 | 0 |  |  | 0 | 0 | [bez vazby na CS] | 0 | 2
PP
VV
P | 88 | O303 |  | Okno O303 - kompletní dodávka a montáž vč. veškerého příslušenství a prvků dle tabulky oken | KUS | 1 | 0 | 0 |  |  | 0 | 0 | [bez vazby na CS] | 0 | 2
PP
VV
P | 89 | O304 |  | Okno O304 - kompletní dodávka a montáž vč. veškerého příslušenství a prvků dle tabulky oken | KUS | 4 | 0 | 0 |  |  | 0 | 0 | [bez vazby na CS] | 0 | 2
PP
VV
P | 90 | O305 |  | Okno O305 - kompletní dodávka a montáž vč. veškerého příslušenství a prvků dle tabulky oken | KUS | 2 | 0 | 0 |  |  | 0 | 0 | [bez vazby na CS] | 0 | 2
PP
VV
P | 91 | O306 |  | Okno O306 - kompletní dodávka a montáž vč. veškerého příslušenství a prvků dle tabulky oken | KUS | 2 | 0 | 0 |  |  | 0 | 0 | [bez vazby na CS] | 0 | 2
PP
VV
P | 92 | O307 |  | Okno O307 - kompletní dodávka a montáž vč. veškerého příslušenství a prvků dle tabulky oken | KUS | 2 | 0 | 0 |  |  | 0 | 0 | [bez vazby na CS] | 0 | 2
PP
VV
P | 93 | O308 |  | Okno O308 - kompletní dodávka a montáž vč. veškerého příslušenství a prvků dle tabulky oken | KUS | 1 | 0 | 0 |  |  | 0 | 0 | [bez vazby na CS] | 0 | 2
PP
VV
P | 94 | O309 |  | Okno O309 - kompletní dodávka a montáž vč. veškerého příslušenství a prvků dle tabulky oken | KUS | 4 | 0 | 0 |  |  | 0 | 0 | [bez vazby na CS] | 0 | 2
PP
VV
P | 95 | O310 |  | Okno O310 - kompletní dodávka a montáž vč. veškerého příslušenství a prvků dle tabulky oken | KUS | 1 | 0 | 0 |  |  | 0 | 0 | [bez vazby na CS] | 0 | 2
PP
VV
P | 96 | O311 |  | Okno O311 - kompletní dodávka a montáž vč. veškerého příslušenství a prvků dle tabulky oken | KUS | 6 | 0 | 0 |  |  | 0 | 0 | [bez vazby na CS] | 0 | 2
PP
VV
P | 97 | O312 |  | Okno O312 - kompletní dodávka a montáž vč. veškerého příslušenství a prvků dle tabulky oken | KUS | 2 | 0 | 0 |  |  | 0 | 0 | [bez vazby na CS] | 0 | 2
PP
VV
P | 98 | O313 |  | Okno O313 - kompletní dodávka a montáž vč. veškerého příslušenství a prvků dle tabulky oken | KUS | 1 | 0 | 0 |  |  | 0 | 0 | [bez vazby na CS] | 0 | 2
PP
VV
P | 99 | O401 |  | Okno O401 - kompletní dodávka a montáž vč. veškerého příslušenství a prvků dle tabulky oken | KUS | 1 | 0 | 0 |  |  | 0 | 0 | [bez vazby na CS] | 0 | 2
PP
VV
P | 100 | O402 |  | Okno O402 - kompletní dodávka a montáž vč. veškerého příslušenství a prvků dle tabulky oken | KUS | 1 | 0 | 0 |  |  | 0 | 0 | [bez vazby na CS] | 0 | 2
PP
VV
P | 101 | O403 |  | Okno O403 - kompletní dodávka a montáž vč. veškerého příslušenství a prvků dle tabulky oken | KUS | 2 | 0 | 0 |  |  | 0 | 0 | [bez vazby na CS] | 0 | 2
PP
VV
P | 102 | O404 |  | Okno O404 - kompletní dodávka a montáž vč. veškerého příslušenství a prvků dle tabulky oken | KUS | 1 | 0 | 0 |  |  | 0 | 0 | [bez vazby na CS] | 0 | 2
PP
VV
P | 103 | O405 |  | Okno O405 - kompletní dodávka a montáž vč. veškerého příslušenství a prvků dle tabulky oken | KUS | 1 | 0 | 0 |  |  | 0 | 0 | [bez vazby na CS] | 0 | 2
PP
VV
P | 104 | O406 |  | Okno O406 - kompletní dodávka a montáž vč. veškerého příslušenství a prvků dle tabulky oken | KUS | 2 | 0 | 0 |  |  | 0 | 0 | [bez vazby na CS] | 0 | 2
PP
VV
P | 105 | O407 |  | Okno O407 - kompletní dodávka a montáž vč. veškerého příslušenství a prvků dle tabulky oken | KUS | 9 | 0 | 0 |  |  | 0 | 0 | [bez vazby na CS] | 0 | 2
PP
VV
P | 106 | O408 |  | Okno O408 - kompletní dodávka a montáž vč. veškerého příslušenství a prvků dle tabulky oken | KUS | 2 | 0 | 0 |  |  | 0 | 0 | [bez vazby na CS] | 0 | 2
PP
VV
P | 107 | O409 |  | Okno O409 - kompletní dodávka a montáž vč. veškerého příslušenství a prvků dle tabulky oken | KUS | 1 | 0 | 0 |  |  | 0 | 0 | [bez vazby na CS] | 0 | 2
PP
VV
P | 108 | P101 |  | Prosklenná stěna vnější P101 - kompletní dodávka a montáž vč. rámu, kování a veškerého příslušenství a prvků dle tabulky vnějších prosklenných stěn | KUS | 1 | 0 | 0 |  |  | 0 | 0 | [bez vazby na CS] | 0 | 2
PP
VV
P | 109 | P102 |  | Prosklenná stěna vnější P102 - kompletní dodávka a montáž vč. rámu, kování a veškerého příslušenství a prvků dle tabulky vnějších prosklenných stěn | KUS | 4 | 0 | 0 |  |  | 0 | 0 | [bez vazby na CS] | 0 | 2
PP
VV
P | 110 | P103 |  | Prosklenná stěna vnější P103 - kompletní dodávka a montáž vč. rámu, kování a veškerého příslušenství a prvků dle tabulky vnějších prosklenných stěn | KUS | 1 | 0 | 0 |  |  | 0 | 0 | [bez vazby na CS] | 0 | 2
PP
VV
P | 111 | P104 |  | Prosklenná stěna vnější P104 - kompletní dodávka a montáž vč. rámu, kování a veškerého příslušenství a prvků dle tabulky vnějších prosklenných stěn | KUS | 1 | 0 | 0 |  |  | 0 | 0 | [bez vazby na CS] | 0 | 2
PP
VV
P | 112 | P201 |  | Prosklenná stěna vnější P201 - kompletní dodávka a montáž vč. rámu, kování a veškerého příslušenství a prvků dle tabulky vnějších prosklenných stěn | KUS | 2 | 0 | 0 |  |  | 0 | 0 | [bez vazby na CS] | 0 | 2
PP
VV
SD |  | 763 |  | Konstrukce suché výstavby |  |  |  |  | 0 | 0 | 0 | 0
P | 113 | 763131341 |  | Podhled ze sádrokartonových desek dřevěná spodní konstrukce dvouvrstvá z latí 50 x 30 mm dvojitě opláštěná deskami protipožárními DF, tl. 2 x 12,5 mm, | M2 | 296.68 | 0.02572 | 7.6306 |  |  | 0 | 0 | CS ÚRS 2019 02 | 0 | 2
PP |  |  |  | bez TI ~
VV |  |  |  | viz půdorys podhledů - barva žlutá 1.np 243.8= 2.np 44.3= 3.np 8.58= Celkem: A+B+C=
Technická specifikace položky odpovídá příslušné cenové soustavě.
P | 114 | 763135102 |  | Montáž sádrokartonového podhledu kazetového demontovatelného, velikosti kazet 600x600 mm včetně zavěšené nosné konstrukce polozapuštěné | M2 | 693.52 | 0.00139 | 0.96399 |  |  | 0 | 0 | CS ÚRS 2019 02 | 0 | 2
PP
VV
Technická specifikace položky odpovídá příslušné cenové soustavě.
P | 115 | 59030570 |  | RASTROVÝ MINERÁLNÍ PODHLED 600x600mm, BARVA BÍLÁ, KONSTRUKCE SE ZAPUŠTĚNÝMI DRÁŽKAMI BARVA ZÁVĚSNÉ KONSTRUKCE - STANDARD BÍLÁ | M2 | 728.196 | 0.008 | 5.8256 |  |  | 0 | 0 | CS ÚRS 2019 02 | 0 | 2
PP
VV |  |  |  | viz půdorys podhledů - barva červená 1.np 306.06= 2.np 159.12= 3.np 228.34= Celkem: A+B+C= D * 1.05Koeficient množství=
Technická specifikace položky odpovídá příslušné cenové soustavě.
P | 116 | 763135103 |  | Montáž sádrokartonového podhledu kazetového demontovatelného, velikosti kazet 1200x600 mm včetně zavěšené nosné konstrukce polozapuštěné | M2 | 700.4 | 0.00139 | 0.97356 |  |  | 0 | 0 | [bez vazby na CS] | 0 | 2
PP
VV |  |  |  | viz půdorys podhledů - barva modrá 1.np 97.92= 2.np 274.36= 3.np 328.12= Celkem: A+B+C=
P | 117 | 763135610 |  | Montáž čela kazetového podhledu | M2 | 144.13 | 0 | 0 |  |  | 0 | 0 | [bez vazby na CS] | 0 | 2
PP
VV |  |  |  | viz půdorys podhledů - barva modrá 1.np 15.5= 2.np 82.88= 3.np 45.75= Celkem: A+B+C=
P | 118 | 59030571 |  | RASTROVÝ MINERÁLNÍ PODHLED 1200x600mm, BARVA BÍLÁ, KONSTRUKCE SE ZAPUŠTĚNÝMI DRÁŽKAMI BARVA ZÁVĚSNÉ KONSTRUKCE - STANDARD BÍLÁ | M2 | 886.757 | 0.008 | 7.0941 |  |  | 0 | 0 | [bez vazby na CS] | 0 | 2
PP
VV
SD |  | 764 |  | Konstrukce klempířské |  |  |  |  | 0 | 0 | 0 | 0
P | 119 | 764001000 |  | Demontáž sítí proti ptactvu | M2 | 546 | 0 | 0 |  |  | 0 | 0 | [bez vazby na CS] | 0 | 2
PP
VV |  |  |  | Odstranění sítí proti ptactvu - centrální kupole 438.00= Odstranění sítí proti ptactvu - dekorativní plastika 108.00= Celkem: A+B=
P | 120 | 764001001 |  | Odstranění plechových střešních výlezů, rozměr cca 600/600mm, včetně kotvení | KUS | 21 | 0 | 0 |  |  | 0 | 0 | [bez vazby na CS] | 0 | 2
PP
VV
P | 121 | 764001002 |  | Odstranění dekorativních žlabových kotlíků, včetně kotvení | KUS | 15 | 0 | 0 |  |  | 0 | 0 | [bez vazby na CS] | 0 | 2
PP
VV
P | 122 | 764001821 |  | Demontáž klempířských konstrukcí krytiny ze svitků nebo tabulí do suti | M2 | 541.447 | 0 | 0 |  |  | 0 | 0 | CS ÚRS 2019 02 | 0 | 2
PP
VV |  |  |  | 36.34+19.41= 385= Odstranění oplechování bočních světlíků, komplet včetně kotvení 27.94= Odstranění oplechování obloukových dekorativních prvků atiky, včetně kotvení 15.10= Odstranění plechového VZT potrubí nad střechou, včetně kotvení a navazujícího oplechování 23.78= Odstranění oplechování odvodňovacího žlabu v půdním prostoru, R.Š. 1000mm, včetně kotvení 8.4= Světlík severní věže 0.15*2.95+0.3*7.13+0.65*7.25+0.25*5.9+0.45*6.9+0.4*1= Světlík jižní věže 0.45*9.2+0.375*14.5+0.25*14.5= Celkem: A+B+C+D+E+F+G+H=
Technická specifikace položky odpovídá příslušné cenové soustavě.
P | 123 | 764001851 |  | Demontáž klempířských konstrukcí oplechování hřebene s větrací mřížkou nebo podkladním plechem do suti | M | 169.715 | 0 | 0 |  |  | 0 | 0 | CS ÚRS 2019 02 | 0 | 2
PP
VV |  |  |  | 68.4+88.1*1.15=
Technická specifikace položky odpovídá příslušné cenové soustavě.
P | 124 | 764001891 |  | Demontáž klempířských konstrukcí oplechování úžlabí do suti | M | 8 | 0 | 0 |  |  | 0 | 0 | CS ÚRS 2019 02 | 0 | 2
PP
VV
Technická specifikace položky odpovídá příslušné cenové soustavě.
P | 125 | 764002812 |  | Demontáž klempířských konstrukcí okapového plechu do suti, v krytině skládané | M | 56.6 | 0 | 0 |  |  | 0 | 0 | CS ÚRS 2019 02 | 0 | 2
PP
VV
Technická specifikace položky odpovídá příslušné cenové soustavě.
P | 126 | 764002841 |  | Demontáž klempířských konstrukcí oplechování horních ploch zdí a nadezdívek do suti | M | 346.9 | 0 | 0 |  |  | 0 | 0 | CS ÚRS 2019 02 | 0 | 2
PP
VV |  |  |  | Odstranění oplechování atiky střechy - severní a jižní věž, R.Š. 800mm, včetně kotvení 132.20= Odstranění oplechování atiky střechy - severní a jižní hala, R.Š. 650mm, včetně kotvení 56.30= Odstranění oplechování atiky střechy - severní a jižní část střední budovy, R.Š. 750mm, včetně kotvení 59.80= Odstranění oplechování atiky střechy - centrální kupole, R.Š. 500mm, včetně kotvení 55.60= Odstranění oplechování atiky střechy - centrální kupole, R.Š. 800mm, včetně kotvení 8.00= Odstranění oplechování atiky střechy - centrální kupole, R.Š. 650mm, včetně kotvení 12.40= Odstranění oplechování atiky střechy - centrální kupole, R.Š. 900mm, včetně kotvení 7.40= Odstranění oplechování atiky střechy - centrální kupole, R.Š. 450mm, včetně kotvení 7.60= Odstranění oplechování atiky střechy - severní a jižní věž, R.Š. 1000mm, včetně kotvení 7.60= Celkem: A+B+C+D+E+F+G+H+I=
Technická specifikace položky odpovídá příslušné cenové soustavě.
P | 127 | 764002861 |  | Demontáž klempířských konstrukcí oplechování říms do suti | M | 427.8 | 0 | 0 |  |  | 0 | 0 | CS ÚRS 2019 02 | 0 | 2
PP
VV |  |  |  | Odstranění oplechování podstřešní římsy, R.Š. 530mm, včetně kotvení 129.70= Odstranění oplechování podstřešní římsy, R.Š. 615mm, včetně kotvení 62.20= Odstranění oplechování podstřešní římsy, R.Š. 465mm, včetně kotvení 21.70= Odstranění oplechování podstřešní římsy, R.Š. 315mm, včetně kotvení 93.80= Odstranění plechového lemování okraje střechy, R.Š. 350mm, včetně kotvení 80.50= Odstranění plechového lemování okraje střechy, R.Š. 250mm, včetně kotvení 39.90= Celkem: A+B+C+D+E+F=
Technická specifikace položky odpovídá příslušné cenové soustavě.
P | 128 | 764002881 |  | Demontáž klempířských konstrukcí lemování střešních prostupů do suti | M2 | 26.168 | 0 | 0 |  |  | 0 | 0 | CS ÚRS 2019 02 | 0 | 2
PP
VV |  |  |  | oplechování komínů, průměrná R.Š. 400mm, tl. plechu 0,55mm, včetně kotvení (12.7+40.02+12.7)*0.4=
Technická specifikace položky odpovídá příslušné cenové soustavě.
P | 129 | 764004801 |  | Demontáž klempířských konstrukcí žlabu podokapního do suti | M | 56.6 | 0 | 0 |  |  | 0 | 0 | CS ÚRS 2019 02 | 0 | 2
PP
VV |  |  |  | 56.6=
Technická specifikace položky odpovídá příslušné cenové soustavě.
P | 130 | 764004831 |  | Demontáž klempířských konstrukcí žlabu mezistřešního nebo zaatikového do suti | M | 363.4 | 0 | 0 |  |  | 0 | 0 | CS ÚRS 2019 02 | 0 | 2
PP
VV |  |  |  | Odstranění oplechování zaatikového žlabu - severní a jižní věž, R.Š. 530mm, včetně kotvení 134= Odstranění oplechování zaatikového žlabu - severní a jižní hala, R.Š. 780mm, včetně kotvení 56.3= Odstranění oplechování zaatikového žlabu - severní a jižní část centrální budovy, R.Š. 600mm, včetně kotvení 49.6= Odstranění oplechování zaatikového žlabu - centrální kupole, R.Š. 680mm, včetně kotvení 87= Odstranění oplechování zaatikového žlabu světlíku centrální kupole 36.5= Celkem: A+B+C+D+E=
Technická specifikace položky odpovídá příslušné cenové soustavě.
P | 131 | 764004861 |  | Demontáž klempířských konstrukcí svodu do suti | M | 153.4 | 0 | 0 |  |  | 0 | 0 | CS ÚRS 2019 02 | 0 | 2
PP
VV |  |  |  | 21.20= 132.20= Celkem: A+B=
Technická specifikace položky odpovídá příslušné cenové soustavě.
P | 132 | K1 |  | Oplechování okenního parapetu v zalomeném ostění z měděného plechu tl. 0,6 mm; rš= 500 mm, délky 2,35 m - dodávka a montáž | KS | 33 | 0 | 0 |  |  | 0 | 0 | [bez vazby na CS] | 0 | 2
PP
VV
P | 133 | K10 |  | Oplechování okenního parapetu v zalomeném ostění z měděného plechu tl. 0,6 mm; rš= 400 mm, délky 2,1 m - dodávka a montáž | KS | 8 | 0 | 0 |  |  | 0 | 0 | [bez vazby na CS] | 0 | 2
PP
VV
P | 134 | K11 |  | Oplechování okenního parapetu v zalomeném ostění z měděného plechu tl. 0,6 mm; rš= 400 mm, délky 3,35 m - dodávka a montáž | KS | 4 | 0 | 0 |  |  | 0 | 0 | [bez vazby na CS] | 0 | 2
PP
VV
P | 135 | K12 |  | Oplechování římsy z měděného plechu tl. 0,6 mm; rš= 600 mm - dodávka a montáž | bm | 187 | 0 | 0 |  |  | 0 | 0 | [bez vazby na CS] | 0 | 2
PP
VV
P | 136 | K13 |  | Oplechování římsy z měděného plechu tl. 0,6 mm; rš= 300 mm, délky 1,4 m - dodávka a montáž | KS | 4 | 0 | 0 |  |  | 0 | 0 | [bez vazby na CS] | 0 | 2
PP
VV
P | 137 | K14 |  | Oplechování římsy z měděného plechu tl. 0,6 mm; rš= 350 mm - dodávka a montáž | bm | 139 | 0 | 0 |  |  | 0 | 0 | [bez vazby na CS] | 0 | 2
PP
VV
P | 138 | K15 |  | Oplechování tympanonu z měděného plechu tl. 0,6 mm; rš= 400 mm, délky 2,8 m - dodávka a montáž | KS | 4 | 0 | 0 |  |  | 0 | 0 | [bez vazby na CS] | 0 | 2
PP
VV
P | 139 | K16 |  | Oplechování tympanonu z měděného plechu tl. 0,6 mm; rš= 400 mm, délky 4,3 m - dodávka a montáž | KS | 2 | 0 | 0 |  |  | 0 | 0 | [bez vazby na CS] | 0 | 2
PP
VV
P | 140 | K17 |  | Oplechování římsy s oblouky na okny z měděného plechu tl. 0,6 mm; rš= 600 mm - dodávka a montáž | bm | 62 | 0 | 0 |  |  | 0 | 0 | [bez vazby na CS] | 0 | 2
PP
VV
P | 141 | K18 |  | Oplechování okenního parapetu v zalomeném ostění z měděného plechu tl. 0,6 mm; rš= 500 mm, délky 5,6 m - dodávka a montáž | KS | 4 | 0 | 0 |  |  | 0 | 0 | [bez vazby na CS] | 0 | 2
PP
VV
P | 142 | K19 |  | Oplechování římsy z měděného plechu tl. 0,6 mm; rš= 600 mm - dodávka a montáž | bm | 60 | 0 | 0 |  |  | 0 | 0 | [bez vazby na CS] | 0 | 2
PP
VV
P | 143 | K2 |  | Oplechování okenního parapetu v zalomeném ostění z měděného plechu tl. 0,6 mm; rš= 500 mm, délky 2,5 m - dodávka a montáž | KS | 5 | 0 | 0 |  |  | 0 | 0 | [bez vazby na CS] | 0 | 2
PP
VV
P | 144 | K20 |  | Oplechování hlavic bočních zdí z měděného plechu tl. 0,6 mm; rš= 1300 mm, délky 1,6 m - dodávka a montáž | KS | 4 | 0 | 0 |  |  | 0 | 0 | [bez vazby na CS] | 0 | 2
PP
VV
P | 145 | K21 |  | Oplechování okenního parapetu v zalomeném ostění z měděného plechu tl. 0,6 mm; rš= 400 mm, délky 1,4 m - dodávka a montáž | KS | 1 | 0 | 0 |  |  | 0 | 0 | [bez vazby na CS] | 0 | 2
PP
VV
P | 146 | K22 |  | Oplechování okenního parapetu v zalomeném ostění z měděného plechu tl. 0,6 mm; rš= 400 mm, délky 1 m - dodávka a montáž | KS | 20 | 0 | 0 |  |  | 0 | 0 | [bez vazby na CS] | 0 | 2
PP
VV
P | 147 | K3 |  | Oplechování okenního parapetu v zalomeném ostění z měděného plechu tl. 0,6 mm; rš= 500 mm, délky 1,4 m - dodávka a montáž | KS | 25 | 0 | 0 |  |  | 0 | 0 | [bez vazby na CS] | 0 | 2
PP
VV
P | 148 | K4 |  | Oplechování okenního parapetu v zalomeném ostění z měděného plechu tl. 0,6 mm; rš= 500 mm, délky 1,6 m - dodávka a montáž | KS | 15 | 0 | 0 |  |  | 0 | 0 | [bez vazby na CS] | 0 | 2
PP
VV
P | 149 | K5 |  | Oplechování okenního parapetu v zalomeném ostění z měděného plechu tl. 0,6 mm; rš= 500 mm, délky 1,8 m - dodávka a montáž | KS | 6 | 0 | 0 |  |  | 0 | 0 | [bez vazby na CS] | 0 | 2
PP
VV
P | 150 | K6 |  | Oplechování okenního parapetu v zalomeném ostění z měděného plechu tl. 0,6 mm; rš= 500 mm, délky 1,2 m - dodávka a montáž | KS | 8 | 0 | 0 |  |  | 0 | 0 | [bez vazby na CS] | 0 | 2
PP
VV
P | 151 | K7 |  | Oplechování okenního parapetu v zalomeném ostění z měděného plechu tl. 0,6 mm; rš= 500 mm, délky 1,1 m - dodávka a montáž | KS | 2 | 0 | 0 |  |  | 0 | 0 | [bez vazby na CS] | 0 | 2
PP
VV
P | 152 | K8 |  | Oplechování okenního parapetu v zalomeném ostění z měděného plechu tl. 0,6 mm; rš= 500 mm, délky 0,95 m - dodávka a montáž | KS | 4 | 0 | 0 |  |  | 0 | 0 | [bez vazby na CS] | 0 | 2
PP
VV
P | 153 | K9 |  | Oplechování okenního parapetu v zalomeném ostění z měděného plechu tl. 0,6 mm; rš= 500 mm, délky 0,65 m - dodávka a montáž | KS | 15 | 0 | 0 |  |  | 0 | 0 | [bez vazby na CS] | 0 | 2
PP
VV
SD |  | 766 |  | Konstrukce truhlářské |  |  |  |  | 0 | 0 | 0 | 0
P | 154 | 766411821 |  | Demontáž obložení stěn palubkami | M2 | 8 | 0 | 0 |  |  | 0 | 0 | CS ÚRS 2019 02 | 0 | 2
PP
VV |  |  |  | Demontáž starého dřevěného obkladu v jižním přístřešku 8=
Technická specifikace položky odpovídá příslušné cenové soustavě.
SD |  | 767 |  | Konstrukce zámečnické |  |  |  |  | 0 | 0 | 0 | 0
P | 155 | 767161813 |  | Demontáž zábradlí rovného nerozebíratelný spoj hmotnosti 1 m zábradlí do 20 kg | M | 10.5 | 0 | 0 |  |  | 0 | 0 | CS ÚRS 2019 02 | 0 | 2
PP
VV
Technická specifikace položky odpovídá příslušné cenové soustavě.
P | 156 | 767410001 |  | Fasádní obklad z tahokovu na provětrávaném roštu - dodávka a montáž vč. roštu, kotvení, protikorozních a povrchových úprav | M2 | 1588.73 | 0 | 0 |  |  | 0 | 0 | [bez vazby na CS] | 0 | 2
PP
VV
P | 157 | 767584153 |  | Montáž kovových podhledů kazetových, z kazet vel. 600 x 600 mm, plochy přes 20 m2 | M2 | 57.43 | 5e-05 | 0.002872 |  |  | 0 | 0 | CS ÚRS 2019 02 | 0 | 2
PP
VV |  |  |  | viz půdorys podhledů - barva zelená 1.np 57.43=
Technická specifikace položky odpovídá příslušné cenové soustavě.
P | 158 | 767001 |  | RASTROVÝ PERFOROVANÝ KOVOVÝ PODHLED 600x600mm, BARVA BÍLÁ, KONSTRUKCE SE ZAPUŠTĚNÝMI DRÁŽKAMI; KOVOVÝ PODHLED BUDE S AKUSTICKÝM FLÍSEM A S 15mm MINERÁ | M2 | 57.43 | 0 | 0 |  |  | 0 | 0 | [bez vazby na CS] | 0 | 2
PP |  |  |  | LNÍ VÝPLŇOVÉ DESKY ~
VV
P | 159 | 767660001 |  | Repase okenních mříží, včetně dopravy | M2 | 96.48 | 0 | 0 |  |  | 0 | 0 | [bez vazby na CS] | 0 | 2
PP
VV |  |  |  | výpočet viz položka 767661811 Demontáž mříží 96.48=
P | 160 | 767661811 |  | Demontáž mříží pevných nebo otevíravých | M2 | 96.48 | 0 | 0 |  |  | 0 | 0 | CS ÚRS 2019 02 | 0 | 2
PP
VV |  |  |  | okenní mříže - okno O308 - rozměr okna 2,05x2,75 m 2 *2.05*2.75= okenní mříže - okno O308 - rozměr okna 3,3x2,75 m 1 *3.3*2.75= okenní mříže - okno O208 - rozměr okna 2,05x3,85 m 2 *2.05*3.85= okenní mříže - okno O208 - rozměr okna 3,3x3,85 m 1 *3.3*3.85= okenní mříže - okno O213 - rozměr okna 2,05x2,75 m 2 *2.05*2.75= okenní mříže - okno O213 - rozměr okna 3,3x2,75 m 1 *3.3*2.75= okenní mříže - okno O313 - rozměr okna 2,05x2,86 m 2 *2.05*2.86= okenní mříže - okno O313 - rozměr okna 3,3x2,86 m 1 *3.3*2.86= okenní mříže - okno O105 - rozměr okna2,47x2,02-2,480 m 1*2.47*2.48= Celkem: A+B+C+D+E+F+G+H+I=
Technická specifikace položky odpovídá příslušné cenové soustavě.
P | 161 | 767662120 |  | Montáž mříží pevných, připevněných svařováním | M2 | 96.48 | 0.00038 | 0.036662 |  |  | 0 | 0 | CS ÚRS 2019 02 | 0 | 2
PP
VV |  |  |  | výpočet viz položka 767661811 Demontáž mříží 96.48=
Technická specifikace položky odpovídá příslušné cenové soustavě.
P | 162 | 76700001 |  | Ocelové zábradlí nástupiště, výška 1,1 m - odstranění původního nátěru + nový nátěr barvy antracit | M | 115.5 | 0 | 0 |  |  | 0 | 0 | [bez vazby na CS] | 0 | 2
PP
VV
P | 163 | 76700002 |  | Kované zábradlí schodiště, výška 1,1 m odstranění původního nátěru + nový nátěr barvy antracit | M | 13.6 | 0 | 0 |  |  | 0 | 0 | [bez vazby na CS] | 0 | 2
PP
VV
P | 167 | 76700006 |  | Nekorodující kovová táhla pro připevnění výzdoby (počet výzdob) | KS | 4 | 0 | 0 |  |  | 0 | 0 | [bez vazby na CS] | 0 | 2
PP
VV
SD |  | 782 |  | Dokončovací práce - obklady z kamene |  |  |  |  | 0 | 0 | 0 | 0
P | 168 | 782131112 |  | Montáž obkladů stěn z tvrdých kamenů kladených do malty z nejvýše dvou rozdílných druhů pravoúhlých desek ve skladbě se pravidelně opakujících tl. pře | M2 | 214.699 | 0.0335 | 7.1924 |  |  | 0 | 0 | CS ÚRS 2019 02 | 0 | 2
PP |  |  |  | s 25 do 30 mm ~
VV
Technická specifikace položky odpovídá příslušné cenové soustavě.
P | 169 | 58382165 |  | deska obkladová tryskaná žula tl 30mm do 0,24m2 | M2 | 225.434 | 0.081 | 18.2602 |  |  | 0 | 0 | CS ÚRS 2019 02 | 0 | 2
PP
VV
Technická specifikace položky odpovídá příslušné cenové soustavě.
SD |  | 791 |  | Ostatní vybavení |  |  |  |  | 0 | 0 | 0 | 0
P | 170 | 791900001 |  | Demontáž laviček, sedáků kotvených k podlaze - vč. odvozu a likvidace | KUS | 25 | 0 | 0 |  |  | 0 | 0 | [bez vazby na CS] | 0 | 2
PP
VV
P | 172 | 791900003 |  | Demontáž veškerých informačních tabulí - vč. odvozu a likvidace | KPL | 1 | 0 | 0 |  |  | 0 | 0 | [bez vazby na CS] | 0 | 2
PP
VV
P | 173 | 791000001 |  | Informační systém budovy - samolepky štítky a podobně | KPL | 1 | 0 | 0 |  |  | 0 | 0 | [bez vazby na CS] | 0 | 2
PP
VV
P | 174 | 79100001 |  | Obklad Lacobel - světle modrý , š.= 0,8 m, d.= 16,15 m - dodávka a montáž | KUS | 1 | 0 | 0 |  |  | 0 | 0 | [bez vazby na CS] | 0 | 2
PP
VV |  |  |  | příjezdová hala, zobrazeno v příloze 105
P | 175 | 79100002 |  | Obklad Lacobel - světle modrý , š.= 1 m, d.= 25,91 m - dodávka a montáž | KUS | 1 | 0 | 0 |  |  | 0 | 0 | [bez vazby na CS] | 0 | 2
PP
VV |  |  |  | pasáž, zobrazeno v příloze 106
P | 176 | 79100003 |  | Obklad Lacobel - světle modrý , š.= 1 m, d.= 25,91 m - dodávka a montáž | KUS | 1 | 0 | 0 |  |  | 0 | 0 | [bez vazby na CS] | 0 | 2
PP
VV |  |  |  | pasáž, zobrazeno v příloze 106
P | 177 | 79100004 |  | Lavičky pro cestující - dřevěné s ocelovou konstrukcí v barvě RAL 7012 - dodávka a montáž | KUS | 14 | 0 | 0 |  |  | 0 | 0 | [bez vazby na CS] | 0 | 2
PP |  |  |  | s dělícími područkami, rozměr cca 700x1600mm, možnost ukotvení k podlaze
VV
P | 178 | 79100005 |  | Veřejné odpadkové koše na tříděný odpad - dodávka a montáž | KUS | 4 | 0 | 0 |  |  | 0 | 0 | [bez vazby na CS] | 0 | 2
PP |  |  |  | stejné na jako na nástupišti
VV
P | 197 | 79100024 |  | Obklad za kuch. linkou -místnost 1.25, š.= 0,44 m, d.= 2,2 m - dodávka a montáž | KUS | 1 | 0 | 0 |  |  | 0 | 0 | [bez vazby na CS] | 0 | 2
PP
VV
P | 198 | 79100025 |  | Obklad za kuch. linkou - místnost 1.27.2, š.= 0,44 m, d.= 2,1 m - dodávka a montáž | KUS | 1 | 0 | 0 |  |  | 0 | 0 | [bez vazby na CS] | 0 | 2
PP
VV
P | 199 | 79100026 |  | Obklad za kuch. linkou - místnost 1.83, š.= 0,44 m, d.= 2,01 m - dodávka a montáž | KUS | 1 | 0 | 0 |  |  | 0 | 0 | [bez vazby na CS] | 0 | 2
PP
VV
P | 200 | 79100027 |  | Obklad za kuch. linkou - místnost 2.16, š.= 0,44 m, d.= 2,41 m - dodávka a montáž | KUS | 1 | 0 | 0 |  |  | 0 | 0 | [bez vazby na CS] | 0 | 2
PP
VV
P | 201 | 79100028 |  | Obklad za kuch. linkou - místnost 2.27, š.= 0,44 m, d.= 1,81 m - dodávka a montáž | KUS | 1 | 0 | 0 |  |  | 0 | 0 | [bez vazby na CS] | 0 | 2
PP
VV
P | 202 | 79100029 |  | Obklad za kuch. linkou - místnost 2.37, š.= 0,44 m, d.= 2,4 m - dodávka a montáž | KUS | 1 | 0 | 0 |  |  | 0 | 0 | [bez vazby na CS] | 0 | 2
PP
VV
P | 203 | 79100030 |  | Obklad za kuch. linkou - místnost 2.04, š.= 0,44 m, d.= 2,9 m - dodávka a montáž | KUS | 1 | 0 | 0 |  |  | 0 | 0 | [bez vazby na CS] | 0 | 2
PP
VV
P | 204 | 79100031 |  | Obklad za kuch. linkou - místnost 3.11, š.= 0,44 m, d.= 2,4 m - dodávka a montáž | KUS | 1 | 0 | 0 |  |  | 0 | 0 | [bez vazby na CS] | 0 | 2
PP
VV
P | 205 | 79100032 |  | Obklad za kuch. linkou - místnost 3.24, š.= 0,44 m, d.= 2,41 m - dodávka a montáž | KUS | 1 | 0 | 0 |  |  | 0 | 0 | [bez vazby na CS] | 0 | 2
PP
VV
P | 206 | 79100033 |  | Obklad za kuch. linkou - místnost 3.4, š.= 0,44 m, d.= 2,4 m - dodávka a montáž | KUS | 1 | 0 | 0 |  |  | 0 | 0 | [bez vazby na CS] | 0 | 2
PP
VV
P | 207 | 79100034 |  | Zvýšená podlaha v prostoru prodeje jízdenek - dodávka a montáž | M2 | 28.9 | 0 | 0 |  |  | 0 | 0 | [bez vazby na CS] | 0 | 2
PP |  |  |  | únosnost 300kg/m2, stavitelné čtvrerce na systémové nosné konstrukci, povrch linoleum
VV
P | 208 | 79100035 |  | Umyvadlová deska včetně dvojumyvadla z umělého mramoru, barva bílá, š.= 0,5 m, d.= 1,8 m - dodávka a montáž | KUS | 1 | 0 | 0 |  |  | 0 | 0 | [bez vazby na CS] | 0 | 2
PP |  |  |  | referenční výrobek Mramorit EDWIN
VV
P | 209 | 79100036 |  | Umyvadlová deska včetně dvojumyvadla z umělého mramoru, barva bílá, š.= 0,5 m, d.= 2,14 m - dodávka a montáž | KUS | 1 | 0 | 0 |  |  | 0 | 0 | [bez vazby na CS] | 0 | 2
PP |  |  |  | referenční výrobek Mramorit EDWIN
VV
P | 210 | 79100037 |  | Zásobník na toaletní papír matný nerez - dodávka a montáž | KUS | 29 | 0 | 0 |  |  | 0 | 0 | [bez vazby na CS] | 0 | 2
PP
VV
P | 211 | 79100038 |  | Zásobník nahygienické sáčky matný nerez - dodávka a montáž | KUS | 17 | 0 | 0 |  |  | 0 | 0 | [bez vazby na CS] | 0 | 2
PP
VV
P | 212 | 79100039 |  | Nerezový dávkovač mýdla velký - dodávka a montáž | KUS | 28 | 0 | 0 |  |  | 0 | 0 | [bez vazby na CS] | 0 | 2
PP
VV
P | 213 | 79100040 |  | Automatický elektrický osoušeč rukou s nádržkou na odkapávající vodu - dodávka a montáž | KUS | 2 | 0 | 0 |  |  | 0 | 0 | [bez vazby na CS] | 0 | 2
PP |  |  |  | s Hepa filtrem a sterilizačními UV diodami, s ohřevem vzduchu
VV
P | 214 | 79100041 |  | Kovový dvojtý háček - dodávka a montáž | KUS | 35 | 0 | 0 |  |  | 0 | 0 | [bez vazby na CS] | 0 | 2
PP
VV
P | 215 | 79100042 |  | Nerezový koš na hygienické potřeby 4,5l, povrch matný - dodávka a montáž | KUS | 19 | 0 | 0 |  |  | 0 | 0 | [bez vazby na CS] | 0 | 2
PP
VV
P | 216 | 79100043 |  | Kartáč na WC s nerez držákem - dodávka a montáž | KUS | 29 | 0 | 0 |  |  | 0 | 0 | [bez vazby na CS] | 0 | 2
PP
VV
P | 217 | 79100044 |  | Odpadkový koš otevřený, matný nerez - dodávka a montáž | KUS | 22 | 0 | 0 |  |  | 0 | 0 | [bez vazby na CS] | 0 | 2
PP
VV
P | 218 | 79100045 |  | Sanitární příčka - Laminované dřevotřískové desky tl. 50mm, výška příček 2m, barva světlešedá, nožky výšky 150 mm - leštěný nerez, vrchní rozetové kov | M | 5.76 | 0 | 0 |  |  | 0 | 0 | [bez vazby na CS] | 0 | 2
PP |  |  |  | ání wc -pouze dělící bez dveří - dodávka a montáž ~
VV
P | 219 | 79100046 |  | Sanitární příčka - Laminované dřevotřískové desky tl. 50mm, výška příček 2m, barva světlešedá, nožky výšky 150 mm - leštěný nerez, vrchní rozetové kov | M | 16.7 | 0 | 0 |  |  | 0 | 0 | [bez vazby na CS] | 0 | 2
PP |  |  |  | ání wc - klika s ukazatelem v provedení AL elox, dveře šířky 800 mm (ks značí počet dveří) - dodávka a m ~
VV
P | 220 | 79100047 |  | Urinálová dělící stěna keramická, bílá, 410x100x660 mm, - dodávka a montáž | KUS | 2 | 0 | 0 |  |  | 0 | 0 | [bez vazby na CS] | 0 | 2
PP
VV
P | 221 | 79100048 |  | Obklad umělý kámen tl.20mm barva bílá - dodávka a montáž | M2 | 18.5 | 0 | 0 |  |  | 0 | 0 | [bez vazby na CS] | 0 | 2
PP
VV
P | 222 | 79100049 |  | Obklad pultu umělý kámen tl. 20 mm, barva černá -konstrukce z ocel. Jeklů. Podloženo deskou DTD 24mm - vodorovná část, š.= 0,5 m, d.= 1,14 m - dodávka | KUS | 6 | 0 | 0 |  |  | 0 | 0 | [bez vazby na CS] | 0 | 2
PP |  |  |  | a montáž ~
VV
P | 223 | 79100050 |  | Obklad pultu umělý kámen tl. 20 mm, barva černá -konstrukce z ocel. Jeklů. Podloženo deskou DTD 24mm-svislá část, š.= 0,4 m, d.= 1,14 m - dodávka a mo | KUS | 6 | 0 | 0 |  |  | 0 | 0 | [bez vazby na CS] | 0 | 2
PP |  |  |  | ntáž ~
VV
P | 224 | 79100051 |  | Osoušeč na ruce, matný nerez 180x250x138,5 mm - dodávka a montáž | KUS | 20 | 0 | 0 |  |  | 0 | 0 | [bez vazby na CS] | 0 | 2
PP |  |  |  | s Hepa filtrem a sterilizačními UV diodami, s ohřevem vzduchu
VV
P | 225 | 79100052 |  | Madlo 800 mm - matný nerez, sklopné, uzavřené, např. VENCL - dodávka a montáž | KUS | 2 | 0 | 0 |  |  | 0 | 0 | [bez vazby na CS] | 0 | 2
PP
VV
P | 226 | 79100053 |  | Madlo 700 mm - matný nerez, rovné, např. VENCL - dodávka a montáž | KUS | 2 | 0 | 0 |  |  | 0 | 0 | [bez vazby na CS] | 0 | 2
PP
VV
P | 227 | 79100054 |  | Madlo 900 mm - matný nerez, pevné, uzavřené, např. VENCL - dodávka a montáž | KUS | 2 | 0 | 0 |  |  | 0 | 0 | [bez vazby na CS] | 0 | 2
PP
VV
P | 228 | 79100055 |  | Vertikální přebalovací pult např. MAGRINI MV64 š.545 mm - dodávka a montáž | KUS | 2 | 0 | 0 |  |  | 0 | 0 | [bez vazby na CS] | 0 | 2
PP
VV
P | 229 | 79100056 |  | Nástěnné zrcadlo 400x900 mm - dodávka a montáž | KUS | 23 | 0 | 0 |  |  | 0 | 0 | [bez vazby na CS] | 0 | 2
PP
VV
P | 230 | 79100057 |  | Zrcadlo do obkladu 2,3 x 1,3 m - dodávka a montáž | KUS | 1 | 0 | 0 |  |  | 0 | 0 | [bez vazby na CS] | 0 | 2
PP
VV
P | 231 | 79100058 |  | Zrcadlo do obkladu 2,7 x 1,3 m - dodávka a montáž | KUS | 1 | 0 | 0 |  |  | 0 | 0 | [bez vazby na CS] | 0 | 2
PP
VV
P | 233 | 79100060 |  | Tlačítko pro přivolání pomoci - dodávka a montáž | KUS | 2 | 0 | 0 |  |  | 0 | 0 | [bez vazby na CS] | 0 | 2
PP
VV
P | 234 | 79100061 |  | Turnikety s brankou se skleněnými dveřmi, rozměry turniketu, připojení na strukturovanou kabeláž - otevírací/zavírací čas programovatelný 0,3 - 1,7 se | KUS | 1 | 0 | 0 |  |  | 0 | 0 | [bez vazby na CS] | 0 | 2
PP |  |  |  | c - dodávka a montáž, turniket antivandal, druhy mincí 5,10,20 a 50, 1 a 2 EUR, žeton, s tiskem lístků, při výpadků napájení se automaticky sklopí rameno a umožní volný průchod
VV
P | 235 | 79100062 |  | Rozměňovač mincí - dodávka a montáž | KUS | 1 | 0 | 0 |  |  | 0 | 0 | [bez vazby na CS] | 0 | 2
PP |  |  |  | CZK, EUR bankovky, celokovový, bezpečnostní zámky 32,5x39,5x59,5cm
VV
P | 236 | 79100063 |  | obslužný modul - výběr mincí, displej, čtečka, klávesnice, tiskárna, kontrola, monitoring, š x v x h = 0,25 x 2,0 x 0,75, připojení na 230V, 50HZ, při | KUS | 2 | 0 | 0 |  |  | 0 | 0 | [bez vazby na CS] | 0 | 2
PP |  |  |  | pojení na strukturovanou kabeláž - možnost bezhotovostní platby - odhad - dodávka a montáž ~
VV
P | 240 | 79100067 |  | Montáž/demontáž/přesun pamětní desky velké cca 2500 x 1500 mm a čisté mramorové desky - dodávka a montáž | KUS | 2 | 0 | 0 |  |  | 0 | 0 | [bez vazby na CS] | 0 | 2
PP
VV
P | 241 | 79100068 |  | Montáž/demontáž/přesun pamětní desky velké cca 300 x 500 mm - dodávka a montáž | KUS | 1 | 0 | 0 |  |  | 0 | 0 | [bez vazby na CS] | 0 | 2
PP
VV
P | 245 | 79100072 |  | Čistící zóna vnitřní 1500x1800 - umístěna do rámečku | KUS | 4 | 0 | 0 |  |  | 0 | 0 | [bez vazby na CS] | 0 | 2
PP
VV
P | 246 | 79100073 |  | Čistící zóna vnější- zamečnický výrobek -mříž 600x1200 - umístěna do rámečku | KUS | 3 | 0 | 0 |  |  | 0 | 0 | [bez vazby na CS] | 0 | 2
PP
VV
P | 249 | 79100076 |  | Hodiny nádrařní venkovní, vč. technologie a el. přípojky | KUS | 1 | 0 | 0 |  |  | 0 | 0 | [bez vazby na CS] | 0 | 2
PP |  |  |  | analogové, zavěšené na hlavní vstupní markýzu
VV
P | 256 | 79100077 |  | Obklad Lacobel - světle modrý , š.= 0,8 m, d.= 12 m - dodávka a montáž | KUS | 1 | 0 | 0 |  |  | 0 | 0 | [bez vazby na CS] | 0 | 2
PP
VV |  |  |  | pokladny, zobrazeno v příloze 104
P | 257 | 79100078 |  | Demontáž, přesun a montáž pamětních desek spolufinancování z EU do definitivní polohy | KUS | 4 | 0 | 0 |  |  | 0 | 0 | [bez vazby na CS] | 0 | 2
PP
VV |  |  |  | 3ks nástupiště, 1ks hala
SD |  | 9 |  | Ostatní konstrukce a práce, bourání |  |  |  |  | 0 | 0 | 0 | 0
P | 3 | 953943211 |  | Osazování drobných kovových předmětů kotvených do stěny hasicího přístroje | KUS | 82 | 0.00018 | 0.01476 |  |  | 0 | 0 | CS ÚRS 2019 02 | 0 | 2
PP
VV
Technická specifikace položky odpovídá příslušné cenové soustavě.
P | 4 | 44932415 |  | přístroj hasicí ruční pěnový pro požár třídy F hasící schopnost 40F | KUS | 1 | 0.014 | 0.014 |  |  | 0 | 0 | CS ÚRS 2019 02 | 0 | 2
PP
VV
Technická specifikace položky odpovídá příslušné cenové soustavě.
P | 5 | 44932111 |  | přístroj hasicí ruční práškový s hasící schopností 21A/113B/C | KUS | 81 | 0.004 | 0.324 |  |  | 0 | 0 | CS ÚRS 2019 02 | 0 | 2
PP
VV
Technická specifikace položky odpovídá příslušné cenové soustavě.
P | 6 | 96000001 |  | Odstranění stávajícoho potrubí k výměníku - vč. odvozu a likvidace | M | 22 | 0 | 0 |  |  | 0 | 0 | [bez vazby na CS] | 0 | 2
PP
VV
P | 7 | 96000002 |  | Demontáž split jednotky - vč. odvozu a likvidace | KUS | 1 | 0 | 0 |  |  | 0 | 0 | [bez vazby na CS] | 0 | 2
PP
VV
P | 8 | 96000003 |  | Demontáž přístřešku nástupiště včetně zavěšených objektů - vč. odvozu a uskladnění | M | 198 | 0 | 0 |  |  | 0 | 0 | [bez vazby na CS] | 0 | 2
PP
VV
P | 9 | 96000004 |  | Zpětná montáž přístřešku nástupiště včetně zavěšených objektů - vč. dovozu a opravy a doplnění chybějících a poškozených částí | M | 198 | 0 | 0 |  |  | 0 | 0 | [bez vazby na CS] | 0 | 2
PP
VV
P | 10 | 96000005 |  | Demnontáž stojanu na jízdenky - vč. odvozu a uskladnění | KUS | 1 | 0 | 0 |  |  | 0 | 0 | [bez vazby na CS] | 0 | 2
PP
VV
P | 11 | 96000006 |  | Zpětná mnontáž stojanu na jízdenky - vč. dovozu a opravy a doplnění chybějících a poškozených částí | KUS | 1 | 0 | 0 |  |  | 0 | 0 | [bez vazby na CS] | 0 | 2
PP
VV
P | 12 | 96000007 |  | Demontáž cedule 1,1x0,6 m - vč. odvozu a likvidace | KUS | 1 | 0 | 0 |  |  | 0 | 0 | [bez vazby na CS] | 0 | 2
PP
VV
P | 13 | 96000008 |  | Demontáž El sloupku plechového 0,63x1,66 m - vč. odvozu a likvidace | KUS | 1 | 0 | 0 |  |  | 0 | 0 | [bez vazby na CS] | 0 | 2
PP
VV
P | 14 | 96000009 |  | Demontáž El sloupku zděného - vč. odvozu a likvidace | KUS | 1 | 0 | 0 |  |  | 0 | 0 | [bez vazby na CS] | 0 | 2
PP
VV
P | 15 | 96000010 |  | Demontáž el. rozvaděče - vč. odvozu a likvidace | KUS | 7 | 0 | 0 |  |  | 0 | 0 | [bez vazby na CS] | 0 | 2
PP
VV
P | 16 | 96000011 |  | Demnontáž fasádní informační tabule - vč. odvozu a uskladnění | KUS | 10 | 0 | 0 |  |  | 0 | 0 | [bez vazby na CS] | 0 | 2
PP
VV
P | 17 | 96000012 |  | Zpětná mnontáž fasádní informační tabule - vč. dovozu a opravy a doplnění chybějících a poškozených částí | KUS | 10 | 0 | 0 |  |  | 0 | 0 | [bez vazby na CS] | 0 | 2
PP
VV
P | 18 | 961055111 |  | Bourání základů z betonu železového | M3 | 5 | 0 | 0 |  |  | 0 | 0 | CS ÚRS 2019 02 | 0 | 2
PP
VV |  |  |  | Odstranění rampy 5=
Technická specifikace položky odpovídá příslušné cenové soustavě.
P | 19 | 971033651 |  | Vybourání otvorů ve zdivu základovém nebo nadzákladovém z cihel, tvárnic, příčkovek z cihel pálených na maltu vápennou nebo vápenocementovou plochy do | M3 | 75.118 | 0 | 0 |  |  | 0 | 0 | CS ÚRS 2019 02 | 0 | 2
PP |  |  |  | 4 m2, tl. do 600 mm ~
VV
Technická specifikace položky odpovídá příslušné cenové soustavě.
P | 20 | 978019381 |  | Otlučení vápenných nebo vápenocementových omítek vnějších ploch s vyškrabáním spar a s očištěním zdiva stupně členitosti 3 až 5, v rozsahu přes 65 do | M2 | 4460.663 | 0 | 0 |  |  | 0 | 0 | CS ÚRS 2019 02 | 0 | 2
PP |  |  |  | 80 % ~
VV
Technická specifikace položky odpovídá příslušné cenové soustavě.
P | 21 | 978059241 |  | Odsekání obkladů stěn včetně otlučení podkladní omítky až na zdivo z kamene přes 1 m2 | M2 | 214.699 | 0 | 0 |  |  | 0 | 0 | CS ÚRS 2019 02 | 0 | 2
PP
VV
Technická specifikace položky odpovídá příslušné cenové soustavě.
P | 22 | 99700001 |  | Síťová chrana proti ptactvu - kusy soch + ozdobné oblouky vyčnívající nad atiku - dodávka a montáž | KUS | 19 | 0 | 0 |  |  | 0 | 0 | [bez vazby na CS] | 0 | 2
PP
VV
P | 24 | 941311112 |  | Montáž lešení řadového modulového lehkého pracovního s podlahami s provozním zatížením tř. 3 do 200 kg/m2 šířky tř. SW06 přes 0,6 do 0,9 m, výšky přes | M2 | 5352 | 0 | 0 |  |  | 0 | 0 | CS ÚRS 2019 02 | 0 | 2
PP |  |  |  | 10 do 25 m ~
VV
Technická specifikace položky odpovídá příslušné cenové soustavě.
P | 25 | 941311211 |  | Montáž lešení řadového modulového lehkého pracovního s podlahami s provozním zatížením tř. 3 do 200 kg/m2 Příplatek za první a každý další den použití | M2 | 3853440 | 0 | 0 |  |  | 0 | 0 | CS ÚRS 2019 02 | 0 | 2
PP |  |  |  | lešení k ceně -1111 nebo -1112 ~
VV |  |  |  | 5352*30*24=
Technická specifikace položky odpovídá příslušné cenové soustavě.
P | 26 | 941311812 |  | Demontáž lešení řadového modulového lehkého pracovního s podlahami s provozním zatížením tř. 3 do 200 kg/m2 šířky SW06 přes 0,6 do 0,9 m, výšky přes 1 | M2 | 5352 | 0 | 0 |  |  | 0 | 0 | CS ÚRS 2019 02 | 0 | 2
PP |  |  |  | 0 do 25 m ~
VV
Technická specifikace položky odpovídá příslušné cenové soustavě.
P | 251 | 99900001a |  | Sochařské práce - oprava stávající kamenných soch - demontáž/očistění/vyspravení/montáž na původní místo/ochranný nátěr | KUS | 6 | 0 | 0 |  |  | 0 | 0 | [bez vazby na CS] | 0 | 2
PP
VV
P | 252 | 99900001b |  | Sochařské práce - vytvoření nových kamenných soch dle historických podkladů - vytvoření sochařského díla, včetně dodávky materiálu, montáž včetně ukot | KUS | 10 | 0 | 0 |  |  | 0 | 0 | [bez vazby na CS] | 0 | 2
PP
VV
P | 254 | 99900001d |  | Sochařské práce - oprava stávající kamenného sousoší nad hlavním vstupem - demontáž/očistění/vyspravení/montáž na původní místo/ochranný nátěr | KUS | 1 | 0 | 0 |  |  | 0 | 0 | [bez vazby na CS] | 0 | 2
PP
VV
SD |  | 997 |  | Přesun sutě |  |  |  |  | 0 | 0 | 0 | 0
P | 27 | 997013157 |  | Vnitrostaveništní doprava suti a vybouraných hmot vodorovně do 50 m svisle s omezením mechanizace pro budovy a haly výšky přes 21 do 24 m | T | 454.429 | 0 | 0 |  |  | 0 | 0 | CS ÚRS 2019 02 | 0 | 2
PP
VV
Technická specifikace položky odpovídá příslušné cenové soustavě.
P | 28 | 997013501 |  | Odvoz suti a vybouraných hmot na skládku nebo meziskládku se složením, na vzdálenost do 1 km | T | 454.429 | 0 | 0 |  |  | 0 | 0 | CS ÚRS 2019 02 | 0 | 2
PP
VV
Technická specifikace položky odpovídá příslušné cenové soustavě.
P | 29 | 997013509 |  | Odvoz suti a vybouraných hmot na skládku nebo meziskládku se složením, na vzdálenost Příplatek k ceně za každý další i započatý 1 km přes 1 km | T | 10906.296 | 0 | 0 |  |  | 0 | 0 | CS ÚRS 2019 02 | 0 | 2
PP
VV
Technická specifikace položky odpovídá příslušné cenové soustavě.
P | 30 | 997013831 |  | Poplatek za uložení stavebního odpadu na skládce (skládkovné) směsného stavebního a demoličního zatříděného do Katalogu odpadů pod kódem 170 904 | T | 454.429 | 0 | 0 |  |  | 0 | 0 | CS ÚRS 2019 02 | 0 | 2
PP
VV
1. Ceny uvedené vsouboru cen je doporučeno upravit podle aktuálních cen místně příslušné skládky odpadů. 2. Uložení odpadů neuvedených vsouboru cen se oceňuje individuálně. 3. Vcenách je započítán poplatek za ukládaní odpadu dle zákona 185/2001 Sb. 4. Případné drcení stavebního odpadu lze ocenit souborem cen 997 00-60 Drcení stavebního odpadu zkatalogu 800-6 Demolice objektů.

## E.2.1.4
SŽDC05 |  |  |  | Příloha k formuláři pro ocenění nabídky | [10 empty] | 3
3
S | Stavba: | 3273214901 |  | Rekonstrukce výpravní budovy v žst. České Budějovice hl.n. | [6 empty] | E.2 | 0 | Aspe | 0,00 | 2
O | Objekt: | E.2 |  | Pozemní stavební objekty | [9 empty] | 15,00 | 2
Typ | Poř. číslo | Kód položky | Varianta | Název položky | MJ | Množství | Jednotková hmotnost | Celková hmotnost | Cena |  |  |  | Cenové soustavy | 21,00 | 2
[9 empty] | Dodávka |  | Montáž
[9 empty] | Jednotková | Celkem | Jednotková | Celkem |  |  |  | Počet položek s nulovou cenou | 84
O1 |  | E.2.1.4 |  | Architektonické a stavební řešení - Sanace, hydroizolace |  |  |  |  | 0 | 0 | 0 | 0
SD |  | 10 |  | Vodorovná hydroizolace ve zdivu (detail H) |  |  |  |  | 0 | 0 | 0 | 0
P | 1 | 10-001 |  | Odstranění pásu stávající omítky (tl. cca 20mm) - výška pásu 200mm | M2 | 160.26 | 0 | 0 |  |  | 0 | 0 | [bez vazby na CS] | 0 | 2
PP
VV |  |  |  | Poznámka k položce: dle přílohy č. 069, komplet dodávka a montáž
P | 2 | 10-002 |  | Jednostranný vodorovný vývrt průměru 12-14mm do spár zdiva, hloubka vývrtu 150mm, rozteč otvorů 100-120 mm | KS | 383 | 0 | 0 |  |  | 0 | 0 | [bez vazby na CS] | 0 | 2
PP
VV |  |  |  | Poznámka k položce: dle přílohy č. 069, komplet dodávka a montáž
P | 3 | 10-003 |  | Jednostranný vodorovný vývrt průměru 12-14mm do spár zdiva, hloubka vývrtu 300mm, rozteč otvorů 100-120 mm | KS | 583 | 0 | 0 |  |  | 0 | 0 | [bez vazby na CS] | 0 | 2
PP
VV |  |  |  | Poznámka k položce: dle přílohy č. 069, komplet dodávka a montáž
P | 4 | 10-004 |  | Jednostranný vodorovný vývrt průměru 12-14mm do spár zdiva, hloubka vývrtu 450mm, rozteč otvorů 100-120 mm | KS | 1716 | 0 | 0 |  |  | 0 | 0 | [bez vazby na CS] | 0 | 2
PP
VV |  |  |  | Poznámka k položce: dle přílohy č. 069, komplet dodávka a montáž
P | 5 | 10-005 |  | Jednostranný vodorovný vývrt průměru 12-14mm do spár zdiva, hloubka vývrtu 600mm, rozteč otvorů 100-120 mm | KS | 2160 | 0 | 0 |  |  | 0 | 0 | [bez vazby na CS] | 0 | 2
PP
VV |  |  |  | Poznámka k položce: dle přílohy č. 069, komplet dodávka a montáž
P | 6 | 10-006 |  | Jednostranný vodorovný vývrt průměru 12-14mm do spár zdiva, hloubka vývrtu 800mm, rozteč otvorů 100-120 mm | KS | 1626 | 0 | 0 |  |  | 0 | 0 | [bez vazby na CS] | 0 | 2
PP
VV |  |  |  | Poznámka k položce: dle přílohy č. 069, komplet dodávka a montáž
P | 7 | 10-007 |  | Jednostranný vodorovný vývrt průměru 12-14mm do spár zdiva, hloubka vývrtu 1000mm, rozteč otvorů 100-120 mm | KS | 1445 | 0 | 0 |  |  | 0 | 0 | [bez vazby na CS] | 0 | 2
PP
VV |  |  |  | Poznámka k položce: dle přílohy č. 069, komplet dodávka a montáž
P | 8 | 10-008 |  | Jednostranný vodorovný vývrt průměru 12-14mm do spár zdiva, hloubka vývrtu 1300mm, rozteč otvorů 100-120 mm | KS | 100 | 0 | 0 |  |  | 0 | 0 | [bez vazby na CS] | 0 | 2
PP
VV |  |  |  | Poznámka k položce: dle přílohy č. 069, komplet dodávka a montáž
P | 9 | 10-009 |  | Vyčištění otvorů foukáním stlačeným vzduchem | KS | 8013 | 0 | 0 |  |  | 0 | 0 | [bez vazby na CS] | 0 | 2
PP
VV |  |  |  | Poznámka k položce: dle přílohy č. 069, komplet dodávka a montáž
P | 10 | 10-010 |  | Vyplnění vývrtů hloubky 150mm injektážním krémem s vysokým obsahem účinné látky (80%), certifikovaným na stupeň zavlhčení 95% | KS | 383 | 0 | 0 |  |  | 0 | 0 | [bez vazby na CS] | 0 | 2
PP
VV |  |  |  | Poznámka k položce: dle přílohy č. 069, např. Remmers Kiesol C, spotřeba 0,12 kg/bm a na každých 10 cm tloušťky zdiva (nebo od jiného výrobce ve stejné nebo vyšší kvalitě), komplet dodávka a montáž
P | 11 | 10-011 |  | Vyplnění vývrtů hloubky 300mm injektážním krémem s vysokým obsahem účinné látky (80%), certifikovaným na stupeň zavlhčení 95% | KS | 583 | 0 | 0 |  |  | 0 | 0 | [bez vazby na CS] | 0 | 2
PP
VV |  |  |  | Poznámka k položce: dle přílohy č. 069, např. Remmers Kiesol C, spotřeba 0,12 kg/bm a na každých 10 cm tloušťky zdiva (nebo od jiného výrobce ve stejné nebo vyšší kvalitě), komplet dodávka a montáž
P | 12 | 10-012 |  | Vyplnění vývrtů hloubky 450mm injektážním krémem s vysokým obsahem účinné látky (80%), certifikovaným na stupeň zavlhčení 95% | KS | 1716 | 0 | 0 |  |  | 0 | 0 | [bez vazby na CS] | 0 | 2
PP
VV |  |  |  | Poznámka k položce: dle přílohy č. 069, např. Remmers Kiesol C, spotřeba 0,12 kg/bm a na každých 10 cm tloušťky zdiva (nebo od jiného výrobce ve stejné nebo vyšší kvalitě), komplet dodávka a montáž
P | 13 | 10-013 |  | Vyplnění vývrtů hloubky 600mm injektážním krémem s vysokým obsahem účinné látky (80%), certifikovaným na stupeň zavlhčení 95% | KS | 2160 | 0 | 0 |  |  | 0 | 0 | [bez vazby na CS] | 0 | 2
PP
VV |  |  |  | Poznámka k položce: dle přílohy č. 069, např. Remmers Kiesol C, spotřeba 0,12 kg/bm a na každých 10 cm tloušťky zdiva (nebo od jiného výrobce ve stejné nebo vyšší kvalitě), komplet dodávka a montáž
P | 14 | 10-014 |  | Vyplnění vývrtů hloubky 800mm injektážním krémem s vysokým obsahem účinné látky (80%), certifikovaným na stupeň zavlhčení 95% | KS | 1626 | 0 | 0 |  |  | 0 | 0 | [bez vazby na CS] | 0 | 2
PP
VV |  |  |  | Poznámka k položce: dle přílohy č. 069, např. Remmers Kiesol C, spotřeba 0,12 kg/bm a na každých 10 cm tloušťky zdiva (nebo od jiného výrobce ve stejné nebo vyšší kvalitě), komplet dodávka a montáž
P | 15 | 10-015 |  | Vyplnění vývrtů hloubky 1000mm injektážním krémem s vysokým obsahem účinné látky (80%), certifikovaným na stupeň zavlhčení 95% | KS | 1445 | 0 | 0 |  |  | 0 | 0 | [bez vazby na CS] | 0 | 2
PP
VV |  |  |  | Poznámka k položce: dle přílohy č. 069, např. Remmers Kiesol C, spotřeba 0,12 kg/bm a na každých 10 cm tloušťky zdiva (nebo od jiného výrobce ve stejné nebo vyšší kvalitě), komplet dodávka a montáž
P | 16 | 10-016 |  | Vyplnění vývrtů hloubky 1300mm injektážním krémem s vysokým obsahem účinné látky (80%), certifikovaným na stupeň zavlhčení 95% | KS | 100 | 0 | 0 |  |  | 0 | 0 | [bez vazby na CS] | 0 | 2
PP
VV |  |  |  | Poznámka k položce: dle přílohy č. 069, např. Remmers Kiesol C, spotřeba 0,12 kg/bm a na každých 10 cm tloušťky zdiva (nebo od jiného výrobce ve stejné nebo vyšší kvalitě), komplet dodávka a montáž
P | 17 | 10-017 |  | Vyspárování a vyrovnání zdiva | M2 | 160.26 | 0 | 0 |  |  | 0 | 0 | [bez vazby na CS] | 0 | 2
PP
VV |  |  |  | Poznámka k položce: dle přílohy č. 069, komplet dodávka a montáž
P | 18 | 10-018 |  | Provedení pruhu cementové izolační stěrky (šíře 200 mm, tloušťka 2 mm/2 vrstvy) | M2 | 160.26 | 0 | 0 |  |  | 0 | 0 | [bez vazby na CS] | 0 | 2
PP
VV |  |  |  | Poznámka k položce: dle přílohy č. 069, např. Cementová izolační stěrka Remmers WP Sulfatex, 0,8 kg/bm při dvou vrstvách (nebo od jiného výrobce ve stejné nebo vyšší kvalitě), komplet dodávka a montáž
SD |  | 11 |  | Šikmá hydroizolace ve zdivu (detail J) |  |  |  |  | 0 | 0 | 0 | 0
P | 19 | 11-001 |  | Odstranění pásu stávající omítky (tl. cca 20mm) - výška pásu 200mm | M2 | 2.5 | 0 | 0 |  |  | 0 | 0 | [bez vazby na CS] | 0 | 2
PP
VV |  |  |  | Poznámka k položce: dle přílohy č. 069, komplet dodávka a montáž
P | 20 | 11-002 |  | Jednostranný šikmý vývrt průměru 12-14mm do zdiva, hloubka vývrtu 500mm, rozteč otvorů 100-120 mm | KS | 63 | 0 | 0 |  |  | 0 | 0 | [bez vazby na CS] | 0 | 2
PP
VV |  |  |  | Poznámka k položce: dle přílohy č. 069, komplet dodávka a montáž
P | 21 | 11-003 |  | Jednostranný šikmý vývrt průměru 12-14mm do zdiva, hloubka vývrtu 800mm, rozteč otvorů 100-120 mm | KS | 62 | 0 | 0 |  |  | 0 | 0 | [bez vazby na CS] | 0 | 2
PP
VV |  |  |  | Poznámka k položce: dle přílohy č. 069, komplet dodávka a montáž
P | 22 | 11-004 |  | Vyčištění otvorů foukáním stlačeným vzduchem | KS | 125 | 0 | 0 |  |  | 0 | 0 | [bez vazby na CS] | 0 | 2
PP
VV |  |  |  | Poznámka k položce: dle přílohy č. 069, komplet dodávka a montáž
P | 23 | 11-005 |  | Vyplnění vývrtů hloubky 500mm injektážním krémem s vysokým obsahem účinné látky (80%), certifikovaným na stupeň zavlhčení 95% | KS | 63 | 0 | 0 |  |  | 0 | 0 | [bez vazby na CS] | 0 | 2
PP
VV |  |  |  | Poznámka k položce: dle přílohy č. 069, např. Remmers Kiesol C, spotřeba 0,12 kg/bm a na každých 10 cm tloušťky zdiva (nebo od jiného výrobce ve stejné nebo vyšší kvalitě), komplet dodávka a montáž
P | 24 | 11-006 |  | Vyplnění vývrtů hloubky 800mm injektážním krémem s vysokým obsahem účinné látky (80%), certifikovaným na stupeň zavlhčení 95% | KS | 62 | 0 | 0 |  |  | 0 | 0 | [bez vazby na CS] | 0 | 2
PP
VV |  |  |  | Poznámka k položce: dle přílohy č. 069, např. Remmers Kiesol C, spotřeba 0,12 kg/bm a na každých 10 cm tloušťky zdiva (nebo od jiného výrobce ve stejné nebo vyšší kvalitě), komplet dodávka a montáž
P | 25 | 11-007 |  | Vyspárování a vyrovnání zdiva | M2 | 2.5 | 0 | 0 |  |  | 0 | 0 | [bez vazby na CS] | 0 | 2
PP
VV |  |  |  | Poznámka k položce: dle přílohy č. 069, komplet dodávka a montáž
P | 26 | 11-008 |  | Provedení pruhu cementové izolační stěrky (šíře 200 mm, tloušťka 2 mm/2 vrstvy) | M2 | 2.5 | 0 | 0 |  |  | 0 | 0 | [bez vazby na CS] | 0 | 2
PP
VV |  |  |  | Poznámka k položce: dle přílohy č. 069, např. Cementová izolační stěrka Remmers WP Sulfatex, 0,8 kg/bm při dvou vrstvách (nebo od jiného výrobce ve stejné nebo vyšší kvalitě), komplet dodávka a montáž
SD |  | 12 |  | Šikmé oddělení uložení ŽB stropů hydroizolací ve zdivu (detail F) |  |  |  |  | 0 | 0 | 0 | 0
P | 27 | 12-001 |  | Odstranění pásu stávající omítky (tl. cca 20mm) - 2 x výška pásu 200mm | M2 | 74.44 | 0 | 0 |  |  | 0 | 0 | [bez vazby na CS] | 0 | 2
PP
VV |  |  |  | Poznámka k položce: dle přílohy č. 069, komplet dodávka a montáž
P | 28 | 12-002 |  | Jednostranný šikmý vývrt průměru 12-14mm do zdiva, hloubka vývrtu 450mm, rozteč otvorů 100-120 mm | KS | 313 | 0 | 0 |  |  | 0 | 0 | [bez vazby na CS] | 0 | 2
PP
VV |  |  |  | Poznámka k položce: dle přílohy č. 069, komplet dodávka a montáž
P | 29 | 12-003 |  | Jednostranný šikmý vývrt průměru 12-14mm do zdiva, hloubka vývrtu 650mm, rozteč otvorů 100-120 mm | KS | 665 | 0 | 0 |  |  | 0 | 0 | [bez vazby na CS] | 0 | 2
PP
VV |  |  |  | Poznámka k položce: dle přílohy č. 069, komplet dodávka a montáž
P | 30 | 12-004 |  | Jednostranný šikmý vývrt průměru 12-14mm do zdiva, hloubka vývrtu 850mm, rozteč otvorů 100-120 mm | KS | 883 | 0 | 0 |  |  | 0 | 0 | [bez vazby na CS] | 0 | 2
PP
VV |  |  |  | Poznámka k položce: dle přílohy č. 069, komplet dodávka a montáž
P | 31 | 12-005 |  | Vyčištění otvorů foukáním stlačeným vzduchem | KS | 1861 | 0 | 0 |  |  | 0 | 0 | [bez vazby na CS] | 0 | 2
PP
VV |  |  |  | Poznámka k položce: dle přílohy č. 069, komplet dodávka a montáž
P | 32 | 12-006 |  | Vyplnění vývrtů hloubky 450mm injektážním krémem s vysokým obsahem účinné látky (80%), certifikovaným na stupeň zavlhčení 95% | KS | 313 | 0 | 0 |  |  | 0 | 0 | [bez vazby na CS] | 0 | 2
PP
VV |  |  |  | Poznámka k položce: dle přílohy č. 069, např. Remmers Kiesol C, spotřeba 0,15 kg/bm a na každých 10 cm délky vrtu (nebo od jiného výrobce ve stejné nebo vyšší kvalitě), komplet dodávka a montáž
P | 33 | 12-007 |  | Vyplnění vývrtů hloubky 650mm injektážním krémem s vysokým obsahem účinné látky (80%), certifikovaným na stupeň zavlhčení 95% | KS | 665 | 0 | 0 |  |  | 0 | 0 | [bez vazby na CS] | 0 | 2
PP
VV |  |  |  | Poznámka k položce: dle přílohy č. 069, např. Remmers Kiesol C, spotřeba 0,15 kg/bm a na každých 10 cm délky vrtu (nebo od jiného výrobce ve stejné nebo vyšší kvalitě), komplet dodávka a montáž
P | 34 | 12-008 |  | Vyplnění vývrtů hloubky 850mm injektážním krémem s vysokým obsahem účinné látky (80%), certifikovaným na stupeň zavlhčení 95% | KS | 883 | 0 | 0 |  |  | 0 | 0 | [bez vazby na CS] | 0 | 2
PP
VV |  |  |  | Poznámka k položce: dle přílohy č. 069, např. Remmers Kiesol C, spotřeba 0,15 kg/bm a na každých 10 cm délky vrtu (nebo od jiného výrobce ve stejné nebo vyšší kvalitě), komplet dodávka a montáž
P | 35 | 12-009 |  | Vyspárování a vyrovnání zdiva | M2 | 74.44 | 0 | 0 |  |  | 0 | 0 | [bez vazby na CS] | 0 | 2
PP
VV |  |  |  | Poznámka k položce: dle přílohy č. 069, komplet dodávka a montáž
P | 36 | 12-010 |  | Provedení pruhu cementové izolační stěrky (2 x šíře 200 mm, tloušťka 2 mm/2 vrstvy) | M2 | 74.44 | 0 | 0 |  |  | 0 | 0 | [bez vazby na CS] | 0 | 2
PP
VV |  |  |  | Poznámka k položce: dle přílohy č. 069, např. Cementová izolační stěrka Remmers WP Sulfatex, 0,8 kg/bm při dvou vrstvách (nebo od jiného výrobce ve stejné nebo vyšší kvalitě), komplet dodávka a montáž
SD |  | 13 |  | Svislé oddělení vnitřního zdiva od obvodového zdiva (detail K) |  |  |  |  | 0 | 0 | 0 | 0
P | 37 | 13-001 |  | Odstranění svislého pásu stávající omítky (tl. cca 20mm) v rohu styku stěna/stěna -šířka pásu 100mm na každou stranu, tj. celkem šířky 200mm | M2 | 33 | 0 | 0 |  |  | 0 | 0 | [bez vazby na CS] | 0 | 2
PP
VV |  |  |  | Poznámka k položce: dle přílohy č. 069, komplet dodávka a montáž
P | 38 | 13-002 |  | Jednostranný vodorovný vývrt v rohu zdiva průměru 12-14mm do spár zdiva, hloubka vývrtu 450mm, rozteč otvorů 100-120 mm | KS | 1005 | 0 | 0 |  |  | 0 | 0 | [bez vazby na CS] | 0 | 2
PP
VV |  |  |  | Poznámka k položce: dle přílohy č. 069, komplet dodávka a montáž
P | 39 | 13-003 |  | Jednostranný vodorovný vývrt v rohu zdiva průměru 12-14mm do spár zdiva, hloubka vývrtu 650mm, rozteč otvorů 100-120 mm | KS | 486 | 0 | 0 |  |  | 0 | 0 | [bez vazby na CS] | 0 | 2
PP
VV |  |  |  | Poznámka k položce: dle přílohy č. 069, komplet dodávka a montáž
P | 40 | 13-004 |  | Jednostranný vodorovný vývrt v rohu zdiva průměru 12-14mm do spár zdiva, hloubka vývrtu 850mm, rozteč otvorů 100-120 mm | KS | 159 | 0 | 0 |  |  | 0 | 0 | [bez vazby na CS] | 0 | 2
PP
VV |  |  |  | Poznámka k položce: dle přílohy č. 069, komplet dodávka a montáž
P | 41 | 13-005 |  | Vyčištění otvorů foukáním stlačeným vzduchem | KS | 1650 | 0 | 0 |  |  | 0 | 0 | [bez vazby na CS] | 0 | 2
PP
VV |  |  |  | Poznámka k položce: dle přílohy č. 069, komplet dodávka a montáž
P | 42 | 13-006 |  | Vyplnění vývrtů hloubky 450mm injektážním krémem s vysokým obsahem účinné látky (80%), certifikovaným na stupeň zavlhčení 95% | KS | 1005 | 0 | 0 |  |  | 0 | 0 | [bez vazby na CS] | 0 | 2
PP
VV |  |  |  | Poznámka k položce: dle přílohy č. 069, např. Remmers Kiesol C, spotřeba 0,10 kg/m výšky stěny a na každých 10 cm délky vrtu (nebo od jiného výrobce ve stejné nebo vyšší kvalitě), komplet dodávka a montáž
P | 43 | 13-007 |  | Vyplnění vývrtů hloubky 650mm injektážním krémem s vysokým obsahem účinné látky (80%), certifikovaným na stupeň zavlhčení 95% | KS | 486 | 0 | 0 |  |  | 0 | 0 | [bez vazby na CS] | 0 | 2
PP
VV |  |  |  | Poznámka k položce: dle přílohy č. 069, např. Remmers Kiesol C, spotřeba 0,10 kg/m výšky stěny a na každých 10 cm délky vrtu (nebo od jiného výrobce ve stejné nebo vyšší kvalitě), komplet dodávka a montáž
P | 44 | 13-008 |  | Vyplnění vývrtů hloubky 850mm injektážním krémem s vysokým obsahem účinné látky (80%), certifikovaným na stupeň zavlhčení 95% | KS | 159 | 0 | 0 |  |  | 0 | 0 | [bez vazby na CS] | 0 | 2
PP
VV |  |  |  | Poznámka k položce: dle přílohy č. 069, např. Remmers Kiesol C, spotřeba 0,10 kg/m výšky stěny a na každých 10 cm délky vrtu (nebo od jiného výrobce ve stejné nebo vyšší kvalitě), komplet dodávka a montáž
P | 45 | 13-009 |  | Provedení pruhu cementové izolační stěrky celkem šířky 200mm (šíře 100 mm na každou stranu, tloušťka 2 mm/2 vrstvy) | M2 | 33 | 0 | 0 |  |  | 0 | 0 | [bez vazby na CS] | 0 | 2
PP
VV |  |  |  | Poznámka k položce: dle přílohy č. 069, např. Cementová izolační stěrka Remmers WP Sulfatex, 0,8 kg/bm při dvou vrstvách (nebo od jiného výrobce ve stejné nebo vyšší kvalitě), komplet dodávka a montáž
SD |  | 14 |  | Svislá hydroizolace na vnějším líci a její ochrana před zásypem(detail C) |  |  |  |  | 0 | 0 | 0 | 0
P | 46 | 14-001 |  | Mineralizační penetrace povrchu zdiva | M2 | 437.435 | 0 | 0 |  |  | 0 | 0 | [bez vazby na CS] | 0 | 2
PP
VV
P | 47 | 14-002 |  | Provedení adhezního můstku ve spárách zdiva (plošně i přes líc cihel zdiva) | M2 | 437.435 | 0 | 0 |  |  | 0 | 0 | [bez vazby na CS] | 0 | 2
PP
VV
P | 48 | 14-003 |  | Vyplnění spár maltou CS IV do líce | M2 | 437.435 | 0 | 0 |  |  | 0 | 0 | [bez vazby na CS] | 0 | 2
PP
VV
P | 49 | 14-004 |  | Provedení přetažení líce 2 x nátěrem modifikované cementové izolační stěrky, schopné překlenout trhliny nad šíři 3 mm, tloušťka vrstvy celkem min. 4 m | M2 | 437.435 | 0 | 0 |  |  | 0 | 0 | [bez vazby na CS] | 0 | 2
PP |  |  |  | m zasucha ~
VV
P | 50 | 14-005 |  | Provedení lepicí vrstvy perimetrální tepelné izolace pružným lepidlem na cem bázi | M2 | 437.435 | 0 | 0 |  |  | 0 | 0 | [bez vazby na CS] | 0 | 2
PP
VV
P | 51 | 14-006 |  | Provedení desek XPS tl. 70 mm | M2 | 437.435 | 0 | 0 |  |  | 0 | 0 | [bez vazby na CS] | 0 | 2
PP
VV
P | 52 | 14-007 |  | Provedení ochrany izolace přiložením drenážní folie | M2 | 491.5 | 0 | 0 |  |  | 0 | 0 | [bez vazby na CS] | 0 | 2
PP
VV
SD |  | 15 |  | Svislá hydroizolace na vnitřním líci zdiva, doplněná omítkou (detail B) |  |  |  |  | 0 | 0 | 0 | 0
P | 53 | 15-001 |  | Odstranění stávající omítky - tl. cca 20mm | M2 | 1508.4 | 0 | 0 |  |  | 0 | 0 | [bez vazby na CS] | 0 | 2
PP
VV |  |  |  | Poznámka k položce: dle přílohy č. 069, komplet dodávka a montáž
P | 54 | 15-002 |  | Očištění povrchu zdiva od prachu a nečistot | M2 | 1508.4 | 0 | 0 |  |  | 0 | 0 | [bez vazby na CS] | 0 | 2
PP
VV |  |  |  | Poznámka k položce: dle přílohy č. 069, komplet dodávka a montáž
P | 55 | 15-003 |  | Mineralizační penetrace povrchu zdiva | M2 | 1508.4 | 0 | 0 |  |  | 0 | 0 | [bez vazby na CS] | 0 | 2
PP
VV |  |  |  | Poznámka k položce: dle přílohy č. 069, např. Penetrace Remmers Kiesol, zředěný 1:1 vodou, spotř. 0,2 kg/m2 (nebo od jiného výrobce ve stejné nebo vyšší kvalitě), komplet dodávka a montáž
P | 56 | 15-004 |  | Provedení adhezního můstku ve spárách zdiva (přetáhnout i přes líc cihel zdiva) | M2 | 1508.4 | 0 | 0 |  |  | 0 | 0 | [bez vazby na CS] | 0 | 2
PP
VV |  |  |  | Poznámka k položce: dle přílohy č. 069, např. Adhezní můstek Remmers WP Sulfatex, spotř. 1,6 kg/m2 (nebo od jiného výrobce ve stejné nebo vyšší kvalitě), komplet dodávka a montáž
P | 57 | 15-005 |  | Vyplnění spár maltou CS IV do líce | M2 | 1508.4 | 0 | 0 |  |  | 0 | 0 | [bez vazby na CS] | 0 | 2
PP
VV |  |  |  | Poznámka k položce: dle přílohy č. 069, např. Malta do spár Remmers Dichtspachtel, cca 5 kg/m2 (nebo od jiného výrobce ve stejné nebo vyšší kvalitě), komplet dodávka a montáž
P | 58 | 15-006 |  | Provedení nátěru líce a spár - 3 x nátěrem cementové izolační stěrky, odolné síranům | M2 | 1508.4 | 0 | 0 |  |  | 0 | 0 | [bez vazby na CS] | 0 | 2
PP
VV |  |  |  | Poznámka k položce: dle přílohy č. 069, např. 3 x Izolační stěrka Remmers WP Sulfatex, spotř. 3 x 1,6 kg/m2 (nebo od jiného výrobce ve stejné nebo vyšší kvalitě), komplet dodávka a montáž
P | 59 | 15-007 |  | Provedení sanačního omítkového podhozu | M2 | 1508.4 | 0 | 0 |  |  | 0 | 0 | [bez vazby na CS] | 0 | 2
PP
VV |  |  |  | Poznámka k položce: dle přílohy č. 069, např. Sanační omítkový podhoz Remmers SP PREP, celoplošný, 5 kg/m2 (nebo od jiného výrobce ve stejné nebo vyšší kvalitě), komplet dodávka a montáž
P | 60 | 15-008 |  | Provedení sanační jádrové omítky | M2 | 1508.4 | 0 | 0 |  |  | 0 | 0 | [bez vazby na CS] | 0 | 2
PP
VV |  |  |  | Poznámka k položce: dle přílohy č. 069, např. Jádrová sanační omítka Remmers SP TOP white, 15 mm … 13 kg/m2 (nebo od jiného výrobce ve stejné nebo vyšší kvalitě), komplet dodávka a montáž
P | 61 | 15-009 |  | Provedení sanačního omítkového štuku | M2 | 1508.4 | 0 | 0 |  |  | 0 | 0 | [bez vazby na CS] | 0 | 2
PP
VV |  |  |  | Poznámka k položce: dle přílohy č. 069, např. Sanační omítkový štuk Remmers SP TOP Q3,2 mm …. 3 kg/m2 (nebo od jiného výrobce ve stejné nebo vyšší kvalitě), komplet dodávka a montáž
SD |  | 16 |  | Hydroizolační klín k napojení vodorovné a svislé hydroizolace (detail D) |  |  |  |  | 0 | 0 | 0 | 0
P | 62 | 16-001 |  | Provedení hydroizolačního opracování koutu - podlaha/zdivo: Izolační stěrka zdiva se dotáhne do kouta, Na podkladním betonu podlahy se podél stěny pro | mb | 1882.6 | 0 | 0 |  |  | 0 | 0 | [bez vazby na CS] | 0 | 2
PP |  |  |  | vede pás 50 mm cementové izolační stěrky, Na čerstvou vrstvu stěrky se nanese rychletuhnoucím, síranovzdorná hydroizolační malta třídy CS IV s kompenzovaným smrštěním tak, aby se v koutě provedl výžlabek (fabion) o poloměru 40 mm, a malta se pevně pojila s tuhnoucí stěrkou, Přes povrch zavadlého klínu (fabionu) se provede nátěr cementovou hydroizolační stěrkou s přesahem 50 mm na stěnu i na podlahu, Přes klín se provede následně přetáhne hydroizolace podlahy do úrovně čisté podlahy ~
VV |  |  |  | Poznámka k položce: dle přílohy č. 069, komplet dodávka a montáž
SD |  | 17 |  | Skladba hydroizolace nového kolektoru (detail E) |  |  |  |  | 0 | 0 | 0 | 0
P | 63 | 17-001 |  | Mineralizační penetrace povrchu betonu | M2 | 563.67 | 0 | 0 |  |  | 0 | 0 | [bez vazby na CS] | 0 | 2
PP
VV |  |  |  | Poznámka k položce: dle přílohy č. 069, např. Penetrace Remmers Kiesol, zředěný 1:1 vodou, spotř. 0,2 kg/m2 (nebo od jiného výrobce ve stejné nebo vyšší kvalitě), komplet dodávka a montáž
P | 64 | 17-002 |  | 3 x nátěr povrchu betonu cementovou izolační stěrkou | M2 | 563.67 | 0 | 0 |  |  | 0 | 0 | [bez vazby na CS] | 0 | 2
PP
VV |  |  |  | Poznámka k položce: dle přílohy č. 069, např. 2 x Cementová zolační stěrka Remmers WP DS, spotř. 3 x 1,6 kg/m2 (nebo od jiného výrobce ve stejné nebo vyšší kvalitě), komplet dodávka a montáž
SD |  | 18 |  | Skladba hydroizolace výtahové šachty (detail G) |  |  |  |  | 0 | 0 | 0 | 0
P | 65 | 18-001 |  | Mineralizační penetrace povrchu betonu | M2 | 42.92 | 0 | 0 |  |  | 0 | 0 | [bez vazby na CS] | 0 | 2
PP
VV |  |  |  | Poznámka k položce: dle přílohy č. 069, např. Penetrace Remmers Kiesol, zředěný 1:1 vodou, spotř. 0,2 kg/m2 (nebo od jiného výrobce ve stejné nebo vyšší kvalitě), komplet dodávka a montáž
P | 66 | 18-002 |  | 2 x nátěr povrchu betonu cementovou izolační stěrkou | M2 | 42.92 | 0 | 0 |  |  | 0 | 0 | [bez vazby na CS] | 0 | 2
PP
VV |  |  |  | Poznámka k položce: dle přílohy č. 069, např. 2 x Cementová zolační stěrka Remmers WP DS, spotř. 2 x 1,6 kg/m2 (nebo od jiného výrobce ve stejné nebo vyšší kvalitě), komplet dodávka a montáž
P | 67 | 18-003 |  | 2 x nátěr hybridní stěrkou | M2 | 42.92 | 0 | 0 |  |  | 0 | 0 | [bez vazby na CS] | 0 | 2
PP
VV |  |  |  | Poznámka k položce: dle přílohy č. 069, např. 2 x Hybridní izolační stěrka Remmers MB 2K,spotř. 3,5 kg/m2 (nebo od jiného výrobce ve stejné nebo vyšší kvalitě), komplet dodávka a montáž
SD |  | 19 |  | Různé |  |  |  |  | 0 | 0 | 0 | 0
P | 68 | 19-001 |  | Demontáž stávající zámkové dlažby - výška 60mm | M2 | 317.95 | 0 | 0 |  |  | 0 | 0 | [bez vazby na CS] | 0 | 2
PP
VV |  |  |  | Poznámka k položce: dle přílohy č. 069, uložit na meziskládku pro zpětné použití, komplet dodávka a montáž
P | 69 | 19-002 |  | Demontáž kladecí vrstvy betonové zámkové dlažby - tl. 150mm | M2 | 317.95 | 0 | 0 |  |  | 0 | 0 | [bez vazby na CS] | 0 | 2
PP
VV |  |  |  | Poznámka k položce: dle přílohy č. 069, uložit na meziskládku pro zpětné použití, komplet dodávka a montáž
P | 70 | 19-003 |  | Provedení výkopu zeminy - šířka 1,5m, hloubka 2,225m, uložení na mezideponii pro zpětný zásyp | M3 | 707.439 | 0 | 0 |  |  | 0 | 0 | [bez vazby na CS] | 0 | 2
PP
VV |  |  |  | Poznámka k položce: dle přílohy č. 069, Pod suteréními základy je zvodnělý písčitý štěrk, v další sondě u nástupiště je zastižen v podloží jíl.komplet dodávka a montáž
P | 71 | 19-004 |  | Začištění dna výkopu | M2 | 317.95 | 0 | 0 |  |  | 0 | 0 | [bez vazby na CS] | 0 | 2
PP
VV |  |  |  | Poznámka k položce: dle přílohy č. 069, komplet dodávka a montáž
P | 72 | 19-005 |  | Provedení jednostranného pažícího systému výkopu - hloubka 2,225m | M2 | 433.653 | 0 | 0 |  |  | 0 | 0 | [bez vazby na CS] | 0 | 2
PP
VV |  |  |  | Poznámka k položce: dle přílohy č. 069, komplet dodávka a montáž
P | 73 | 19-006 |  | Očištění povrchu zdiva od nečistot a zeminy | M2 | 437.435 | 0 | 0 |  |  | 0 | 0 | [bez vazby na CS] | 0 | 2
PP
VV |  |  |  | Poznámka k položce: dle přílohy č. 069, komplet dodávka a montáž
P | 74 | 19-007 |  | Demontáž jednostranného pažícího systému výkopu - hloubka 2,225m | M2 | 433.653 | 0 | 0 |  |  | 0 | 0 | [bez vazby na CS] | 0 | 2
PP
VV |  |  |  | Poznámka k položce: dle přílohy č. 069, komplet dodávka a montáž
P | 75 | 19-008 |  | Zpětný zásyp výkopu zeminou - šířka 1,5m, hloubka 2,225m | M3 | 707.439 | 0 | 0 |  |  | 0 | 0 | [bez vazby na CS] | 0 | 2
PP
VV |  |  |  | Poznámka k položce: dle přílohy č. 069, včetně hutnění, komplet dodávka a montáž
P | 76 | 19-009 |  | Provedení kladecí vrstvy betonové zámkové dlažby - tl. 100mm | M2 | 317.95 | 0 | 0 |  |  | 0 | 0 | [bez vazby na CS] | 0 | 2
PP
VV |  |  |  | Poznámka k položce: dle přílohy č. 069, komplet dodávka a montáž
P | 77 | 19-010 |  | Zpětná pokládka betonové zámkové dlažby - výška 60mm | M2 | 317.95 | 0 | 0 |  |  | 0 | 0 | [bez vazby na CS] | 0 | 2
PP
VV |  |  |  | Poznámka k položce: dle přílohy č. 069, komplet dodávka a montáž
SD |  | 20 |  | OSTATNÍ |  |  |  |  | 0 | 0 | 0 | 0
P | 78 | 20-001 |  | Odvoz stavební sutí a poplatek za ekologickou likvidaci | T | 53.358 | 0 | 0 |  |  | 0 | 0 | [bez vazby na CS] | 0 | 2
PP
VV
P | 79 | 20-002 |  | Betonové dlaždice - manipulace, přesun, dočasné uskladnění, přesun pro zpětnou pokládku | T | 47.693 | 0 | 0 |  |  | 0 | 0 | [bez vazby na CS] | 0 | 2
PP
VV
P | 80 | 20-003 |  | Štěrk - manipulace, přesun, dočasné uskladnění, přesun pro zpětné použití | T | 66.77 | 0 | 0 |  |  | 0 | 0 | [bez vazby na CS] | 0 | 2
PP
VV
P | 81 | 20-004 |  | Zemina - manipulace, přesun, dočasné uskladnění, přesun pro zpětné použití | T | 1414.878 | 0 | 0 |  |  | 0 | 0 | [bez vazby na CS] | 0 | 2
PP
VV
P | 82 | 20-006 |  | Ověření statických vlastností nosných konstrukcí (zdiva, stropů) před bouráním | KPL | 1 | 0 | 0 |  |  | 0 | 0 | [bez vazby na CS] | 0 | 2
PP
VV
P | 83 | 20-007 |  | Ověření obnažených konstrukcí zdiva a základové spáry po provedení výkopů | KPL | 1 | 0 | 0 |  |  | 0 | 0 | [bez vazby na CS] | 0 | 2
PP
VV
P | 84 | 20-008 |  | Odvodnění dna výkopů | KPL | 1 | 0 | 0 |  |  | 0 | 0 | [bez vazby na CS] | 0 | 2
PP
VV

## E.2.10
SŽDC05 |  |  |  | Příloha k formuláři pro ocenění nabídky | [10 empty] | 3
3
S | Stavba: | 3273214901 |  | Rekonstrukce výpravní budovy v žst. České Budějovice hl.n. | [6 empty] | E.2 | 0 | Aspe | 0,00 | 2
O | Objekt: | E.2 |  | Pozemní stavební objekty | [9 empty] | 15,00 | 2
Typ | Poř. číslo | Kód položky | Varianta | Název položky | MJ | Množství | Jednotková hmotnost | Celková hmotnost | Cena |  |  |  | Cenové soustavy | 21,00 | 2
[9 empty] | Dodávka |  | Montáž
[9 empty] | Jednotková | Celkem | Jednotková | Celkem |  |  |  | Počet položek s nulovou cenou | 301
O1 |  | E.2.10 |  | Umělé osvětlení a vnitřní silnoproudé rozvody |  |  |  |  | 0 | 0 | 0 | 0
SD |  | 01 |  | Rozvaděče |  |  |  |  | 0 | 0 | 0 | 0
P | 1 | 04R1N |  | Skříňový rozvaděč, 6 polí, rozměry 2x800x600x2000+150 mm + 4x1000x400x2000+150 | KUS | 1 | 0 | 0 |  |  | 0 | 0 | [bez vazby na CS] | 0 | 2
PP
VV
Poznámka k položce: technické údaje a osazení dle přílohy schématu č. 102 1. Položka obsahuje: – veškerý podružný, pomocný a upevňovací materiál – technický popis viz. projektová dokumentace – uvedení do provozu, předepsané zkoušky, revize a atesty – dodávku a montáž zařízení včetně veškeré manipulace 2. Položka neobsahuje: X 3. Způsob měření: Udává se počet kusů kompletní konstrukce nebo práce.
P | 2 | 04R1 |  | Úprava stávajícího rozvaděče demontáž 4 polí 3, 4, 5, 6 a přepojení vývodů do 04R01 | HOD | 55 | 0 | 0 |  |  | 0 | 0 | [bez vazby na CS] | 0 | 2
PP
VV
Poznámka k položce: náklady popsány hodinovou prací elektrikáře 1. Položka obsahuje: – cenu za práce spojené s uváděním zařízení do provozu, drobné montážní práce v rozvaděčích, koordinaci se zhotoviteli souvisejících zařízení apod. – veškerý podružný, pomocný a upevňovací materiál – technický popis viz. projektová dokumentace – uvedení do provozu, předepsané zkoušky, revize a atesty – dodávku a montáž zařízení včetně veškeré manipulace 2. Položka neobsahuje: X 3. Způsob měření: Udává se čas v hodinách.
P | 3 | R184 |  | Skříňový rozvaděč, max 4 pole, rozměry 800x400x2000+150 | KUS | 1 | 0 | 0 |  |  | 0 | 0 | [bez vazby na CS] | 0 | 2
PP
VV
Poznámka k položce: technické údaje a osazení dle přílohy schématu č. 103 1. Položka obsahuje: – veškerý podružný, pomocný a upevňovací materiál – technický popis viz. projektová dokumentace – uvedení do provozu, předepsané zkoušky, revize a atesty – dodávku a montáž zařízení včetně veškeré manipulace 2. Položka neobsahuje: X 3. Způsob měření: Udává se počet kusů kompletní konstrukce nebo práce.
P | 4 | R184Z |  | Skříňový rozvaděč, max 3 pole, rozměry 800x400xy2000+150 | KUS | 1 | 0 | 0 |  |  | 0 | 0 | [bez vazby na CS] | 0 | 2
PP
VV
Poznámka k položce: technické údaje a osazení dle přílohy schématu č. 103 1. Položka obsahuje: – veškerý podružný, pomocný a upevňovací materiál – technický popis viz. projektová dokumentace – uvedení do provozu, předepsané zkoušky, revize a atesty – dodávku a montáž zařízení včetně veškeré manipulace 2. Položka neobsahuje: X 3. Způsob měření: Udává se počet kusů kompletní konstrukce nebo práce.
P | 5 | RO184Z |  | Skříňový rozvaděč, max 2 pole, rozměry 800x400x2000+150 | KUS | 1 | 0 | 0 |  |  | 0 | 0 | [bez vazby na CS] | 0 | 2
PP
VV
Poznámka k položce: technické údaje a osazení dle přílohy schématu č. 104 1. Položka obsahuje: – veškerý podružný, pomocný a upevňovací materiál – technický popis viz. projektová dokumentace – uvedení do provozu, předepsané zkoušky, revize a atesty – dodávku a montáž zařízení včetně veškeré manipulace 2. Položka neobsahuje: X 3. Způsob měření: Udává se počet kusů kompletní konstrukce nebo práce.
P | 6 | RS2 |  | Nástěnný ovládací rozvaděč PLC, rozměry 800x250x1200 | KUS | 1 | 0 | 0 |  |  | 0 | 0 | [bez vazby na CS] | 0 | 2
PP
VV
Poznámka k položce: pro ovládání záskoku zdrojů - přívodů napájení do obou transformátorů, do rozvaděče 04R01N a ovládání funkcí CENTRAL a TOTAL STOP, komunikačně napojen na rozvaděč DT01 - požadavky na konstrukci dle technické zprávy 1. Položka obsahuje: – veškerý podružný, pomocný a upevňovací materiál – technický popis viz. projektová dokumentace – uvedení do provozu, předepsané zkoušky, revize a atesty – dodávku a montáž zařízení včetně veškeré manipulace 2. Položka neobsahuje: X 3. Způsob měření: Udává se počet kusů kompletní konstrukce nebo práce.
P | 7 | DT01 |  | Úpravy rozvaděče DT01, který slouží ke komunikaci VB s velínem Nemanice | KUS | 1 | 0 | 0 |  |  | 0 | 0 | [bez vazby na CS] | 0 | 2
PP
VV
Poznámka k položce: dle technické zprávy 1. Položka obsahuje: – cenu za práce spojené s uváděním zařízení do provozu, drobné montážní práce v rozvaděčích, koordinaci se zhotoviteli souvisejících zařízení apod. 2. Položka neobsahuje: X 3. Způsob měření: Udává se čas v hodinách.
P | 8 | DOÚO |  | Přestěhování rozvodnice dle schématu zapojení č. 130 | HOD | 45 | 0 | 0 |  |  | 0 | 0 | [bez vazby na CS] | 0 | 2
PP
VV
Poznámka k položce: náklady popsány hodinovou prací elektrikáře 1. Položka obsahuje: – cenu za práce spojené s uváděním zařízení do provozu, drobné montážní práce v rozvaděčích, koordinaci se zhotoviteli souvisejících zařízení apod. 2. Položka neobsahuje: X 3. Způsob měření: Udává se čas v hodinách.
P | 9 | RUPS159 |  | Skříňový rozvaděč napojený na skříňové redundantní 2+1 UPS moduly, 1 pole rozměry rozměry 800x400x2000+150 mm | KUS | 1 | 0 | 0 |  |  | 0 | 0 | [bez vazby na CS] | 0 | 2
PP
VV
Poznámka k položce: technické údaje a osazení dle přílohy schématu 1. Položka obsahuje: – veškerý podružný, pomocný a upevňovací materiál – technický popis viz. projektová dokumentace – uvedení do provozu, předepsané zkoušky, revize a atesty – dodávku a montáž zařízení včetně veškeré manipulace 2. Položka neobsahuje: X 3. Způsob měření: Udává se počet kusů kompletní konstrukce nebo práce.
P | 10 | UPS159 |  | Bateriová on line UPS s výstupem 230V/100A | KUS | 1 | 0 | 0 |  |  | 0 | 0 | [bez vazby na CS] | 0 | 2
PP
VV
Poznámka k položce: po dobu 30 min složená ze třech redundantních bloků 230V/100A po dobu 30 min. přepokládájí se 3 skříně elektro a 3 skříně pro baterie 1. Položka obsahuje: – veškerý podružný, pomocný a upevňovací materiál – technický popis viz. projektová dokumentace – uvedení do provozu, předepsané zkoušky, revize a atesty – dodávku a montáž zařízení včetně veškeré manipulace 2. Položka neobsahuje: X 3. Způsob měření: Udává se počet kusů kompletní konstrukce nebo práce.
P | 11 | R001 |  | Odvětrání bateriových skříní | KUS | 1 | 0 | 0 |  |  | 0 | 0 | [bez vazby na CS] | 0 | 2
PP
VV
Poznámka k položce: potrubí sání zavedeno do baterivých skříní UPS a CBS a vyvedeno vně přes místnost č.m. 1.92 - osazeno 3 paralelním i ventilátory se zpětnou klapkou Q min. 40 m3/hod, potrubí přívodu zaústěno místnosti a vedeno stejnou trasou, délky potrubí: sání- 46m, přívod- 40m, průměr dle návrhu zhotovitele 1. Položka obsahuje: – veškerý podružný, pomocný a upevňovací materiál – technický popis viz. projektová dokumentace – uvedení do provozu, předepsané zkoušky, revize a atesty – dodávku a montáž zařízení včetně veškeré manipulace 2. Položka neobsahuje: X 3. Způsob měření: Udává se počet kusů kompletní konstrukce nebo práce.
P | 12 | RS184 |  | Nástěnný rozvaděč, rozměry 800x200x1200 | KUS | 1 | 0 | 0 |  |  | 0 | 0 | [bez vazby na CS] | 0 | 2
PP
VV
Poznámka k položce: technické údaje a osazení dle přílohy schématu 1. Položka obsahuje: – veškerý podružný, pomocný a upevňovací materiál – technický popis viz. projektová dokumentace – uvedení do provozu, předepsané zkoušky, revize a atesty – dodávku a montáž zařízení včetně veškeré manipulace 2. Položka neobsahuje: X 3. Způsob měření: Udává se počet kusů kompletní konstrukce nebo práce.
P | 13 | R184RR |  | Nástěnný rozvaděč, rozměry 600x200x1100 | KUS | 1 | 0 | 0 |  |  | 0 | 0 | [bez vazby na CS] | 0 | 2
PP
VV
Poznámka k položce: technické údaje a osazení dle přílohy schématu 1. Položka obsahuje: – veškerý podružný, pomocný a upevňovací materiál – technický popis viz. projektová dokumentace – uvedení do provozu, předepsané zkoušky, revize a atesty – dodávku a montáž zařízení včetně veškeré manipulace 2. Položka neobsahuje: X 3. Způsob měření: Udává se počet kusů kompletní konstrukce nebo práce.
P | 14 | R172 |  | Nástěnný rozvaděč, rozměry 700x200x1100 | KUS | 1 | 0 | 0 |  |  | 0 | 0 | [bez vazby na CS] | 0 | 2
PP
VV
Poznámka k položce: technické údaje a osazení dle přílohy schématu 1. Položka obsahuje: – veškerý podružný, pomocný a upevňovací materiál – technický popis viz. projektová dokumentace – uvedení do provozu, předepsané zkoušky, revize a atesty – dodávku a montáž zařízení včetně veškeré manipulace 2. Položka neobsahuje: X 3. Způsob měření: Udává se počet kusů kompletní konstrukce nebo práce.
P | 15 | R163 |  | Nástěnný rozvaděč, rozměry 700x200x1100 | KUS | 1 | 0 | 0 |  |  | 0 | 0 | [bez vazby na CS] | 0 | 2
PP
VV
Poznámka k položce: technické údaje a osazení dle přílohy schématu 1. Položka obsahuje: – veškerý podružný, pomocný a upevňovací materiál – technický popis viz. projektová dokumentace – uvedení do provozu, předepsané zkoušky, revize a atesty – dodávku a montáž zařízení včetně veškeré manipulace 2. Položka neobsahuje: X 3. Způsob měření: Udává se počet kusů kompletní konstrukce nebo práce.
P | 16 | R142 |  | Nástěnný rozvaděč, rozměry 600x200x1100 | KUS | 1 | 0 | 0 |  |  | 0 | 0 | [bez vazby na CS] | 0 | 2
PP
VV
Poznámka k položce: technické údaje a osazení dle přílohy schématu 1. Položka obsahuje: – veškerý podružný, pomocný a upevňovací materiál – technický popis viz. projektová dokumentace – uvedení do provozu, předepsané zkoušky, revize a atesty – dodávku a montáž zařízení včetně veškeré manipulace 2. Položka neobsahuje: X 3. Způsob měření: Udává se počet kusů kompletní konstrukce nebo práce.
P | 17 | R143 |  | Nástěnný rozvaděč, rozměry 700x200x1100 | KUS | 1 | 0 | 0 |  |  | 0 | 0 | [bez vazby na CS] | 0 | 2
PP
VV
Poznámka k položce: technické údaje a osazení dle přílohy schématu 1. Položka obsahuje: – veškerý podružný, pomocný a upevňovací materiál – technický popis viz. projektová dokumentace – uvedení do provozu, předepsané zkoušky, revize a atesty – dodávku a montáž zařízení včetně veškeré manipulace 2. Položka neobsahuje: X 3. Způsob měření: Udává se počet kusů kompletní konstrukce nebo práce.
P | 18 | R144 |  | Nástěnný rozvaděč, rozměry 600x200x1100 | KUS | 1 | 0 | 0 |  |  | 0 | 0 | [bez vazby na CS] | 0 | 2
PP
VV
Poznámka k položce: technické údaje a osazení dle přílohy schématu 1. Položka obsahuje: – veškerý podružný, pomocný a upevňovací materiál – technický popis viz. projektová dokumentace – uvedení do provozu, předepsané zkoušky, revize a atesty – dodávku a montáž zařízení včetně veškeré manipulace 2. Položka neobsahuje: X 3. Způsob měření: Udává se počet kusů kompletní konstrukce nebo práce.
P | 19 | R129 |  | Nástěnný rozvaděč, rozměry 600x200x1100 | KUS | 1 | 0 | 0 |  |  | 0 | 0 | [bez vazby na CS] | 0 | 2
PP
VV
Poznámka k položce: technické údaje a osazení dle přílohy schématu 1. Položka obsahuje: – veškerý podružný, pomocný a upevňovací materiál – technický popis viz. projektová dokumentace – uvedení do provozu, předepsané zkoušky, revize a atesty – dodávku a montáž zařízení včetně veškeré manipulace 2. Položka neobsahuje: X 3. Způsob měření: Udává se počet kusů kompletní konstrukce nebo práce.
P | 20 | R231 |  | Nástěnný rozvaděč, rozměry 700x200x1100 | KUS | 1 | 0 | 0 |  |  | 0 | 0 | [bez vazby na CS] | 0 | 2
PP
VV
Poznámka k položce: technické údaje a osazení dle přílohy schématu 1. Položka obsahuje: – veškerý podružný, pomocný a upevňovací materiál – technický popis viz. projektová dokumentace – uvedení do provozu, předepsané zkoušky, revize a atesty – dodávku a montáž zařízení včetně veškeré manipulace 2. Položka neobsahuje: X 3. Způsob měření: Udává se počet kusů kompletní konstrukce nebo práce.
P | 21 | R234 |  | Nástěnný rozvaděč, rozměry 700x200x1100 | KUS | 1 | 0 | 0 |  |  | 0 | 0 | [bez vazby na CS] | 0 | 2
PP
VV
Poznámka k položce: technické údaje a osazení dle přílohy schématu 1. Položka obsahuje: – veškerý podružný, pomocný a upevňovací materiál – technický popis viz. projektová dokumentace – uvedení do provozu, předepsané zkoušky, revize a atesty – dodávku a montáž zařízení včetně veškeré manipulace 2. Položka neobsahuje: X 3. Způsob měření: Udává se počet kusů kompletní konstrukce nebo práce.
P | 22 | R244 |  | Nástěnný rozvaděč, rozměry 700x200x1100 | KUS | 1 | 0 | 0 |  |  | 0 | 0 | [bez vazby na CS] | 0 | 2
PP
VV
Poznámka k položce: technické údaje a osazení dle přílohy schématu 1. Položka obsahuje: – veškerý podružný, pomocný a upevňovací materiál – technický popis viz. projektová dokumentace – uvedení do provozu, předepsané zkoušky, revize a atesty – dodávku a montáž zařízení včetně veškeré manipulace 2. Položka neobsahuje: X 3. Způsob měření: Udává se počet kusů kompletní konstrukce nebo práce.
P | 23 | R225 |  | Zapuštěný rozvaděč, rozměry 700x200x1100 | KUS | 1 | 0 | 0 |  |  | 0 | 0 | [bez vazby na CS] | 0 | 2
PP
VV
Poznámka k položce: technické údaje a osazení dle přílohy schématu 1. Položka obsahuje: – veškerý podružný, pomocný a upevňovací materiál – technický popis viz. projektová dokumentace – uvedení do provozu, předepsané zkoušky, revize a atesty – dodávku a montáž zařízení včetně veškeré manipulace 2. Položka neobsahuje: X 3. Způsob měření: Udává se počet kusů kompletní konstrukce nebo práce.
P | 24 | R340 |  | Nástěnný rozvaděč, rozměry 700x200x1100 | KUS | 1 | 0 | 0 |  |  | 0 | 0 | [bez vazby na CS] | 0 | 2
PP
VV
Poznámka k položce: technické údaje a osazení dle přílohy schématu 1. Položka obsahuje: – veškerý podružný, pomocný a upevňovací materiál – technický popis viz. projektová dokumentace – uvedení do provozu, předepsané zkoušky, revize a atesty – dodávku a montáž zařízení včetně veškeré manipulace 2. Položka neobsahuje: X 3. Způsob měření: Udává se počet kusů kompletní konstrukce nebo práce.
P | 25 | R341 |  | Nástěnný rozvaděč, rozměry 700x200x1100 | KUS | 1 | 0 | 0 |  |  | 0 | 0 | [bez vazby na CS] | 0 | 2
PP
VV
Poznámka k položce: technické údaje a osazení dle přílohy schématu 1. Položka obsahuje: – veškerý podružný, pomocný a upevňovací materiál – technický popis viz. projektová dokumentace – uvedení do provozu, předepsané zkoušky, revize a atesty – dodávku a montáž zařízení včetně veškeré manipulace 2. Položka neobsahuje: X 3. Způsob měření: Udává se počet kusů kompletní konstrukce nebo práce.
P | 26 | R339 |  | Nástěnný rozvaděč, rozměry 700x200x1100 | KUS | 1 | 0 | 0 |  |  | 0 | 0 | [bez vazby na CS] | 0 | 2
PP
VV
Poznámka k položce: technické údaje a osazení dle přílohy schématu 1. Položka obsahuje: – veškerý podružný, pomocný a upevňovací materiál – technický popis viz. projektová dokumentace – uvedení do provozu, předepsané zkoušky, revize a atesty – dodávku a montáž zařízení včetně veškeré manipulace 2. Položka neobsahuje: X 3. Způsob měření: Udává se počet kusů kompletní konstrukce nebo práce.
P | 27 | R328 |  | Nástěnný rozvaděč, rozměry 700x200x1100 | KUS | 1 | 0 | 0 |  |  | 0 | 0 | [bez vazby na CS] | 0 | 2
PP
VV
Poznámka k položce: technické údaje a osazení dle přílohy schématu 1. Položka obsahuje: – veškerý podružný, pomocný a upevňovací materiál – technický popis viz. projektová dokumentace – uvedení do provozu, předepsané zkoušky, revize a atesty – dodávku a montáž zařízení včetně veškeré manipulace 2. Položka neobsahuje: X 3. Způsob měření: Udává se počet kusů kompletní konstrukce nebo práce.
P | 28 | R404, 408 |  | Nástěnný rozvaděč, rozměry 600x200x800 | KUS | 2 | 0 | 0 |  |  | 0 | 0 | [bez vazby na CS] | 0 | 2
PP
VV
Poznámka k položce: technické údaje a osazení dle přílohy schématu 1. Položka obsahuje: – veškerý podružný, pomocný a upevňovací materiál – technický popis viz. projektová dokumentace – uvedení do provozu, předepsané zkoušky, revize a atesty – dodávku a montáž zařízení včetně veškeré manipulace 2. Položka neobsahuje: X 3. Způsob měření: Udává se počet kusů kompletní konstrukce nebo práce.
P | 29 | R-110129 |  | Nástěnný rozvaděč, rozměry 700x200x1100 | KUS | 2 | 0 | 0 |  |  | 0 | 0 | [bez vazby na CS] | 0 | 2
PP
VV
Poznámka k položce: technické údaje a osazení dle přílohy schématu 1. Položka obsahuje: – veškerý podružný, pomocný a upevňovací materiál – technický popis viz. projektová dokumentace – uvedení do provozu, předepsané zkoušky, revize a atesty – dodávku a montáž zařízení včetně veškeré manipulace 2. Položka neobsahuje: X 3. Způsob měření: Udává se počet kusů kompletní konstrukce nebo práce.
P | 30 | R192 |  | Skříňový rozvaděč, pole, rozměry 800x400x2000+150 | KUS | 1 | 0 | 0 |  |  | 0 | 0 | [bez vazby na CS] | 0 | 2
PP
VV
Poznámka k položce: technické údaje a osazení dle přílohy schématu 1. Položka obsahuje: – veškerý podružný, pomocný a upevňovací materiál – technický popis viz. projektová dokumentace – uvedení do provozu, předepsané zkoušky, revize a atesty – dodávku a montáž zařízení včetně veškeré manipulace 2. Položka neobsahuje: X 3. Způsob měření: Udává se počet kusů kompletní konstrukce nebo práce.
P | 31 | ZS197 |  | Nástěnný rozvaděč se zásuvkami, rozměry 800x250x1000 | KUS | 1 | 0 | 0 |  |  | 0 | 0 | [bez vazby na CS] | 0 | 2
PP
VV
Poznámka k položce: technické údaje a osazení dle přílohy schématu 1. Položka obsahuje: – veškerý podružný, pomocný a upevňovací materiál – technický popis viz. projektová dokumentace – uvedení do provozu, předepsané zkoušky, revize a atesty – dodávku a montáž zařízení včetně veškeré manipulace 2. Položka neobsahuje: X 3. Způsob měření: Udává se počet kusů kompletní konstrukce nebo práce.
P | 32 | R113 |  | Skříňový rozvaděč, 3 pole, rozměry 2x800x400x2000+150 mm | KUS | 1 | 0 | 0 |  |  | 0 | 0 | [bez vazby na CS] | 0 | 2
PP
VV
Poznámka k položce: technické údaje a osazení dle přílohy schématu 1. Položka obsahuje: – veškerý podružný, pomocný a upevňovací materiál – technický popis viz. projektová dokumentace – uvedení do provozu, předepsané zkoušky, revize a atesty – dodávku a montáž zařízení včetně veškeré manipulace 2. Položka neobsahuje: X 3. Způsob měření: Udává se počet kusů kompletní konstrukce nebo práce.
P | 33 | R113Z |  | Skříňový rozvaděč, 2 pole, rozměry 2x800x400x2000+150 mm | KUS | 1 | 0 | 0 |  |  | 0 | 0 | [bez vazby na CS] | 0 | 2
PP
VV
Poznámka k položce: technické údaje a osazení dle přílohy schématu 1. Položka obsahuje: – veškerý podružný, pomocný a upevňovací materiál – technický popis viz. projektová dokumentace – uvedení do provozu, předepsané zkoušky, revize a atesty – dodávku a montáž zařízení včetně veškeré manipulace 2. Položka neobsahuje: X 3. Způsob měření: Udává se počet kusů kompletní konstrukce nebo práce.
P | 34 | RS113 |  | Nástěnný rozvaděč, rozměry 600x200x1100 | KUS | 1 | 0 | 0 |  |  | 0 | 0 | [bez vazby na CS] | 0 | 2
PP
VV
Poznámka k položce: technické údaje a osazení dle přílohy schématu 1. Položka obsahuje: – veškerý podružný, pomocný a upevňovací materiál – technický popis viz. projektová dokumentace – uvedení do provozu, předepsané zkoušky, revize a atesty – dodávku a montáž zařízení včetně veškeré manipulace 2. Položka neobsahuje: X 3. Způsob měření: Udává se počet kusů kompletní konstrukce nebo práce.
P | 35 | R119 |  | Nástěnný rozvaděč, rozměry 700x200x1100 | KUS | 1 | 0 | 0 |  |  | 0 | 0 | [bez vazby na CS] | 0 | 2
PP
VV
Poznámka k položce: technické údaje a osazení dle přílohy schématu 1. Položka obsahuje: – veškerý podružný, pomocný a upevňovací materiál – technický popis viz. projektová dokumentace – uvedení do provozu, předepsané zkoušky, revize a atesty – dodávku a montáž zařízení včetně veškeré manipulace 2. Položka neobsahuje: X 3. Způsob měření: Udává se počet kusů kompletní konstrukce nebo práce.
P | 36 | R155 |  | Nástěnný rozvaděč, rozměry 600x200x1100 | KUS | 1 | 0 | 0 |  |  | 0 | 0 | [bez vazby na CS] | 0 | 2
PP
VV
Poznámka k položce: technické údaje a osazení dle přílohy schématu 1. Položka obsahuje: – veškerý podružný, pomocný a upevňovací materiál – technický popis viz. projektová dokumentace – uvedení do provozu, předepsané zkoušky, revize a atesty – dodávku a montáž zařízení včetně veškeré manipulace 2. Položka neobsahuje: X 3. Způsob měření: Udává se počet kusů kompletní konstrukce nebo práce.
P | 37 | R117 |  | Nástěnný rozvaděč, rozměry 600x200x1100 | KUS | 1 | 0 | 0 |  |  | 0 | 0 | [bez vazby na CS] | 0 | 2
PP
VV
Poznámka k položce: technické údaje a osazení dle přílohy schématu 1. Položka obsahuje: – veškerý podružný, pomocný a upevňovací materiál – technický popis viz. projektová dokumentace – uvedení do provozu, předepsané zkoušky, revize a atesty – dodávku a montáž zařízení včetně veškeré manipulace 2. Položka neobsahuje: X 3. Způsob měření: Udává se počet kusů kompletní konstrukce nebo práce.
P | 38 | R119 | 1 | Nástěnný rozvaděč, rozměry 700x200x1100 | KUS | 1 | 0 | 0 |  |  | 0 | 0 | [bez vazby na CS] | 0 | 2
PP
VV
Poznámka k položce: technické údaje a osazení dle přílohy schématu 1. Položka obsahuje: – veškerý podružný, pomocný a upevňovací materiál – technický popis viz. projektová dokumentace – uvedení do provozu, předepsané zkoušky, revize a atesty – dodávku a montáž zařízení včetně veškeré manipulace 2. Položka neobsahuje: X 3. Způsob měření: Udává se počet kusů kompletní konstrukce nebo práce.
P | 39 | R116 |  | Nástěnný rozvaděč, rozměry 700x200x1100 | KUS | 1 | 0 | 0 |  |  | 0 | 0 | [bez vazby na CS] | 0 | 2
PP
VV
Poznámka k položce: technické údaje a osazení dle přílohy schématu 1. Položka obsahuje: – veškerý podružný, pomocný a upevňovací materiál – technický popis viz. projektová dokumentace – uvedení do provozu, předepsané zkoušky, revize a atesty – dodávku a montáž zařízení včetně veškeré manipulace 2. Položka neobsahuje: X 3. Způsob měření: Udává se počet kusů kompletní konstrukce nebo práce.
P | 40 | R127 |  | Nástěnný rozvaděč, rozměry 600x200x1100 | KUS | 1 | 0 | 0 |  |  | 0 | 0 | [bez vazby na CS] | 0 | 2
PP
VV
Poznámka k položce: technické údaje a osazení dle přílohy schématu 1. Položka obsahuje: – veškerý podružný, pomocný a upevňovací materiál – technický popis viz. projektová dokumentace – uvedení do provozu, předepsané zkoušky, revize a atesty – dodávku a montáž zařízení včetně veškeré manipulace 2. Položka neobsahuje: X 3. Způsob měření: Udává se počet kusů kompletní konstrukce nebo práce.
P | 41 | RS132 |  | Nástěnný rozvaděč, rozměry 700x200x1100 | KUS | 1 | 0 | 0 |  |  | 0 | 0 | [bez vazby na CS] | 0 | 2
PP
VV
Poznámka k položce: technické údaje a osazení dle přílohy schématu 1. Položka obsahuje: – veškerý podružný, pomocný a upevňovací materiál – technický popis viz. projektová dokumentace – uvedení do provozu, předepsané zkoušky, revize a atesty – dodávku a montáž zařízení včetně veškeré manipulace 2. Položka neobsahuje: X 3. Způsob měření: Udává se počet kusů kompletní konstrukce nebo práce.
P | 42 | R201 |  | Nástěnný rozvaděč, rozměry 700x200x1100 | KUS | 1 | 0 | 0 |  |  | 0 | 0 | [bez vazby na CS] | 0 | 2
PP
VV
Poznámka k položce: technické údaje a osazení dle přílohy schématu 1. Položka obsahuje: – veškerý podružný, pomocný a upevňovací materiál – technický popis viz. projektová dokumentace – uvedení do provozu, předepsané zkoušky, revize a atesty – dodávku a montáž zařízení včetně veškeré manipulace 2. Položka neobsahuje: X 3. Způsob měření: Udává se počet kusů kompletní konstrukce nebo práce.
P | 43 | R202 |  | Nástěnný rozvaděč, rozměry 700x200x1100 | KUS | 1 | 0 | 0 |  |  | 0 | 0 | [bez vazby na CS] | 0 | 2
PP
VV
Poznámka k položce: technické údaje a osazení dle přílohy schématu 1. Položka obsahuje: – veškerý podružný, pomocný a upevňovací materiál – technický popis viz. projektová dokumentace – uvedení do provozu, předepsané zkoušky, revize a atesty – dodávku a montáž zařízení včetně veškeré manipulace 2. Položka neobsahuje: X 3. Způsob měření: Udává se počet kusů kompletní konstrukce nebo práce.
P | 44 | R206 |  | Nástěnný rozvaděč, rozměry 600x200x1100 | KUS | 1 | 0 | 0 |  |  | 0 | 0 | [bez vazby na CS] | 0 | 2
PP
VV
Poznámka k položce: technické údaje a osazení dle přílohy schématu 1. Položka obsahuje: – veškerý podružný, pomocný a upevňovací materiál – technický popis viz. projektová dokumentace – uvedení do provozu, předepsané zkoušky, revize a atesty – dodávku a montáž zařízení včetně veškeré manipulace 2. Položka neobsahuje: X 3. Způsob měření: Udává se počet kusů kompletní konstrukce nebo práce.
P | 45 | R205 |  | Nástěnný rozvaděč, rozměry 600x200x700 | KUS | 1 | 0 | 0 |  |  | 0 | 0 | [bez vazby na CS] | 0 | 2
PP
VV
Poznámka k položce: technické údaje a osazení dle přílohy schématu 1. Položka obsahuje: – veškerý podružný, pomocný a upevňovací materiál – technický popis viz. projektová dokumentace – uvedení do provozu, předepsané zkoušky, revize a atesty – dodávku a montáž zařízení včetně veškeré manipulace 2. Položka neobsahuje: X 3. Způsob měření: Udává se počet kusů kompletní konstrukce nebo práce.
P | 46 | R215 |  | Nástěnný rozvaděč, rozměry 600x200x1100 | KUS | 1 | 0 | 0 |  |  | 0 | 0 | [bez vazby na CS] | 0 | 2
PP
VV
Poznámka k položce: technické údaje a osazení dle přílohy schématu 1. Položka obsahuje: – veškerý podružný, pomocný a upevňovací materiál – technický popis viz. projektová dokumentace – uvedení do provozu, předepsané zkoušky, revize a atesty – dodávku a montáž zařízení včetně veškeré manipulace 2. Položka neobsahuje: X 3. Způsob měření: Udává se počet kusů kompletní konstrukce nebo práce.
P | 47 | R317 |  | Nástěnný rozvaděč, rozměry 700x200x1100 | KUS | 1 | 0 | 0 |  |  | 0 | 0 | [bez vazby na CS] | 0 | 2
PP
VV
Poznámka k položce: technické údaje a osazení dle přílohy schématu 1. Položka obsahuje: – veškerý podružný, pomocný a upevňovací materiál – technický popis viz. projektová dokumentace – uvedení do provozu, předepsané zkoušky, revize a atesty – dodávku a montáž zařízení včetně veškeré manipulace 2. Položka neobsahuje: X 3. Způsob měření: Udává se počet kusů kompletní konstrukce nebo práce.
P | 48 | R314 |  | Nástěnný rozvaděč, rozměry 700x200x1100 | KUS | 1 | 0 | 0 |  |  | 0 | 0 | [bez vazby na CS] | 0 | 2
PP
VV
Poznámka k položce: technické údaje a osazení dle přílohy schématu 1. Položka obsahuje: – veškerý podružný, pomocný a upevňovací materiál – technický popis viz. projektová dokumentace – uvedení do provozu, předepsané zkoušky, revize a atesty – dodávku a montáž zařízení včetně veškeré manipulace 2. Položka neobsahuje: X 3. Způsob měření: Udává se počet kusů kompletní konstrukce nebo práce.
P | 49 | RT315CH |  | Skříňový rozvaděč, 1 pole, rozměry 800x400x2000+150 | KUS | 1 | 0 | 0 |  |  | 0 | 0 | [bez vazby na CS] | 0 | 2
PP
VV
Poznámka k položce: technické údaje a osazení dle přílohy schématu 1. Položka obsahuje: – veškerý podružný, pomocný a upevňovací materiál – technický popis viz. projektová dokumentace – uvedení do provozu, předepsané zkoušky, revize a atesty – dodávku a montáž zařízení včetně veškeré manipulace 2. Položka neobsahuje: X 3. Způsob měření: Udává se počet kusů kompletní konstrukce nebo práce.
P | 50 | RT334CH |  | Skříňový rozvaděč, 1 pole, rozměry 800x400x2000+150 | KUS | 1 | 0 | 0 |  |  | 0 | 0 | [bez vazby na CS] | 0 | 2
PP
VV
Poznámka k položce: technické údaje a osazení dle přílohy schématu 1. Položka obsahuje: – veškerý podružný, pomocný a upevňovací materiál – technický popis viz. projektová dokumentace – uvedení do provozu, předepsané zkoušky, revize a atesty – dodávku a montáž zařízení včetně veškeré manipulace 2. Položka neobsahuje: X 3. Způsob měření: Udává se počet kusů kompletní konstrukce nebo práce.
P | 51 | RT414V |  | Nástěnný rozvaděč, rozměry 800x220x1200 | KUS | 1 | 0 | 0 |  |  | 0 | 0 | [bez vazby na CS] | 0 | 2
PP
VV
Poznámka k položce: technické údaje a osazení dle přílohy schématu 1. Položka obsahuje: – veškerý podružný, pomocný a upevňovací materiál – technický popis viz. projektová dokumentace – uvedení do provozu, předepsané zkoušky, revize a atesty – dodávku a montáž zařízení včetně veškeré manipulace 2. Položka neobsahuje: X 3. Způsob měření: Udává se počet kusů kompletní konstrukce nebo práce.
P | 52 | USM |  | Univerzání skříň měření dle podmínek provozovatele DS - USM-E1/22 | KUS | 1 | 0 | 0 |  |  | 0 | 0 | [bez vazby na CS] | 0 | 2
PP
VV
Poznámka k položce: elektroměr dvousystémový,dvousazbový, s hdo a pojistkovým odpínačem na přívodu měřicího napětí, barva šedá, vnějších rozměrech: (všh) 615 x 412 x 230 mm, polyesteru tvářeného za tepla 1. Položka obsahuje: – veškerý podružný, pomocný a upevňovací materiál – technický popis viz. projektová dokumentace – uvedení do provozu, předepsané zkoušky, revize a atesty – dodávku a montáž zařízení včetně veškeré manipulace 2. Položka neobsahuje: X 3. Způsob měření: Udává se počet kusů kompletní konstrukce nebo práce.
P | 53 | DT02MB |  | Rozvaděč pro sdružení signálu M-BUS a přenos do sítě ethernet, a pro distribuci signálu HDO pro spínání akumulačních spotřebičů | KUS | 1 | 0 | 0 |  |  | 0 | 0 | [bez vazby na CS] | 0 | 2
PP
VV
Poznámka k položce: signál HDO je přiveden z rozvaděče USM 1. Položka obsahuje: – veškerý podružný, pomocný a upevňovací materiál – technický popis viz. projektová dokumentace – uvedení do provozu, předepsané zkoušky, revize a atesty – dodávku a montáž zařízení včetně veškeré manipulace 2. Položka neobsahuje: X 3. Způsob měření: Udává se počet kusů kompletní konstrukce nebo práce.
P | 54 | DT03MB |  | Rozvaděč pro sdružení signálu M-BUS a přenos do sítě ethernet, a pro distribuci signálu HDO pro spínání akumulačních spotřebičů | KUS | 1 | 0 | 0 |  |  | 0 | 0 | [bez vazby na CS] | 0 | 2
PP
VV
Poznámka k položce: signál HDO je přiveden z rozvaděče DT02MB 1. Položka obsahuje: – veškerý podružný, pomocný a upevňovací materiál – technický popis viz. projektová dokumentace – uvedení do provozu, předepsané zkoušky, revize a atesty – dodávku a montáž zařízení včetně veškeré manipulace 2. Položka neobsahuje: X 3. Způsob měření: Udává se počet kusů kompletní konstrukce nebo práce.
P | 55 | R002 |  | Zásuvková skříň do 25A | KUS | 9 | 0 | 0 |  |  | 0 | 0 | [bez vazby na CS] | 0 | 2
PP
VV
Poznámka k položce: 2x zásuvka 230V/16A/2p+PE + zásuvka 400V/16A/2p+PE, + zásuvka 400V/32A/2p+PE, hlavní vypínač a jištění jistič chráničem 1. Položka obsahuje: – veškerý podružný, pomocný a upevňovací materiál – technický popis viz. projektová dokumentace – uvedení do provozu, předepsané zkoušky, revize a atesty – dodávku a montáž zařízení včetně veškeré manipulace 2. Položka neobsahuje: X 3. Způsob měření: Udává se počet kusů kompletní konstrukce nebo práce.
P | 56 | R003 |  | Zásuvková skříň do 20A | KUS | 30 | 0 | 0 |  |  | 0 | 0 | [bez vazby na CS] | 0 | 2
PP
VV
Poznámka k položce: 2x zásuvka 230V/16A/2p+PE + zásuvka 400V/16A/2p+PE + zásuvka 400V/16A/2p+PE, hlavní vypínač a jištění jistič chráničem 1. Položka obsahuje: – veškerý podružný, pomocný a upevňovací materiál – technický popis viz. projektová dokumentace – uvedení do provozu, předepsané zkoušky, revize a atesty – dodávku a montáž zařízení včetně veškeré manipulace 2. Položka neobsahuje: X 3. Způsob měření: Udává se počet kusů kompletní konstrukce nebo práce.
P | 57 | R104 |  | Kabelová skříň do výklenku pro připojení vodiče do 240 mm2, 2 sady pojistkových spodků vel. 0, rozměry 320 x 600 x 220 mm | KS | 1 | 0 | 0 |  |  | 0 | 0 | [bez vazby na CS] | 0 | 2
PP
VV
Poznámka k položce: 1. Položka obsahuje: – veškerý podružný, pomocný a upevňovací materiál – technický popis viz. projektová dokumentace – uvedení do provozu, předepsané zkoušky, revize a atesty – dodávku a montáž zařízení včetně veškeré manipulace 2. Položka neobsahuje: X 3. Způsob měření: Udává se počet kusů kompletní konstrukce nebo práce.
P | 58 | ZS185Z |  | Nástěnný rozvaděč se zásuvkami, rozměry 800x250x1000, | KS | 5 | 0 | 0 |  |  | 0 | 0 | [bez vazby na CS] | 0 | 2
PP
VV
Poznámka k položce: ZS185Z, 189, 192, 195, 199 technické údaje a osazení dle přílohy schématu 1. Položka obsahuje: – veškerý podružný, pomocný a upevňovací materiál – technický popis viz. projektová dokumentace – uvedení do provozu, předepsané zkoušky, revize a atesty – dodávku a montáž zařízení včetně veškeré manipulace 2. Položka neobsahuje: X 3. Způsob měření: Udává se počet kusů kompletní konstrukce nebo práce.
P | 59 | RS185 |  | Nástěnný rozvaděč, rozměry 800x200x1200 | KS | 1 | 0 | 0 |  |  | 0 | 0 | [bez vazby na CS] | 0 | 2
PP
VV
Poznámka k položce: technické údaje a osazení dle přílohy schématu 1. Položka obsahuje: – veškerý podružný, pomocný a upevňovací materiál – technický popis viz. projektová dokumentace – uvedení do provozu, předepsané zkoušky, revize a atesty – dodávku a montáž zařízení včetně veškeré manipulace 2. Položka neobsahuje: X 3. Způsob měření: Udává se počet kusů kompletní konstrukce nebo práce.
P | 60 | ZS402-413 |  | Nástěnný rozvaděč se zásuvkami, rozměry 800x250x1000 | KS | 2 | 0 | 0 |  |  | 0 | 0 | [bez vazby na CS] | 0 | 2
PP
VV
Poznámka k položce: technické údaje a osazení dle přílohy schématu 1. Položka obsahuje: – veškerý podružný, pomocný a upevňovací materiál – technický popis viz. projektová dokumentace – uvedení do provozu, předepsané zkoušky, revize a atesty – dodávku a montáž zařízení včetně veškeré manipulace 2. Položka neobsahuje: X 3. Způsob měření: Udává se počet kusů kompletní konstrukce nebo práce.
P | 61 | R110-129 |  | Nástěnný rozvaděč, rozměry 700x200x1100 | KS | 2 | 0 | 0 |  |  | 0 | 0 | [bez vazby na CS] | 0 | 2
PP
VV
Poznámka k položce: technické údaje a osazení dle přílohy schématu 1. Položka obsahuje: – veškerý podružný, pomocný a upevňovací materiál – technický popis viz. projektová dokumentace – uvedení do provozu, předepsané zkoušky, revize a atesty – dodávku a montáž zařízení včetně veškeré manipulace 2. Položka neobsahuje: X 3. Způsob měření: Udává se počet kusů kompletní konstrukce nebo práce.
P | 62 | R113RR |  | Nástěnný rozvaděč, rozměry 700x200x1100 | KS | 1 | 0 | 0 |  |  | 0 | 0 | [bez vazby na CS] | 0 | 2
PP
VV
Poznámka k položce: technické údaje a osazení dle přílohy schématu 1. Položka obsahuje: – veškerý podružný, pomocný a upevňovací materiál – technický popis viz. projektová dokumentace – uvedení do provozu, předepsané zkoušky, revize a atesty – dodávku a montáž zařízení včetně veškeré manipulace 2. Položka neobsahuje: X 3. Způsob měření: Udává se počet kusů kompletní konstrukce nebo práce.
SD |  | 02 |  | Svítidla |  |  |  |  | 0 | 0 | 0 | 0
P | 63 | R004 |  | Soustava svítidel | KPL | 1 | 0 | 0 |  |  | 0 | 0 | [bez vazby na CS] | 0 | 2
PP
VV
Poznámka k položce: podle seznamu kniha svítidel v příloze specifikace - 003 1. Položka obsahuje: – kompletní přístroj vč. příslušenství – dodávku a montáž zařízení včetně veškeré manipulace - drobný montážní materiál 2. Položka neobsahuje: X 3. Způsob měření: Udává se počet kusů kompletní konstrukce nebo práce.
SD |  | 03 |  | Instalační přístroje |  |  |  |  | 0 | 0 | 0 | 0
P | 64 | 741212 |  | SPÍNAČ INSTALAČNÍ JEDNODUCHÝ KOMPLETNÍ NÁSTĚNNÝ - KRYTÍ MIN. IP 44 | KUS | 160 | 0 | 0 |  |  | 0 | 0 | 2019_OTSKP | 0 | 2
PP
VV
Poznámka k položce: Spínač jednopólový, řazení 1, 250V, 10AX 1. Položka obsahuje: – kompletní přístroj vč. příslušenství – dodávku a montáž zařízení včetně veškeré manipulace 2. Položka neobsahuje: X 3. Způsob měření: Udává se počet kusů kompletní konstrukce nebo práce.
P | 65 | R007 |  | Spínač střídavý s doutnavkou, řazení 6So, 250V, 10AX | KUS | 80 | 0 | 0 |  |  | 0 | 0 | [bez vazby na CS] | 0 | 2
PP
VV
Poznámka k položce: 1. Položka obsahuje: – kompletní přístroj vč. příslušenství – dodávku a montáž zařízení včetně veškeré manipulace 2. Položka neobsahuje: X 3. Způsob měření: Udává se počet kusů kompletní konstrukce nebo práce.
P | 66 | R008 |  | Spínač křížový s doutnavkou, řazení 7So, 250V, 10AX | KUS | 20 | 0 | 0 |  |  | 0 | 0 | [bez vazby na CS] | 0 | 2
PP
VV
Poznámka k položce: 1. Položka obsahuje: – kompletní přístroj vč. příslušenství – dodávku a montáž zařízení včetně veškeré manipulace 2. Položka neobsahuje: X 3. Způsob měření: Udává se počet kusů kompletní konstrukce nebo práce.
P | 67 | R009 |  | Ovladač zapínací (tlačítko) s doutnavkou, řazení 1/0So, 250V, 10AX | KUS | 30 | 0 | 0 |  |  | 0 | 0 | [bez vazby na CS] | 0 | 2
PP
VV
Poznámka k položce: 1. Položka obsahuje: – kompletní přístroj vč. příslušenství – dodávku a montáž zařízení včetně veškeré manipulace 2. Položka neobsahuje: X 3. Způsob měření: Udává se počet kusů kompletní konstrukce nebo práce.
P | 68 | R010 |  | Zásuvka jednoduchá 230V, 16A/2p+PE | KUS | 230 | 0 | 0 |  |  | 0 | 0 | [bez vazby na CS] | 0 | 2
PP
VV
Poznámka k položce: 1. Položka obsahuje: – kompletní přístroj vč. příslušenství – dodávku a montáž zařízení včetně veškeré manipulace 2. Položka neobsahuje: X 3. Způsob měření: Udává se počet kusů kompletní konstrukce nebo práce.
P | 69 | R011 |  | Zásuvka jednoduchá 230V, 16A/2p+PE + SPD typ 3 | KUS | 60 | 0 | 0 |  |  | 0 | 0 | [bez vazby na CS] | 0 | 2
PP
VV
Poznámka k položce: 1. Položka obsahuje: – kompletní přístroj vč. příslušenství – dodávku a montáž zařízení včetně veškeré manipulace 2. Položka neobsahuje: X 3. Způsob měření: Udává se počet kusů kompletní konstrukce nebo práce.
P | 70 | R012 |  | Zásuvka dvojitá 230V, 16A/2p+PE | KUS | 510 | 0 | 0 |  |  | 0 | 0 | [bez vazby na CS] | 0 | 2
PP
VV
Poznámka k položce: 1. Položka obsahuje: – kompletní přístroj vč. příslušenství – dodávku a montáž zařízení včetně veškeré manipulace 2. Položka neobsahuje: X 3. Způsob měření: Udává se počet kusů kompletní konstrukce nebo práce.
P | 71 | R013 |  | Zásuvka dvojitá 230V, 16A/2p+PE + SPD typ3 | KUS | 180 | 0 | 0 |  |  | 0 | 0 | [bez vazby na CS] | 0 | 2
PP
VV
Poznámka k položce: 1. Položka obsahuje: – kompletní přístroj vč. příslušenství – dodávku a montáž zařízení včetně veškeré manipulace 2. Položka neobsahuje: X 3. Způsob měření: Udává se počet kusů kompletní konstrukce nebo práce.
P | 72 | SNS |  | Sada pro nouzovou signalizaci | KUS | 2 | 0 | 0 |  |  | 0 | 0 | [bez vazby na CS] | 0 | 2
PP
VV
Poznámka k položce: pro přivolání pomoci tělěsně postiženým osobám dle vyhl. č. 398/2009 Sb. na veřejné WC - dvourámeček tlačítka tahové se šňůrkou + tlačítko stiskací, Tlačítko signální/ resetovací prosvětlené resetovací tlačítko, zdoj bezpečnostní trafo 15V, kontrolní modul s alarmem 1. Položka obsahuje: – veškerý podružný, pomocný a upevňovací materiál – technický popis viz. projektová dokumentace – uvedení do provozu, předepsané zkoušky, revize a atesty – dodávku a montáž zařízení včetně veškeré manipulace 2. Položka neobsahuje: X 3. Způsob měření: Udává se počet kusů kompletní konstrukce nebo práce.
SD |  | 04 |  | Instalační přístroje plastový kryt na povrch IP44 |  |  |  |  | 0 | 0 | 0 | 0
P | 73 | 741212 |  | SPÍNAČ INSTALAČNÍ JEDNODUCHÝ KOMPLETNÍ NÁSTĚNNÝ - KRYTÍ MIN. IP 44 | KUS | 25 | 0 | 0 |  |  | 0 | 0 | 2019_OTSKP | 0 | 2
PP
VV
Poznámka k položce: Spínač jednopólový, řazení 1, 250V, 10AX, IP 44 1. Položka obsahuje: – kompletní přístroj vč. příslušenství 2. Položka neobsahuje: X 3. Způsob měření: Udává se počet kusů kompletní konstrukce nebo práce.
P | 74 | R015 |  | Spínač střídavý s doutnavkou, řazení 6So, 250V, 10AX, IP44 | KUS | 19 | 0 | 0 |  |  | 0 | 0 | [bez vazby na CS] | 0 | 2
PP
VV
Poznámka k položce: 1. Položka obsahuje: – kompletní přístroj vč. příslušenství – dodávku a montáž zařízení včetně veškeré manipulace 2. Položka neobsahuje: X 3. Způsob měření: Udává se počet kusů kompletní konstrukce nebo práce.
P | 75 | R016 |  | Spínač křížový s doutnavkou, řazení 7So, 250V, 10AX, IP44 | KUS | 5 | 0 | 0 |  |  | 0 | 0 | [bez vazby na CS] | 0 | 2
PP
VV
Poznámka k položce: 1. Položka obsahuje: – kompletní přístroj vč. příslušenství – dodávku a montáž zařízení včetně veškeré manipulace 2. Položka neobsahuje: X 3. Způsob měření: Udává se počet kusů kompletní konstrukce nebo práce.
P | 76 | R017 |  | Zásuvka jednoduchá 230V,16A/2p+PE, IP44 | KUS | 60 | 0 | 0 |  |  | 0 | 0 | [bez vazby na CS] | 0 | 2
PP
VV
Poznámka k položce: 1. Položka obsahuje: – kompletní přístroj vč. příslušenství – dodávku a montáž zařízení včetně veškeré manipulace 2. Položka neobsahuje: X 3. Způsob měření: Udává se počet kusů kompletní konstrukce nebo práce.
SD |  | 05 |  | Instalační přístroje hliníkový kryt na povrch IP44 |  |  |  |  | 0 | 0 | 0 | 0
P | 77 | R018 |  | Spínač jednopólový, řazení 1, 250V, 10AX | KUS | 18 | 0 | 0 |  |  | 0 | 0 | [bez vazby na CS] | 0 | 2
PP
VV
Poznámka k položce: 1. Položka obsahuje: – kompletní přístroj vč. příslušenství – dodávku a montáž zařízení včetně veškeré manipulace 2. Položka neobsahuje: X 3. Způsob měření: Udává se počet kusů kompletní konstrukce nebo práce.
P | 78 | R019 |  | Spínač střídavý s doutnavkou, řazení 6So, 250V, 10AX | KUS | 6 | 0 | 0 |  |  | 0 | 0 | [bez vazby na CS] | 0 | 2
PP
VV
Poznámka k položce: 1. Položka obsahuje: – kompletní přístroj vč. příslušenství – dodávku a montáž zařízení včetně veškeré manipulace 2. Položka neobsahuje: X 3. Způsob měření: Udává se počet kusů kompletní konstrukce nebo práce.
P | 79 | R020 |  | Zásuvka jednoduchá 230V, 16A/2p+PE | KUS | 20 | 0 | 0 |  |  | 0 | 0 | [bez vazby na CS] | 0 | 2
PP
VV
Poznámka k položce: 1. Položka obsahuje: – kompletní přístroj vč. příslušenství – dodávku a montáž zařízení včetně veškeré manipulace 2. Položka neobsahuje: X 3. Způsob měření: Udává se počet kusů kompletní konstrukce nebo práce.
P | 80 | PTL01 |  | Požární tlačítko, funkce CENTRAL STOP, 120x120x50, IP55 se 2 kontakty NC, 250V/3A | KS | 1 | 0 | 0 |  |  | 0 | 0 | [bez vazby na CS] | 0 | 2
PP
VV
Poznámka k položce: 1. Položka obsahuje: – kompletní přístroj vč. příslušenství – dodávku a montáž zařízení včetně veškeré manipulace 2. Položka neobsahuje: X 3. Způsob měření: Udává se počet kusů kompletní konstrukce nebo práce.
P | 81 | PTL02 |  | Požární tlačítko, funkce TOTAL STOP, 120x120x50, IP55 se 2 kontakty NC, min 250V/3A | KS | 1 | 0 | 0 |  |  | 0 | 0 | [bez vazby na CS] | 0 | 2
PP
VV
Poznámka k položce: 1. Položka obsahuje: – kompletní přístroj vč. příslušenství – dodávku a montáž zařízení včetně veškeré manipulace 2. Položka neobsahuje: X 3. Způsob měření: Udává se počet kusů kompletní konstrukce nebo práce.
SD |  | 06 |  | Kabely a vodiče |  |  |  |  | 0 | 0 | 0 | 0
P | 82 | R021 |  | AYKY 3X240+120 | M | 173.5 | 0 | 0 |  |  | 0 | 0 | [bez vazby na CS] | 0 | 2
PP
VV
Poznámka k položce: 1. Položka obsahuje: – manipulace a uložení kabelu (do země, chráničky, kanálu, na rošty, na TV a pod.) – příchytky, spojky, koncovky, chráničky apod. 2. Položka neobsahuje: X 3. Způsob měření: Měří se metr délkový.
P | 83 | R022 |  | AYKY 3X185+95 | M | 138 | 0 | 0 |  |  | 0 | 0 | [bez vazby na CS] | 0 | 2
PP
VV
Poznámka k položce: 1. Položka obsahuje: – manipulace a uložení kabelu (do země, chráničky, kanálu, na rošty, na TV a pod.) – příchytky, spojky, koncovky, chráničky apod. 2. Položka neobsahuje: X 3. Způsob měření: Měří se metr délkový.
P | 84 | R023 |  | AYKY 3X120+70 | M | 389 | 0 | 0 |  |  | 0 | 0 | [bez vazby na CS] | 0 | 2
PP
VV
Poznámka k položce: 1. Položka obsahuje: – manipulace a uložení kabelu (do země, chráničky, kanálu, na rošty, na TV a pod.) – příchytky, spojky, koncovky, chráničky apod. 2. Položka neobsahuje: X 3. Způsob měření: Měří se metr délkový.
P | 85 | R024 |  | CXKH 3x1,5 | M | 730 | 0 | 0 |  |  | 0 | 0 | [bez vazby na CS] | 0 | 2
PP
VV
Poznámka k položce: 1. Položka obsahuje: – manipulace a uložení kabelu (do země, chráničky, kanálu, na rošty, na TV a pod.) – příchytky, spojky, koncovky, chráničky apod. 2. Položka neobsahuje: X 3. Způsob měření: Měří se metr délkový.
P | 86 | R025 |  | CXKH 2x2,5 | M | 460 | 0 | 0 |  |  | 0 | 0 | [bez vazby na CS] | 0 | 2
PP
VV
Poznámka k položce: 1. Položka obsahuje: – manipulace a uložení kabelu (do země, chráničky, kanálu, na rošty, na TV a pod.) – příchytky, spojky, koncovky, chráničky apod. 2. Položka neobsahuje: X 3. Způsob měření: Měří se metr délkový.
P | 87 | R026 |  | CXKH 3x2,5 | M | 857 | 0 | 0 |  |  | 0 | 0 | [bez vazby na CS] | 0 | 2
PP
VV
Poznámka k položce: 1. Položka obsahuje: – manipulace a uložení kabelu (do země, chráničky, kanálu, na rošty, na TV a pod.) – příchytky, spojky, koncovky, chráničky apod. 2. Položka neobsahuje: X 3. Způsob měření: Měří se metr délkový.
P | 88 | R027 |  | CXKH 5x2,5 | M | 17 | 0 | 0 |  |  | 0 | 0 | [bez vazby na CS] | 0 | 2
PP
VV
Poznámka k položce: 1. Položka obsahuje: – manipulace a uložení kabelu (do země, chráničky, kanálu, na rošty, na TV a pod.) – příchytky, spojky, koncovky, chráničky apod. 2. Položka neobsahuje: X 3. Způsob měření: Měří se metr délkový.
P | 89 | R028 |  | CXKH 3x4 | M | 155 | 0 | 0 |  |  | 0 | 0 | [bez vazby na CS] | 0 | 2
PP
VV
Poznámka k položce: 1. Položka obsahuje: – manipulace a uložení kabelu (do země, chráničky, kanálu, na rošty, na TV a pod.) – příchytky, spojky, koncovky, chráničky apod. 2. Položka neobsahuje: X 3. Způsob měření: Měří se metr délkový.
P | 90 | R029 |  | CXKH 5x4 | M | 115 | 0 | 0 |  |  | 0 | 0 | [bez vazby na CS] | 0 | 2
PP
VV
Poznámka k položce: 1. Položka obsahuje: – manipulace a uložení kabelu (do země, chráničky, kanálu, na rošty, na TV a pod.) – příchytky, spojky, koncovky, chráničky apod. 2. Položka neobsahuje: X 3. Způsob měření: Měří se metr délkový.
P | 91 | R030 |  | CXKH 3x10 | M | 69 | 0 | 0 |  |  | 0 | 0 | [bez vazby na CS] | 0 | 2
PP
VV
Poznámka k položce: 1. Položka obsahuje: – manipulace a uložení kabelu (do země, chráničky, kanálu, na rošty, na TV a pod.) – příchytky, spojky, koncovky, chráničky apod. 2. Položka neobsahuje: X 3. Způsob měření: Měří se metr délkový.
P | 92 | R031 |  | CXKH 4x16 | M | 40 | 0 | 0 |  |  | 0 | 0 | [bez vazby na CS] | 0 | 2
PP
VV
Poznámka k položce: 1. Položka obsahuje: – manipulace a uložení kabelu (do země, chráničky, kanálu, na rošty, na TV a pod.) – příchytky, spojky, koncovky, chráničky apod. 2. Položka neobsahuje: X 3. Způsob měření: Měří se metr délkový.
P | 93 | R032 |  | CXKH 4x35 | M | 115 | 0 | 0 |  |  | 0 | 0 | [bez vazby na CS] | 0 | 2
PP
VV
Poznámka k položce: 1. Položka obsahuje: – manipulace a uložení kabelu (do země, chráničky, kanálu, na rošty, na TV a pod.) – příchytky, spojky, koncovky, chráničky apod. 2. Položka neobsahuje: X 3. Způsob měření: Měří se metr délkový.
P | 94 | R033 |  | CXKH 4x120 | M | 81 | 0 | 0 |  |  | 0 | 0 | [bez vazby na CS] | 0 | 2
PP
VV
Poznámka k položce: 1. Položka obsahuje: – manipulace a uložení kabelu (do země, chráničky, kanálu, na rošty, na TV a pod.) – příchytky, spojky, koncovky, chráničky apod. 2. Položka neobsahuje: X 3. Způsob měření: Měří se metr délkový.
P | 95 | R034 |  | CXKH 4x185 | M | 23 | 0 | 0 |  |  | 0 | 0 | [bez vazby na CS] | 0 | 2
PP
VV
Poznámka k položce: 1. Položka obsahuje: – manipulace a uložení kabelu (do země, chráničky, kanálu, na rošty, na TV a pod.) – příchytky, spojky, koncovky, chráničky apod. 2. Položka neobsahuje: X 3. Způsob měření: Měří se metr délkový.
P | 96 | R035 |  | CXKH 5x16 | M | 213 | 0 | 0 |  |  | 0 | 0 | [bez vazby na CS] | 0 | 2
PP
VV
Poznámka k položce: 1. Položka obsahuje: – manipulace a uložení kabelu (do země, chráničky, kanálu, na rošty, na TV a pod.) – příchytky, spojky, koncovky, chráničky apod. 2. Položka neobsahuje: X 3. Způsob měření: Měří se metr délkový.
P | 97 | R036 |  | CXKH 5x35 | M | 178 | 0 | 0 |  |  | 0 | 0 | [bez vazby na CS] | 0 | 2
PP
VV
Poznámka k položce: 1. Položka obsahuje: – manipulace a uložení kabelu (do země, chráničky, kanálu, na rošty, na TV a pod.) – příchytky, spojky, koncovky, chráničky apod. 2. Položka neobsahuje: X 3. Způsob měření: Měří se metr délkový.
P | 98 | R037 |  | CXKH 5x120 | M | 23 | 0 | 0 |  |  | 0 | 0 | [bez vazby na CS] | 0 | 2
PP
VV
Poznámka k položce: 1. Položka obsahuje: – manipulace a uložení kabelu (do země, chráničky, kanálu, na rošty, na TV a pod.) – příchytky, spojky, koncovky, chráničky apod. 2. Položka neobsahuje: X 3. Způsob měření: Měří se metr délkový.
P | 99 | R038 |  | CXKH 1x240 | M | 978 | 0 | 0 |  |  | 0 | 0 | [bez vazby na CS] | 0 | 2
PP
VV
Poznámka k položce: 1. Položka obsahuje: – manipulace a uložení kabelu (do země, chráničky, kanálu, na rošty, na TV a pod.) – příchytky, spojky, koncovky, chráničky apod. 2. Položka neobsahuje: X 3. Způsob měření: Měří se metr délkový.
P | 100 | R039 |  | CYKY 2x1,5 | M | 1369 | 0 | 0 |  |  | 0 | 0 | [bez vazby na CS] | 0 | 2
PP
VV
Poznámka k položce: 1. Položka obsahuje: – manipulace a uložení kabelu (do země, chráničky, kanálu, na rošty, na TV a pod.) – příchytky, spojky, koncovky, chráničky apod. 2. Položka neobsahuje: X 3. Způsob měření: Měří se metr délkový.
P | 101 | R040 |  | CYKY 3x1,5 | M | 4568 | 0 | 0 |  |  | 0 | 0 | [bez vazby na CS] | 0 | 2
PP
VV
Poznámka k položce: 1. Položka obsahuje: – manipulace a uložení kabelu (do země, chráničky, kanálu, na rošty, na TV a pod.) – příchytky, spojky, koncovky, chráničky apod. 2. Položka neobsahuje: X 3. Způsob měření: Měří se metr délkový.
P | 102 | R041 |  | CYKY 5x1,5 | M | 457 | 0 | 0 |  |  | 0 | 0 | [bez vazby na CS] | 0 | 2
PP
VV
Poznámka k položce: 1. Položka obsahuje: – manipulace a uložení kabelu (do země, chráničky, kanálu, na rošty, na TV a pod.) – příchytky, spojky, koncovky, chráničky apod. 2. Položka neobsahuje: X 3. Způsob měření: Měří se metr délkový.
P | 103 | R042 |  | CYKY 7x1,5 | M | 12 | 0 | 0 |  |  | 0 | 0 | [bez vazby na CS] | 0 | 2
PP
VV
Poznámka k položce: 1. Položka obsahuje: – manipulace a uložení kabelu (do země, chráničky, kanálu, na rošty, na TV a pod.) – příchytky, spojky, koncovky, chráničky apod. 2. Položka neobsahuje: X 3. Způsob měření: Měří se metr délkový.
P | 104 | R043 |  | CYKY 12x1,5 | M | 155 | 0 | 0 |  |  | 0 | 0 | [bez vazby na CS] | 0 | 2
PP
VV
Poznámka k položce: 1. Položka obsahuje: – manipulace a uložení kabelu (do země, chráničky, kanálu, na rošty, na TV a pod.) – příchytky, spojky, koncovky, chráničky apod. 2. Položka neobsahuje: X 3. Způsob měření: Měří se metr délkový.
P | 105 | R044 |  | CYKY 2x2,5 | M | 35 | 0 | 0 |  |  | 0 | 0 | [bez vazby na CS] | 0 | 2
PP
VV
Poznámka k položce: 1. Položka obsahuje: – manipulace a uložení kabelu (do země, chráničky, kanálu, na rošty, na TV a pod.) – příchytky, spojky, koncovky, chráničky apod. 2. Položka neobsahuje: X 3. Způsob měření: Měří se metr délkový.
P | 106 | R045 |  | CYKY 3x2,5 | M | 9975 | 0 | 0 |  |  | 0 | 0 | [bez vazby na CS] | 0 | 2
PP
VV
Poznámka k položce: 1. Položka obsahuje: – manipulace a uložení kabelu (do země, chráničky, kanálu, na rošty, na TV a pod.) – příchytky, spojky, koncovky, chráničky apod. 2. Položka neobsahuje: X 3. Způsob měření: Měří se metr délkový.
P | 107 | R046 |  | CYKY 5x2,5 | M | 500 | 0 | 0 |  |  | 0 | 0 | [bez vazby na CS] | 0 | 2
PP
VV
Poznámka k položce: 1. Položka obsahuje: – manipulace a uložení kabelu (do země, chráničky, kanálu, na rošty, na TV a pod.) – příchytky, spojky, koncovky, chráničky apod. 2. Položka neobsahuje: X 3. Způsob měření: Měří se metr délkový.
P | 108 | R047 |  | CYKY 2x4 | M | 58 | 0 | 0 |  |  | 0 | 0 | [bez vazby na CS] | 0 | 2
PP
VV
Poznámka k položce: 1. Položka obsahuje: – manipulace a uložení kabelu (do země, chráničky, kanálu, na rošty, na TV a pod.) – příchytky, spojky, koncovky, chráničky apod. 2. Položka neobsahuje: X 3. Způsob měření: Měří se metr délkový.
P | 109 | R048 |  | CYKY 3x4 | M | 2816 | 0 | 0 |  |  | 0 | 0 | [bez vazby na CS] | 0 | 2
PP
VV
Poznámka k položce: 1. Položka obsahuje: – manipulace a uložení kabelu (do země, chráničky, kanálu, na rošty, na TV a pod.) – příchytky, spojky, koncovky, chráničky apod. 2. Položka neobsahuje: X 3. Způsob měření: Měří se metr délkový.
P | 110 | R049 |  | CYKY 4x4 | M | 46 | 0 | 0 |  |  | 0 | 0 | [bez vazby na CS] | 0 | 2
PP
VV
Poznámka k položce: 1. Položka obsahuje: – manipulace a uložení kabelu (do země, chráničky, kanálu, na rošty, na TV a pod.) – příchytky, spojky, koncovky, chráničky apod. 2. Položka neobsahuje: X 3. Způsob měření: Měří se metr délkový.
P | 111 | R050 |  | CYKY 5x4 | M | 247 | 0 | 0 |  |  | 0 | 0 | [bez vazby na CS] | 0 | 2
PP
VV
Poznámka k položce: 1. Položka obsahuje: – manipulace a uložení kabelu (do země, chráničky, kanálu, na rošty, na TV a pod.) – příchytky, spojky, koncovky, chráničky apod. 2. Položka neobsahuje: X 3. Způsob měření: Měří se metr délkový.
P | 112 | R051 |  | CYKY 3x6 | M | 204 | 0 | 0 |  |  | 0 | 0 | [bez vazby na CS] | 0 | 2
PP
VV
Poznámka k položce: 1. Položka obsahuje: – manipulace a uložení kabelu (do země, chráničky, kanálu, na rošty, na TV a pod.) – příchytky, spojky, koncovky, chráničky apod. 2. Položka neobsahuje: X 3. Způsob měření: Měří se metr délkový.
P | 113 | R052 |  | CYKY 5x6 | M | 150 | 0 | 0 |  |  | 0 | 0 | [bez vazby na CS] | 0 | 2
PP
VV
Poznámka k položce: 1. Položka obsahuje: – manipulace a uložení kabelu (do země, chráničky, kanálu, na rošty, na TV a pod.) – příchytky, spojky, koncovky, chráničky apod. 2. Položka neobsahuje: X 3. Způsob měření: Měří se metr délkový.
P | 114 | R053 |  | CYKY 3x10 | M | 144 | 0 | 0 |  |  | 0 | 0 | [bez vazby na CS] | 0 | 2
PP
VV
Poznámka k položce: 1. Položka obsahuje: – manipulace a uložení kabelu (do země, chráničky, kanálu, na rošty, na TV a pod.) – příchytky, spojky, koncovky, chráničky apod. 2. Položka neobsahuje: X 3. Způsob měření: Měří se metr délkový.
P | 115 | R054 |  | CYKY 4x10 | M | 1446 | 0 | 0 |  |  | 0 | 0 | [bez vazby na CS] | 0 | 2
PP
VV
Poznámka k položce: 1. Položka obsahuje: – manipulace a uložení kabelu (do země, chráničky, kanálu, na rošty, na TV a pod.) – příchytky, spojky, koncovky, chráničky apod. 2. Položka neobsahuje: X 3. Způsob měření: Měří se metr délkový.
P | 116 | R055 |  | CYKY 5x10 | M | 109 | 0 | 0 |  |  | 0 | 0 | [bez vazby na CS] | 0 | 2
PP
VV
Poznámka k položce: 1. Položka obsahuje: – manipulace a uložení kabelu (do země, chráničky, kanálu, na rošty, na TV a pod.) – příchytky, spojky, koncovky, chráničky apod. 2. Položka neobsahuje: X 3. Způsob měření: Měří se metr délkový.
P | 117 | R056 |  | CYKY 4x16 | M | 1175 | 0 | 0 |  |  | 0 | 0 | [bez vazby na CS] | 0 | 2
PP
VV
Poznámka k položce: 1. Položka obsahuje: – manipulace a uložení kabelu (do země, chráničky, kanálu, na rošty, na TV a pod.) – příchytky, spojky, koncovky, chráničky apod. 2. Položka neobsahuje: X 3. Způsob měření: Měří se metr délkový.
P | 118 | R057 |  | CYKY 4x25 | M | 945 | 0 | 0 |  |  | 0 | 0 | [bez vazby na CS] | 0 | 2
PP
VV
Poznámka k položce: 1. Položka obsahuje: – manipulace a uložení kabelu (do země, chráničky, kanálu, na rošty, na TV a pod.) – příchytky, spojky, koncovky, chráničky apod. 2. Položka neobsahuje: X 3. Způsob měření: Měří se metr délkový.
P | 119 | R058 |  | CYKY 4x35 | M | 182 | 0 | 0 |  |  | 0 | 0 | [bez vazby na CS] | 0 | 2
PP
VV
Poznámka k položce: 1. Položka obsahuje: – manipulace a uložení kabelu (do země, chráničky, kanálu, na rošty, na TV a pod.) – příchytky, spojky, koncovky, chráničky apod. 2. Položka neobsahuje: X 3. Způsob měření: Měří se metr délkový.
P | 120 | R059 |  | CYKY 4x50 | M | 150 | 0 | 0 |  |  | 0 | 0 | [bez vazby na CS] | 0 | 2
PP
VV
Poznámka k položce: 1. Položka obsahuje: – manipulace a uložení kabelu (do země, chráničky, kanálu, na rošty, na TV a pod.) – příchytky, spojky, koncovky, chráničky apod. 2. Položka neobsahuje: X 3. Způsob měření: Měří se metr délkový.
P | 121 | R060 |  | CYKY 3x150+70 | M | 155 | 0 | 0 |  |  | 0 | 0 | [bez vazby na CS] | 0 | 2
PP
VV
Poznámka k položce: 1. Položka obsahuje: – manipulace a uložení kabelu (do země, chráničky, kanálu, na rošty, na TV a pod.) – příchytky, spojky, koncovky, chráničky apod. 2. Položka neobsahuje: X 3. Způsob měření: Měří se metr délkový.
P | 122 | R061 |  | CYKY 3x240+120 | M | 190 | 0 | 0 |  |  | 0 | 0 | [bez vazby na CS] | 0 | 2
PP
VV
Poznámka k položce: 1. Položka obsahuje: – manipulace a uložení kabelu (do země, chráničky, kanálu, na rošty, na TV a pod.) – příchytky, spojky, koncovky, chráničky apod. 2. Položka neobsahuje: X 3. Způsob měření: Měří se metr délkový.
P | 123 | R062 |  | CYKY 5x16 | M | 1259 | 0 | 0 |  |  | 0 | 0 | [bez vazby na CS] | 0 | 2
PP
VV
Poznámka k položce: 1. Položka obsahuje: – manipulace a uložení kabelu (do země, chráničky, kanálu, na rošty, na TV a pod.) – příchytky, spojky, koncovky, chráničky apod. 2. Položka neobsahuje: X 3. Způsob měření: Měří se metr délkový.
P | 124 | R063 |  | CYKY 5x25 | M | 201 | 0 | 0 |  |  | 0 | 0 | [bez vazby na CS] | 0 | 2
PP
VV
Poznámka k položce: 1. Položka obsahuje: – manipulace a uložení kabelu (do země, chráničky, kanálu, na rošty, na TV a pod.) – příchytky, spojky, koncovky, chráničky apod. 2. Položka neobsahuje: X 3. Způsob měření: Měří se metr délkový.
P | 125 | R064 |  | CYKY 5x35 | M | 23 | 0 | 0 |  |  | 0 | 0 | [bez vazby na CS] | 0 | 2
PP
VV
Poznámka k položce: 1. Položka obsahuje: – manipulace a uložení kabelu (do země, chráničky, kanálu, na rošty, na TV a pod.) – příchytky, spojky, koncovky, chráničky apod. 2. Položka neobsahuje: X 3. Způsob měření: Měří se metr délkový.
P | 126 | R067 |  | SYKFY 2x0,8 | M | 195 | 0 | 0 |  |  | 0 | 0 | [bez vazby na CS] | 0 | 2
PP
VV
Poznámka k položce: 1. Položka obsahuje: – manipulace a uložení kabelu (do země, chráničky, kanálu, na rošty, na TV a pod.) – příchytky, spojky, koncovky, chráničky apod. 2. Položka neobsahuje: X 3. Způsob měření: Měří se metr délkový.
P | 127 | R068 |  | Tel 3x4x0,8 | M | 247 | 0 | 0 |  |  | 0 | 0 | [bez vazby na CS] | 0 | 2
PP
VV
Poznámka k položce: 1. Položka obsahuje: – manipulace a uložení kabelu (do země, chráničky, kanálu, na rošty, na TV a pod.) – příchytky, spojky, koncovky, chráničky apod. 2. Položka neobsahuje: X 3. Způsob měření: Měří se metr délkový.
P | 128 | R069 |  | Tel 5x4x0,8 | M | 104 | 0 | 0 |  |  | 0 | 0 | [bez vazby na CS] | 0 | 2
PP
VV
Poznámka k položce: 1. Položka obsahuje: – manipulace a uložení kabelu (do země, chráničky, kanálu, na rošty, na TV a pod.) – příchytky, spojky, koncovky, chráničky apod. 2. Položka neobsahuje: X 3. Způsob měření: Měří se metr délkový.
P | 129 | R070 |  | UTP 2x4x0,5 | M | 132 | 0 | 0 |  |  | 0 | 0 | [bez vazby na CS] | 0 | 2
PP
VV
Poznámka k položce: 1. Položka obsahuje: – manipulace a uložení kabelu (do země, chráničky, kanálu, na rošty, na TV a pod.) – příchytky, spojky, koncovky, chráničky apod. 2. Položka neobsahuje: X 3. Způsob měření: Měří se metr délkový.
P | 130 | R065 |  | CSKH-V180+P60-R 2x1,5 | M | 300 | 0 | 0 |  |  | 0 | 0 | [bez vazby na CS] | 0 | 2
PP
VV
Poznámka k položce: 1. Položka obsahuje: – manipulace a uložení kabelu (do země, chráničky, kanálu, na rošty, na TV a pod.) – příchytky, spojky, koncovky, chráničky apod. 2. Položka neobsahuje: X 3. Způsob měření: Měří se metr délkový.
SD |  | 07 |  | Zemnící vodiče FeZn d 10 mm |  |  |  |  | 0 | 0 | 0 | 0
P | 131 | R071 |  | FeZn 30x4 mm | M | 300 | 0 | 0 |  |  | 0 | 0 | [bez vazby na CS] | 0 | 2
PP
VV
Poznámka k položce: 1. Položka obsahuje: – dělení, spojování – upevnění vč. veškerého příslušenství 2. Položka neobsahuje: X 3. Způsob měření: Měří se metr délkový.
P | 132 | R072 |  | YY 50 mm | M | 70 | 0 | 0 |  |  | 0 | 0 | [bez vazby na CS] | 0 | 2
PP
VV
Poznámka k položce: 1. Položka obsahuje: – dělení, spojování – upevnění vč. veškerého příslušenství 2. Položka neobsahuje: X 3. Způsob měření: Měří se metr délkový.
P | 133 | R073 |  | YY 25 mm | M | 100 | 0 | 0 |  |  | 0 | 0 | [bez vazby na CS] | 0 | 2
PP
VV
Poznámka k položce: 1. Položka obsahuje: – dělení, spojování – upevnění vč. veškerého příslušenství 2. Položka neobsahuje: X 3. Způsob měření: Měří se metr délkový.
P | 134 | R074 |  | YY 10 | M | 50 | 0 | 0 |  |  | 0 | 0 | [bez vazby na CS] | 0 | 2
PP
VV
Poznámka k položce: 1. Položka obsahuje: – dělení, spojování – upevnění vč. veškerého příslušenství 2. Položka neobsahuje: X 3. Způsob měření: Měří se metr délkový.
P | 135 | 75IF31 |  | ZEMNÍCÍ SVORKOVNICE | KUS | 15 | 0 | 0 |  |  | 0 | 0 | 2019_OTSKP | 0 | 2
PP
VV
Poznámka k položce: 1. Položka obsahuje: – dodávku specifikovaného bloku/zařízení včetně potřebného drobného montážního materiálu – dodávku souvisejícího příslušenství pro specifikovaný blok/zařízení – dopravu a skladování – kompletní montáž specifikovaného bloku/zařízení a souvisejícího příslušenství včetně potřebného drobného montážního materiálu – veškeré potřebné mechanizmy, včetně obsluhy, náklady na mzdy a přibližné (průměrné) náklady na pořízení potřebných materiálů včetně všech ostatních vedlejších nákladů 2. Položka neobsahuje: X 3. Způsob měření: Udává se počet kusů kompletní konstrukce a práce.
P | 136 | R076 |  | Zemnící svorky různé | KUS | 100 | 0 | 0 |  |  | 0 | 0 | [bez vazby na CS] | 0 | 2
PP
VV
Poznámka k položce: 1. Položka obsahuje: – dodávku specifikovaného bloku/zařízení včetně potřebného drobného montážního materiálu – dodávku souvisejícího příslušenství pro specifikovaný blok/zařízení – dopravu a skladování – kompletní montáž specifikovaného bloku/zařízení a souvisejícího příslušenství včetně potřebného drobného montážního materiálu – veškeré potřebné mechanizmy, včetně obsluhy, náklady na mzdy a přibližné (průměrné) náklady na pořízení potřebných materiálů včetně všech ostatních vedlejších nákladů 2. Položka neobsahuje: X 3. Způsob měření: Udává se počet kusů kompletní konstrukce a práce.
SD |  | 08 |  | Kabelové trasy |  |  |  |  | 0 | 0 | 0 | 0
P | 137 | R077 |  | Podparapetní žlaby dvoukomorové pro montáž běžných řádových přístrojů dvoukomorové, včetně přepážky, víka a dalšího potřebného materiálu | M | 144 | 0 | 0 |  |  | 0 | 0 | [bez vazby na CS] | 0 | 2
PP
VV
Poznámka k položce: 1. Položka obsahuje: – kompletní montáž, rozměření, upevnění, řezání, spojování a pod. – veškerý spojovací a montážní materiál vč. upevňovacího materiálu ( držáky apod.) – pomocné mechanismy 2. Položka neobsahuje: X 3. Způsob měření: Měří se metr délkový.
P | 138 | R078 |  | Podparapetní žlaby jednokomorové pro montáž běžných řádových přístrojů dvoukomorové včetně přepážky, víka a dalšího potřebného materiálu | M | 138 | 0 | 0 |  |  | 0 | 0 | [bez vazby na CS] | 0 | 2
PP
VV
Poznámka k položce: 1. Položka obsahuje: – kompletní montáž, rozměření, upevnění, řezání, spojování a pod. – veškerý spojovací a montážní materiál vč. upevňovacího materiálu ( držáky apod.) – pomocné mechanismy 2. Položka neobsahuje: X 3. Způsob měření: Měří se metr délkový.
P | 139 | R079 |  | Podlahové krabice různé | KUS | 15 | 0 | 0 |  |  | 0 | 0 | [bez vazby na CS] | 0 | 2
PP
VV
Poznámka k položce: 1. Položka obsahuje: – kompletní přístroj vč. příslušenství – dodávku a montáž zařízení včetně veškeré manipulace 2. Položka neobsahuje: X 3. Způsob měření: Udává se počet kusů kompletní konstrukce nebo práce.
P | 140 | 741171 |  | KRABICE (ROZVODKA) INSTALAČNÍ KABELOVÁ VE VYŠŠÍM KRYTÍ - MIN. IP 44 VČETNĚ PRŮCHODEK PRÁZDNÁ | KUS | 45 | 0 | 0 |  |  | 0 | 0 | 2019_OTSKP | 0 | 2
PP
VV
Poznámka k položce: Instalační krabice pod omítku 294x152x70 krytí IP40 1. Položka obsahuje: – přípravu podkladu pro osazení – veškerý materiál a práce pro upevnění nebo uchycení krabice 2. Položka neobsahuje: X 3. Způsob měření: Udává se počet kusů kompletní konstrukce nebo práce.
P | 141 | 741111 |  | KRABICE (ROZVODKA) INSTALAČNÍ PŘÍSTROJOVÁ PRÁZDNÁ | KUS | 150 | 0 | 0 |  |  | 0 | 0 | 2019_OTSKP | 0 | 2
PP
VV
Poznámka k položce: Instalačí krabice pod omítku kulaté různé 1. Položka obsahuje: – přípravu podkladu pro osazení – veškerý materiál a práce pro upevnění nebo uchycení krabice 2. Položka neobsahuje: X 3. Způsob měření: Udává se počet kusů kompletní konstrukce nebo práce.
P | 142 | R082 |  | Kabelové žlaby oceloplechové perforované žz. 100x50 včetně příslušenství | M | 600 | 0 | 0 |  |  | 0 | 0 | [bez vazby na CS] | 0 | 2
PP
VV
Poznámka k položce: 1. Položka obsahuje: – kompletní montáž, rozměření, upevnění, řezání, spojování a pod. – veškerý spojovací a montážní materiál vč. upevňovacího materiálu ( držáky apod.) – pomocné mechanismy 2. Položka neobsahuje: X 3. Způsob měření: Měří se metr délkový.
P | 143 | R083 |  | Kabelové žlaby oceloplechové perforované žz. 100x100 včetně příslušenství | M | 600 | 0 | 0 |  |  | 0 | 0 | [bez vazby na CS] | 0 | 2
PP
VV
Poznámka k položce: 1. Položka obsahuje: – kompletní montáž, rozměření, upevnění, řezání, spojování a pod. – veškerý spojovací a montážní materiál vč. upevňovacího materiálu ( držáky apod.) – pomocné mechanismy 2. Položka neobsahuje: X 3. Způsob měření: Měří se metr délkový.
P | 144 | R084 |  | Kabelové žlaby oceloplechové perforované žz. 150x100 včetně příslušenství | M | 400 | 0 | 0 |  |  | 0 | 0 | [bez vazby na CS] | 0 | 2
PP
VV
Poznámka k položce: 1. Položka obsahuje: – kompletní montáž, rozměření, upevnění, řezání, spojování a pod. – veškerý spojovací a montážní materiál vč. upevňovacího materiálu ( držáky apod.) – pomocné mechanismy 2. Položka neobsahuje: X 3. Způsob měření: Měří se metr délkový.
P | 145 | R085 |  | Kabelové žlaby oceloplechové perforované žz. 300x100 včetně příslušenství | M | 50 | 0 | 0 |  |  | 0 | 0 | [bez vazby na CS] | 0 | 2
PP
VV
Poznámka k položce: 1. Položka obsahuje: – kompletní montáž, rozměření, upevnění, řezání, spojování a pod. – veškerý spojovací a montážní materiál vč. upevňovacího materiálu ( držáky apod.) – pomocné mechanismy 2. Položka neobsahuje: X 3. Způsob měření: Měří se metr délkový.
P | 146 | R086 |  | Kabelové žlaby oceloplechové perforované žz. 400x100 včetně příslušenství | M | 200 | 0 | 0 |  |  | 0 | 0 | [bez vazby na CS] | 0 | 2
PP
VV
Poznámka k položce: 1. Položka obsahuje: – kompletní montáž, rozměření, upevnění, řezání, spojování a pod. – veškerý spojovací a montážní materiál vč. upevňovacího materiálu ( držáky apod.) – pomocné mechanismy 2. Položka neobsahuje: X 3. Způsob měření: Měří se metr délkový.
P | 147 | 93657 |  | ŽEBŘÍKY KOVOVÉ | M | 120 | 0 | 0 |  |  | 0 | 0 | 2019_OTSKP | 0 | 2
PP
VV
Poznámka k položce: Kabelové žebříky ocelové žz. 400x50 včetně příslušenství položka zahrnuje: - dodání a uložení předepsané konstrukce z předepsaného materiálu včetně vnitrostaveništní a mimostaveništní dopravy - předepsanou povrchovou úpravu - veškeré potřebné pomocné práce - veškerý pomocný a upevňovací materiál
P | 148 | 703211 |  | KABELOVÝ ŽLAB NOSNÝ/DRÁTĚNÝ ŽÁROVĚ ZINKOVANÝ VČETNĚ UPEVNĚNÍ A PŘÍSLUŠENSTVÍ SVĚTLÉ ŠÍŘKY DO 100 MM | M | 450 | 0 | 0 |  |  | 0 | 0 | 2019_OTSKP | 0 | 2
PP
VV
Poznámka k položce: Drátěný žlab MG 100x100 včetně příslušenství 1. Položka obsahuje: – kompletní montáž, rozměření, upevnění, sváření, řezání, spojování a pod. – veškerý spojovací a montážní materiál – pomocné mechanismy a nátěr 2. Položka neobsahuje: X 3. Způsob měření: Měří se metr délkový.
P | 149 | 87614 |  | CHRÁNIČKY Z TRUB PLAST DN DO 40MM | M | 800 | 0 | 0 |  |  | 0 | 0 | 2019_OTSKP | 0 | 2
PP
VV
Poznámka k položce: Ohebné chráničky pod omítku d 20 mm položky pro zhotovení potrubí platí bez ohledu na sklon zahrnuje: - výrobní dokumentaci (včetně technologického předpisu) - dodání veškerého trubního a pomocného materiálu (trouby, trubky, tvarovky, spojovací a těsnící materiál a pod.), podpěrných, závěsných a upevňovacích prvků, včetně potřebných úprav - úprava a příprava podkladu a podpěr, očištění a ošetření podkladu a podpěr - zřízení plně funkčního potrubí, kompletní soustavy, podle příslušného technologického předpisu - zřízení potrubí i jednotlivých částí po etapách, včetně pracovních spar a spojů, pracovního zaslepení konců a pod. - úprava prostupů, průchodů šachtami a komorami, okolí podpěr a vyústění, zaústění, napojení, vyvedení a upevnění odpad. výustí - ochrana potrubí nátěrem (vč. úpravy povrchu), případně izolací, nejsou-li tyto práce předmětem jiné položky - úprava, očištění a ošetření prostoru kolem potrubí včetně případně předepsaného utěsnění konců chrániček - položky platí pro práce prováděné v prostoru zapaženém i nezapaženém a i v kolektorech, chráničkách
P | 150 | 87615 |  | CHRÁNIČKY Z TRUB PLAST DN DO 50MM | M | 1600 | 0 | 0 |  |  | 0 | 0 | 2019_OTSKP | 0 | 2
PP
VV
Poznámka k položce: položky pro zhotovení potrubí platí bez ohledu na sklon zahrnuje: - výrobní dokumentaci (včetně technologického předpisu) - dodání veškerého trubního a pomocného materiálu (trouby, trubky, tvarovky, spojovací a těsnící materiál a pod.), podpěrných, závěsných a upevňovacích prvků, včetně potřebných úprav - úprava a příprava podkladu a podpěr, očištění a ošetření podkladu a podpěr - zřízení plně funkčního potrubí, kompletní soustavy, podle příslušného technologického předpisu - zřízení potrubí i jednotlivých částí po etapách, včetně pracovních spar a spojů, pracovního zaslepení konců a pod. - úprava prostupů, průchodů šachtami a komorami, okolí podpěr a vyústění, zaústění, napojení, vyvedení a upevnění odpad. výustí - ochrana potrubí nátěrem (vč. úpravy povrchu), případně izolací, nejsou-li tyto práce předmětem jiné položky - úprava, očištění a ošetření prostoru kolem potrubí včetně případně předepsaného utěsnění konců chrániček - položky platí pro práce prováděné v prostoru zapaženém i nezapaženém a i v kolektorech, chráničkách
P | 151 | R091 |  | Příchytky sonap různé | KUS | 350 | 0 | 0 |  |  | 0 | 0 | [bez vazby na CS] | 0 | 2
PP
VV
P | 152 | R113 |  | Technická podlaha do rozvodny R113 | KPL | 1 | 0 | 0 |  |  | 0 | 0 | [bez vazby na CS] | 0 | 2
PP
VV
Poznámka k položce: výška 300 mm nosnost 250 kg/ m2 ploha 22,5 + schůdky, typvý návrh dle zhotovitele musí vyhovět všem požadavkům na rozvodny NN 1. Položka obsahuje: – kompletní montáž, rozměření, upevnění, řezání, spojování a pod. – veškerý spojovací a montážní materiál vč. upevňovacího materiálu ( držáky apod.) – pomocné mechanismy 2. Položka neobsahuje: X 3. Způsob měření: Měří se metr délkový.
P | 153 | 703232 |  | KABELOVÝ ŽLAB NOSNÝ/DRÁTĚNÝ S FUNKČNÍ ODOLNOSTÍ PŘI POŽÁRU VČETNĚ UPEVNĚNÍ A PŘÍSLUŠENSTVÍ SVĚTLÉ ŠÍŘKY PŘES 100 DO 250 MM | M | 170 | 0 | 0 |  |  | 0 | 0 | 2019_OTSKP | 0 | 2
PP
VV
Poznámka k položce: Požárně odolné kabelové oceloplechové perforované, žz žlaby - nomovaný systém pro kabely P90-R, rozměr 50/60 všetně příslušenství (odbočovací a spojovací díly, víka, upevńovací a spojovací materiál) 1. Položka obsahuje: – kompletní montáž, rozměření, upevnění, sváření, řezání, spojování a pod. – veškerý spojovací a montážní materiál – pomocné mechanismy a nátěr 2. Položka neobsahuje: X 3. Způsob měření: Měří se metr délkový.
SD |  | 09 |  | Topné kabely pro ohřev střechy |  |  |  |  | 0 | 0 | 0 | 0
P | 154 | RTK401 |  | Rozvaděč RTK401 dle schématu zapojení | KUS | 1 | 0 | 0 |  |  | 0 | 0 | [bez vazby na CS] | 0 | 2
PP
VV
Poznámka k položce: 1. Položka obsahuje: – veškerý podružný, pomocný a upevňovací materiál – technický popis viz. projektová dokumentace – uvedení do provozu, předepsané zkoušky, revize a atesty – dodávku a montáž zařízení včetně veškeré manipulace 2. Položka neobsahuje: X 3. Způsob měření: Udává se počet kusů kompletní konstrukce nebo práce.
P | 155 | RTK401 | 1 | Samoregulační kabel 30W/m, délka 15 m, studený konec 5 m | KUS | 1 | 0 | 0 |  |  | 0 | 0 | [bez vazby na CS] | 0 | 2
PP
VV
Poznámka k položce: 1. Položka obsahuje: – manipulace a uložení kabelu (do země, chráničky, kanálu, na rošty, na TV a pod.) – příchytky, spojky, koncovky, chráničky apod. 2. Položka neobsahuje: X 3. Způsob měření: Udává se počet kusů kompletní konstrukce a práce.
P | 156 | RTK414 |  | Samoregulační kabel 30W/m, délka 15 m, studený konec 5 m | KUS | 1 | 0 | 0 |  |  | 0 | 0 | [bez vazby na CS] | 0 | 2
PP
VV
Poznámka k položce: 1. Položka obsahuje: – manipulace a uložení kabelu (do země, chráničky, kanálu, na rošty, na TV a pod.) – příchytky, spojky, koncovky, chráničky apod. 2. Položka neobsahuje: X 3. Způsob měření: Udává se počet kusů kompletní konstrukce a práce.
P | 157 | RTK414 | 1 | Samoregulační kabel 30W/m, délka 30 m, studený konec 5 m | KUS | 1 | 0 | 0 |  |  | 0 | 0 | [bez vazby na CS] | 0 | 2
PP
VV
Poznámka k položce: 1. Položka obsahuje: – manipulace a uložení kabelu (do země, chráničky, kanálu, na rošty, na TV a pod.) – příchytky, spojky, koncovky, chráničky apod. 2. Položka neobsahuje: X 3. Způsob měření: Udává se počet kusů kompletní konstrukce a práce.
P | 158 | RTK414 | 2 | Samoregulační kabel 30W/m, délka 16 m, studený konec 5 m | KUS | 1 | 0 | 0 |  |  | 0 | 0 | [bez vazby na CS] | 0 | 2
PP
VV
Poznámka k položce: 1. Položka obsahuje: – manipulace a uložení kabelu (do země, chráničky, kanálu, na rošty, na TV a pod.) – příchytky, spojky, koncovky, chráničky apod. 2. Položka neobsahuje: X 3. Způsob měření: Udává se počet kusů kompletní konstrukce a práce.
P | 159 | RTK401 | 2 | Samoregulační kabel 30W/m, délka 41 m, studený konec 5 m | KUS | 1 | 0 | 0 |  |  | 0 | 0 | [bez vazby na CS] | 0 | 2
PP
VV
Poznámka k položce: 1. Položka obsahuje: – manipulace a uložení kabelu (do země, chráničky, kanálu, na rošty, na TV a pod.) – příchytky, spojky, koncovky, chráničky apod. 2. Položka neobsahuje: X 3. Způsob měření: Udává se počet kusů kompletní konstrukce a práce.
P | 160 | RTK401 | 3 | Samoregulační kabel 30W/m, délka 30 m, studený konec 5 m | KUS | 1 | 0 | 0 |  |  | 0 | 0 | [bez vazby na CS] | 0 | 2
PP
VV
Poznámka k položce: 1. Položka obsahuje: – manipulace a uložení kabelu (do země, chráničky, kanálu, na rošty, na TV a pod.) – příchytky, spojky, koncovky, chráničky apod. 2. Položka neobsahuje: X 3. Způsob měření: Udává se počet kusů kompletní konstrukce a práce.
P | 161 | RTK414 | 3 | Samoregulační kabel 30W/m, délka 15 m, studený konec 5 m | KUS | 1 | 0 | 0 |  |  | 0 | 0 | [bez vazby na CS] | 0 | 2
PP
VV
Poznámka k položce: 1. Položka obsahuje: – manipulace a uložení kabelu (do země, chráničky, kanálu, na rošty, na TV a pod.) – příchytky, spojky, koncovky, chráničky apod. 2. Položka neobsahuje: X 3. Způsob měření: Udává se počet kusů kompletní konstrukce a práce.
P | 162 | RTK404 |  | Rozvaděč RTK404 dle schématu zapojení | KUS | 1 | 0 | 0 |  |  | 0 | 0 | [bez vazby na CS] | 0 | 2
PP
VV
Poznámka k položce: 1. Položka obsahuje: – veškerý podružný, pomocný a upevňovací materiál – technický popis viz. projektová dokumentace – uvedení do provozu, předepsané zkoušky, revize a atesty – dodávku a montáž zařízení včetně veškeré manipulace 2. Položka neobsahuje: X 3. Způsob měření: Udává se počet kusů kompletní konstrukce nebo práce.
P | 163 | RTK404 | 1 | Samoregulační kabel 30W/m, délka 20 m, studený konec 5 m | KUS | 1 | 0 | 0 |  |  | 0 | 0 | [bez vazby na CS] | 0 | 2
PP
VV
Poznámka k položce: 1. Položka obsahuje: – manipulace a uložení kabelu (do země, chráničky, kanálu, na rošty, na TV a pod.) – příchytky, spojky, koncovky, chráničky apod. 2. Položka neobsahuje: X 3. Způsob měření: Udává se počet kusů kompletní konstrukce a práce.
P | 164 | RTK408 |  | Samoregulační kabel 30W/m, délka 29 m, studený konec 5 m | KUS | 1 | 0 | 0 |  |  | 0 | 0 | [bez vazby na CS] | 0 | 2
PP
VV
Poznámka k položce: 1. Položka obsahuje: – manipulace a uložení kabelu (do země, chráničky, kanálu, na rošty, na TV a pod.) – příchytky, spojky, koncovky, chráničky apod. 2. Položka neobsahuje: X 3. Způsob měření: Udává se počet kusů kompletní konstrukce a práce.
P | 165 | RTK404 | 2 | Samoregulační kabel 30W/m, délka 18 m, studený konec 5 m | KUS | 1 | 0 | 0 |  |  | 0 | 0 | [bez vazby na CS] | 0 | 2
PP
VV
Poznámka k položce: 1. Položka obsahuje: – manipulace a uložení kabelu (do země, chráničky, kanálu, na rošty, na TV a pod.) – příchytky, spojky, koncovky, chráničky apod. 2. Položka neobsahuje: X 3. Způsob měření: Udává se počet kusů kompletní konstrukce a práce.
P | 166 | RTK408 | 1 | Samoregulační kabel 30W/m, délka 18 m, studený konec 5 m | KUS | 1 | 0 | 0 |  |  | 0 | 0 | [bez vazby na CS] | 0 | 2
PP
VV
Poznámka k položce: 1. Položka obsahuje: – manipulace a uložení kabelu (do země, chráničky, kanálu, na rošty, na TV a pod.) – příchytky, spojky, koncovky, chráničky apod. 2. Položka neobsahuje: X 3. Způsob měření: Udává se počet kusů kompletní konstrukce a práce.
P | 167 | RTK404 | 3 | samoregulační kabel 30W/m, délka 46m, studený konec 12 m | KUS | 1 | 0 | 0 |  |  | 0 | 0 | [bez vazby na CS] | 0 | 2
PP
VV
Poznámka k položce: 1. Položka obsahuje: – manipulace a uložení kabelu (do země, chráničky, kanálu, na rošty, na TV a pod.) – příchytky, spojky, koncovky, chráničky apod. 2. Položka neobsahuje: X 3. Způsob měření: Udává se počet kusů kompletní konstrukce a práce.
P | 168 | RTK404 | 4 | Samoregulační kabel 30W/m, délka 18 m, studený konec 5 m | KUS | 1 | 0 | 0 |  |  | 0 | 0 | [bez vazby na CS] | 0 | 2
PP
VV
Poznámka k položce: 1. Položka obsahuje: – manipulace a uložení kabelu (do země, chráničky, kanálu, na rošty, na TV a pod.) – příchytky, spojky, koncovky, chráničky apod. 2. Položka neobsahuje: X 3. Způsob měření: Udává se počet kusů kompletní konstrukce a práce.
P | 169 | RTK408 | 2 | Samoregulační kabel 30W/m, délka 18 m, studený konec 5 m | KUS | 1 | 0 | 0 |  |  | 0 | 0 | [bez vazby na CS] | 0 | 2
PP
VV
Poznámka k položce: 1. Položka obsahuje: – manipulace a uložení kabelu (do země, chráničky, kanálu, na rošty, na TV a pod.) – příchytky, spojky, koncovky, chráničky apod. 2. Položka neobsahuje: X 3. Způsob měření: Udává se počet kusů kompletní konstrukce a práce.
P | 170 | RTK408 | 3 | Rozvaděč RTK408 dle schématu zapojení | KUS | 1 | 0 | 0 |  |  | 0 | 0 | [bez vazby na CS] | 0 | 2
PP
VV
Poznámka k položce: 1. Položka obsahuje: – veškerý podružný, pomocný a upevňovací materiál – technický popis viz. projektová dokumentace – uvedení do provozu, předepsané zkoušky, revize a atesty – dodávku a montáž zařízení včetně veškeré manipulace 2. Položka neobsahuje: X 3. Způsob měření: Udává se počet kusů kompletní konstrukce nebo práce.
P | 171 | RTK408 | 4 | Samoregulační kabel 30W/m, délka 20 m, studený konec 5 m | KUS | 1 | 0 | 0 |  |  | 0 | 0 | [bez vazby na CS] | 0 | 2
PP
VV
Poznámka k položce: 1. Položka obsahuje: – manipulace a uložení kabelu (do země, chráničky, kanálu, na rošty, na TV a pod.) – příchytky, spojky, koncovky, chráničky apod. 2. Položka neobsahuje: X 3. Způsob měření: Udává se počet kusů kompletní konstrukce a práce.
P | 172 | RTK404 | 5 | Samoregulační kabel 30W/m, délka 29 m, studený konec 5 m | KUS | 1 | 0 | 0 |  |  | 0 | 0 | [bez vazby na CS] | 0 | 2
PP
VV
Poznámka k položce: 1. Položka obsahuje: – manipulace a uložení kabelu (do země, chráničky, kanálu, na rošty, na TV a pod.) – příchytky, spojky, koncovky, chráničky apod. 2. Položka neobsahuje: X 3. Způsob měření: Udává se počet kusů kompletní konstrukce a práce.
P | 173 | RTK408 | 5 | Samoregulační kabel 30W/m, délka 18 m, studený konec 5 m | KUS | 1 | 0 | 0 |  |  | 0 | 0 | [bez vazby na CS] | 0 | 2
PP
VV
Poznámka k položce: 1. Položka obsahuje: – manipulace a uložení kabelu (do země, chráničky, kanálu, na rošty, na TV a pod.) – příchytky, spojky, koncovky, chráničky apod. 2. Položka neobsahuje: X 3. Způsob měření: Udává se počet kusů kompletní konstrukce a práce.
P | 174 | RTK404 | 6 | Samoregulační kabel 30W/m, délka 18 m, studený konec 5 m | KUS | 1 | 0 | 0 |  |  | 0 | 0 | [bez vazby na CS] | 0 | 2
PP
VV
Poznámka k položce: 1. Položka obsahuje: – manipulace a uložení kabelu (do země, chráničky, kanálu, na rošty, na TV a pod.) – příchytky, spojky, koncovky, chráničky apod. 2. Položka neobsahuje: X 3. Způsob měření: Udává se počet kusů kompletní konstrukce a práce.
P | 175 | RTK408 | 6 | samoregulační kabel 30W/m, délka 46m, studený konec 12 m | KUS | 1 | 0 | 0 |  |  | 0 | 0 | [bez vazby na CS] | 0 | 2
PP
VV
Poznámka k položce: 1. Položka obsahuje: – manipulace a uložení kabelu (do země, chráničky, kanálu, na rošty, na TV a pod.) – příchytky, spojky, koncovky, chráničky apod. 2. Položka neobsahuje: X 3. Způsob měření: Udává se počet kusů kompletní konstrukce a práce.
P | 176 | RTK404 | 7 | Samoregulační kabel 30W/m, délka 18 m, studený konec 5 m | KUS | 1 | 0 | 0 |  |  | 0 | 0 | [bez vazby na CS] | 0 | 2
PP
VV
Poznámka k položce: 1. Položka obsahuje: – manipulace a uložení kabelu (do země, chráničky, kanálu, na rošty, na TV a pod.) – příchytky, spojky, koncovky, chráničky apod. 2. Položka neobsahuje: X 3. Způsob měření: Udává se počet kusů kompletní konstrukce a práce.
P | 177 | RTK408 | 7 | Samoregulační kabel 30W/m, délka 18 m, studený konec 5 m | KUS | 1 | 0 | 0 |  |  | 0 | 0 | [bez vazby na CS] | 0 | 2
PP
VV
Poznámka k položce: 1. Položka obsahuje: – manipulace a uložení kabelu (do země, chráničky, kanálu, na rošty, na TV a pod.) – příchytky, spojky, koncovky, chráničky apod. 2. Položka neobsahuje: X 3. Způsob měření: Udává se počet kusů kompletní konstrukce a práce.
P | 178 | RTK414 | 4 | Rozvaděč RTK414 dle schématu zapojení | KUS | 1 | 0 | 0 |  |  | 0 | 0 | [bez vazby na CS] | 0 | 2
PP
VV
Poznámka k položce: 1. Položka obsahuje: – veškerý podružný, pomocný a upevňovací materiál – technický popis viz. projektová dokumentace – uvedení do provozu, předepsané zkoušky, revize a atesty – dodávku a montáž zařízení včetně veškeré manipulace 2. Položka neobsahuje: X 3. Způsob měření: Udává se počet kusů kompletní konstrukce nebo práce.
P | 179 | RTK401 | 4 | Samoregulační kabel 30W/m, délka 15 m, studený konec 5 m | KUS | 1 | 0 | 0 |  |  | 0 | 0 | [bez vazby na CS] | 0 | 2
PP
VV
Poznámka k položce: 1. Položka obsahuje: – manipulace a uložení kabelu (do země, chráničky, kanálu, na rošty, na TV a pod.) – příchytky, spojky, koncovky, chráničky apod. 2. Položka neobsahuje: X 3. Způsob měření: Udává se počet kusů kompletní konstrukce a práce.
P | 180 | RTK401 | 5 | Samoregulační kabel 30W/m, délka 15 m, studený konec 5 m | KUS | 1 | 0 | 0 |  |  | 0 | 0 | [bez vazby na CS] | 0 | 2
PP
VV
Poznámka k položce: 1. Položka obsahuje: – manipulace a uložení kabelu (do země, chráničky, kanálu, na rošty, na TV a pod.) – příchytky, spojky, koncovky, chráničky apod. 2. Položka neobsahuje: X 3. Způsob měření: Udává se počet kusů kompletní konstrukce a práce.
P | 181 | RTK401 | 6 | Samoregulační kabel 30W/m, délka 30 m, studený konec 5 m | KUS | 1 | 0 | 0 |  |  | 0 | 0 | [bez vazby na CS] | 0 | 2
PP
VV
Poznámka k položce: 1. Položka obsahuje: – manipulace a uložení kabelu (do země, chráničky, kanálu, na rošty, na TV a pod.) – příchytky, spojky, koncovky, chráničky apod. 2. Položka neobsahuje: X 3. Způsob měření: Udává se počet kusů kompletní konstrukce a práce.
P | 182 | RTK401 | 7 | Samoregulační kabel 30W/m, délka 16 m, studený konec 5 m | KUS | 1 | 0 | 0 |  |  | 0 | 0 | [bez vazby na CS] | 0 | 2
PP
VV
Poznámka k položce: 1. Položka obsahuje: – manipulace a uložení kabelu (do země, chráničky, kanálu, na rošty, na TV a pod.) – příchytky, spojky, koncovky, chráničky apod. 2. Položka neobsahuje: X 3. Způsob měření: Udává se počet kusů kompletní konstrukce a práce.
P | 183 | RTK414 | 5 | Samoregulační kabel 30W/m, délka 41 m, studený konec 5 m | KUS | 1 | 0 | 0 |  |  | 0 | 0 | [bez vazby na CS] | 0 | 2
PP
VV
Poznámka k položce: 1. Položka obsahuje: – manipulace a uložení kabelu (do země, chráničky, kanálu, na rošty, na TV a pod.) – příchytky, spojky, koncovky, chráničky apod. 2. Položka neobsahuje: X 3. Způsob měření: Udává se počet kusů kompletní konstrukce a práce.
P | 184 | RTK414 | 6 | Samoregulační kabel 30W/m, délka 30 m, studený konec 5 m | KUS | 1 | 0 | 0 |  |  | 0 | 0 | [bez vazby na CS] | 0 | 2
PP
VV
Poznámka k položce: 1. Položka obsahuje: – manipulace a uložení kabelu (do země, chráničky, kanálu, na rošty, na TV a pod.) – příchytky, spojky, koncovky, chráničky apod. 2. Položka neobsahuje: X 3. Způsob měření: Udává se počet kusů kompletní konstrukce a práce.
P | 185 | RTK414 | 7 | Samoregulační kabel 30W/m, délka 15 m, studený konec 5 m | KUS | 1 | 0 | 0 |  |  | 0 | 0 | [bez vazby na CS] | 0 | 2
PP
VV
Poznámka k položce: 1. Položka obsahuje: – manipulace a uložení kabelu (do země, chráničky, kanálu, na rošty, na TV a pod.) – příchytky, spojky, koncovky, chráničky apod. 2. Položka neobsahuje: X 3. Způsob měření: Udává se počet kusů kompletní konstrukce a práce.
P | 186 | R093 |  | Instalační krabice pro přepojení studený konec na CYKY, IP67, rozměry ca 200x200x90 mm | KUS | 28 | 0 | 0 |  |  | 0 | 0 | [bez vazby na CS] | 0 | 2
PP
VV
Poznámka k položce: 1. Položka obsahuje: – přípravu podkladu pro osazení – veškerý materiál a práce pro upevnění nebo uchycení krabice 2. Položka neobsahuje: X 3. Způsob měření: Udává se počet kusů kompletní konstrukce nebo práce.
P | 187 | R094 |  | Vnější termostaty pro TK | KUS | 4 | 0 | 0 |  |  | 0 | 0 | [bez vazby na CS] | 0 | 2
PP
VV
Poznámka k položce: 1. Položka obsahuje: – veškerý podružný, pomocný a upevňovací materiál – technický popis viz. projektová dokumentace – uvedení do provozu, předepsané zkoušky, revize a atesty – dodávku a montáž zařízení včetně veškeré manipulace 2. Položka neobsahuje: X 3. Způsob měření: Udává se počet kusů kompletní konstrukce nebo práce.
P | 188 | R095 |  | Kabel CYKY 3x1,5 | M | 150 | 0 | 0 |  |  | 0 | 0 | [bez vazby na CS] | 0 | 2
PP
VV
Poznámka k položce: 1. Položka obsahuje: – manipulace a uložení kabelu (do země, chráničky, kanálu, na rošty, na TV a pod.) – příchytky, spojky, koncovky, chráničky apod. 2. Položka neobsahuje: X 3. Způsob měření: Měří se metr délkový.
P | 189 | R096 |  | Kabel CYKY 5x1,5 | M | 120 | 0 | 0 |  |  | 0 | 0 | [bez vazby na CS] | 0 | 2
PP
VV
Poznámka k položce: 1. Položka obsahuje: – manipulace a uložení kabelu (do země, chráničky, kanálu, na rošty, na TV a pod.) – příchytky, spojky, koncovky, chráničky apod. 2. Položka neobsahuje: X 3. Způsob měření: Měří se metr délkový.
P | 190 | R097 |  | Kabel CYKY 3x2,5 | M | 50 | 0 | 0 |  |  | 0 | 0 | [bez vazby na CS] | 0 | 2
PP
VV
Poznámka k položce: 1. Položka obsahuje: – manipulace a uložení kabelu (do země, chráničky, kanálu, na rošty, na TV a pod.) – příchytky, spojky, koncovky, chráničky apod. 2. Položka neobsahuje: X 3. Způsob měření: Měří se metr délkový.
P | 191 | R098 |  | Instalační trubka d 25 pevná a flexi vč upevnění | M | 200 | 0 | 0 |  |  | 0 | 0 | [bez vazby na CS] | 0 | 2
PP
VV
Poznámka k položce: položky pro zhotovení potrubí platí bez ohledu na sklon zahrnuje: - výrobní dokumentaci (včetně technologického předpisu) - dodání veškerého trubního a pomocného materiálu (trouby, trubky, tvarovky, spojovací a těsnící materiál a pod.), podpěrných, závěsných a upevňovacích prvků, včetně potřebných úprav - úprava a příprava podkladu a podpěr, očištění a ošetření podkladu a podpěr - zřízení plně funkčního potrubí, kompletní soustavy, podle příslušného technologického předpisu - zřízení potrubí i jednotlivých částí po etapách, včetně pracovních spar a spojů, pracovního zaslepení konců a pod. - úprava prostupů, průchodů šachtami a komorami, okolí podpěr a vyústění, zaústění, napojení, vyvedení a upevnění odpad. výustí - ochrana potrubí nátěrem (vč. úpravy povrchu), případně izolací, nejsou-li tyto práce předmětem jiné položky - úprava, očištění a ošetření prostoru kolem potrubí včetně případně předepsaného utěsnění konců chrániček - položky platí pro práce prováděné v prostoru zapaženém i nezapaženém a i v kolektorech, chráničkách
SD |  | 10 |  | Drobné zednické práce sekání drážek apod. |  |  |  |  | 0 | 0 | 0 | 0
P | 192 | R099 |  | Hodinová práce zedníka | HOD | 250 | 0 | 0 |  |  | 0 | 0 | [bez vazby na CS] | 0 | 2
PP
VV
Poznámka k položce: zahrnuje veškeré náklady spojené s objednatelem požadovanými pracemi
SD |  | 11 |  | Demontáže |  |  |  |  | 0 | 0 | 0 | 0
P | 193 | R100 |  | Hodinová práce elektrikáře | HOD | 80 | 0 | 0 |  |  | 0 | 0 | [bez vazby na CS] | 0 | 2
PP
VV
Poznámka k položce: zahrnuje veškeré náklady spojené s objednatelem požadovanými pracemi
P | 194 | R101 |  | Hodinová práce dělníka | HOD | 80 | 0 | 0 |  |  | 0 | 0 | [bez vazby na CS] | 0 | 2
PP
VV
Poznámka k položce: zahrnuje veškeré náklady spojené s objednatelem požadovanými pracemi
P | 195 | R102 |  | Odvoz demontovaného materiálu | tkm | 25 | 0 | 0 |  |  | 0 | 0 | [bez vazby na CS] | 0 | 2
PP
VV
Poznámka k položce: zahrnuje veškeré náklady spojené s objednatelem požadovanými pracemi
P | 196 | R103 |  | Likvidace nebezpečného elektroodpadu | T | 0.2 | 0 | 0 |  |  | 0 | 0 | [bez vazby na CS] | 0 | 2
PP
VV
Poznámka k položce: 1. Položka obsahuje: – veškeré poplatky provozovateli skládky, recyklační linky nebo jiného zařízení na zpracování nebo likvidaci odpadů související s převzetím, uložením, zpracováním nebo likvidací odpadu 2. Položka neobsahuje: – náklady spojené s dopravou odpadu z místa stavby na místo převzetí provozovatelem skládky, recyklační linky nebo jiného zařízení na zpracování nebo likvidaci odpadů 3. Způsob měření: Tunou se rozumí hmotnost odpadu vytříděného v souladu se zákonem č. 185/2001 Sb., o nakládání s odpady, v platném znění.
SD |  | 12 |  | Ostatní náklady |  |  |  |  | 0 | 0 | 0 | 0
P | 197 | R105 |  | Uvedení do provozu včetně všech potřebných provozních zkoušek | HOD | 120 | 0 | 0 |  |  | 0 | 0 | [bez vazby na CS] | 0 | 2
PP
VV
Poznámka k položce: 1. Položka obsahuje: – kompletní montáž (oživení, konfigurace, nastavení a uvedení do provozu) specifikovaného bloku/zařízení a souvisejícího příslušenství včetně drobného montážního materiálu – veškeré potřebné mechanizmy, včetně obsluhy, náklady na mzdy a přibližné (průměrné) náklady na pořízení potřebných materiálů včetně všech ostatních vedlejších nákladů 2. Položka neobsahuje: X 3. Způsob měření: Udává se počet hodin práce.
P | 198 | R106 |  | Výchozí revize elektrického zařízení | HOD | 120 | 0 | 0 |  |  | 0 | 0 | [bez vazby na CS] | 0 | 2
PP
VV
Poznámka k položce: 1. Položka obsahuje: – cenu za kontrolu, revizi, seřízení a uvedení do provozu zařízení dle příslušných norem a předpisů, včetně vystavení protokolu 2. Položka neobsahuje: X 3. Způsob měření: Udává se počet hodin práce.
P | 199 | R108 |  | Vyhotovení dokumentace nouzového osvětlení a případného dalšího zařízení PBZ a provozního deníku | HOD | 40 | 0 | 0 |  |  | 0 | 0 | [bez vazby na CS] | 0 | 2
PP
VV
Poznámka k položce: zahrnuje veškeré náklady spojené s objednatelem požadovanými pracemi
P | 200 | R109 |  | Provedení zkoušek nouzového osvětlení a PBZ | HOD | 20 | 0 | 0 |  |  | 0 | 0 | [bez vazby na CS] | 0 | 2
PP
VV
Poznámka k položce: 1. Položka obsahuje: – kompletní montáž (oživení, konfigurace, nastavení a uvedení do provozu) specifikovaného bloku/zařízení a souvisejícího příslušenství včetně drobného montážního materiálu – veškeré potřebné mechanizmy, včetně obsluhy, náklady na mzdy a přibližné (průměrné) náklady na pořízení potřebných materiálů včetně všech ostatních vedlejších nákladů 2. Položka neobsahuje: X 3. Způsob měření: Udává se počet hodin práce.
SD |  | 13 |  | Nájemní jednotka Rellay |  |  |  |  | 0 | 0 | 0 | 0
P | 201 | R143 |  | Nástěnný rozvaděč, rozměry 700x200x1100 | KS | 1 | 0 | 0 |  |  | 0 | 0 | [bez vazby na CS] | 0 | 2
PP
VV
Poznámka k položce: technické údaje a osazení dle přílohy schématu 1. Položka obsahuje: – veškerý podružný, pomocný a upevňovací materiál – technický popis viz. projektová dokumentace – uvedení do provozu, předepsané zkoušky, revize a atesty – dodávku a montáž zařízení včetně veškeré manipulace 2. Položka neobsahuje: X 3. Způsob měření: Udává se počet kusů kompletní konstrukce nebo práce.
P | 202 | R110 |  | Kabel CXKH-R-J 3x1,5 | M | 35 | 0 | 0 |  |  | 0 | 0 | [bez vazby na CS] | 0 | 2
PP
VV
Poznámka k položce: 1. Položka obsahuje: – manipulace a uložení kabelu (do země, chráničky, kanálu, na rošty, na TV a pod.) – příchytky, spojky, koncovky, chráničky apod. 2. Položka neobsahuje: X 3. Způsob měření: Měří se metr délkový.
P | 203 | R111 |  | Kabel CXKH-R-O 2x1,5 | M | 20 | 0 | 0 |  |  | 0 | 0 | [bez vazby na CS] | 0 | 2
PP
VV
Poznámka k položce: 1. Položka obsahuje: – manipulace a uložení kabelu (do země, chráničky, kanálu, na rošty, na TV a pod.) – příchytky, spojky, koncovky, chráničky apod. 2. Položka neobsahuje: X 3. Způsob měření: Měří se metr délkový.
P | 204 | R112 |  | Kabel CXKH-R-J 3x2,5 | M | 120 | 0 | 0 |  |  | 0 | 0 | [bez vazby na CS] | 0 | 2
PP
VV
Poznámka k položce: 1. Položka obsahuje: – manipulace a uložení kabelu (do země, chráničky, kanálu, na rošty, na TV a pod.) – příchytky, spojky, koncovky, chráničky apod. 2. Položka neobsahuje: X 3. Způsob měření: Měří se metr délkový.
P | 205 | R113 |  | Kabel CXKH-R-J 5x2,5 | M | 10 | 0 | 0 |  |  | 0 | 0 | [bez vazby na CS] | 0 | 2
PP
VV
Poznámka k položce: 1. Položka obsahuje: – manipulace a uložení kabelu (do země, chráničky, kanálu, na rošty, na TV a pod.) – příchytky, spojky, koncovky, chráničky apod. 2. Položka neobsahuje: X 3. Způsob měření: Měří se metr délkový.
P | 206 | R115 |  | Spínač jednopólový, řazení 1, 250V, 10AX | KUS | 5 | 0 | 0 |  |  | 0 | 0 | [bez vazby na CS] | 0 | 2
PP
VV
Poznámka k položce: Instalační přístroje pro zapuštěnou řadovou montáž s rámečkem výrobce a design obvyklý na trhu v ČR. Barva bílá - běžné přístroje, hnědá, zásuvky PC, černá zásuvky centrální UPS. Bezšroubové svorky. Přístroje musí být koordiniovány a musí být stejné jako přístro části projektu E.2.12. Slaboproudy, v každé položce je účtována instalční krabice, podíl rámečku a další nutné 1. Položka obsahuje: – kompletní přístroj vč. příslušenství – dodávku a montáž zařízení včetně veškeré manipulace 2. Položka neobsahuje: X 3. Způsob měření: Udává se počet kusů kompletní konstrukce nebo práce.
P | 207 | R116 |  | Ovladač zapínací (tlačítko) s doutnavkou, řazení 1/0So, 250V, 10AX | KUS | 2 | 0 | 0 |  |  | 0 | 0 | [bez vazby na CS] | 0 | 2
PP
VV
Poznámka k položce: Instalační přístroje pro zapuštěnou řadovou montáž s rámečkem výrobce a design obvyklý na trhu v ČR. Barva bílá - běžné přístroje, hnědá, zásuvky PC, černá zásuvky centrální UPS. Bezšroubové svorky. Přístroje musí být koordiniovány a musí být stejné jako přístro části projektu E.2.12. Slaboproudy, v každé položce je účtována instalční krabice, podíl rámečku a další nutné 1. Položka obsahuje: – kompletní přístroj vč. příslušenství – dodávku a montáž zařízení včetně veškeré manipulace 2. Položka neobsahuje: X 3. Způsob měření: Udává se počet kusů kompletní konstrukce nebo práce.
P | 208 | R117 |  | Zásuvka jednoduchá 230V, 16A/2p+PE | KUS | 5 | 0 | 0 |  |  | 0 | 0 | [bez vazby na CS] | 0 | 2
PP
VV
Poznámka k položce: Instalační přístroje pro zapuštěnou řadovou montáž s rámečkem výrobce a design obvyklý na trhu v ČR. Barva bílá - běžné přístroje, hnědá, zásuvky PC, černá zásuvky centrální UPS. Bezšroubové svorky. Přístroje musí být koordiniovány a musí být stejné jako přístro části projektu E.2.12. Slaboproudy, v každé položce je účtována instalční krabice, podíl rámečku a další nutné 1. Položka obsahuje: – kompletní přístroj vč. příslušenství – dodávku a montáž zařízení včetně veškeré manipulace 2. Položka neobsahuje: X 3. Způsob měření: Udává se počet kusů kompletní konstrukce nebo práce.
P | 209 | R118 |  | Zásuvka jednoduchá 230V, 16A/2p+PE + SPD typ 3 | KUS | 3 | 0 | 0 |  |  | 0 | 0 | [bez vazby na CS] | 0 | 2
PP
VV
Poznámka k položce: Instalační přístroje pro zapuštěnou řadovou montáž s rámečkem výrobce a design obvyklý na trhu v ČR. Barva bílá - běžné přístroje, hnědá, zásuvky PC, černá zásuvky centrální UPS. Bezšroubové svorky. Přístroje musí být koordiniovány a musí být stejné jako přístro části projektu E.2.12. Slaboproudy, v každé položce je účtována instalční krabice, podíl rámečku a další nutné 1. Položka obsahuje: – kompletní přístroj vč. příslušenství – dodávku a montáž zařízení včetně veškeré manipulace 2. Položka neobsahuje: X 3. Způsob měření: Udává se počet kusů kompletní konstrukce nebo práce.
P | 210 | R119 |  | Zásuvka dvojitá 230V, 16A/2p+PE | KUS | 15 | 0 | 0 |  |  | 0 | 0 | [bez vazby na CS] | 0 | 2
PP
VV
Poznámka k položce: Instalační přístroje pro zapuštěnou řadovou montáž s rámečkem výrobce a design obvyklý na trhu v ČR. Barva bílá - běžné přístroje, hnědá, zásuvky PC, černá zásuvky centrální UPS. Bezšroubové svorky. Přístroje musí být koordiniovány a musí být stejné jako přístro části projektu E.2.12. Slaboproudy, v každé položce je účtována instalční krabice, podíl rámečku a další nutné 1. Položka obsahuje: – kompletní přístroj vč. příslušenství – dodávku a montáž zařízení včetně veškeré manipulace 2. Položka neobsahuje: X 3. Způsob měření: Udává se počet kusů kompletní konstrukce nebo práce.
P | 211 | R120 |  | Zásuvka dvojitá 230V, 16A/2p+PE + SPD typ3 | KUS | 3 | 0 | 0 |  |  | 0 | 0 | [bez vazby na CS] | 0 | 2
PP
VV
Poznámka k položce: Instalační přístroje pro zapuštěnou řadovou montáž s rámečkem výrobce a design obvyklý na trhu v ČR. Barva bílá - běžné přístroje, hnědá, zásuvky PC, černá zásuvky centrální UPS. Bezšroubové svorky. Přístroje musí být koordiniovány a musí být stejné jako přístro části projektu E.2.12. Slaboproudy, v každé položce je účtována instalční krabice, podíl rámečku a další nutné 1. Položka obsahuje: – kompletní přístroj vč. příslušenství – dodávku a montáž zařízení včetně veškeré manipulace 2. Položka neobsahuje: X 3. Způsob měření: Udává se počet kusů kompletní konstrukce nebo práce.
P | 212 | R121 |  | YY 10 | M | 30 | 0 | 0 |  |  | 0 | 0 | [bez vazby na CS] | 0 | 2
PP
VV
Poznámka k položce: 1. Položka obsahuje: – dělení, spojování – upevnění vč. veškerého příslušenství 2. Položka neobsahuje: X 3. Způsob měření: Měří se metr délkový.
P | 213 | 75IF31 |  | ZEMNÍCÍ SVORKOVNICE | KUS | 1 | 0 | 0 |  |  | 0 | 0 | 2019_OTSKP | 0 | 2
PP
VV
Poznámka k položce: 1. Položka obsahuje: – dodávku specifikovaného bloku/zařízení včetně potřebného drobného montážního materiálu – dodávku souvisejícího příslušenství pro specifikovaný blok/zařízení – dopravu a skladování – kompletní montáž specifikovaného bloku/zařízení a souvisejícího příslušenství včetně potřebného drobného montážního materiálu – veškeré potřebné mechanizmy, včetně obsluhy, náklady na mzdy a přibližné (průměrné) náklady na pořízení potřebných materiálů včetně všech ostatních vedlejších nákladů 2. Položka neobsahuje: X 3. Způsob měření: Udává se počet kusů kompletní konstrukce a práce.
P | 214 | R123 |  | Zemnící svorky různé | KUS | 10 | 0 | 0 |  |  | 0 | 0 | [bez vazby na CS] | 0 | 2
PP
VV
Poznámka k položce: 1. Položka obsahuje: – dodávku specifikovaného bloku/zařízení včetně potřebného drobného montážního materiálu – dodávku souvisejícího příslušenství pro specifikovaný blok/zařízení – dopravu a skladování – kompletní montáž specifikovaného bloku/zařízení a souvisejícího příslušenství včetně potřebného drobného montážního materiálu – veškeré potřebné mechanizmy, včetně obsluhy, náklady na mzdy a přibližné (průměrné) náklady na pořízení potřebných materiálů včetně všech ostatních vedlejších nákladů 2. Položka neobsahuje: X 3. Způsob měření: Udává se počet kusů kompletní konstrukce a práce.
P | 215 | R124 |  | Instalační krabice pod omítku kulaté různé | KUS | 12 | 0 | 0 |  |  | 0 | 0 | [bez vazby na CS] | 0 | 2
PP
VV
Poznámka k položce: 1. Položka obsahuje: – kompletní přístroj vč. příslušenství – dodávku a montáž zařízení včetně veškeré manipulace 2. Položka neobsahuje: X 3. Způsob měření: Udává se počet kusů kompletní konstrukce nebo práce.
SD |  | 13.1 |  | Svítidla |  |  |  |  | 0 | 0 | 0 | 0
P | 216 | R125 |  | Svítidlo LED 40W, 6000 lm, Ra80, rozměry 1220x150x47 mm, IP4 | KUS | 10 | 0 | 0 |  |  | 0 | 0 | [bez vazby na CS] | 0 | 2
PP
VV
Poznámka k položce: 1. Položka obsahuje: – kompletní přístroj vč. příslušenství – dodávku a montáž zařízení včetně veškeré manipulace - drobný montážní materiál 2. Položka neobsahuje: X 3. Způsob měření: Udává se počet kusů kompletní konstrukce nebo práce.
P | 217 | R126 |  | Svítidlo LED 40W, 6000 lm, Ra80, rozměry 1220x150x47 mm, IP 40, s autonomním zdrojem 1h. | KUS | 2 | 0 | 0 |  |  | 0 | 0 | [bez vazby na CS] | 0 | 2
PP
VV
Poznámka k položce: 1. Položka obsahuje: – kompletní přístroj vč. příslušenství – dodávku a montáž zařízení včetně veškeré manipulace - drobný montážní materiál 2. Položka neobsahuje: X 3. Způsob měření: Udává se počet kusů kompletní konstrukce nebo práce.
P | 218 | R127 |  | Svítidlo LED kruhové 18W, 2040 lm, Ra85, rozměry d 300x80 mm, IP54 | KUS | 2 | 0 | 0 |  |  | 0 | 0 | [bez vazby na CS] | 0 | 2
PP
VV
Poznámka k položce: 1. Položka obsahuje: – kompletní přístroj vč. příslušenství – dodávku a montáž zařízení včetně veškeré manipulace - drobný montážní materiál 2. Položka neobsahuje: X 3. Způsob měření: Udává se počet kusů kompletní konstrukce nebo práce.
P | 219 | R128 |  | Svítidlo nouzové přisazené stropní „praporek“ s autonomním zdrojem (1hod) a s piktogramen 2W | KUS | 2 | 0 | 0 |  |  | 0 | 0 | [bez vazby na CS] | 0 | 2
PP
VV
Poznámka k položce: 1. Položka obsahuje: – kompletní přístroj vč. příslušenství – dodávku a montáž zařízení včetně veškeré manipulace - drobný montážní materiál 2. Položka neobsahuje: X 3. Způsob měření: Udává se počet kusů kompletní konstrukce nebo práce.
P | 220 | R129 |  | Drobné zednické práce sekání drážek apod. | KUS | 1 | 0 | 0 |  |  | 0 | 0 | [bez vazby na CS] | 0 | 2
PP
VV
Poznámka k položce: včetně poplatků za skládku - položka zahrnuje veškerou manipulaci s vybouranou sutí a hmotami včetně uložení na skládku. Nezahrnuje poplatek za skládku, který se vykazuje v položce 0141** (s výjimkou malého množství bouraného materiálu, kde je možné poplatek zahrnout do jednotkové ceny bourání – tento fakt musí být uveden v doplňujícím textu k položce) - položka zahrnuje veškeré další práce plynoucí z technologického předpisu a z platných předpisů
P | 221 | R130 |  | Hodinová práce zedníka | HOD | 16 | 0 | 0 |  |  | 0 | 0 | [bez vazby na CS] | 0 | 2
PP
VV
Poznámka k položce: zahrnuje veškeré náklady spojené s objednatelem požadovanými pracemi
SD |  | 13.2 |  | Ostatní náklady |  |  |  |  | 0 | 0 | 0 | 0
P | 222 | R132 |  | Vyhotovení dokumentace nouzového osvětlení a případného dalšího zařízení PBZ a provozního deníku | HOD | 2 | 0 | 0 |  |  | 0 | 0 | [bez vazby na CS] | 0 | 2
PP
VV
Poznámka k položce: zahrnuje veškeré náklady spojené s objednatelem požadovanými pracemi
P | 223 | R133 |  | Provedení zkoušek nouzového osvětlení a PBZ | HOD | 2 | 0 | 0 |  |  | 0 | 0 | [bez vazby na CS] | 0 | 2
PP
VV
Poznámka k položce: 1. Položka obsahuje: – kompletní montáž (oživení, konfigurace, nastavení a uvedení do provozu) specifikovaného bloku/zařízení a souvisejícího příslušenství včetně drobného montážního materiálu – veškeré potřebné mechanizmy, včetně obsluhy, náklady na mzdy a přibližné (průměrné) náklady na pořízení potřebných materiálů včetně všech ostatních vedlejších nákladů 2. Položka neobsahuje: X 3. Způsob měření: Udává se počet hodin práce.
P | 224 | R134 |  | Uvedení do provozu včetně všech potřebných provozních zkoušek | HOD | 8 | 0 | 0 |  |  | 0 | 0 | [bez vazby na CS] | 0 | 2
PP
VV
Poznámka k položce: 1. Položka obsahuje: – kompletní montáž (oživení, konfigurace, nastavení a uvedení do provozu) specifikovaného bloku/zařízení a souvisejícího příslušenství včetně drobného montážního materiálu – veškeré potřebné mechanizmy, včetně obsluhy, náklady na mzdy a přibližné (průměrné) náklady na pořízení potřebných materiálů včetně všech ostatních vedlejších nákladů 2. Položka neobsahuje: X 3. Způsob měření: Udává se počet hodin práce.
P | 225 | R135 |  | Výchozí revize elektrického zařízení | HOD | 6 | 0 | 0 |  |  | 0 | 0 | [bez vazby na CS] | 0 | 2
PP
VV
Poznámka k položce: 1. Položka obsahuje: – cenu za kontrolu, revizi, seřízení a uvedení do provozu zařízení dle příslušných norem a předpisů, včetně vystavení protokolu 2. Položka neobsahuje: X 3. Způsob měření: Udává se počet hodin práce.
SD |  | 14 |  | Nájemní jednotka 2NP - PČR |  |  |  |  | 0 | 0 | 0 | 0
P | 226 | R112 |  | Skříňový rozvaděč, rozměry 800x300x2000+100, technické údaje a osazení dle přílohy schématu | KUS | 1 | 0 | 0 |  |  | 0 | 0 | [bez vazby na CS] | 0 | 2
PP
VV
Poznámka k položce: 1. Položka obsahuje: – veškerý podružný, pomocný a upevňovací materiál – technický popis viz. projektová dokumentace – uvedení do provozu, předepsané zkoušky, revize a atesty – dodávku a montáž zařízení včetně veškeré manipulace 2. Položka neobsahuje: X 3. Způsob měření: Udává se počet kusů kompletní konstrukce nebo práce.
P | 227 | R-107 |  | Skříňový rozvaděč, rozměry 800x250x1000 | KUS | 1 | 0 | 0 |  |  | 0 | 0 | [bez vazby na CS] | 0 | 2
PP
VV
Poznámka k položce: technické údaje a osazení dle přílohy schématu 1. Položka obsahuje: – veškerý podružný, pomocný a upevňovací materiál – technický popis viz. projektová dokumentace – uvedení do provozu, předepsané zkoušky, revize a atesty – dodávku a montáž zařízení včetně veškeré manipulace 2. Položka neobsahuje: X 3. Způsob měření: Udává se počet kusů kompletní konstrukce nebo práce.
P | 228 | R137 |  | Spínač jednopólový, řazení 1, 250V, 10AX | KUS | 23 | 0 | 0 |  |  | 0 | 0 | [bez vazby na CS] | 0 | 2
PP
VV
Poznámka k položce: Instalační přístroje pro zapuštěnou řadovou montáž s rámečkem výrobce a design obvyklý na trhu v ČR. Barva bílá - běžné přístroje, hnědá, zásuvky PC, černá zásuvky centrální UPS. Bezšroubové svorky. Přístroje musí být koordiniovány a musí být stejné jako přístro části projektu E.2.12. Slaboproudy, v každé položce je účtována instalční krabice, podíl rámečku a další nutné 1. Položka obsahuje: – kompletní přístroj vč. příslušenství – dodávku a montáž zařízení včetně veškeré manipulace 2. Položka neobsahuje: X 3. Způsob měření: Udává se počet kusů kompletní konstrukce nebo práce.
P | 229 | R138 |  | Ovladač zapínací (tlačítko) s doutnavkou, řazení 1/0So, 250V, 10AX | KUS | 4 | 0 | 0 |  |  | 0 | 0 | [bez vazby na CS] | 0 | 2
PP
VV
Poznámka k položce: Instalační přístroje pro zapuštěnou řadovou montáž s rámečkem výrobce a design obvyklý na trhu v ČR. Barva bílá - běžné přístroje, hnědá, zásuvky PC, černá zásuvky centrální UPS. Bezšroubové svorky. Přístroje musí být koordiniovány a musí být stejné jako přístro části projektu E.2.12. Slaboproudy, v každé položce je účtována instalční krabice, podíl rámečku a další nutné 1. Položka obsahuje: – kompletní přístroj vč. příslušenství – dodávku a montáž zařízení včetně veškeré manipulace 2. Položka neobsahuje: X 3. Způsob měření: Udává se počet kusů kompletní konstrukce nebo práce.
P | 230 | R139 |  | Ovladač otočný pro regulaci DALI, analogový 0-10V | KUS | 15 | 0 | 0 |  |  | 0 | 0 | [bez vazby na CS] | 0 | 2
PP
VV
Poznámka k položce: Instalační přístroje pro zapuštěnou řadovou montáž s rámečkem výrobce a design obvyklý na trhu v ČR. Barva bílá - běžné přístroje, hnědá, zásuvky PC, černá zásuvky centrální UPS. Bezšroubové svorky. Přístroje musí být koordiniovány a musí být stejné jako přístro části projektu E.2.12. Slaboproudy, v každé položce je účtována instalční krabice, podíl rámečku a další nutné 1. Položka obsahuje: – kompletní přístroj vč. příslušenství – dodávku a montáž zařízení včetně veškeré manipulace 2. Položka neobsahuje: X 3. Způsob měření: Udává se počet kusů kompletní konstrukce nebo práce.
P | 231 | R140 |  | Zásuvka jednoduchá 230V, 16A/2p+PE | KUS | 25 | 0 | 0 |  |  | 0 | 0 | [bez vazby na CS] | 0 | 2
PP
VV
Poznámka k položce: Instalační přístroje pro zapuštěnou řadovou montáž s rámečkem výrobce a design obvyklý na trhu v ČR. Barva bílá - běžné přístroje, hnědá, zásuvky PC, černá zásuvky centrální UPS. Bezšroubové svorky. Přístroje musí být koordiniovány a musí být stejné jako přístro části projektu E.2.12. Slaboproudy, v každé položce je účtována instalční krabice, podíl rámečku a další nutné 1. Položka obsahuje: – kompletní přístroj vč. příslušenství – dodávku a montáž zařízení včetně veškeré manipulace 2. Položka neobsahuje: X 3. Způsob měření: Udává se počet kusů kompletní konstrukce nebo práce.
P | 232 | R141 |  | Zásuvka jednoduchá 230V, 16A/2p+PE + SPD typ 3 | KUS | 5 | 0 | 0 |  |  | 0 | 0 | [bez vazby na CS] | 0 | 2
PP
VV
Poznámka k položce: Instalační přístroje pro zapuštěnou řadovou montáž s rámečkem výrobce a design obvyklý na trhu v ČR. Barva bílá - běžné přístroje, hnědá, zásuvky PC, černá zásuvky centrální UPS. Bezšroubové svorky. Přístroje musí být koordiniovány a musí být stejné jako přístro části projektu E.2.12. Slaboproudy, v každé položce je účtována instalční krabice, podíl rámečku a další nutné 1. Položka obsahuje: – kompletní přístroj vč. příslušenství – dodávku a montáž zařízení včetně veškeré manipulace 2. Položka neobsahuje: X 3. Způsob měření: Udává se počet kusů kompletní konstrukce nebo práce.
P | 233 | R142 |  | Zásuvka dvojitá 230V, 16A/2p+PE | KUS | 100 | 0 | 0 |  |  | 0 | 0 | [bez vazby na CS] | 0 | 2
PP
VV
Poznámka k položce: Instalační přístroje pro zapuštěnou řadovou montáž s rámečkem výrobce a design obvyklý na trhu v ČR. Barva bílá - běžné přístroje, hnědá, zásuvky PC, černá zásuvky centrální UPS. Bezšroubové svorky. Přístroje musí být koordiniovány a musí být stejné jako přístro části projektu E.2.12. Slaboproudy, v každé položce je účtována instalční krabice, podíl rámečku a další nutné 1. Položka obsahuje: – kompletní přístroj vč. příslušenství – dodávku a montáž zařízení včetně veškeré manipulace 2. Položka neobsahuje: X 3. Způsob měření: Udává se počet kusů kompletní konstrukce nebo práce.
P | 234 | R143 |  | Zásuvka dvojitá 230V, 16A/2p+PE + SPD typ3 | KUS | 25 | 0 | 0 |  |  | 0 | 0 | [bez vazby na CS] | 0 | 2
PP
VV
Poznámka k položce: Instalační přístroje pro zapuštěnou řadovou montáž s rámečkem výrobce a design obvyklý na trhu v ČR. Barva bílá - běžné přístroje, hnědá, zásuvky PC, černá zásuvky centrální UPS. Bezšroubové svorky. Přístroje musí být koordiniovány a musí být stejné jako přístro části projektu E.2.12. Slaboproudy, v každé položce je účtována instalční krabice, podíl rámečku a další nutné 1. Položka obsahuje: – kompletní přístroj vč. příslušenství – dodávku a montáž zařízení včetně veškeré manipulace 2. Položka neobsahuje: X 3. Způsob měření: Udává se počet kusů kompletní konstrukce nebo práce.
SD |  | 14.2 |  | Svítidla |  |  |  |  | 0 | 0 | 0 | 0
P | 235 | R144 |  | Svítidlo LED 40W, 6000 lm, Ra80, rozměry 1220x150x47 mm, IP40, PŘEDŘADNÍK DALI | KUS | 60 | 0 | 0 |  |  | 0 | 0 | [bez vazby na CS] | 0 | 2
PP
VV
Poznámka k položce: 1. Položka obsahuje: – kompletní přístroj vč. příslušenství – dodávku a montáž zařízení včetně veškeré manipulace - drobný montážní materiál 2. Položka neobsahuje: X 3. Způsob měření: Udává se počet kusů kompletní konstrukce nebo práce.
P | 236 | R145 |  | Svítidlo LED 40W, 6000 lm, Ra80, rozměry 1220x150x47 mm, IP 40, PŘEDŘADNÍK DALI s autonomním zdrojem 1h. | KUS | 20 | 0 | 0 |  |  | 0 | 0 | [bez vazby na CS] | 0 | 2
PP
VV
Poznámka k položce: 1. Položka obsahuje: – kompletní přístroj vč. příslušenství – dodávku a montáž zařízení včetně veškeré manipulace - drobný montážní materiál 2. Položka neobsahuje: X 3. Způsob měření: Udává se počet kusů kompletní konstrukce nebo práce.
P | 237 | R146 |  | Svítidlo LED 30W, 6000 lm, Ra80, rozměry 1220x150x47 mm, IP40 | KUS | 30 | 0 | 0 |  |  | 0 | 0 | [bez vazby na CS] | 0 | 2
PP
VV
Poznámka k položce: 1. Položka obsahuje: – kompletní přístroj vč. příslušenství – dodávku a montáž zařízení včetně veškeré manipulace - drobný montážní materiál 2. Položka neobsahuje: X 3. Způsob měření: Udává se počet kusů kompletní konstrukce nebo práce.
P | 238 | R147 |  | Svítidlo LED 30W, 6000 lm, Ra80, rozměry 1220x150x47 mm, IP 40 s autonomním zdrojem 1h. | KUS | 10 | 0 | 0 |  |  | 0 | 0 | [bez vazby na CS] | 0 | 2
PP
VV
Poznámka k položce: 1. Položka obsahuje: – kompletní přístroj vč. příslušenství – dodávku a montáž zařízení včetně veškeré manipulace - drobný montážní materiál 2. Položka neobsahuje: X 3. Způsob měření: Udává se počet kusů kompletní konstrukce nebo práce.
P | 239 | R148 |  | Svítidlo LED kruhové 18W, 2040 lm, Ra85, rozměry d 300x80 mm, IP54 | KUS | 26 | 0 | 0 |  |  | 0 | 0 | [bez vazby na CS] | 0 | 2
PP
VV
Poznámka k položce: 1. Položka obsahuje: – kompletní přístroj vč. příslušenství – dodávku a montáž zařízení včetně veškeré manipulace - drobný montážní materiál 2. Položka neobsahuje: X 3. Způsob měření: Udává se počet kusů kompletní konstrukce nebo práce.
P | 240 | R149 |  | Svítidlo nouzové přisazené stropní „praporek“ s autonomním zdrojem (1hod) a s piktogramen 2W | KUS | 20 | 0 | 0 |  |  | 0 | 0 | [bez vazby na CS] | 0 | 2
PP
VV
Poznámka k položce: 1. Položka obsahuje: – kompletní přístroj vč. příslušenství – dodávku a montáž zařízení včetně veškeré manipulace - drobný montážní materiál 2. Položka neobsahuje: X 3. Způsob měření: Udává se počet kusů kompletní konstrukce nebo práce.
P | 241 | R150 |  | Svítidlo LED 40W, 6000 lm, Ra80, rozměry 1220x150x47 mm, IP55 | KUS | 20 | 0 | 0 |  |  | 0 | 0 | [bez vazby na CS] | 0 | 2
PP
VV
Poznámka k položce: 1. Položka obsahuje: – kompletní přístroj vč. příslušenství – dodávku a montáž zařízení včetně veškeré manipulace - drobný montážní materiál 2. Položka neobsahuje: X 3. Způsob měření: Udává se počet kusů kompletní konstrukce nebo práce.
P | 242 | R151 |  | Svítidlo LED 40W, 6000 lm, Ra80, rozměry 1220x150x47 mm, IP55 s autonomním zdrojem 1h. | KUS | 10 | 0 | 0 |  |  | 0 | 0 | [bez vazby na CS] | 0 | 2
PP
VV
Poznámka k položce: 1. Položka obsahuje: – kompletní přístroj vč. příslušenství – dodávku a montáž zařízení včetně veškeré manipulace - drobný montážní materiál 2. Položka neobsahuje: X 3. Způsob měření: Udává se počet kusů kompletní konstrukce nebo práce.
SD |  | 14.3 |  | Kabelové trasy |  |  |  |  | 0 | 0 | 0 | 0
P | 243 | R152 |  | Kabel CYKY 2x1,5 | M | 35 | 0 | 0 |  |  | 0 | 0 | [bez vazby na CS] | 0 | 2
PP
VV
Poznámka k položce: 1. Položka obsahuje: – manipulace a uložení kabelu (do země, chráničky, kanálu, na rošty, na TV a pod.) – příchytky, spojky, koncovky, chráničky apod. 2. Položka neobsahuje: X 3. Způsob měření: Měří se metr délkový.
P | 244 | R153 |  | Kabel CYKY 3x1,5 | M | 120 | 0 | 0 |  |  | 0 | 0 | [bez vazby na CS] | 0 | 2
PP
VV
Poznámka k položce: 1. Položka obsahuje: – manipulace a uložení kabelu (do země, chráničky, kanálu, na rošty, na TV a pod.) – příchytky, spojky, koncovky, chráničky apod. 2. Položka neobsahuje: X 3. Způsob měření: Měří se metr délkový.
P | 245 | R154 |  | Kabel CYKY 5x1,5 | M | 50 | 0 | 0 |  |  | 0 | 0 | [bez vazby na CS] | 0 | 2
PP
VV
Poznámka k položce: 1. Položka obsahuje: – manipulace a uložení kabelu (do země, chráničky, kanálu, na rošty, na TV a pod.) – příchytky, spojky, koncovky, chráničky apod. 2. Položka neobsahuje: X 3. Způsob měření: Měří se metr délkový.
P | 246 | R155 |  | Kabel CYKY 3x2,5 | M | 450 | 0 | 0 |  |  | 0 | 0 | [bez vazby na CS] | 0 | 2
PP
VV
Poznámka k položce: 1. Položka obsahuje: – manipulace a uložení kabelu (do země, chráničky, kanálu, na rošty, na TV a pod.) – příchytky, spojky, koncovky, chráničky apod. 2. Položka neobsahuje: X 3. Způsob měření: Měří se metr délkový.
P | 247 | R156 |  | CYKY 5x2,5 | M | 50 | 0 | 0 |  |  | 0 | 0 | [bez vazby na CS] | 0 | 2
PP
VV
Poznámka k položce: 1. Položka obsahuje: – manipulace a uložení kabelu (do země, chráničky, kanálu, na rošty, na TV a pod.) – příchytky, spojky, koncovky, chráničky apod. 2. Položka neobsahuje: X 3. Způsob měření: Měří se metr délkový.
P | 248 | R157 |  | YY 50 mm | M | 20 | 0 | 0 |  |  | 0 | 0 | [bez vazby na CS] | 0 | 2
PP
VV
Poznámka k položce: 1. Položka obsahuje: – manipulace a uložení kabelu (do země, chráničky, kanálu, na rošty, na TV a pod.) – příchytky, spojky, koncovky, chráničky apod. 2. Položka neobsahuje: X 3. Způsob měření: Měří se metr délkový.
P | 249 | R158 |  | YY 25 mm | M | 15 | 0 | 0 |  |  | 0 | 0 | [bez vazby na CS] | 0 | 2
PP
VV
Poznámka k položce: 1. Položka obsahuje: – manipulace a uložení kabelu (do země, chráničky, kanálu, na rošty, na TV a pod.) – příchytky, spojky, koncovky, chráničky apod. 2. Položka neobsahuje: X 3. Způsob měření: Měří se metr délkový.
P | 250 | R159 |  | YY 10 | M | 50 | 0 | 0 |  |  | 0 | 0 | [bez vazby na CS] | 0 | 2
PP
VV
Poznámka k položce: 1. Položka obsahuje: – manipulace a uložení kabelu (do země, chráničky, kanálu, na rošty, na TV a pod.) – příchytky, spojky, koncovky, chráničky apod. 2. Položka neobsahuje: X 3. Způsob měření: Měří se metr délkový.
P | 251 | 75IF31 |  | ZEMNÍCÍ SVORKOVNICE | KUS | 2 | 0 | 0 |  |  | 0 | 0 | 2019_OTSKP | 0 | 2
PP
VV
Poznámka k položce: 1. Položka obsahuje: – dodávku specifikovaného bloku/zařízení včetně potřebného drobného montážního materiálu – dodávku souvisejícího příslušenství pro specifikovaný blok/zařízení – dopravu a skladování – kompletní montáž specifikovaného bloku/zařízení a souvisejícího příslušenství včetně potřebného drobného montážního materiálu – veškeré potřebné mechanizmy, včetně obsluhy, náklady na mzdy a přibližné (průměrné) náklady na pořízení potřebných materiálů včetně všech ostatních vedlejších nákladů 2. Položka neobsahuje: X 3. Způsob měření: Udává se počet kusů kompletní konstrukce a práce.
P | 252 | R161 |  | Zemnící svorky různé | KUS | 45 | 0 | 0 |  |  | 0 | 0 | [bez vazby na CS] | 0 | 2
PP
VV
Poznámka k položce: 1. Položka obsahuje: – dodávku specifikovaného bloku/zařízení včetně potřebného drobného montážního materiálu – dodávku souvisejícího příslušenství pro specifikovaný blok/zařízení – dopravu a skladování – kompletní montáž specifikovaného bloku/zařízení a souvisejícího příslušenství včetně potřebného drobného montážního materiálu – veškeré potřebné mechanizmy, včetně obsluhy, náklady na mzdy a přibližné (průměrné) náklady na pořízení potřebných materiálů včetně všech ostatních vedlejších nákladů 2. Položka neobsahuje: X 3. Způsob měření: Udává se počet kusů kompletní konstrukce a práce.
P | 253 | R163 |  | Instalačí krabice pod omítku kulaté různé | KUS | 50 | 0 | 0 |  |  | 0 | 0 | [bez vazby na CS] | 0 | 2
PP
VV
Poznámka k položce: 1. Položka obsahuje: – kompletní přístroj vč. příslušenství – dodávku a montáž zařízení včetně veškeré manipulace 2. Položka neobsahuje: X 3. Způsob měření: Udává se počet kusů kompletní konstrukce nebo práce.
P | 254 | R164 |  | Kabelové žlaby oceloplechové perforované žz. 100x50 včetně příslušenství | M | 70 | 0 | 0 |  |  | 0 | 0 | [bez vazby na CS] | 0 | 2
PP
VV
Poznámka k položce: 1. Položka obsahuje: – kompletní montáž, rozměření, upevnění, řezání, spojování a pod. – veškerý spojovací a montážní materiál vč. upevňovacího materiálu ( držáky apod.) – pomocné mechanismy 2. Položka neobsahuje: X 3. Způsob měření: Měří se metr délkový.
P | 255 | R165 |  | Podparapetní žlaby dvoukomorové pro montáž běžných řádových přístrojů dvoukomorové, včetně přepážky, víka a dalšího potřebného materiálu | M | 60 | 0 | 0 |  |  | 0 | 0 | [bez vazby na CS] | 0 | 2
PP
VV
Poznámka k položce: 1. Položka obsahuje: – kompletní montáž, rozměření, upevnění, řezání, spojování a pod. – veškerý spojovací a montážní materiál vč. upevňovacího materiálu ( držáky apod.) – pomocné mechanismy 2. Položka neobsahuje: X 3. Způsob měření: Měří se metr délkový.
P | 256 | R166 |  | Podparapetní žlaby jednokomorové pro montáž běžných řádových přístrojů dvoukomorové včetně přepážky, víka a dalšího potřebného materiálu | M | 80 | 0 | 0 |  |  | 0 | 0 | [bez vazby na CS] | 0 | 2
PP
VV
Poznámka k položce: 1. Položka obsahuje: – kompletní montáž, rozměření, upevnění, řezání, spojování a pod. – veškerý spojovací a montážní materiál vč. upevňovacího materiálu ( držáky apod.) – pomocné mechanismy 2. Položka neobsahuje: X 3. Způsob měření: Měří se metr délkový.
SD |  | 14.4 |  | Drobné zednické práce sekání drážek apod. |  |  |  |  | 0 | 0 | 0 | 0
P | 257 | R167 |  | Hodinová práce zedníka | HOD | 16 | 0 | 0 |  |  | 0 | 0 | [bez vazby na CS] | 0 | 2
PP
VV
Poznámka k položce: zahrnuje veškeré náklady spojené s objednatelem požadovanými pracemi
SD |  | 14.5 |  | Ostatní náklady |  |  |  |  | 0 | 0 | 0 | 0
P | 258 | R169 |  | Vyhotovení dokumentace nouzového osvětlení a případného dalšího zařízení PBZ a provozního deníku | HOD | 3 | 0 | 0 |  |  | 0 | 0 | [bez vazby na CS] | 0 | 2
PP
VV
Poznámka k položce: zahrnuje veškeré náklady spojené s objednatelem požadovanými pracemi
P | 259 | R170 |  | Provedení zkoušek nouzového osvětlení a PBZ | HOD | 3 | 0 | 0 |  |  | 0 | 0 | [bez vazby na CS] | 0 | 2
PP
VV
Poznámka k položce: 1. Položka obsahuje: – kompletní montáž (oživení, konfigurace, nastavení a uvedení do provozu) specifikovaného bloku/zařízení a souvisejícího příslušenství včetně drobného montážního materiálu – veškeré potřebné mechanizmy, včetně obsluhy, náklady na mzdy a přibližné (průměrné) náklady na pořízení potřebných materiálů včetně všech ostatních vedlejších nákladů 2. Položka neobsahuje: X 3. Způsob měření: Udává se počet hodin práce.
P | 260 | R171 |  | Uvedení do provozu včetně všech potřebných provozních zkoušek | HOD | 16 | 0 | 0 |  |  | 0 | 0 | [bez vazby na CS] | 0 | 2
PP
VV
Poznámka k položce: 1. Položka obsahuje: – kompletní montáž (oživení, konfigurace, nastavení a uvedení do provozu) specifikovaného bloku/zařízení a souvisejícího příslušenství včetně drobného montážního materiálu – veškeré potřebné mechanizmy, včetně obsluhy, náklady na mzdy a přibližné (průměrné) náklady na pořízení potřebných materiálů včetně všech ostatních vedlejších nákladů 2. Položka neobsahuje: X 3. Způsob měření: Udává se počet hodin práce.
P | 261 | R172 |  | Výchozí revize elektrického zařízení | HOD | 16 | 0 | 0 |  |  | 0 | 0 | [bez vazby na CS] | 0 | 2
PP
VV
Poznámka k položce: 1. Položka obsahuje: – cenu za kontrolu, revizi, seřízení a uvedení do provozu zařízení dle příslušných norem a předpisů, včetně vystavení protokolu 2. Položka neobsahuje: X 3. Způsob měření: Udává se počet hodin práce.
SD |  | 15 |  | Provizorní buňkoviště |  |  |  |  | 0 | 0 | 0 | 0
P | 262 | RPB-DK |  | Venkovní nástěnný rozvaděč na podstavci - pilířový, rozměry 800x200x1200 | KUS | 1 | 0 | 0 |  |  | 0 | 0 | [bez vazby na CS] | 0 | 2
PP
VV
Poznámka k položce: technické údaje a osazení dle přílohy schématu 1. Položka obsahuje: – veškerý podružný, pomocný a upevňovací materiál – technický popis viz. projektová dokumentace – uvedení do provozu, předepsané zkoušky, revize a atesty – dodávku a montáž zařízení včetně veškeré manipulace 2. Položka neobsahuje: X 3. Způsob měření: Udává se počet kusů kompletní konstrukce nebo práce.
P | 263 | R11 |  | Vniřní nástěná plastová rozvodnice 24 modulů | KUS | 10 | 0 | 0 |  |  | 0 | 0 | [bez vazby na CS] | 0 | 2
PP
VV
Poznámka k položce: technické údaje a osazení dle přílohy schématu 1. Položka obsahuje: – veškerý podružný, pomocný a upevňovací materiál – technický popis viz. projektová dokumentace – uvedení do provozu, předepsané zkoušky, revize a atesty – dodávku a montáž zařízení včetně veškeré manipulace 2. Položka neobsahuje: X 3. Způsob měření: Udává se počet kusů kompletní konstrukce nebo práce.
P | 264 | R21 |  | Vniřní nástěná plastová rozvodnice 24 modulů | KUS | 2 | 0 | 0 |  |  | 0 | 0 | [bez vazby na CS] | 0 | 2
PP
VV
Poznámka k položce: technické údaje a osazení dle přílohy schématu 1. Položka obsahuje: – veškerý podružný, pomocný a upevňovací materiál – technický popis viz. projektová dokumentace – uvedení do provozu, předepsané zkoušky, revize a atesty – dodávku a montáž zařízení včetně veškeré manipulace 2. Položka neobsahuje: X 3. Způsob měření: Udává se počet kusů kompletní konstrukce nebo práce.
P | 265 | R22 |  | Vniřní nástěná plastová rozvodnice 32 modulů | KUS | 1 | 0 | 0 |  |  | 0 | 0 | [bez vazby na CS] | 0 | 2
PP
VV
Poznámka k položce: technické údaje a osazení dle přílohy schématu 1. Položka obsahuje: – veškerý podružný, pomocný a upevňovací materiál – technický popis viz. projektová dokumentace – uvedení do provozu, předepsané zkoušky, revize a atesty – dodávku a montáž zařízení včetně veškeré manipulace 2. Položka neobsahuje: X 3. Způsob měření: Udává se počet kusů kompletní konstrukce nebo práce.
P | 266 | R26 |  | Vniřní nástěná plastová rozvodnice 32 modulů | KUS | 1 | 0 | 0 |  |  | 0 | 0 | [bez vazby na CS] | 0 | 2
PP
VV
Poznámka k položce: technické údaje a osazení dle přílohy schématu 1. Položka obsahuje: – veškerý podružný, pomocný a upevňovací materiál – technický popis viz. projektová dokumentace – uvedení do provozu, předepsané zkoušky, revize a atesty – dodávku a montáž zařízení včetně veškeré manipulace 2. Položka neobsahuje: X 3. Způsob měření: Udává se počet kusů kompletní konstrukce nebo práce.
P | 267 | R32 |  | Vniřní nástěný oceloplechový rozvaděč, rozměry 1000x1200x250 | KUS | 1 | 0 | 0 |  |  | 0 | 0 | [bez vazby na CS] | 0 | 2
PP
VV
Poznámka k položce: technické údaje a osazení dle přílohy schématu 1. Položka obsahuje: – veškerý podružný, pomocný a upevňovací materiál – technický popis viz. projektová dokumentace – uvedení do provozu, předepsané zkoušky, revize a atesty – dodávku a montáž zařízení včetně veškeré manipulace 2. Položka neobsahuje: X 3. Způsob měření: Udává se počet kusů kompletní konstrukce nebo práce.
P | 268 | R33 |  | Vniřní nástěný oceloplechový rozvaděč, rozměry 800x1200x250, | KUS | 1 | 0 | 0 |  |  | 0 | 0 | [bez vazby na CS] | 0 | 2
PP
VV
Poznámka k položce: technické údaje a osazení dle přílohy schématu 1. Položka obsahuje: – veškerý podružný, pomocný a upevňovací materiál – technický popis viz. projektová dokumentace – uvedení do provozu, předepsané zkoušky, revize a atesty – dodávku a montáž zařízení včetně veškeré manipulace 2. Položka neobsahuje: X 3. Způsob měření: Udává se počet kusů kompletní konstrukce nebo práce.
P | 269 | R34 |  | Vniřní nástěný oceloplechový rozvaděč, rozměry 800x800x250 | KUS | 1 | 0 | 0 |  |  | 0 | 0 | [bez vazby na CS] | 0 | 2
PP
VV
Poznámka k položce: technické údaje a osazení dle přílohy schématu 1. Položka obsahuje: – veškerý podružný, pomocný a upevňovací materiál – technický popis viz. projektová dokumentace – uvedení do provozu, předepsané zkoušky, revize a atesty – dodávku a montáž zařízení včetně veškeré manipulace 2. Položka neobsahuje: X 3. Způsob měření: Udává se počet kusů kompletní konstrukce nebo práce.
P | 270 | R174 |  | Spínač jednopólový, řazení 1, 250V, 10AX | KUS | 23 | 0 | 0 |  |  | 0 | 0 | [bez vazby na CS] | 0 | 2
PP
VV
Poznámka k položce: 1. Položka obsahuje: – kompletní přístroj vč. příslušenství – dodávku a montáž zařízení včetně veškeré manipulace 2. Položka neobsahuje: X 3. Způsob měření: Udává se počet kusů kompletní konstrukce nebo práce.
P | 271 | R175 |  | Ovladač zapínací (tlačítko) s doutnavkou, řazení 1/0So, 250V, 10AX, doběhové relé | KUS | 6 | 0 | 0 |  |  | 0 | 0 | [bez vazby na CS] | 0 | 2
PP
VV
Poznámka k položce: 1. Položka obsahuje: – kompletní přístroj vč. příslušenství – dodávku a montáž zařízení včetně veškeré manipulace 2. Položka neobsahuje: X 3. Způsob měření: Udává se počet kusů kompletní konstrukce nebo práce.
P | 272 | R176 |  | Ovladač otočný pro regulaci DALI, analogový 0-10V | KUS | 15 | 0 | 0 |  |  | 0 | 0 | [bez vazby na CS] | 0 | 2
PP
VV
Poznámka k položce: 1. Položka obsahuje: – kompletní přístroj vč. příslušenství – dodávku a montáž zařízení včetně veškeré manipulace 2. Položka neobsahuje: X 3. Způsob měření: Udává se počet kusů kompletní konstrukce nebo práce.
P | 273 | R177 |  | Zásuvka jednoduchá 230V, 16A/2p+PE | KUS | 25 | 0 | 0 |  |  | 0 | 0 | [bez vazby na CS] | 0 | 2
PP
VV
Poznámka k položce: 1. Položka obsahuje: – kompletní přístroj vč. příslušenství – dodávku a montáž zařízení včetně veškeré manipulace 2. Položka neobsahuje: X 3. Způsob měření: Udává se počet kusů kompletní konstrukce nebo práce.
P | 274 | R178 |  | Zásuvka jednoduchá 230V, 16A/2p+PE + SPD typ 3 | KUS | 5 | 0 | 0 |  |  | 0 | 0 | [bez vazby na CS] | 0 | 2
PP
VV
Poznámka k položce: 1. Položka obsahuje: – kompletní přístroj vč. příslušenství – dodávku a montáž zařízení včetně veškeré manipulace 2. Položka neobsahuje: X 3. Způsob měření: Udává se počet kusů kompletní konstrukce nebo práce.
P | 275 | R179 |  | Zásuvka dvojitá 230V, 16A/2p+PE | KUS | 100 | 0 | 0 |  |  | 0 | 0 | [bez vazby na CS] | 0 | 2
PP
VV
Poznámka k položce: 1. Položka obsahuje: – kompletní přístroj vč. příslušenství – dodávku a montáž zařízení včetně veškeré manipulace 2. Položka neobsahuje: X 3. Způsob měření: Udává se počet kusů kompletní konstrukce nebo práce.
P | 276 | R180 |  | Zásuvka dvojitá 230V, 16A/2p+PE + SPD typ3 | KUS | 25 | 0 | 0 |  |  | 0 | 0 | [bez vazby na CS] | 0 | 2
PP
VV
Poznámka k položce: 1. Položka obsahuje: – kompletní přístroj vč. příslušenství – dodávku a montáž zařízení včetně veškeré manipulace 2. Položka neobsahuje: X 3. Způsob měření: Udává se počet kusů kompletní konstrukce nebo práce.
SD |  | 15.2 |  | Svítidla |  |  |  |  | 0 | 0 | 0 | 0
P | 277 | R181 |  | Svítidlo LED 40W, 6000 lm, Ra80, rozměry 1220x150x47 mm, IP40, PŘEDŘADNÍK DALI | KUS | 27 | 0 | 0 |  |  | 0 | 0 | [bez vazby na CS] | 0 | 2
PP
VV
Poznámka k položce: 1. Položka obsahuje: – kompletní přístroj vč. příslušenství – dodávku a montáž zařízení včetně veškeré manipulace - drobný montážní materiál 2. Položka neobsahuje: X 3. Způsob měření: Udává se počet kusů kompletní konstrukce nebo práce.
P | 278 | R182 |  | Svítidlo LED 40W, 6000 lm, Ra80, rozměry 1220x150x47 mm, IP40 | KUS | 9 | 0 | 0 |  |  | 0 | 0 | [bez vazby na CS] | 0 | 2
PP
VV
Poznámka k položce: 1. Položka obsahuje: – kompletní přístroj vč. příslušenství – dodávku a montáž zařízení včetně veškeré manipulace - drobný montážní materiál 2. Položka neobsahuje: X 3. Způsob měření: Udává se počet kusů kompletní konstrukce nebo práce.
P | 279 | R183 |  | Svítidlo LED 30W, 6000 lm, Ra80, rozměry 1220x150x47 mm, IP40 | KUS | 13 | 0 | 0 |  |  | 0 | 0 | [bez vazby na CS] | 0 | 2
PP
VV
Poznámka k položce: 1. Položka obsahuje: – kompletní přístroj vč. příslušenství – dodávku a montáž zařízení včetně veškeré manipulace - drobný montážní materiál 2. Položka neobsahuje: X 3. Způsob měření: Udává se počet kusů kompletní konstrukce nebo práce.
P | 280 | R184 |  | Svítidlo LED kruhové 18W, 2040 lm, Ra85, rozměry d 300x80 mm, IP54 | KUS | 18 | 0 | 0 |  |  | 0 | 0 | [bez vazby na CS] | 0 | 2
PP
VV
Poznámka k položce: 1. Položka obsahuje: – kompletní přístroj vč. příslušenství – dodávku a montáž zařízení včetně veškeré manipulace - drobný montážní materiál 2. Položka neobsahuje: X 3. Způsob měření: Udává se počet kusů kompletní konstrukce nebo práce.
P | 281 | R185 |  | Svítidlo nouzové přisazené stropní „praporek“ s autonomním zdrojem (1hod) a s piktogramen 2W | KUS | 11 | 0 | 0 |  |  | 0 | 0 | [bez vazby na CS] | 0 | 2
PP
VV
Poznámka k položce: 1. Položka obsahuje: – kompletní přístroj vč. příslušenství – dodávku a montáž zařízení včetně veškeré manipulace - drobný montážní materiál 2. Položka neobsahuje: X 3. Způsob měření: Udává se počet kusů kompletní konstrukce nebo práce.
P | 282 | R186 |  | Svítidlo zářivkové 36W, 3350 lm, Ra80, rozměry 1272x145x11 mm, IP65 | KUS | 21 | 0 | 0 |  |  | 0 | 0 | [bez vazby na CS] | 0 | 2
PP
VV
Poznámka k položce: 1. Položka obsahuje: – kompletní přístroj vč. příslušenství – dodávku a montáž zařízení včetně veškeré manipulace - drobný montážní materiál 2. Položka neobsahuje: X 3. Způsob měření: Udává se počet kusů kompletní konstrukce nebo práce.
P | 283 | R187 |  | Svítidlo zářivkové 36W, 3350 lm, Ra80, rozměry 1272x145x11 mm, IP65 - venkovní - boční držák 45° | KUS | 12 | 0 | 0 |  |  | 0 | 0 | [bez vazby na CS] | 0 | 2
PP
VV
Poznámka k položce: 1. Položka obsahuje: – kompletní přístroj vč. příslušenství – dodávku a montáž zařízení včetně veškeré manipulace - drobný montážní materiál 2. Položka neobsahuje: X 3. Způsob měření: Udává se počet kusů kompletní konstrukce nebo práce.
SD |  | 15.3 |  | Kabelové trasy |  |  |  |  | 0 | 0 | 0 | 0
P | 284 | R188 |  | Kabel CYKY 2x1,5 | M | 35 | 0 | 0 |  |  | 0 | 0 | [bez vazby na CS] | 0 | 2
PP
VV
Poznámka k položce: 1. Položka obsahuje: – manipulace a uložení kabelu (do země, chráničky, kanálu, na rošty, na TV a pod.) – příchytky, spojky, koncovky, chráničky apod. 2. Položka neobsahuje: X 3. Způsob měření: Měří se metr délkový.
P | 285 | R189 |  | Kabel CYKY 3x1,5 | M | 230 | 0 | 0 |  |  | 0 | 0 | [bez vazby na CS] | 0 | 2
PP
VV
Poznámka k položce: 1. Položka obsahuje: – manipulace a uložení kabelu (do země, chráničky, kanálu, na rošty, na TV a pod.) – příchytky, spojky, koncovky, chráničky apod. 2. Položka neobsahuje: X 3. Způsob měření: Měří se metr délkový.
P | 286 | R191 |  | Kabel CYKY 3x2,5 | M | 250 | 0 | 0 |  |  | 0 | 0 | [bez vazby na CS] | 0 | 2
PP
VV
Poznámka k položce: 1. Položka obsahuje: – manipulace a uložení kabelu (do země, chráničky, kanálu, na rošty, na TV a pod.) – příchytky, spojky, koncovky, chráničky apod. 2. Položka neobsahuje: X 3. Způsob měření: Měří se metr délkový.
P | 287 | R192 |  | CYKY 5x2,5 | M | 50 | 0 | 0 |  |  | 0 | 0 | [bez vazby na CS] | 0 | 2
PP
VV
Poznámka k položce: 1. Položka obsahuje: – manipulace a uložení kabelu (do země, chráničky, kanálu, na rošty, na TV a pod.) – příchytky, spojky, koncovky, chráničky apod. 2. Položka neobsahuje: X 3. Způsob měření: Měří se metr délkový.
P | 288 | R193 |  | YY 50 mm | M | 50 | 0 | 0 |  |  | 0 | 0 | [bez vazby na CS] | 0 | 2
PP
VV
Poznámka k položce: 1. Položka obsahuje: – manipulace a uložení kabelu (do země, chráničky, kanálu, na rošty, na TV a pod.) – příchytky, spojky, koncovky, chráničky apod. 2. Položka neobsahuje: X 3. Způsob měření: Měří se metr délkový.
P | 289 | R194 |  | YY 25 mm | M | 15 | 0 | 0 |  |  | 0 | 0 | [bez vazby na CS] | 0 | 2
PP
VV
Poznámka k položce: 1. Položka obsahuje: – manipulace a uložení kabelu (do země, chráničky, kanálu, na rošty, na TV a pod.) – příchytky, spojky, koncovky, chráničky apod. 2. Položka neobsahuje: X 3. Způsob měření: Měří se metr délkový.
P | 290 | R195 |  | YY 10 | M | 50 | 0 | 0 |  |  | 0 | 0 | [bez vazby na CS] | 0 | 2
PP
VV
Poznámka k položce: 1. Položka obsahuje: – manipulace a uložení kabelu (do země, chráničky, kanálu, na rošty, na TV a pod.) – příchytky, spojky, koncovky, chráničky apod. 2. Položka neobsahuje: X 3. Způsob měření: Měří se metr délkový.
P | 291 | 75IF31 |  | ZEMNÍCÍ SVORKOVNICE | KUS | 2 | 0 | 0 |  |  | 0 | 0 | 2019_OTSKP | 0 | 2
PP
VV
Poznámka k položce: 1. Položka obsahuje: – dodávku specifikovaného bloku/zařízení včetně potřebného drobného montážního materiálu – dodávku souvisejícího příslušenství pro specifikovaný blok/zařízení – dopravu a skladování – kompletní montáž specifikovaného bloku/zařízení a souvisejícího příslušenství včetně potřebného drobného montážního materiálu – veškeré potřebné mechanizmy, včetně obsluhy, náklady na mzdy a přibližné (průměrné) náklady na pořízení potřebných materiálů včetně všech ostatních vedlejších nákladů 2. Položka neobsahuje: X 3. Způsob měření: Udává se počet kusů kompletní konstrukce a práce.
P | 292 | R197 |  | Zemnící svorky různé | KUS | 40 | 0 | 0 |  |  | 0 | 0 | [bez vazby na CS] | 0 | 2
PP
VV
Poznámka k položce: 1. Položka obsahuje: – dodávku specifikovaného bloku/zařízení včetně potřebného drobného montážního materiálu – dodávku souvisejícího příslušenství pro specifikovaný blok/zařízení – dopravu a skladování – kompletní montáž specifikovaného bloku/zařízení a souvisejícího příslušenství včetně potřebného drobného montážního materiálu – veškeré potřebné mechanizmy, včetně obsluhy, náklady na mzdy a přibližné (průměrné) náklady na pořízení potřebných materiálů včetně všech ostatních vedlejších nákladů 2. Položka neobsahuje: X 3. Způsob měření: Udává se počet kusů kompletní konstrukce a práce.
P | 293 | R198 |  | Podparapetní žlaby dvoukomorové pro montáž běžných řádových přístrojů dvoukomorové, včetně přepážky, víka a dalšího potřebného materiálu | M | 60 | 0 | 0 |  |  | 0 | 0 | [bez vazby na CS] | 0 | 2
PP
VV
Poznámka k položce: 1. Položka obsahuje: – kompletní montáž, rozměření, upevnění, řezání, spojování a pod. – veškerý spojovací a montážní materiál vč. upevňovacího materiálu ( držáky apod.) – pomocné mechanismy 2. Položka neobsahuje: X 3. Způsob měření: Měří se metr délkový.
SD |  | 15.4 |  | Vzduchotechnika chlazení |  |  |  |  | 0 | 0 | 0 | 0
P | 294 | R199 |  | Sestava nástěnného ventilátoru s klapkou a sacího potrubí s klapkou (prostup stěnou) pro větrání WC a kuchyňky, ovládané doběhovým relé | KPLD | 3 | 0 | 0 |  |  | 0 | 0 | [bez vazby na CS] | 0 | 2
PP
VV
Poznámka k položce: 1. Položka obsahuje: – dodávku specifikovaného bloku/zařízení včetně potřebného drobného montážního materiálu – dodávku souvisejícího příslušenství pro specifikovaný blok/zařízení – dopravu a skladování – kompletní montáž specifikovaného bloku/zařízení a souvisejícího příslušenství včetně potřebného drobného montážního materiálu – veškeré potřebné mechanizmy, včetně obsluhy, náklady na mzdy a přibližné (průměrné) náklady na pořízení potřebných materiálů včetně všech ostatních vedlejších nákladů 2. Položka neobsahuje: X 3. Způsob měření: Udává se počet kusů kompletní konstrukce nebo práce.
P | 295 | R200 |  | Malá rekuperační jednotka pro větrání doprvních kanceláří | KPLD | 3 | 0 | 0 |  |  | 0 | 0 | [bez vazby na CS] | 0 | 2
PP
VV
Poznámka k položce: včetně automomního řízení, vzduchotechnických potrubí, prostupů a dalšího potřebného materiálu 1. Položka obsahuje: – dodávku specifikovaného bloku/zařízení včetně potřebného drobného montážního materiálu – dodávku souvisejícího příslušenství pro specifikovaný blok/zařízení – dopravu a skladování – kompletní montáž specifikovaného bloku/zařízení a souvisejícího příslušenství včetně potřebného drobného montážního materiálu – veškeré potřebné mechanizmy, včetně obsluhy, náklady na mzdy a přibližné (průměrné) náklady na pořízení potřebných materiálů včetně všech ostatních vedlejších nákladů 2. Položka neobsahuje: X 3. Způsob měření: Udává se počet kusů kompletní konstrukce nebo práce.
P | 296 | R201 |  | Mobilní klimatizační jednotka s instalací do otevřeného okna | KPLD | 4 | 0 | 0 |  |  | 0 | 0 | [bez vazby na CS] | 0 | 2
PP
VV
Poznámka k položce: 1. Položka obsahuje: – dodávku specifikovaného bloku/zařízení včetně potřebného drobného montážního materiálu – dodávku souvisejícího příslušenství pro specifikovaný blok/zařízení – dopravu a skladování – kompletní montáž specifikovaného bloku/zařízení a souvisejícího příslušenství včetně potřebného drobného montážního materiálu – veškeré potřebné mechanizmy, včetně obsluhy, náklady na mzdy a přibližné (průměrné) náklady na pořízení potřebných materiálů včetně všech ostatních vedlejších nákladů 2. Položka neobsahuje: X 3. Způsob měření: Udává se počet kusů kompletní konstrukce nebo práce.
SD |  | 15.5 |  | Drobné zednické práce sekání drážek apod. |  |  |  |  | 0 | 0 | 0 | 0
P | 297 | R202 |  | Hodinová práce zedníka | HOD | 16 | 0 | 0 |  |  | 0 | 0 | [bez vazby na CS] | 0 | 2
PP
VV
Poznámka k položce: zahrnuje veškeré náklady spojené s objednatelem požadovanými pracemi
SD |  | 15.6 |  | Ostatní náklady |  |  |  |  | 0 | 0 | 0 | 0
P | 298 | R204 |  | Vyhotovení dokumentace nouzového osvětlení a případného dalšího zařízení PBZ a provozního deníku | HOD | 3 | 0 | 0 |  |  | 0 | 0 | [bez vazby na CS] | 0 | 2
PP
VV
Poznámka k položce: zahrnuje veškeré náklady spojené s objednatelem požadovanými pracemi
P | 299 | R205 |  | Provedení zkoušek nouzového osvětlení a PBZ | HOD | 3 | 0 | 0 |  |  | 0 | 0 | [bez vazby na CS] | 0 | 2
PP
VV
Poznámka k položce: 1. Položka obsahuje: – kompletní montáž (oživení, konfigurace, nastavení a uvedení do provozu) specifikovaného bloku/zařízení a souvisejícího příslušenství včetně drobného montážního materiálu – veškeré potřebné mechanizmy, včetně obsluhy, náklady na mzdy a přibližné (průměrné) náklady na pořízení potřebných materiálů včetně všech ostatních vedlejších nákladů 2. Položka neobsahuje: X 3. Způsob měření: Udává se počet hodin práce.
P | 300 | R206 |  | Uvedení do provozu včetně všech potřebných provozních zkoušek | HOD | 16 | 0 | 0 |  |  | 0 | 0 | [bez vazby na CS] | 0 | 2
PP
VV
Poznámka k položce: 1. Položka obsahuje: – kompletní montáž (oživení, konfigurace, nastavení a uvedení do provozu) specifikovaného bloku/zařízení a souvisejícího příslušenství včetně drobného montážního materiálu – veškeré potřebné mechanizmy, včetně obsluhy, náklady na mzdy a přibližné (průměrné) náklady na pořízení potřebných materiálů včetně všech ostatních vedlejších nákladů 2. Položka neobsahuje: X 3. Způsob měření: Udává se počet hodin práce.
P | 301 | R207 |  | Výchozí revize elektrického zařízení | HOD | 16 | 0 | 0 |  |  | 0 | 0 | [bez vazby na CS] | 0 | 2
PP
VV
Poznámka k položce: 1. Položka obsahuje: – cenu za kontrolu, revizi, seřízení a uvedení do provozu zařízení dle příslušných norem a předpisů, včetně vystavení protokolu 2. Položka neobsahuje: X 3. Způsob měření: Udává se počet hodin práce.

## E.2.11
SŽDC05 |  |  |  | Příloha k formuláři pro ocenění nabídky | [10 empty] | 3
3
S | Stavba: | 3273214901 |  | Rekonstrukce výpravní budovy v žst. České Budějovice hl.n. | [6 empty] | E.2 | 0 | Aspe | 0,00 | 2
O | Objekt: | E.2 |  | Pozemní stavební objekty | [9 empty] | 15,00 | 2
Typ | Poř. číslo | Kód položky | Varianta | Název položky | MJ | Množství | Jednotková hmotnost | Celková hmotnost | Cena |  |  |  | Cenové soustavy | 21,00 | 2
[9 empty] | Dodávka |  | Montáž
[9 empty] | Jednotková | Celkem | Jednotková | Celkem |  |  |  | Počet položek s nulovou cenou | 31
O1 |  | E.2.11 |  | Hromosvody |  |  |  |  | 0 | 0 | 0 | 0
SD |  | D.4.3.1.6 |  | Demontáže stávajících zařízení |  |  |  |  | 0 | 0 | 0 | 0
P | 1 | R028 |  | Demontáž stávajících hromosvodových zařízení | HOD | 50 | 0 | 0 |  |  | 0 | 0 | [bez vazby na CS] | 0 | 2
PP
VV
Poznámka k položce: 1. Položka obsahuje: – všechny náklady na demontáž stávajícího zařízení se všemi pomocnými doplňujícími úpravami pro jeho likvidaci – naložení vybouraného materiálu na dopravní prostředek 2. Položka neobsahuje: – odvoz vybouraného materiálu – poplatek za likvidaci odpadů (nacení se dle SSD 0) 3. Způsob měření: Měří se metr délkový.
P | 2 | R029 |  | Odvoz demontovaného materiálu | tkm | 50 | 0 | 0 |  |  | 0 | 0 | [bez vazby na CS] | 0 | 2
PP
VV
Poznámka k položce: 1. Položka obsahuje: – odvoz jakýmkoliv dopravním prostředkem a složení – případné překládky na trase 2. Položka neobsahuje: – naložení vybouraného materiálu na dopravní prostředek (je zahrnuto ve zdrojové položce) 3. Způsob měření: Výměra je součtem součinů metrů krychlových tun materiálu a jednotlivých vzdáleností v kilometrech.
SD |  | D.4.3.1.7 |  | Ostaní náklady |  |  |  |  | 0 | 0 | 0 | 0
P | 3 | R031 |  | Výchozí revize elektrického zařízení | HOD | 60 | 0 | 0 |  |  | 0 | 0 | [bez vazby na CS] | 0 | 2
PP
VV
Poznámka k položce: 1. Položka obsahuje: – cenu za kontrolu, revizi, seřízení a uvedení do provozu zařízení dle příslušných norem a předpisů, včetně vystavení protokolu 2. Položka neobsahuje: X 3. Způsob měření: Udává se počet hodin práce.
SD |  | E.2.11.01 |  | Hromosvodní součásti |  |  |  |  | 0 | 0 | 0 | 0
P | 4 | 741E13 |  | HROMOSVODOVÁ JÍMÁCÍ TYČ KOVOVÁ VČETNĚ STOJANU/DRŽÁKU DÉLKY PŘES 5 M | KUS | 27 | 0 | 0 |  |  | 0 | 0 | 2019_OTSKP | 0 | 2
PP
VV
Poznámka k položce: Izolovaná jímací tyč délky 3,2 m jímačem d10x2500m, průměr tyče 50mm, délka izolované podpěry 1500 mm , celková délka 5,7 m, ,max volná délka 5m (0,7 m musí být fixováno k podpůrné konstrukci - uvnitř izolovaný hromosvodový vodič 1. Položka obsahuje: – upevnění vč. veškerého příslušenství 2. Položka neobsahuje: X 3. Způsob měření: Udává se počet kusů kompletní konstrukce nebo práce.
P | 5 | R002 |  | Sada stranových jímačů pro izolovanou jímací tyč | KUS | 4 | 0 | 0 |  |  | 0 | 0 | [bez vazby na CS] | 0 | 2
PP
VV
Poznámka k položce: 1. Položka obsahuje: – dodávku specifikovaného bloku/zařízení včetně potřebného drobného montážního materiálu – dodávku souvisejícího příslušenství pro specifikovaný blok/zařízení – dopravu a skladování – kompletní montáž specifikovaného bloku/zařízení a souvisejícího příslušenství včetně potřebného drobného montážního materiálu – veškeré potřebné mechanizmy, včetně obsluhy, náklady na mzdy a přibližné (průměrné) náklady na pořízení potřebných materiálů včetně všech ostatních vedlejších nákladů 2. Položka neobsahuje: X 3. Způsob měření: Udává se počet kusů kompletní konstrukce a práce.
P | 6 | R003 |  | Sada pro připojení 4 izolovaných vodičů vně izolované jímací trubky | KUS | 27 | 0 | 0 |  |  | 0 | 0 | [bez vazby na CS] | 0 | 2
PP
VV
Poznámka k položce: 1. Položka obsahuje: – dodávku specifikovaného bloku/zařízení včetně potřebného drobného montážního materiálu – dodávku souvisejícího příslušenství pro specifikovaný blok/zařízení – dopravu a skladování – kompletní montáž specifikovaného bloku/zařízení a souvisejícího příslušenství včetně potřebného drobného montážního materiálu – veškeré potřebné mechanizmy, včetně obsluhy, náklady na mzdy a přibližné (průměrné) náklady na pořízení potřebných materiálů včetně všech ostatních vedlejších nákladů 2. Položka neobsahuje: X 3. Způsob měření: Udává se počet kusů kompletní konstrukce a práce.
P | 7 | R004 |  | Sada pro vnější ukončení izolovaných vodičů | KUS | 57 | 0 | 0 |  |  | 0 | 0 | [bez vazby na CS] | 0 | 2
PP
VV
Poznámka k položce: 1. Položka obsahuje: – dodávku specifikovaného bloku/zařízení včetně potřebného drobného montážního materiálu – dodávku souvisejícího příslušenství pro specifikovaný blok/zařízení – dopravu a skladování – kompletní montáž specifikovaného bloku/zařízení a souvisejícího příslušenství včetně potřebného drobného montážního materiálu – veškeré potřebné mechanizmy, včetně obsluhy, náklady na mzdy a přibližné (průměrné) náklady na pořízení potřebných materiálů včetně všech ostatních vedlejších nákladů 2. Položka neobsahuje: X 3. Způsob měření: Udává se počet kusů kompletní konstrukce a práce.
P | 8 | R005 |  | Sada pro ukončení izolovaných vodičů uvnitř trubky | KUS | 27 | 0 | 0 |  |  | 0 | 0 | [bez vazby na CS] | 0 | 2
PP
VV
Poznámka k položce: 1. Položka obsahuje: – dodávku specifikovaného bloku/zařízení včetně potřebného drobného montážního materiálu – dodávku souvisejícího příslušenství pro specifikovaný blok/zařízení – dopravu a skladování – kompletní montáž specifikovaného bloku/zařízení a souvisejícího příslušenství včetně potřebného drobného montážního materiálu – veškeré potřebné mechanizmy, včetně obsluhy, náklady na mzdy a přibližné (průměrné) náklady na pořízení potřebných materiálů včetně všech ostatních vedlejších nákladů 2. Položka neobsahuje: X 3. Způsob měření: Udává se počet kusů kompletní konstrukce a práce.
P | 9 | R006 |  | Sada pro ukončení izolovaných vodičů v krabici pro zkušební svorku | KUS | 27 | 0 | 0 |  |  | 0 | 0 | [bez vazby na CS] | 0 | 2
PP
VV
Poznámka k položce: 1. Položka obsahuje: – dodávku specifikovaného bloku/zařízení včetně potřebného drobného montážního materiálu – dodávku souvisejícího příslušenství pro specifikovaný blok/zařízení – dopravu a skladování – kompletní montáž specifikovaného bloku/zařízení a souvisejícího příslušenství včetně potřebného drobného montážního materiálu – veškeré potřebné mechanizmy, včetně obsluhy, náklady na mzdy a přibližné (průměrné) náklady na pořízení potřebných materiálů včetně všech ostatních vedlejších nákladů 2. Položka neobsahuje: X 3. Způsob měření: Udává se počet kusů kompletní konstrukce a práce.
P | 10 | R007 |  | Podpůrná trubka, průměr min. 60 mm, nerez V2A | KUS | 27 | 0 | 0 |  |  | 0 | 0 | [bez vazby na CS] | 0 | 2
PP
VV
Poznámka k položce: upevněná na konsrukci krovu či zdi s volným koncem nad střechou min 1 m. Délka ca 1,8 m. včetně upevňovacího materálu a statické návrhu. 1. Položka obsahuje: – dodávku specifikovaného bloku/zařízení včetně potřebného drobného montážního materiálu – dodávku souvisejícího příslušenství pro specifikovaný blok/zařízení – dopravu a skladování – kompletní montáž specifikovaného bloku/zařízení a souvisejícího příslušenství včetně potřebného drobného montážního materiálu – veškeré potřebné mechanizmy, včetně obsluhy, náklady na mzdy a přibližné (průměrné) náklady na pořízení potřebných materiálů včetně všech ostatních vedlejších nákladů 2. Položka neobsahuje: X 3. Způsob měření: Udává se počet kusů kompletní konstrukce a práce.
P | 11 | 741D72 |  | HROMOSVODOVÝ VODIČ, IZOLOVANÝ VYSOKONAPĚŤOVÝ S VNĚJŠÍM PLÁŠTĚM S ŘÍZENÍM POTENCIÁLU, PRŮMĚR DO 23 MM | M | 1100 | 0 | 0 |  |  | 0 | 0 | 2019_OTSKP | 0 | 2
PP
VV
Poznámka k položce: Izolovaný hromosvodový vodič 19 mm2, vnější průměr: černý 27 mm pro instalci uvnitř. Zkouška proudem Iimp (10/350 µs) 150 KA v návaznosti na ČSN EN 62561-1. Vhodný typ navrhne výrobce dle předložené PD 1. Položka obsahuje: – dělení, spojování – upevnění vč. veškerého příslušenství 2. Položka neobsahuje: X 3. Způsob měření: Měří se metr délkový.
P | 12 | 741C12 |  | ZKUŠEBNÍ JÍMKA, UZEMNĚNÍ VENKOVNÍ DO ZPEVNĚNÉ PLOCHY | KPL | 18 | 0 | 0 |  |  | 0 | 0 | 2019_OTSKP | 0 | 2
PP
VV
Poznámka k položce: Zkušební svorka v podzemní v litinové krabici s vrchním víkem v rovině terénu - přepojení izolovaného vodiče IV na zkušební svorku a dále na zemnící soustavu. 1. Položka obsahuje: – výkop a zához díry pro šachtu v zemině tř.4 o velikosti 1000x1000x1300mm vč. bourání živičného povrchu/ rozebrání dlažby – zemnící jímku do zpevněné plochy sestávající z : kabelové šachty plastové o rozměrech 680x680x915, litinového víka k šachtě – uzemňovací kruh s Fezn 30x4mm do šachty vč. montáže, štěrkového zásypu v šachtě po montáži do výšky 70cm a úpravy povrchu terénu v okolí uzemňovací jímky včetně položení živičného povrchu ( všechny vrstvy dle ČSN ) / pokládky dlažby na štěrkový podklad 2. Položka neobsahuje: X 3. Způsob měření: Udává se komplet odlišných materiálů a činností, které tvoří funkční nedělitelný celek daný názvem položky.
P | 13 | 741821 |  | UZEMŇOVACÍ VODIČ NA POVRCHU NEREZOVÝ (V4A) DO 120 MM2 | M | 570 | 0 | 0 |  |  | 0 | 0 | 2019_OTSKP | 0 | 2
PP
VV
Poznámka k položce: Zemnící vodič Nerez V4A kruhový d10mm 1. Položka obsahuje: – uchycení vodiče na povrch vč. podpěr, konzol, svorek a pod. – měření, dělení, spojování – nátěr 2. Položka neobsahuje: X 3. Způsob měření: Měří se metr délkový.
P | 14 | 741921 |  | UZEMŇOVACÍ VODIČ V ZEMI NEREZOVÝ (V4A) DO 120 MM2 | M | 170 | 0 | 0 |  |  | 0 | 0 | 2019_OTSKP | 0 | 2
PP
VV
Poznámka k položce: Zemnící vodič Nerez V4A páskový 30x3,5 mm 1. Položka obsahuje: – přípravu podkladu pro osazení – měření, dělení, spojování, tvarování – ochranný nátěr spojů a při průchodu vodiče nad terén apod. dle příslušných norem 2. Položka neobsahuje: – zemní práce – ochranu vodiče - chráničky apod. 3. Způsob měření: Měří se metr délkový.
P | 15 | 741B12 |  | ZEMNÍCÍ TYČ FEZN DÉLKY PŘES 2,0 DO 4,5 M | KUS | 18 | 0 | 0 |  |  | 0 | 0 | 2019_OTSKP | 0 | 2
PP
VV
Poznámka k položce: Zemnící tyč FeZn dělky 3,5m se svorkou. 1. Položka obsahuje: – přípravu podkladu pro osazení – spojování – ochranný nátěr spoje dle příslušných norem 2. Položka neobsahuje: X 3. Způsob měření: Udává se počet kusů kompletní konstrukce nebo práce.
P | 16 | 75IF31 |  | ZEMNÍCÍ SVORKOVNICE | KUS | 270 | 0 | 0 |  |  | 0 | 0 | 2019_OTSKP | 0 | 2
PP
VV
Poznámka k položce: Zemnící svorky nerez - různé 1. Položka obsahuje: – dodávku specifikovaného bloku/zařízení včetně potřebného drobného montážního materiálu – dodávku souvisejícího příslušenství pro specifikovaný blok/zařízení – dopravu a skladování – kompletní montáž specifikovaného bloku/zařízení a souvisejícího příslušenství včetně potřebného drobného montážního materiálu – veškeré potřebné mechanizmy, včetně obsluhy, náklady na mzdy a přibližné (průměrné) náklady na pořízení potřebných materiálů včetně všech ostatních vedlejších nákladů 2. Položka neobsahuje: X 3. Způsob měření: Udává se počet kusů kompletní konstrukce a práce.
P | 17 | R014 |  | YY50 | M | 80 | 0 | 0 |  |  | 0 | 0 | [bez vazby na CS] | 0 | 2
PP
VV
Poznámka k položce: 1. Položka obsahuje: – manipulace a uložení kabelu (do země, chráničky, kanálu, na rošty, na TV a pod.) – příchytky, spojky, koncovky, chráničky apod. 2. Položka neobsahuje: X 3. Způsob měření: Měří se metr délkový.
P | 18 | 741D72 | 1 | HROMOSVODOVÝ VODIČ, IZOLOVANÝ VYSOKONAPĚŤOVÝ S VNĚJŠÍM PLÁŠTĚM S ŘÍZENÍM POTENCIÁLU, PRŮMĚR DO 23 MM | M | 1100 | 0 | 0 |  |  | 0 | 0 | 2019_OTSKP | 0 | 2
PP
VV
Poznámka k položce: Izolovaný hromosvodový vodič 19 mm2, vnější průměr: šedý 27 mm, UV odolný pro instalci vně. Zkouška proudem Iimp (10/350 µs) 200 KA v návaznosti na ČSN EN 62561-1. Vhodný typ navrhne výrobce dle předložené PD 1. Položka obsahuje: – dělení, spojování – upevnění vč. veškerého příslušenství 2. Položka neobsahuje: X 3. Způsob měření: Měří se metr délkový.
SD |  | E.2.11.1. |  | Kabelové trasy |  |  |  |  | 0 | 0 | 0 | 0
P | 19 | 703413 |  | ELEKTROINSTALAČNÍ TRUBKA PLASTOVÁ VČETNĚ UPEVNĚNÍ A PŘÍSLUŠENSTVÍ DN PRŮMĚRU PŘES 40 MM | M | 340 | 0 | 0 |  |  | 0 | 0 | 2019_OTSKP | 0 | 2
PP
VV
Poznámka k položce: 1. Položka obsahuje: – přípravu podkladu pro osazení 2. Položka neobsahuje: X 3. Způsob měření: Měří se metr délkový.
P | 20 | 741152 |  | KRABICE (ROZVODKA) INSTALAČNÍ PRO ULOŽENÍ DO BETONU VČETNĚ UPEVNĚNÍ A PŘÍSLUŠENSTVÍ SE SVORKOVNICÍ DO 4 MM2 | KUS | 18 | 0 | 0 |  |  | 0 | 0 | 2019_OTSKP | 0 | 2
PP
VV
Poznámka k položce: 1. Položka obsahuje: – přípravu podkladu pro osazení – veškerý materiál a práce pro upevnění nebo uchycení krabice 2. Položka neobsahuje: X 3. Způsob měření: Udává se počet kusů kompletní konstrukce nebo práce.
P | 21 | R025 |  | Zednické práce | HOD | 60 | 0 | 0 |  |  | 0 | 0 | [bez vazby na CS] | 0 | 2
PP
VV
Poznámka k položce: sekání drážek v cihlové zdi, zahození a štukování, prostupy stěnami a stropy
P | 22 | 13293 |  | HLOUBENÍ RÝH ŠÍŘ DO 2M PAŽ I NEPAŽ TŘ. III | M3 | 140 | 0 | 0 |  |  | 0 | 0 | 2019_OTSKP | 0 | 2
PP
VV
Poznámka k položce: položka zahrnuje: - vodorovná a svislá doprava, přemístění, přeložení, manipulace s výkopkem - kompletní provedení vykopávky nezapažené i zapažené - ošetření výkopiště po celou dobu práce v něm vč. klimatických opatření - ztížení vykopávek v blízkosti podzemního vedení, konstrukcí a objektů vč. jejich dočasného zajištění - ztížení pod vodou, v okolí výbušnin, ve stísněných prostorech a pod. - těžení po vrstvách, pásech a po jiných nutných částech (figurách) - čerpání vody vč. čerpacích jímek, potrubí a pohotovostní čerpací soupravy (viz ustanovení k pol. 1151,2) - potřebné snížení hladiny podzemní vody - těžení a rozpojování jednotlivých balvanů - vytahování a nošení výkopku - svahování a přesvah. svahů do konečného tvaru, výměna hornin v podloží a v pláni znehodnocené klimatickými vlivy - eventuelně nutné druhotné rozpojení odstřelené horniny - ruční vykopávky, odstranění kořenů a napadávek - pažení, vzepření a rozepření vč. přepažování (vyjma štětových stěn) - úpravu, ochranu a očištění dna, základové spáry, stěn a svahů - odvedení nebo obvedení vody v okolí výkopiště a ve výkopišti - třídění výkopku - veškeré pomocné konstrukce umožňující provedení vykopávky (příjezdy, sjezdy, nájezdy, lešení, podpěr. konstr., přemostění, zpevněné plochy, zakrytí a pod.) - nezahrnuje uložení zeminy (na skládku, do násypu) ani poplatky za skládku, vykazují se v položce č.0141**
P | 23 | 17411 |  | ZÁSYP JAM A RÝH ZEMINOU SE ZHUTNĚNÍM | M3 | 140 | 0 | 0 |  |  | 0 | 0 | 2019_OTSKP | 0 | 2
PP
VV
Poznámka k položce: položka zahrnuje: - kompletní provedení zemní konstrukce vč. výběru vhodného materiálu - úprava ukládaného materiálu vlhčením, tříděním, promícháním nebo vysoušením, příp. jiné úpravy za účelem zlepšení jeho mech. vlastností - hutnění i různé míry hutnění - ošetření úložiště po celou dobu práce v něm vč. klimatických opatření - ztížení v okolí vedení, konstrukcí a objektů a jejich dočasné zajištění - ztížení provádění vč. hutnění ve ztížených podmínkách a stísněných prostorech - ztížené ukládání sypaniny pod vodu - ukládání po vrstvách a po jiných nutných částech (figurách) vč. dosypávek - spouštění a nošení materiálu - výměna částí zemní konstrukce znehodnocené klimatickými vlivy - ruční hutnění - udržování úložiště a jeho ochrana proti vodě - odvedení nebo obvedení vody v okolí úložiště a v úložišti - veškeré pomocné konstrukce umožňující provedení zemní konstrukce (příjezdy, sjezdy, nájezdy, lešení, podpěrné konstrukce, přemostění, zpevněné plochy, zakrytí a pod.)
SD |  | E.2.11.2 |  | Hromosvod na provizorní buňkoviště |  |  |  |  | 0 | 0 | 0 | 0
P | 24 | 741E13 |  | HROMOSVODOVÁ JÍMÁCÍ TYČ KOVOVÁ VČETNĚ STOJANU/DRŽÁKU DÉLKY PŘES 5 M | KUS | 2 | 0 | 0 |  |  | 0 | 0 | 2019_OTSKP | 0 | 2
PP
VV
Poznámka k položce: Izolovaná jímací tyč délky 3,2 m jímačem d10x2500m, průměr tyče 50mm, délka izolované podpěry 1500 mm , celková délka 5,7 m, ,max volná délka 5m (0,7 m musí být fixováno k podpůrné konstrukci - uvnitř izolovaný hromosvodový vodič 1. Položka obsahuje: – upevnění vč. veškerého příslušenství 2. Položka neobsahuje: X 3. Způsob měření: Udává se počet kusů kompletní konstrukce nebo práce.
P | 25 | R016 |  | Držáky podpůrné trubky jímací tyče na bok stavení buňky včetně s pojovacího materiálu. | KUS | 4 | 0 | 0 |  |  | 0 | 0 | [bez vazby na CS] | 0 | 2
PP
VV
Poznámka k položce: 1. Položka obsahuje: – dodávku specifikovaného bloku/zařízení včetně potřebného drobného montážního materiálu – dodávku souvisejícího příslušenství pro specifikovaný blok/zařízení – dopravu a skladování – kompletní montáž specifikovaného bloku/zařízení a souvisejícího příslušenství včetně potřebného drobného montážního materiálu – veškeré potřebné mechanizmy, včetně obsluhy, náklady na mzdy a přibližné (průměrné) náklady na pořízení potřebných materiálů včetně všech ostatních vedlejších nákladů 2. Položka neobsahuje: X 3. Způsob měření: Udává se počet kusů kompletní konstrukce a práce.
P | 26 | 741D72 |  | HROMOSVODOVÝ VODIČ, IZOLOVANÝ VYSOKONAPĚŤOVÝ S VNĚJŠÍM PLÁŠTĚM S ŘÍZENÍM POTENCIÁLU, PRŮMĚR DO 23 MM | M | 100 | 0 | 0 |  |  | 0 | 0 | 2019_OTSKP | 0 | 2
PP
VV
Poznámka k položce: Izolovaný hromosvodový vodič 19 mm2vnější průměr: šedý 23 mm, UV odolný. Zkouška proudem Iimp (10/350 µs) 150 KA v návaznosti na ČSN EN 62561-1. Vhodný typ navrhne výrobce dle předložené PD 1. Položka obsahuje: – dělení, spojování – upevnění vč. veškerého příslušenství 2. Položka neobsahuje: X 3. Způsob měření: Měří se metr délkový.
P | 27 | 741C12 |  | ZKUŠEBNÍ JÍMKA, UZEMNĚNÍ VENKOVNÍ DO ZPEVNĚNÉ PLOCHY | KPL | 2 | 0 | 0 |  |  | 0 | 0 | 2019_OTSKP | 0 | 2
PP
VV
Poznámka k položce: Zkušební svorka v podzemní v litinové krabici s vrchním víkem v rovině terénu - přepojení izolovaného vodiče IV na zkušební svorku a dále na zemnící soustavu. 1. Položka obsahuje: – výkop a zához díry pro šachtu v zemině tř.4 o velikosti 1000x1000x1300mm vč. bourání živičného povrchu/ rozebrání dlažby – zemnící jímku do zpevněné plochy sestávající z : kabelové šachty plastové o rozměrech 680x680x915, litinového víka k šachtě – uzemňovací kruh s Fezn 30x4mm do šachty vč. montáže, štěrkového zásypu v šachtě po montáži do výšky 70cm a úpravy povrchu terénu v okolí uzemňovací jímky včetně položení živičného povrchu ( všechny vrstvy dle ČSN ) / pokládky dlažby na štěrkový podklad 2. Položka neobsahuje: X 3. Způsob měření: Udává se komplet odlišných materiálů a činností, které tvoří funkční nedělitelný celek daný názvem položky.
P | 28 | R019 |  | Sada pro připojení 4 izolovaných vodičů vně izolované jímací trubky | KUS | 2 | 0 | 0 |  |  | 0 | 0 | [bez vazby na CS] | 0 | 2
PP
VV
Poznámka k položce: 1. Položka obsahuje: – dodávku specifikovaného bloku/zařízení včetně potřebného drobného montážního materiálu – dodávku souvisejícího příslušenství pro specifikovaný blok/zařízení – dopravu a skladování – kompletní montáž specifikovaného bloku/zařízení a souvisejícího příslušenství včetně potřebného drobného montážního materiálu – veškeré potřebné mechanizmy, včetně obsluhy, náklady na mzdy a přibližné (průměrné) náklady na pořízení potřebných materiálů včetně všech ostatních vedlejších nákladů 2. Položka neobsahuje: X 3. Způsob měření: Udává se počet kusů kompletní konstrukce a práce.
P | 29 | R020 |  | Sada pro vnější ukončení izolovaných vodičů | KUS | 2 | 0 | 0 |  |  | 0 | 0 | [bez vazby na CS] | 0 | 2
PP
VV
Poznámka k položce: 1. Položka obsahuje: – dodávku specifikovaného bloku/zařízení včetně potřebného drobného montážního materiálu – dodávku souvisejícího příslušenství pro specifikovaný blok/zařízení – dopravu a skladování – kompletní montáž specifikovaného bloku/zařízení a souvisejícího příslušenství včetně potřebného drobného montážního materiálu – veškeré potřebné mechanizmy, včetně obsluhy, náklady na mzdy a přibližné (průměrné) náklady na pořízení potřebných materiálů včetně všech ostatních vedlejších nákladů 2. Položka neobsahuje: X 3. Způsob měření: Udává se počet kusů kompletní konstrukce a práce.
P | 30 | R021 |  | Sada pro ukončení izolovaných vodičů uvnitř trubky | KUS | 2 | 0 | 0 |  |  | 0 | 0 | [bez vazby na CS] | 0 | 2
PP
VV
Poznámka k položce: 1. Položka obsahuje: – dodávku specifikovaného bloku/zařízení včetně potřebného drobného montážního materiálu – dodávku souvisejícího příslušenství pro specifikovaný blok/zařízení – dopravu a skladování – kompletní montáž specifikovaného bloku/zařízení a souvisejícího příslušenství včetně potřebného drobného montážního materiálu – veškeré potřebné mechanizmy, včetně obsluhy, náklady na mzdy a přibližné (průměrné) náklady na pořízení potřebných materiálů včetně všech ostatních vedlejších nákladů 2. Položka neobsahuje: X 3. Způsob měření: Udává se počet kusů kompletní konstrukce a práce.
P | 31 | R022 |  | Sada pro ukončení izolovaných vodičů v krabici pro zkušební svorku | KUS | 2 | 0 | 0 |  |  | 0 | 0 | [bez vazby na CS] | 0 | 2
PP
VV
Poznámka k položce: 1. Položka obsahuje: – dodávku specifikovaného bloku/zařízení včetně potřebného drobného montážního materiálu – dodávku souvisejícího příslušenství pro specifikovaný blok/zařízení – dopravu a skladování – kompletní montáž specifikovaného bloku/zařízení a souvisejícího příslušenství včetně potřebného drobného montážního materiálu – veškeré potřebné mechanizmy, včetně obsluhy, náklady na mzdy a přibližné (průměrné) náklady na pořízení potřebných materiálů včetně všech ostatních vedlejších nákladů 2. Položka neobsahuje: X 3. Způsob měření: Udává se počet kusů kompletní konstrukce a práce.

## E.2.12.1
SŽDC05 |  |  |  | Příloha k formuláři pro ocenění nabídky | [10 empty] | 3
3
S | Stavba: | 3273214901 |  | Rekonstrukce výpravní budovy v žst. České Budějovice hl.n. | [6 empty] | E.2 | 0 | Aspe | 0,00 | 2
O | Objekt: | E.2 |  | Pozemní stavební objekty | [9 empty] | 15,00 | 2
Typ | Poř. číslo | Kód položky | Varianta | Název položky | MJ | Množství | Jednotková hmotnost | Celková hmotnost | Cena |  |  |  | Cenové soustavy | 21,00 | 2
[9 empty] | Dodávka |  | Montáž
[9 empty] | Jednotková | Celkem | Jednotková | Celkem |  |  |  | Počet položek s nulovou cenou | 45
O1 |  | E.2.12.1 |  | Strukturovaná kabeláž |  |  |  |  | 0 | 0 | 0 | 0
SD |  | 0 |  | Všeobecné konstrukce a práce |  |  |  |  | 0 | 0 | 0 | 0
P | 1 | 014101 |  | POPLATKY ZA SKLÁDKU | M3 | 19.08 | 0 | 0 |  |  | 0 | 0 | 2019_OTSKP | 0 | 2
PP
VV
Poznámka k položce: zahrnuje veškeré poplatky provozovateli skládky související s uložením odpadu na skládce.
P | 2 | 015190 |  | POPLATKY ZA LIKVIDACŮ ODPADŮ NEKONTAMINOVANÝCH - 17 02 03 PLASTY Z INTERIÉRŮ REKONSTRUOVANÝCH OBJEKTŮ | T | 1.2 | 0 | 0 |  |  | 0 | 0 | 2019_OTSKP | 0 | 2
PP
VV
Poznámka k položce: 1. Položka obsahuje: – veškeré poplatky provozovateli skládky, recyklační linky nebo jiného zařízení na zpracování nebo likvidaci odpadů související s převzetím, uložením, zpracováním nebo likvidací odpadu 2. Položka neobsahuje: – náklady spojené s dopravou odpadu z místa stavby na místo převzetí provozovatelem skládky, recyklační linky nebo jiného zařízení na zpracování nebo likvidaci odpadů 3. Způsob měření: Tunou se rozumí hmotnost odpadu vytříděného v souladu se zákonem č. 185/2001 Sb., o nakládání s odpady, v platném znění.
P | 3 | 015310 |  | POPLATKY ZA LIKVIDACŮ ODPADŮ NEKONTAMINOVANÝCH - 16 02 14 ELEKTROŠROT (VYŘAZENÁ EL. ZAŘÍZENÍ A PŘÍSTR. - AL, CU A VZ. KOVY) | T | 1.5 | 0 | 0 |  |  | 0 | 0 | 2019_OTSKP | 0 | 2
PP
VV
Poznámka k položce: 1. Položka obsahuje: – veškeré poplatky provozovateli skládky, recyklační linky nebo jiného zařízení na zpracování nebo likvidaci odpadů související s převzetím, uložením, zpracováním nebo likvidací odpadu 2. Položka neobsahuje: – náklady spojené s dopravou odpadu z místa stavby na místo převzetí provozovatelem skládky, recyklační linky nebo jiného zařízení na zpracování nebo likvidaci odpadů 3. Způsob měření: Tunou se rozumí hmotnost odpadu vytříděného v souladu se zákonem č. 185/2001 Sb., o nakládání s odpady, v platném znění.
SD |  | 6 |  | Úpravy povrchů, podlahy, výplně otvorů |  |  |  |  | 0 | 0 | 0 | 0
P | 4 | 61444 |  | ÚPRAVY POVRCHŮ VNITŘ KONSTR ZDĚNÝCH OMÍTKOU ŠTUKOVOU | M2 | 15.5 | 0 | 0 |  |  | 0 | 0 | 2019_OTSKP | 0 | 2
PP
VV
Poznámka k položce: položka zahrnuje: dodávku veškerého materiálu potřebného pro předepsanou úpravu v předepsané kvalitě nutné vyspravení podkladu, případně zatření spar zdiva položení vrstvy v předepsané tloušťce potřebná lešení a podpěrné konstrukce
SD |  | 7 |  | Přidružená stavební výroba |  |  |  |  | 0 | 0 | 0 | 0
P | 5 | 702511 |  | PRŮRAZ ZDIVEM (PŘÍČKOU) ZDĚNÝM TLOUŠŤKY DO 45 CM | KUS | 145 | 0 | 0 |  |  | 0 | 0 | 2019_OTSKP | 0 | 2
PP
VV
Poznámka k položce: 1. Položka obsahuje: – veškerý montážní a pomocný materiál – pomocné mechanismy 2. Položka neobsahuje: X 3. Způsob měření: Udává se počet kusů kompletní konstrukce nebo práce.
P | 6 | 703112 |  | KABELOVÝ ROŠT/LÁVKA NOSNÝ ŽÁROVĚ ZINKOVANÝ VČETNĚ UPEVNĚNÍ A PŘÍSLUŠENSTVÍ SVĚTLÉ ŠÍŘKY PŘES 100 DO 250 MM | M | 465 | 0 | 0 |  |  | 0 | 0 | 2019_OTSKP | 0 | 2
PP
VV
Poznámka k položce: 1. Položka obsahuje: – kompletní montáž, rozměření, upevnění, sváření, řezání, spojování a pod. – veškerý spojovací a montážní materiál vč. upevňovacího materiálu ( stojky, držáky, konzoly apod.) – elektrické pospojování – pomocné mechanismy a nátěr 2. Položka neobsahuje: – víko a kabelové příchytky 3. Způsob měření: Měří se metr délkový.
P | 7 | 703222R |  | KABELOVÝ ŽLAB PLASTOVÝ PARAPETNÍ VČETNĚ UPEVNĚNÍ A PŘÍSLUŠENSTVÍ SVĚTLÉ ŠÍŘKY PŘES 100 DO 250 MM | M | 610 | 0 | 0 |  |  | 0 | 0 | [bez vazby na CS] | 0 | 2
PP
VV
Poznámka k položce: 1. Položka obsahuje: – kompletní montáž, rozměření, upevnění, sváření, řezání, spojování a pod. – veškerý spojovací a montážní materiál – pomocné mechanismy a nátěr 2. Položka neobsahuje: X 3. Způsob měření: Měří se metr délkový.
P | 8 | 703412 |  | ELEKTROINSTALAČNÍ TRUBKA PLASTOVÁ VČETNĚ UPEVNĚNÍ A PŘÍSLUŠENSTVÍ DN PRŮMĚRU PŘES 25 DO 40 MM | M | 140 | 0 | 0 |  |  | 0 | 0 | 2019_OTSKP | 0 | 2
PP
VV
Poznámka k položce: 1. Položka obsahuje: – přípravu podkladu pro osazení 2. Položka neobsahuje: X 3. Způsob měření: Měří se metr délkový.
P | 9 | 703413 |  | ELEKTROINSTALAČNÍ TRUBKA PLASTOVÁ VČETNĚ UPEVNĚNÍ A PŘÍSLUŠENSTVÍ DN PRŮMĚRU PŘES 40 MM | M | 2550 | 0 | 0 |  |  | 0 | 0 | 2019_OTSKP | 0 | 2
PP
VV
Poznámka k položce: 1. Položka obsahuje: – přípravu podkladu pro osazení 2. Položka neobsahuje: X 3. Způsob měření: Měří se metr délkový.
P | 10 | 703512 |  | ELEKTROINSTALAČNÍ LIŠTA ŠÍŘKY PŘES 30 DO 60 MM | M | 2500 | 0 | 0 |  |  | 0 | 0 | 2019_OTSKP | 0 | 2
PP
VV
Poznámka k položce: 1. Položka obsahuje: – přípravu podkladu pro osazení 2. Položka neobsahuje: X 3. Způsob měření: Měří se metr délkový.
P | 11 | 703752 |  | PROTIPOŽÁRNÍ UCPÁVKA STĚNOU/STROPEM, TL DO 50CM, DO EI 90 MIN. | M2 | 10 | 0 | 0 |  |  | 0 | 0 | 2019_OTSKP | 0 | 2
PP
VV
Poznámka k položce: Položka obsahuje: Dodávku a montáž protipožární ucpávky vč. příslušenství a pomocného materiálu, vyhotovéní a dodání atestu. Dále obsahuje cenu za pom. mechanismy včetně všech ostatních vedlejších nákladů.
P | 12 | 709611 |  | DEMONTÁŽ KABELOVÉHO ŽLABU/LIŠTY VČETNĚ KRYTU | M | 245 | 0 | 0 |  |  | 0 | 0 | 2019_OTSKP | 0 | 2
PP
VV
Poznámka k položce: 1. Položka obsahuje: – přípravu podkladu pro osazení 2. Položka neobsahuje: X 3. Způsob měření: Měří se metr délkový.
P | 13 | 741151 |  | KRABICE (ROZVODKA) INSTALAČNÍ PRO ULOŽENÍ DO BETONU VČETNĚ UPEVNĚNÍ A PŘÍSLUŠENSTVÍ PRÁZDNÁ | KUS | 260 | 0 | 0 |  |  | 0 | 0 | 2019_OTSKP | 0 | 2
PP
VV
Poznámka k položce: 1. Položka obsahuje: – přípravu podkladu pro osazení – veškerý materiál a práce pro upevnění nebo uchycení krabice 2. Položka neobsahuje: X 3. Způsob měření: Udává se počet kusů kompletní konstrukce nebo práce.
P | 14 | 742J13 |  | OPTICKÝ KABEL SINGLEMODE DUPLEX - SKLO | M | 3560 | 0 | 0 |  |  | 0 | 0 | 2019_OTSKP | 0 | 2
PP
VV
Poznámka k položce: Položka obsahuje: Dodávku a montáž kabelu včetně podružného montážního materiálu, dopravu na staveniště, oddělení příslušné délky, uložení kabelu ( propojení mezi rozvaděči ), upevnění a připojení. Dále obsahuje cenu za pom. mechanismy včetně všech ostatních vedlejších nákladů
P | 15 | 742J14 |  | KONEKTORY NA OPTICKÝ KABEL | KUS | 312 | 0 | 0 |  |  | 0 | 0 | 2019_OTSKP | 0 | 2
PP
VV
Poznámka k položce: Položka obsahuje: Dodávku a montáž včetně podružného montážního materiálu, dopravu na staveniště, připojení na kabel a zapojení na zařízení. Dále obsahuje cenu za pom. mechanismy včetně všech ostatních vedlejších nákladů
P | 16 | 74F332 |  | VÝKON ORGANIZAČNÍCH JEDNOTEK SPRÁVCE | HOD | 200 | 0 | 0 |  |  | 0 | 0 | 2019_OTSKP | 0 | 2
PP
VV
Poznámka k položce: 1. Položka obsahuje: – zajištění pracoviště správcem TV (zkratování TV), zajištění přejezdů správcem TV vč. nájmu pracovníků a poUŽITÝch mechanismů nutných k výkonu 2. Položka neobsahuje: X 3. Způsob měření: Udává se čas v hodinách.
P | 17 | 75I831 |  | KABEL OPTICKÝ MIKROKABEL DO 12 VLÁKEN | KMVLÁKNO | 31.2 | 0 | 0 |  |  | 0 | 0 | 2019_OTSKP | 0 | 2
PP
VV
Poznámka k položce: 1. Položka obsahuje: – dodávku specifikované kabelizace včetně potřebného drobného montážního materiálu – dopravu a skladování – práce spojené s montáží specifikované kabelizace specifikovaným způsobem (uložení na konstrukci, zafouknutí, zafouknutí do obsazené trubky, zatažení) – veškeré potřebné mechanizmy, včetně obsluhy, náklady na mzdy a přibližné (průměrné) náklady na pořízení potřebných materiálů 2. Položka neobsahuje: X 3. Způsob měření: Dodávka a montáž specifikované kabelizace se měří v délce udané v kmvláknech.
P | 18 | 75I83X |  | KABEL OPTICKÝ MIKROKABEL - MONTÁŽ | M | 2600 | 0 | 0 |  |  | 0 | 0 | 2019_OTSKP | 0 | 2
PP
VV
Poznámka k položce: 1. Položka obsahuje: – práce spojené s montáží specifikované kabelizace specifikovaným způsobem (uložení na konstrukci, zafouknutí, zatažení) – veškeré potřebné mechanizmy, včetně obsluhy, náklady na mzdy a přibližné (průměrné) náklady na pořízení potřebných materiálů 2. Položka neobsahuje: X 3. Způsob měření: Práce specifikovaného se měří délce kabelizace udané v metrech.
P | 19 | 75IB11 |  | MIKROTRUBIČKA DO 10/8 MM | M | 2600 | 0 | 0 |  |  | 0 | 0 | 2019_OTSKP | 0 | 2
PP
VV
Poznámka k položce: 1. Položka obsahuje: – dodávku specifikované kabelizace včetně potřebného drobného montážního materiálu – dopravu a skladování – práce spojené s montáží specifikované kabelizace specifikovaným způsobem (uložení na konstrukci, uložení, zafouknutí, zatažení) – veškeré potřebné mechanizmy, včetně obsluhy, náklady na mzdy a přibližné (průměrné) náklady na pořízení potřebných materiálů 2. Položka neobsahuje: X 3. Způsob měření: Dodávka a montáž specifikované kabelizace se měří v délce udané v metrech.
P | 20 | 75IC11 |  | MIKROTRUBIČKOVÁ SPOJKA PRŮMĚRU DO 10 MM | KUS | 26 | 0 | 0 |  |  | 0 | 0 | 2019_OTSKP | 0 | 2
PP
VV
Poznámka k položce: 1. Položka obsahuje: – dodávku specifikovaného bloku/zařízení včetně potřebného drobného montážního materiálu – dodávku souvisejícího příslušenství pro specifikovaný blok/zařízení – dopravu a skladování – kompletní montáž specifikovaného bloku/zařízení a souvisejícího příslušenství včetně potřebného drobného montážního materiálu – veškeré potřebné mechanizmy, včetně obsluhy, náklady na mzdy a přibližné (průměrné) náklady na pořízení potřebných materiálů včetně všech ostatních vedlejších nákladů 2. Položka neobsahuje: X 3. Způsob měření: Udává se počet kusů kompletní konstrukce a práce.
P | 21 | 75IEE1 |  | OPTICKÝ ROZVADĚČ 19" PROVEDENÍ DO 12 VLÁKEN | KUS | 26 | 0 | 0 |  |  | 0 | 0 | 2019_OTSKP | 0 | 2
PP
VV
Poznámka k položce: 1. Položka obsahuje: – dodávku specifikovaného bloku/zařízení včetně potřebného drobného montážního materiálu – dodávku souvisejícího příslušenství pro specifikovaný blok/zařízení – dopravu a skladování 2. Položka neobsahuje: X 3. Způsob měření: Udává se počet kusů kompletní konstrukce nebo práce.
P | 22 | 75IEG1 |  | KAZETA PRO ULOŽENÍ SVÁRŮ - DODÁVKA | KUS | 26 | 0 | 0 |  |  | 0 | 0 | 2019_OTSKP | 0 | 2
PP
VV
Poznámka k položce: 1. Položka obsahuje: – dodávku specifikovaného bloku/zařízení včetně potřebného drobného montážního materiálu – dodávku souvisejícího příslušenství pro specifikovaný blok/zařízení – dopravu a skladování 2. Položka neobsahuje: X 3. Způsob měření: Udává se počet kusů kompletní konstrukce nebo práce.
P | 23 | 75IH61 |  | UKONČENÍ KABELU OPTICKÉHO DO 12 VLÁKEN | KUS | 26 | 0 | 0 |  |  | 0 | 0 | 2019_OTSKP | 0 | 2
PP
VV
Poznámka k položce: 1. Položka obsahuje: – kompletní ukončení specifikované kabelizace včetně potřebného drobného montážního materiálu – veškeré potřebné mechanizmy, včetně obsluhy, náklady na mzdy a přibližné (průměrné) náklady na pořízení potřebných materiálů včetně všech ostatních vedlejších nákladů 2. Položka neobsahuje: X 3. Způsob měření: Udává se počet kusů kompletní konstrukce nebo práce.
P | 24 | 75IJ12 |  | MĚŘENÍ JEDNOSMĚRNÉ NA SDĚLOVACÍM KABELU | KUS | 532 | 0 | 0 |  |  | 0 | 0 | 2019_OTSKP | 0 | 2
PP
VV
Poznámka k položce: 1. Položka obsahuje: – práce spojené s měřením specifikované kabelizace specifikovaným způsobem včetně potřebného drobného montážního materiálu – veškeré potřebné mechanizmy (měřicí přístroje a měřící příslušenství), včetně obsluhy, náklady na mzdy a přibližné (průměrné) náklady na pořízení potřebných materiálů včetně všech ostatních vedlejších nákladů 2. Položka neobsahuje: X 3. Způsob měření: Měřící práce se udávají počtem kusů, jeden kus odpovídá měřenému páru v kabelu.
P | 25 | 75IK21 |  | MĚŘENÍ KOMPLEXNÍ OPTICKÉHO KABELU | VLÁKNO | 156 | 0 | 0 |  |  | 0 | 0 | 2019_OTSKP | 0 | 2
PP
VV
Poznámka k položce: 1. Položka obsahuje: – práce spojené s měřením optické kabelizace splňující „Základní technické specifikace optických kabelů a jejich příslušenství v telekomunikační síti SŽDC“, vydaném SŽDC s.o., Odbor automatizace a elektrotechniky, č.j.22942/2015-SŽDC – O14 "" včetně potřebného drobného montážního materiálu – veškeré potřebné mechanizmy (měřicí přístroje a měřící příslušenství), včetně obsluhy, náklady na mzdy a přibližné (průměrné) náklady na pořízení potřebných materiálů včetně všech ostatních vedlejších nákladů 2. Položka neobsahuje: X 3. Způsob měření: Měřící práce se udávají počtem optických vláken.
P | 26 | 75J222 |  | KABEL SDĚLOVACÍ PRO VNITŘNÍ POUŽITÍ DO 20 PÁRŮ PRŮMĚRU 0,5 MM | KMPÁR | 71.2 | 0 | 0 |  |  | 0 | 0 | 2019_OTSKP | 0 | 2
PP
VV
Poznámka k položce: 1. Položka obsahuje: – dodávku specifikovaného kabelu včetně potřebného drobného montážního materiálu – dopravu a skladování – práce spojené s uložením specifikovaného kabelu specifikovaným způsobem – veškeré potřebné mechanizmy, včetně obsluhy, náklady na mzdy a přibližné (průměrné) náklady na pořízení potřebných materiálů 2. Položka neobsahuje: X 3. Způsob měření: Dodávka specifikovaného kabelu se měří v délce kabelu udané v kmpárech.
P | 27 | 75J23X |  | KABEL SDĚLOVACÍ, MONTÁŽ A UPEVNĚNÍ | M | 18068 | 0 | 0 |  |  | 0 | 0 | 2019_OTSKP | 0 | 2
PP
VV
Poznámka k položce: 1. Položka obsahuje: – práce spojené s montáží specifikované kabelizace specifikovaným způsobem – veškeré potřebné mechanizmy, včetně obsluhy, náklady na mzdy a přibližné (průměrné) náklady na pořízení potřebných materiálů 2. Položka neobsahuje: X 3. Způsob měření: Práce specifikovaného se měří délce kabelizace udané v kmpárech.
P | 28 | 75J311 |  | KABEL SDĚLOVACÍ PRO STRUKTUROVANOU KABELÁŽ UTP | KMPÁR | 58.032 | 0 | 0 |  |  | 0 | 0 | 2019_OTSKP | 0 | 2
PP
VV
Poznámka k položce: cat 6 22(23) AWG 1. Položka obsahuje: – dodávku specifikované kabelizace včetně potřebného drobného montážního materiálu – dopravu a skladování 2. Položka neobsahuje: X 3. Způsob měření: Dodávka specifikované kabelizace se měří v délce udané v kmpárech.
P | 29 | 75J821 |  | OPTICKÝ PIGTAIL SINGLEMODE DO 2 M | KUS | 312 | 0 | 0 |  |  | 0 | 0 | 2019_OTSKP | 0 | 2
PP
VV
Poznámka k položce: 1. Položka obsahuje: – dodávku specifikované kabelizace včetně potřebného drobného montážního materiálu – dopravu a skladování 2. Položka neobsahuje: X 3. Způsob měření: Dodávka specifikované kabelizace se měří v délce udané v kusech.
P | 30 | 75J921 |  | OPTICKÝ PATCHCORD SINGLEMODE DO 5 M | KUS | 312 | 0 | 0 |  |  | 0 | 0 | 2019_OTSKP | 0 | 2
PP
VV
Poznámka k položce: 1. Položka obsahuje: – dodávku specifikované kabelizace včetně potřebného drobného montážního materiálu – dopravu a skladování 2. Položka neobsahuje: X 3. Způsob měření: Dodávka specifikované kabelizace se měří v délce udané v kusech.
P | 31 | 75JA31 |  | ZÁSUVKA SDRUŽENNÁ POD OMÍTKU | KUS | 260 | 0 | 0 |  |  | 0 | 0 | 2019_OTSKP | 0 | 2
PP
VV
Poznámka k položce: 2xRJ45 1. Položka obsahuje: – dodávku specifikovaného bloku/zařízení včetně potřebného drobného montážního materiálu – dodávku souvisejícího příslušenství pro specifikovaný blok/zařízení – dopravu a skladování 2. Položka neobsahuje: X 3. Způsob měření: Udává se počet kusů kompletní konstrukce nebo práce.
P | 32 | 75JA51 |  | ROZVADĚČ STRUKT. KABELÁŽE, ORGANIZAR-DODÁVKA | KUS | 13 | 0 | 0 |  |  | 0 | 0 | 2019_OTSKP | 0 | 2
PP
VV
Poznámka k položce: 1. Položka obsahuje: – dodávku specifikovaného bloku/zařízení včetně potřebného drobného montážního materiálu – dodávku souvisejícího příslušenství pro specifikovaný blok/zařízení – dopravu a skladování 2. Položka neobsahuje: X 3. Způsob měření: Udává se počet kusů kompletní konstrukce nebo práce.
P | 33 | 75JA53 |  | ROZVADĚČ STRUKT. KABELÁŽE, PATCHPANEL, 24 ZÁSUVEK, DODÁVKA | KUS | 30 | 0 | 0 |  |  | 0 | 0 | 2019_OTSKP | 0 | 2
PP
VV
Poznámka k položce: 1. Položka obsahuje: – dodávku specifikovaného bloku/zařízení včetně potřebného drobného montážního materiálu – dodávku souvisejícího příslušenství pro specifikovaný blok/zařízení – dopravu a skladování 2. Položka neobsahuje: X 3. Způsob měření: Udává se počet kusů kompletní konstrukce nebo práce.
P | 34 | 75JA53 | 1 | ROZVADĚČ STRUKT. KABELÁŽE, PATCHPANEL, 24 ZÁSUVEK, DODÁVKA | KUS | 24 | 0 | 0 |  |  | 0 | 0 | 2019_OTSKP | 0 | 2
PP
VV
Poznámka k položce: patchpanel R2H 1. Položka obsahuje: – dodávku specifikovaného bloku/zařízení včetně potřebného drobného montážního materiálu – dodávku souvisejícího příslušenství pro specifikovaný blok/zařízení – dopravu a skladování 2. Položka neobsahuje: X 3. Způsob měření: Udává se počet kusů kompletní konstrukce nebo práce.
P | 35 | 75JA55 |  | ROZVADĚČ STRUKT. KABELÁŽE, PATCHPANEL, ZÁSUVKA RJ45, DODÁVKA, MONTÁŽ, UKONČ. KABELU | KUS | 25 | 0 | 0 |  |  | 0 | 0 | 2019_OTSKP | 0 | 2
PP
VV
Poznámka k položce: 1. Položka obsahuje: – dodávku a montáž specifikovaného bloku/zařízení včetně potřebného drobného montážního materiálu – dodávku souvisejícího příslušenství pro specifikovaný blok/zařízení – dopravu a skladování 2. Položka neobsahuje: X 3. Způsob měření: Udává se počet kusů kompletní konstrukce nebo práce.
P | 36 | 75JA5X |  | ROZVADĚČ STRUKT. KABELÁŽE, MONTÁŽ ORGANIZARU, PATCHPANELU | KUS | 49 | 0 | 0 |  |  | 0 | 0 | 2019_OTSKP | 0 | 2
PP
VV
Poznámka k položce: 1. Položka obsahuje: – kompletní montáž (oživení, konfigurace, nastavení a uvedení do provozu) specifikovaného bloku/zařízení a souvisejícího příslušenství včetně drobného montážního materiálu – veškeré potřebné mechanizmy, včetně obsluhy, náklady na mzdy a přibližné (průměrné) náklady na pořízení potřebných materiálů včetně všech ostatních vedlejších nákladů 2. Položka neobsahuje: X 3. Způsob měření: Udává se počet kusů kompletní konstrukce nebo práce.
P | 37 | 75JB13 |  | DATOVÝ ROZVADĚČ 19" 600X600 DO 47 U | KUS | 13 | 0 | 0 |  |  | 0 | 0 | 2019_OTSKP | 0 | 2
PP
VV
Poznámka k položce: 1. Položka obsahuje: – dodávku specifikovaného bloku/zařízení včetně potřebného drobného montážního materiálu – dodávku souvisejícího příslušenství pro specifikovaný blok/zařízení – dopravu a skladování 2. Položka neobsahuje: X 3. Způsob měření: Udává se počet kusů kompletní konstrukce nebo práce.
P | 38 | 75L23Y |  | HODINY PODRUŽNÉ NEBO AUTONOMNÍ VNITŘNÍ - DEMONTÁŽ | KUS | 1 | 0 | 0 |  |  | 0 | 0 | 2019_OTSKP | 0 | 2
PP
VV
Poznámka k položce: 1. Položka obsahuje: – demontáž (pro další využití/do šrotu) specifikovaného bloku/zařízení včetně potřebného drobného pomocného materiálu – veškeré potřebné mechanizmy, včetně obsluhy, náklady na mzdy a přibližné (průměrné) náklady na pořízení potřebných materiálů včetně všech ostatních vedlejších nákladů – odvoz demontovaného bloku/zařízení a skladování, případně ekologické likvidace bloku/zařízení 2. Položka neobsahuje: X 3. Způsob měření: Udává se počet kusů kompletní konstrukce nebo práce.
P | 39 | 75M91YR |  | Demontáž sdělovacích zařízení | KPL | 1 | 0 | 0 |  |  | 0 | 0 | [bez vazby na CS] | 0 | 2
PP
VV
P | 40 | 75M92YR |  | Demontáž drobného sdělovacího materiálu a zařízení | KPL | 1 | 0 | 0 |  |  | 0 | 0 | [bez vazby na CS] | 0 | 2
PP
VV
SD |  | 9 |  | Ostatní konstrukce a práce |  |  |  |  | 0 | 0 | 0 | 0
P | 41 | 96813 |  | VYSEKÁNÍ OTVORŮ, KAPES, RÝH V CIHELNÉM ZDIVU | M3 | 16.83 | 0 | 0 |  |  | 0 | 0 | 2019_OTSKP | 0 | 2
PP
VV
Poznámka k položce: - položka zahrnuje veškerou manipulaci s vybouranou sutí a hmotami včetně uložení na skládku. Nezahrnuje poplatek za skládku, který se vykazuje v položce 0141** (s výjimkou malého množství bouraného materiálu, kde je možné poplatek zahrnout do jednotkové ceny bourání – tento fakt musí být uveden v doplňujícím textu k položce) - položka zahrnuje veškeré další práce plynoucí z technologického předpisu a z platných předpisů
SD |  | D1 |  | Rozvod zálohovaného napájení pro DK - požadavek ČD-T |  |  |  |  | 0 | 0 | 0 | 0
P | 42 | 741151 |  | KRABICE (ROZVODKA) INSTALAČNÍ PRO ULOŽENÍ DO BETONU VČETNĚ UPEVNĚNÍ A PŘÍSLUŠENSTVÍ PRÁZDNÁ | KUS | 12 | 0 | 0 |  |  | 0 | 0 | 2019_OTSKP | 0 | 2
PP
VV
Poznámka k položce: 1. Položka obsahuje: – přípravu podkladu pro osazení – veškerý materiál a práce pro upevnění nebo uchycení krabice 2. Položka neobsahuje: X 3. Způsob měření: Udává se počet kusů kompletní konstrukce nebo práce.
P | 43 | 75JA31 |  | ZÁSUVKA SILOVÁ 1F POD OMÍTKU, BAREVNĚ ODLIŠENÁ | KUS | 12 | 0 | 0 |  |  | 0 | 0 | [bez vazby na CS] | 0 | 2
PP
VV
Poznámka k položce: 2xRJ45 1. Položka obsahuje: – dodávku specifikovaného bloku/zařízení včetně potřebného drobného montážního materiálu – dodávku souvisejícího příslušenství pro specifikovaný blok/zařízení – dopravu a skladování 2. Položka neobsahuje: X 3. Způsob měření: Udává se počet kusů kompletní konstrukce nebo práce.
P | 44 | Pol1 |  | KABEL SILOVÝ CYKY-J 3X2,5 | M | 400 | 0 | 0 |  |  | 0 | 0 | [bez vazby na CS] | 0 | 2
PP
VV
Poznámka k položce: 1. Položka obsahuje: – dodávku specifikované kabelizace včetně potřebného drobného montážního materiálu – dopravu a skladování – práce spojené s montáží specifikované kabelizace specifikovaným způsobem (uložení na konstrukci, zafouknutí, zafouknutí do obsazené trubky, zatažení) – veškeré potřebné mechanizmy, včetně obsluhy, náklady na mzdy a přibližné (průměrné) náklady na pořízení potřebných materiálů 2. Položka neobsahuje: X 3. Způsob měření: Dodávka a montáž specifikované kabelizace se měří v délce udané v kmvláknech.
P | 45 | Pol2 |  | KABEL SILOVÝ CYKY-J 3X2,5 - MONTÁŽ | M | 400 | 0 | 0 |  |  | 0 | 0 | [bez vazby na CS] | 0 | 2
PP
VV
Poznámka k položce: 1. Položka obsahuje: – práce spojené s montáží specifikované kabelizace specifikovaným způsobem (uložení na konstrukci, zafouknutí, zatažení) – veškeré potřebné mechanizmy, včetně obsluhy, náklady na mzdy a přibližné (průměrné) náklady na pořízení potřebných materiálů 2. Položka neobsahuje: X 3. Způsob měření: Práce specifikovaného se měří délce kabelizace udané v metrech.

## E.2.12.2
SŽDC05 |  |  |  | Příloha k formuláři pro ocenění nabídky | [10 empty] | 3
3
S | Stavba: | 3273214901 |  | Rekonstrukce výpravní budovy v žst. České Budějovice hl.n. | [6 empty] | E.2 | 0 | Aspe | 0,00 | 2
O | Objekt: | E.2 |  | Pozemní stavební objekty | [9 empty] | 15,00 | 2
Typ | Poř. číslo | Kód položky | Varianta | Název položky | MJ | Množství | Jednotková hmotnost | Celková hmotnost | Cena |  |  |  | Cenové soustavy | 21,00 | 2
[9 empty] | Dodávka |  | Montáž
[9 empty] | Jednotková | Celkem | Jednotková | Celkem |  |  |  | Počet položek s nulovou cenou | 33
O1 |  | E.2.12.2 |  | Elektronický zabezpečovací systém EZS |  |  |  |  | 0 | 0 | 0 | 0
SD |  | 0 |  | Všeobecné konstrukce a práce |  |  |  |  | 0 | 0 | 0 | 0
P | 1 | 014101 |  | POPLATKY ZA SKLÁDKU | M3 | 29.478 | 0 | 0 |  |  | 0 | 0 | 2019_OTSKP | 0 | 2
PP
VV
Poznámka k položce: zahrnuje veškeré poplatky provozovateli skládky související s uložením odpadu na skládce.
SD |  | 6 |  | Úpravy povrchů, podlahy, výplně otvorů |  |  |  |  | 0 | 0 | 0 | 0
P | 2 | 61444 |  | ÚPRAVY POVRCHŮ VNITŘ KONSTR ZDĚNÝCH OMÍTKOU ŠTUKOVOU | M2 | 189 | 0 | 0 |  |  | 0 | 0 | 2019_OTSKP | 0 | 2
PP
VV
Poznámka k položce: položka zahrnuje: dodávku veškerého materiálu potřebného pro předepsanou úpravu v předepsané kvalitě nutné vyspravení podkladu, případně zatření spar zdiva položení vrstvy v předepsané tloušťce potřebná lešení a podpěrné konstrukce
SD |  | 7 |  | Přidružená stavební výroba |  |  |  |  | 0 | 0 | 0 | 0
P | 3 | 702511 |  | PRŮRAZ ZDIVEM (PŘÍČKOU) ZDĚNÝM TLOUŠŤKY DO 45 CM | KUS | 85 | 0 | 0 |  |  | 0 | 0 | 2019_OTSKP | 0 | 2
PP
VV
Poznámka k položce: 1. Položka obsahuje: – veškerý montážní a pomocný materiál – pomocné mechanismy 2. Položka neobsahuje: X 3. Způsob měření: Udává se počet kusů kompletní konstrukce nebo práce.
P | 4 | 702512 |  | PRŮRAZ ZDIVEM (PŘÍČKOU) ZDĚNÝM TLOUŠŤKY PŘES 45 DO 60 CM | KUS | 25 | 0 | 0 |  |  | 0 | 0 | 2019_OTSKP | 0 | 2
PP
VV
Poznámka k položce: 1. Položka obsahuje: – veškerý montážní a pomocný materiál – pomocné mechanismy 2. Položka neobsahuje: X 3. Způsob měření: Udává se počet kusů kompletní konstrukce nebo práce.
P | 5 | 702513 |  | PRŮRAZ ZDIVEM (PŘÍČKOU) ZDĚNÝM TLOUŠŤKY PŘES 60 CM | KUS | 20 | 0 | 0 |  |  | 0 | 0 | 2019_OTSKP | 0 | 2
PP
VV
Poznámka k položce: 1. Položka obsahuje: – veškerý montážní a pomocný materiál – pomocné mechanismy 2. Položka neobsahuje: X 3. Způsob měření: Udává se počet kusů kompletní konstrukce nebo práce.
P | 6 | 703412 |  | ELEKTROINSTALAČNÍ TRUBKA PLASTOVÁ VČETNĚ UPEVNĚNÍ A PŘÍSLUŠENSTVÍ DN PRŮMĚRU PŘES 25 DO 40 MM | M | 2925 | 0 | 0 |  |  | 0 | 0 | 2019_OTSKP | 0 | 2
PP
VV
Poznámka k položce: 1. Položka obsahuje: – přípravu podkladu pro osazení 2. Položka neobsahuje: X 3. Způsob měření: Měří se metr délkový.
P | 7 | 703512 |  | ELEKTROINSTALAČNÍ LIŠTA ŠÍŘKY PŘES 30 DO 60 MM | M | 480 | 0 | 0 |  |  | 0 | 0 | 2019_OTSKP | 0 | 2
PP
VV
Poznámka k položce: 1. Položka obsahuje: – přípravu podkladu pro osazení 2. Položka neobsahuje: X 3. Způsob měření: Měří se metr délkový.
P | 8 | 704110 |  | KABELOVÝ ROŠT/LÁVKA NOSNÝ DO EI 90 | M2 | 10 | 0 | 0 |  |  | 0 | 0 | 2019_OTSKP | 0 | 2
PP
VV
Poznámka k položce: 1. Položka obsahuje: – kompletní montáž, rozměření, upevnění, sváření, řezání, spojování a pod. – veškerý spojovací a montážní materiál vč. upevňovacího materiálu ( stojky, držáky, konzoly apod.) – elektrické pospojování – pomocné mechanismy a nátěr 2. Položka neobsahuje: – víko a kabelové příchytky 3. Způsob měření: Měří se metr délkový.
P | 9 | 74F332 |  | VÝKON ORGANIZAČNÍCH JEDNOTEK SPRÁVCE | HOD | 90 | 0 | 0 |  |  | 0 | 0 | 2019_OTSKP | 0 | 2
PP
VV
Poznámka k položce: 1. Položka obsahuje: – zajištění pracoviště správcem TV (zkratování TV), zajištění přejezdů správcem TV vč. nájmu pracovníků a poUŽITÝch mechanismů nutných k výkonu 2. Položka neobsahuje: X 3. Způsob měření: Udává se čas v hodinách.
P | 10 | 75J213 |  | KABEL SDĚLOVACÍ PRO VNITŘNÍ POUŽITÍ DO 10 PÁRŮ PRŮMĚRU 0,8 MM | KMPÁR | 28.25 | 0 | 0 |  |  | 0 | 0 | 2019_OTSKP | 0 | 2
PP
VV
Poznámka k položce: 1. Položka obsahuje: – dodávku specifikovaného kabelu včetně potřebného drobného montážního materiálu – dopravu a skladování – práce spojené s uložením specifikovaného kabelu specifikovaným způsobem – veškeré potřebné mechanizmy, včetně obsluhy, náklady na mzdy a přibližné (průměrné) náklady na pořízení potřebných materiálů 2. Položka neobsahuje: X 3. Způsob měření: Dodávka specifikovaného kabelu se měří v délce kabelu udané v kmpárech.
P | 11 | 75J23X |  | KABEL SDĚLOVACÍ, MONTÁŽ A UPEVNĚNÍ | M | 5650 | 0 | 0 |  |  | 0 | 0 | 2019_OTSKP | 0 | 2
PP
VV
Poznámka k položce: 1. Položka obsahuje: – práce spojené s montáží specifikované kabelizace specifikovaným způsobem – veškeré potřebné mechanizmy, včetně obsluhy, náklady na mzdy a přibližné (průměrné) náklady na pořízení potřebných materiálů 2. Položka neobsahuje: X 3. Způsob měření: Práce specifikovaného se měří délce kabelizace udané v kmpárech.
P | 12 | 75K611 |  | AKUMULÁTOROVÁ BATERIE DO 100 VAH - DODÁVKA | KUS | 11 | 0 | 0 |  |  | 0 | 0 | 2019_OTSKP | 0 | 2
PP
VV
Poznámka k položce: 1. Položka obsahuje: – dodávku specifikovaného bloku/zařízení včetně potřebného drobného montážního materiálu – dodávku souvisejícího příslušenství pro specifikovaný blok/zařízení – dopravu a skladování 2. Položka neobsahuje: X 3. Způsob měření: Udává se počet kusů kompletní konstrukce nebo práce.
P | 13 | 75K61X |  | AKUMULÁTOROVÁ BATERIE DO 100 VAH - MONTÁŽ | KUS | 11 | 0 | 0 |  |  | 0 | 0 | 2019_OTSKP | 0 | 2
PP
VV
Poznámka k položce: 1. Položka obsahuje: – kompletní montáž specifikovaného bloku/zařízení a souvisejícího příslušenství včetně potřebného drobného montážního materiálu – veškeré potřebné mechanizmy, včetně obsluhy, náklady na mzdy a přibližné (průměrné) náklady na pořízení potřebných materiálů včetně všech ostatních vedlejších nákladů 2. Položka neobsahuje: X 3. Způsob měření: Udává se počet kusů kompletní konstrukce nebo práce.
P | 14 | 75O514 |  | EZS, ÚSTŘEDNA DO 520 ZÓN | KUS | 1 | 0 | 0 |  |  | 0 | 0 | 2019_OTSKP | 0 | 2
PP
VV
Poznámka k položce: 1. Položka obsahuje: – dodávku specifikovaného bloku/zařízení včetně potřebného drobného montážního materiálu – dodávku souvisejícího příslušenství pro specifikovaný blok/zařízení – dodávku akumulátoru do 18 Ah pro dobu zálohování min. 6 hodin – dopravu a skladování – kompletní montáž (oživení, konfigurace, nastavení a uvedení do provozu) specifikovaného bloku/zařízení a souvisejícího příslušenství včetně drobného montážního materiálu – veškeré potřebné mechanizmy, včetně obsluhy, náklady na mzdy a přibližné (průměrné) náklady na pořízení potřebných materiálů včetně všech ostatních vedlejších nákladů 2. Položka neobsahuje: X 3. Způsob měření: Udává se počet kusů kompletní konstrukce nebo práce.
P | 15 | 75O521 |  | EZS, SOFTWARE ÚSTŘEDNY | KUS | 1 | 0 | 0 |  |  | 0 | 0 | 2019_OTSKP | 0 | 2
PP
VV
Poznámka k položce: 1. Položka obsahuje: – dodávku specifikovaného bloku/zařízení včetně potřebného drobného montážního materiálu – dodávku souvisejícího příslušenství pro specifikovaný blok/zařízení – dopravu a skladování – kompletní montáž (oživení, konfigurace, nastavení a uvedení do provozu) specifikovaného bloku/zařízení a souvisejícího příslušenství včetně drobného montážního materiálu – veškeré potřebné mechanizmy, včetně obsluhy, náklady na mzdy a přibližné (průměrné) náklady na pořízení potřebných materiálů včetně všech ostatních vedlejších nákladů 2. Položka neobsahuje: X 3. Způsob měření: Udává se počet kusů kompletní konstrukce nebo práce.
P | 16 | 75O542 |  | EZS, KLÁVESNICE - LCD DISPLEJ | KUS | 21 | 0 | 0 |  |  | 0 | 0 | 2019_OTSKP | 0 | 2
PP
VV
Poznámka k položce: 1. Položka obsahuje: – dodávku specifikovaného bloku/zařízení včetně potřebného drobného montážního materiálu – dodávku souvisejícího příslušenství pro specifikovaný blok/zařízení – dopravu a skladování – kompletní montáž specifikovaného bloku/zařízení a souvisejícího příslušenství včetně potřebného drobného montážního materiálu – veškeré potřebné mechanizmy, včetně obsluhy, náklady na mzdy a přibližné (průměrné) náklady na pořízení potřebných materiálů včetně všech ostatních vedlejších nákladů 2. Položka neobsahuje: X 3. Způsob měření: Udává se počet kusů kompletní konstrukce nebo práce.
P | 17 | 75O552 |  | EZS, KONCENTRÁTOR 8 ZÓN + 4 PGM VÝSTUPY V KOVOVÉM KRYTU | KUS | 18 | 0 | 0 |  |  | 0 | 0 | 2019_OTSKP | 0 | 2
PP
VV
Poznámka k položce: 1. Položka obsahuje: – dodávku specifikovaného bloku/zařízení včetně potřebného drobného montážního materiálu – dodávku souvisejícího příslušenství pro specifikovaný blok/zařízení – dopravu a skladování – kompletní montáž specifikovaného bloku/zařízení a souvisejícího příslušenství včetně potřebného drobného montážního materiálu – veškeré potřebné mechanizmy, včetně obsluhy, náklady na mzdy a přibližné (průměrné) náklady na pořízení potřebných materiálů včetně všech ostatních vedlejších nákladů 2. Položka neobsahuje: X 3. Způsob měření: Udává se počet kusů kompletní konstrukce nebo práce.
P | 18 | 75O554 |  | EZS, KONCENTRÁTOR 8 ZÓN + 4 PGM S POSILOVACÍM ZDROJEM V KOVOVÉM KRYTU | KUS | 18 | 0 | 0 |  |  | 0 | 0 | 2019_OTSKP | 0 | 2
PP
VV
Poznámka k položce: 1. Položka obsahuje: – dodávku specifikovaného bloku/zařízení včetně potřebného drobného montážního materiálu – dodávku souvisejícího příslušenství pro specifikovaný blok/zařízení – dodávku akumulátoru do 18 Ah pro dobu zálohování min. 6 hodin – dopravu a skladování – kompletní montáž specifikovaného bloku/zařízení a souvisejícího příslušenství včetně potřebného drobného montážního materiálu – veškeré potřebné mechanizmy, včetně obsluhy, náklady na mzdy a přibližné (průměrné) náklady na pořízení potřebných materiálů včetně všech ostatních vedlejších nákladů 2. Položka neobsahuje: X 3. Způsob měření: Udává se počet kusů kompletní konstrukce nebo práce.
P | 19 | 75O561 |  | EZS, ROZVODNÁ KRABICE | KUS | 168 | 0 | 0 |  |  | 0 | 0 | 2019_OTSKP | 0 | 2
PP
VV
Poznámka k položce: 1. Položka obsahuje: – dodávku specifikovaného bloku/zařízení včetně potřebného drobného montážního materiálu – dodávku souvisejícího příslušenství pro specifikovaný blok/zařízení – dopravu a skladování – kompletní montáž specifikovaného bloku/zařízení a souvisejícího příslušenství včetně potřebného drobného montážního materiálu – veškeré potřebné mechanizmy, včetně obsluhy, náklady na mzdy a přibližné (průměrné) náklady na pořízení potřebných materiálů včetně všech ostatních vedlejších nákladů 2. Položka neobsahuje: X 3. Způsob měření: Udává se počet kusů kompletní konstrukce nebo práce.
P | 20 | 75O571 |  | EZS, MAGNETICKÝ KONTAKT PLASTOVÝ - LEHKÉ PROVEDENÍ | KUS | 58 | 0 | 0 |  |  | 0 | 0 | 2019_OTSKP | 0 | 2
PP
VV
Poznámka k položce: 1. Položka obsahuje: – dodávku specifikovaného bloku/zařízení včetně potřebného drobného montážního materiálu – dodávku souvisejícího příslušenství pro specifikovaný blok/zařízení – dopravu a skladování – kompletní montáž specifikovaného bloku/zařízení a souvisejícího příslušenství včetně potřebného drobného montážního materiálu – veškeré potřebné mechanizmy, včetně obsluhy, náklady na mzdy a přibližné (průměrné) náklady na pořízení potřebných materiálů včetně všech ostatních vedlejších nákladů 2. Položka neobsahuje: X 3. Způsob měření: Udává se počet kusů kompletní konstrukce nebo práce.
P | 21 | 75O572 |  | EZS, MAGNETICKÝ KONTAKT PLASTOVÝ - TĚŽKÉ PROVEDENÍ | KUS | 16 | 0 | 0 |  |  | 0 | 0 | 2019_OTSKP | 0 | 2
PP
VV
Poznámka k položce: 1. Položka obsahuje: – dodávku specifikovaného bloku/zařízení včetně potřebného drobného montážního materiálu – dodávku souvisejícího příslušenství pro specifikovaný blok/zařízení – dopravu a skladování – kompletní montáž specifikovaného bloku/zařízení a souvisejícího příslušenství včetně potřebného drobného montážního materiálu – veškeré potřebné mechanizmy, včetně obsluhy, náklady na mzdy a přibližné (průměrné) náklady na pořízení potřebných materiálů včetně všech ostatních vedlejších nákladů 2. Položka neobsahuje: X 3. Způsob měření: Udává se počet kusů kompletní konstrukce nebo práce.
P | 22 | 75O592 |  | EZS, PROSTOROVÝ DETEKTOR DUÁLNÍ | KUS | 76 | 0 | 0 |  |  | 0 | 0 | 2019_OTSKP | 0 | 2
PP
VV
Poznámka k položce: 1. Položka obsahuje: – dodávku specifikovaného bloku/zařízení včetně potřebného drobného montážního materiálu – dodávku souvisejícího příslušenství pro specifikovaný blok/zařízení – dopravu a skladování – kompletní montáž specifikovaného bloku/zařízení a souvisejícího příslušenství včetně potřebného drobného montážního materiálu – veškeré potřebné mechanizmy, včetně obsluhy, náklady na mzdy a přibližné (průměrné) náklady na pořízení potřebných materiálů včetně všech ostatních vedlejších nákladů 2. Položka neobsahuje: X 3. Způsob měření: Udává se počet kusů kompletní konstrukce nebo práce.
P | 23 | 75O5A1 |  | EZS, DETEKTOR TŘÍŠTĚNÍ SKLA | KUS | 6 | 0 | 0 |  |  | 0 | 0 | 2019_OTSKP | 0 | 2
PP
VV
Poznámka k položce: 1. Položka obsahuje: – dodávku specifikovaného bloku/zařízení včetně potřebného drobného montážního materiálu – dodávku souvisejícího příslušenství pro specifikovaný blok/zařízení – dopravu a skladování – kompletní montáž specifikovaného bloku/zařízení a souvisejícího příslušenství včetně potřebného drobného montážního materiálu – veškeré potřebné mechanizmy, včetně obsluhy, náklady na mzdy a přibližné (průměrné) náklady na pořízení potřebných materiálů včetně všech ostatních vedlejších nákladů 2. Položka neobsahuje: X 3. Způsob měření: Udává se počet kusů kompletní konstrukce nebo práce.
P | 24 | 75O5G1 |  | EZS, BEZKONTAKTNÍ ČTEČKA KARET | KUS | 39 | 0 | 0 |  |  | 0 | 0 | 2019_OTSKP | 0 | 2
PP
VV
Poznámka k položce: 1. Položka obsahuje: – dodávku specifikovaného bloku/zařízení včetně potřebného drobného montážního materiálu – dodávku souvisejícího příslušenství pro specifikovaný blok/zařízení – dopravu a skladování – kompletní montáž specifikovaného bloku/zařízení a souvisejícího příslušenství včetně potřebného drobného montážního materiálu – veškeré potřebné mechanizmy, včetně obsluhy, náklady na mzdy a přibližné (průměrné) náklady na pořízení potřebných materiálů včetně všech ostatních vedlejších nákladů 2. Položka neobsahuje: X 3. Způsob měření: Udává se počet kusů kompletní konstrukce nebo práce.
P | 25 | 75O5J1 |  | EZS, KOMUNIKAČNÍ ROZHRANÍ PRO INTEGRACI DO PROGRAMU TŘETÍCH STRAN TCP/IP | KUS | 1 | 0 | 0 |  |  | 0 | 0 | 2019_OTSKP | 0 | 2
PP
VV
Poznámka k položce: 1. Položka obsahuje: – dodávku specifikovaného bloku/zařízení včetně potřebného drobného montážního materiálu – dodávku souvisejícího příslušenství pro specifikovaný blok/zařízení – dopravu a skladování – kompletní montáž specifikovaného bloku/zařízení a souvisejícího příslušenství včetně potřebného drobného montážního materiálu – veškeré potřebné mechanizmy, včetně obsluhy, náklady na mzdy a přibližné (průměrné) náklady na pořízení potřebných materiálů včetně všech ostatních vedlejších nákladů 2. Položka neobsahuje: X 3. Způsob měření: Udává se počet kusů kompletní konstrukce nebo práce.
P | 26 | 75O5M2 |  | EZS, SIRÉNA VENKOVNÍ | KUS | 2 | 0 | 0 |  |  | 0 | 0 | 2019_OTSKP | 0 | 2
PP
VV
Poznámka k položce: 1. Položka obsahuje: – dodávku specifikovaného bloku/zařízení včetně potřebného drobného montážního materiálu – dodávku souvisejícího příslušenství pro specifikovaný blok/zařízení – dopravu a skladování – kompletní montáž specifikovaného bloku/zařízení a souvisejícího příslušenství včetně potřebného drobného montážního materiálu – veškeré potřebné mechanizmy, včetně obsluhy, náklady na mzdy a přibližné (průměrné) náklady na pořízení potřebných materiálů včetně všech ostatních vedlejších nákladů 2. Položka neobsahuje: X 3. Způsob měření: Udává se počet kusů kompletní konstrukce nebo práce.
P | 27 | 75O5NW |  | EZS, KLIENTSKÉ PRACOVIŠTĚ - DOPLNĚNÍ HW, SW, LICENCE | KUS | 1 | 0 | 0 |  |  | 0 | 0 | 2019_OTSKP | 0 | 2
PP
VV
Poznámka k položce: 1. Položka obsahuje: – dodávku specifikovaného bloku/zařízení včetně potřebného drobného montážního materiálu – dodávku souvisejícího příslušenství pro specifikovaný blok/zařízení – dopravu a skladování – kompletní montáž (oživení, konfigurace, nastavení a uvedení do provozu) specifikovaného bloku/zařízení a souvisejícího příslušenství včetně drobného montážního materiálu – veškeré potřebné mechanizmy, včetně obsluhy, náklady na mzdy a přibližné (průměrné) náklady na pořízení potřebných materiálů včetně všech ostatních vedlejších nákladů 2. Položka neobsahuje: X 3. Způsob měření: Udává se počet kusů kompletní konstrukce nebo práce.
P | 28 | 75O5O1 |  | EZS, ŠKOLENÍ A ZÁCVIK PERSONÁLU OBSLUHUJÍCÍHO ZAŘÍZENÍ EZS | HOD | 16 | 0 | 0 |  |  | 0 | 0 | 2019_OTSKP | 0 | 2
PP
VV
Poznámka k položce: 1. Položka obsahuje: – dodávku specifikovaného bloku/zařízení včetně potřebného drobného montážního materiálu – dodávku souvisejícího příslušenství pro specifikovaný blok/zařízení – dopravu a skladování 2. Položka neobsahuje: X 3. Způsob měření: Specifické zkoušení a školení se udává v hodinách aktivní činnosti.
P | 29 | 75O5O2 |  | EZS, ZÁVĚREČNÉ OŽIVENÍ, NASTAVENÍ A FUNKČNÍ ODZKOUŠENÍ ZAŘÍZENÍ EZS | KUS | 1 | 0 | 0 |  |  | 0 | 0 | 2019_OTSKP | 0 | 2
PP
VV
Poznámka k položce: 1. Položka obsahuje: – kompletní montáž (oživení, konfigurace, nastavení a uvedení do provozu) specifikovaného bloku/zařízení a souvisejícího příslušenství včetně drobného montážního materiálu – veškeré potřebné mechanizmy, včetně obsluhy, náklady na mzdy a přibližné (průměrné) náklady na pořízení potřebných materiálů včetně všech ostatních vedlejších nákladů 2. Položka neobsahuje: X 3. Způsob měření: Udává se počet kusů kompletní konstrukce nebo práce.
P | 30 | 75O5O3 |  | EZS, PŘEZKOUŠENÍ ÚSTŘEDNY EZS | KUS | 1 | 0 | 0 |  |  | 0 | 0 | 2019_OTSKP | 0 | 2
PP
VV
Poznámka k položce: 1. Položka obsahuje: – kompletní montáž (oživení, konfigurace, nastavení a uvedení do provozu) specifikovaného bloku/zařízení a souvisejícího příslušenství včetně drobného montážního materiálu – veškeré potřebné mechanizmy, včetně obsluhy, náklady na mzdy a přibližné (průměrné) náklady na pořízení potřebných materiálů včetně všech ostatních vedlejších nákladů 2. Položka neobsahuje: X 3. Způsob měření: Udává se počet kusů kompletní konstrukce nebo práce.
P | 31 | 75O5O4 |  | EZS, UVEDENÍ ÚSTŘEDNY EZS DO TRVALÉHO PROVOZU | KUS | 1 | 0 | 0 |  |  | 0 | 0 | 2019_OTSKP | 0 | 2
PP
VV
Poznámka k položce: 1. Položka obsahuje: – kompletní montáž (oživení, konfigurace, nastavení a uvedení do provozu) specifikovaného bloku/zařízení a souvisejícího příslušenství včetně drobného montážního materiálu – veškeré potřebné mechanizmy, včetně obsluhy, náklady na mzdy a přibližné (průměrné) náklady na pořízení potřebných materiálů včetně všech ostatních vedlejších nákladů 2. Položka neobsahuje: X 3. Způsob měření: Udává se počet kusů kompletní konstrukce nebo práce.
P | 32 | 75O5O5 |  | EZS, REVIZE ÚSTŘEDNY EZS | KUS | 1 | 0 | 0 |  |  | 0 | 0 | 2019_OTSKP | 0 | 2
PP
VV
Poznámka k položce: 1. Položka obsahuje: – dodávku specifikovaného bloku/zařízení včetně potřebného drobného montážního materiálu – dodávku souvisejícího příslušenství pro specifikovaný blok/zařízení – dopravu a skladování 2. Položka neobsahuje: X 3. Způsob měření: Udává se počet kusů kompletní konstrukce nebo práce.
SD |  | 9 |  | Ostatní konstrukce a práce |  |  |  |  | 0 | 0 | 0 | 0
P | 33 | 96813 |  | VYSEKÁNÍ OTVORŮ, KAPES, RÝH V CIHELNÉM ZDIVU | M3 | 26.928 | 0 | 0 |  |  | 0 | 0 | 2019_OTSKP | 0 | 2
PP
VV
Poznámka k položce: - položka zahrnuje veškerou manipulaci s vybouranou sutí a hmotami včetně uložení na skládku. Nezahrnuje poplatek za skládku, který se vykazuje v položce 0141** (s výjimkou malého množství bouraného materiálu, kde je možné poplatek zahrnout do jednotkové ceny bourání – tento fakt musí být uveden v doplňujícím textu k položce) - položka zahrnuje veškeré další práce plynoucí z technologického předpisu a z platných předpisů

## E.2.12.3
SŽDC05 |  |  |  | Příloha k formuláři pro ocenění nabídky | [10 empty] | 3
3
S | Stavba: | 3273214901 |  | Rekonstrukce výpravní budovy v žst. České Budějovice hl.n. | [6 empty] | E.2 | 0 | Aspe | 0,00 | 2
O | Objekt: | E.2 |  | Pozemní stavební objekty | [9 empty] | 15,00 | 2
Typ | Poř. číslo | Kód položky | Varianta | Název položky | MJ | Množství | Jednotková hmotnost | Celková hmotnost | Cena |  |  |  | Cenové soustavy | 21,00 | 2
[9 empty] | Dodávka |  | Montáž
[9 empty] | Jednotková | Celkem | Jednotková | Celkem |  |  |  | Počet položek s nulovou cenou | 18
O1 |  | E.2.12.3 |  | Kamerový systém CCTV |  |  |  |  | 0 | 0 | 0 | 0
SD |  | 6 |  | Úpravy povrchů, podlahy, výplně otvorů |  |  |  |  | 0 | 0 | 0 | 0
P | 1 | 61444 |  | ÚPRAVY POVRCHŮ VNITŘ KONSTR ZDĚNÝCH OMÍTKOU ŠTUKOVOU | M2 | 89 | 0 | 0 |  |  | 0 | 0 | 2019_OTSKP | 0 | 2
PP
VV
Poznámka k položce: položka zahrnuje: dodávku veškerého materiálu potřebného pro předepsanou úpravu v předepsané kvalitě nutné vyspravení podkladu, případně zatření spar zdiva položení vrstvy v předepsané tloušťce potřebná lešení a podpěrné konstrukce
SD |  | 7 |  | Přidružená stavební výroba |  |  |  |  | 0 | 0 | 0 | 0
P | 2 | 702511 |  | PRŮRAZ ZDIVEM (PŘÍČKOU) ZDĚNÝM TLOUŠŤKY DO 45 CM | KUS | 15 | 0 | 0 |  |  | 0 | 0 | 2019_OTSKP | 0 | 2
PP
VV
Poznámka k položce: 1. Položka obsahuje: – veškerý montážní a pomocný materiál – pomocné mechanismy 2. Položka neobsahuje: X 3. Způsob měření: Udává se počet kusů kompletní konstrukce nebo práce.
P | 3 | 703412 |  | ELEKTROINSTALAČNÍ TRUBKA PLASTOVÁ VČETNĚ UPEVNĚNÍ A PŘÍSLUŠENSTVÍ DN PRŮMĚRU PŘES 25 DO 40 MM | M | 1440 | 0 | 0 |  |  | 0 | 0 | 2019_OTSKP | 0 | 2
PP
VV
Poznámka k položce: 1. Položka obsahuje: – přípravu podkladu pro osazení 2. Položka neobsahuje: X 3. Způsob měření: Měří se metr délkový.
P | 4 | 703412 | 1 | ELEKTROINSTALAČNÍ TRUBKA PLASTOVÁ VČETNĚ UPEVNĚNÍ A PŘÍSLUŠENSTVÍ DN PRŮMĚRU PŘES 25 DO 40 MM | M | 1440 | 0 | 0 |  |  | 0 | 0 | 2019_OTSKP | 0 | 2
PP
VV
Poznámka k položce: 1. Položka obsahuje: – přípravu podkladu pro osazení 2. Položka neobsahuje: X 3. Způsob měření: Měří se metr délkový.
P | 5 | 741171 |  | KRABICE (ROZVODKA) INSTALAČNÍ KABELOVÁ VE VYŠŠÍM KRYTÍ - MIN. IP 44 VČETNĚ PRŮCHODEK PRÁZDNÁ | KUS | 13 | 0 | 0 |  |  | 0 | 0 | 2019_OTSKP | 0 | 2
PP
VV
Poznámka k položce: 1. Položka obsahuje: – přípravu podkladu pro osazení – veškerý materiál a práce pro upevnění nebo uchycení krabice 2. Položka neobsahuje: X 3. Způsob měření: Udává se počet kusů kompletní konstrukce nebo práce.
P | 6 | 74F332 |  | VÝKON ORGANIZAČNÍCH JEDNOTEK SPRÁVCE | HOD | 60 | 0 | 0 |  |  | 0 | 0 | 2019_OTSKP | 0 | 2
PP
VV
Poznámka k položce: 1. Položka obsahuje: – zajištění pracoviště správcem TV (zkratování TV), zajištění přejezdů správcem TV vč. nájmu pracovníků a poUŽITÝch mechanismů nutných k výkonu 2. Položka neobsahuje: X 3. Způsob měření: Udává se čas v hodinách.
P | 7 | 75J311 |  | KABEL SDĚLOVACÍ PRO STRUKTUROVANOU KABELÁŽ UTP | KMPÁR | 5.76 | 0 | 0 |  |  | 0 | 0 | 2019_OTSKP | 0 | 2
PP
VV
Poznámka k položce: cat 6 23 AWG 1. Položka obsahuje: – dodávku specifikované kabelizace včetně potřebného drobného montážního materiálu – dopravu a skladování 2. Položka neobsahuje: X 3. Způsob měření: Dodávka specifikované kabelizace se měří v délce udané v kmpárech.
P | 8 | 75L431 |  | KAMERA DIGITÁLNÍ (IP) DOME PEVNÁ | KUS | 12 | 0 | 0 |  |  | 0 | 0 | 2019_OTSKP | 0 | 2
PP
VV
Poznámka k položce: 1. Položka obsahuje: – dodávku specifikovaného bloku/zařízení včetně potřebného drobného montážního materiálu – dodávku souvisejícího příslušenství pro specifikovaný blok/zařízení – dopravu a skladování – kompletní montáž (oživení, konfigurace, nastavení a uvedení do provozu) specifikovaného bloku/zařízení a souvisejícího příslušenství včetně drobného montážního materiálu – veškeré potřebné mechanizmy, včetně obsluhy, náklady na mzdy a přibližné (průměrné) náklady na pořízení potřebných materiálů včetně všech ostatních vedlejších nákladů 2. Položka neobsahuje: X 3. Způsob měření: Udává se počet kusů kompletní konstrukce a práce.
P | 9 | 75L434 |  | KAMERA DIGITÁLNÍ (IP) DOME SW LICENCE | KUS | 12 | 0 | 0 |  |  | 0 | 0 | 2019_OTSKP | 0 | 2
PP
VV
Poznámka k položce: 1. Položka obsahuje: – dodávku specifikovaného bloku - SW licenci pro začlenění kamery do nového nebo stávajícího kamerového systému – dodávku souvisejícího příslušenství pro specifikovaný blok/zařízení – dopravu a skladování 2. Položka neobsahuje: X 3. Způsob měření: Udává se počet kusů kompletní konstrukce a práce.
P | 10 | 75L43X |  | KAMERA DIGITÁLNÍ (IP) DOME - MONTÁŽ | KUS | 12 | 0 | 0 |  |  | 0 | 0 | 2019_OTSKP | 0 | 2
PP
VV
Poznámka k položce: 1. Položka obsahuje: – kompletní montáž (oživení, konfigurace, nastavení a uvedení do provozu) specifikovaného bloku/zařízení a souvisejícího příslušenství včetně drobného montážního materiálu – veškeré potřebné mechanizmy, včetně obsluhy, náklady na mzdy a přibližné (průměrné) náklady na pořízení potřebných materiálů včetně všech ostatních vedlejších nákladů 2. Položka neobsahuje: X 3. Způsob měření: Udává se počet kusů kompletní konstrukce nebo práce.
P | 11 | 75L455R |  | KAMEROVÝ SERVER - ZÁZNAMOVÉ ZAŘÍZENÍ, (HW, SW, LICENCE) | KUS | 1 | 0 | 0 |  |  | 0 | 0 | [bez vazby na CS] | 0 | 2
PP
VV
Poznámka k položce: 1. Položka obsahuje: – dodávku specifikovaného bloku/zařízení včetně potřebného drobného montážního materiálu – dodávku souvisejícího příslušenství pro specifikovaný blok/zařízení – dopravu a skladování – kompletní montáž (oživení, konfigurace, nastavení a uvedení do provozu) specifikovaného bloku/zařízení a souvisejícího příslušenství včetně drobného montážního materiálu – veškeré potřebné mechanizmy, včetně obsluhy, náklady na mzdy a přibližné (průměrné) náklady na pořízení potřebných materiálů včetně všech ostatních vedlejších nákladů 2. Položka neobsahuje: X 3. Způsob měření: Udává se počet kusů kompletní konstrukce a práce.
P | 12 | 75L482 |  | PŘÍSLUŠENSTVÍ KS - PŘEPĚŤOVÁ OCHRANA PRO KS | KUS | 12 | 0 | 0 |  |  | 0 | 0 | 2019_OTSKP | 0 | 2
PP
VV
Poznámka k položce: 1. Položka obsahuje: – dodávku specifikovaného bloku/zařízení včetně potřebného drobného montážního materiálu – dodávku souvisejícího příslušenství pro specifikovaný blok/zařízení – dopravu a skladování – kompletní montáž (oživení, konfigurace, nastavení a uvedení do provozu) specifikovaného bloku/zařízení a souvisejícího příslušenství včetně drobného montážního materiálu – veškeré potřebné mechanizmy, včetně obsluhy, náklady na mzdy a přibližné (průměrné) náklady na pořízení potřebných materiálů včetně všech ostatních vedlejších nákladů 2. Položka neobsahuje: X 3. Způsob měření: Udává se počet kusů kompletní konstrukce a práce.
P | 13 | 75L487 |  | PŘÍSLUŠENSTVÍ KS - INJECTOR PRO POE | KUS | 13 | 0 | 0 |  |  | 0 | 0 | 2019_OTSKP | 0 | 2
PP
VV
Poznámka k položce: 1. Položka obsahuje: – dodávku specifikovaného bloku/zařízení včetně potřebného drobného montážního materiálu – dodávku souvisejícího příslušenství pro specifikovaný blok/zařízení – dopravu a skladování – kompletní montáž (oživení, konfigurace, nastavení a uvedení do provozu) specifikovaného bloku/zařízení a souvisejícího příslušenství včetně drobného montážního materiálu – veškeré potřebné mechanizmy, včetně obsluhy, náklady na mzdy a přibližné (průměrné) náklady na pořízení potřebných materiálů včetně všech ostatních vedlejších nákladů 2. Položka neobsahuje: X 3. Způsob měření: Udává se počet kusů kompletní konstrukce a práce.
P | 14 | 75L48X |  | PŘÍSLUŠENSTVÍ KS - MONTÁŽ | KUS | 13 | 0 | 0 |  |  | 0 | 0 | 2019_OTSKP | 0 | 2
PP
VV
Poznámka k položce: 1. Položka obsahuje: – kompletní montáž (oživení, konfigurace, nastavení a uvedení do provozu) specifikovaného bloku/zařízení a souvisejícího příslušenství včetně drobného montážního materiálu – veškeré potřebné mechanizmy, včetně obsluhy, náklady na mzdy a přibližné (průměrné) náklady na pořízení potřebných materiálů včetně všech ostatních vedlejších nákladů 2. Položka neobsahuje: X 3. Způsob měření: Udává se počet kusů kompletní konstrukce nebo práce.
P | 15 | 75L48X | 1 | PŘÍSLUŠENSTVÍ KS - MONTÁŽ | KUS | 12 | 0 | 0 |  |  | 0 | 0 | 2019_OTSKP | 0 | 2
PP
VV
Poznámka k položce: 1. Položka obsahuje: – kompletní montáž (oživení, konfigurace, nastavení a uvedení do provozu) specifikovaného bloku/zařízení a souvisejícího příslušenství včetně drobného montážního materiálu – veškeré potřebné mechanizmy, včetně obsluhy, náklady na mzdy a přibližné (průměrné) náklady na pořízení potřebných materiálů včetně všech ostatních vedlejších nákladů 2. Položka neobsahuje: X 3. Způsob měření: Udává se počet kusů kompletní konstrukce nebo práce.
P | 16 | 75L493 |  | ZPROVOZNĚNÍ A NASTAVENÍ KAMEROVÉHO SYSTÉMU | KOMPLET | 1 | 0 | 0 |  |  | 0 | 0 | 2019_OTSKP | 0 | 2
PP
VV
Poznámka k položce: 1. Položka obsahuje: – práce spojené se zkoušením, nastavením a uvedení do provozu specifikovaného celku/bloku/zařízení včetně potřebného drobného montážního materiálu – veškeré potřebné mechanizmy (měřicí přístroje a měřící příslušenství), včetně obsluhy, náklady na mzdy a přibližné (průměrné) náklady na pořízení potřebných materiálů včetně všech ostatních vedlejších nákladů 2. Položka neobsahuje: X 3. Způsob měření: Udává se komplet odlišných materiálů a činností, které tvoří funkční nedělitelný celek daný názvem položky.
P | 17 | 75L494 |  | ZPROVOZNĚNÍ A NASTAVENÍ ŠKOLENÍ A ZÁCVIK PERSONÁLU OBSLUHUJÍCÍHO KAMEROVÝ SYSTÉM | HOD | 48 | 0 | 0 |  |  | 0 | 0 | 2019_OTSKP | 0 | 2
PP
VV
Poznámka k položce: 1. Položka obsahuje: – práce spojené se zkoušením, nastavením školení a zácviku personálu včetně potřebného drobného montážního materiálu – veškeré potřebné mechanizmy (měřicí přístroje a měřící příslušenství), včetně obsluhy, náklady na mzdy a přibližné (průměrné) náklady na pořízení potřebných materiálů včetně všech ostatních vedlejších nákladů 2. Položka neobsahuje: X 3. Způsob měření: Specifické zkoušení a školení se udává v hodinách aktivní činnosti.
SD |  | 9 |  | Ostatní konstrukce a práce |  |  |  |  | 0 | 0 | 0 | 0
P | 18 | 96813 |  | VYSEKÁNÍ OTVORŮ, KAPES, RÝH V CIHELNÉM ZDIVU | M3 | 12.85 | 0 | 0 |  |  | 0 | 0 | 2019_OTSKP | 0 | 2
PP
VV
Poznámka k položce: - položka zahrnuje veškerou manipulaci s vybouranou sutí a hmotami včetně uložení na skládku. Nezahrnuje poplatek za skládku, který se vykazuje v položce 0141** (s výjimkou malého množství bouraného materiálu, kde je možné poplatek zahrnout do jednotkové ceny bourání – tento fakt musí být uveden v doplňujícím textu k položce) - položka zahrnuje veškeré další práce plynoucí z technologického předpisu a z platných předpisů

## E.2.2
SŽDC05 |  |  |  | Příloha k formuláři pro ocenění nabídky | [10 empty] | 3
3
S | Stavba: | 3273214901 |  | Rekonstrukce výpravní budovy v žst. České Budějovice hl.n. | [6 empty] | E.2 | 0 | Aspe | 0,00 | 2
O | Objekt: | E.2 |  | Pozemní stavební objekty | [9 empty] | 15,00 | 2
Typ | Poř. číslo | Kód položky | Varianta | Název položky | MJ | Množství | Jednotková hmotnost | Celková hmotnost | Cena |  |  |  | Cenové soustavy | 21,00 | 2
[9 empty] | Dodávka |  | Montáž
[9 empty] | Jednotková | Celkem | Jednotková | Celkem |  |  |  | Počet položek s nulovou cenou | 80
O1 |  | E.2.2 |  | Stavebně konstrukční část |  |  |  |  | 0 | 0 | 0 | 0
SD |  | 2 |  | Zakládání |  |  |  |  | 0 | 0 | 0 | 0
P | 1 | 225421114 |  | Maloprofilové vrty jádrové průměru přes 156 do 195 mm v omezeném prostoru do úklonu 45° v hl 0 až 25 m v hornině tř. III a IV | M | 483 | 0.00066 | 0.31878 |  |  | 0 | 0 | CS ÚRS 2019 02 | 0 | 2
PP
VV |  |  |  | vrty pro injektáž (78+60)*3.5=
Technická specifikace položky odpovídá příslušné cenové soustavě.
P | 2 | 225421116 |  | Maloprofilové vrty jádrové průměru přes 156 do 195 mm v omezeném prostoru do úklonu 45° v hl 0 až 25 m v hornině tř. V a VI | M | 151.8 | 0.00076 | 0.11537 |  |  | 0 | 0 | CS ÚRS 2019 02 | 0 | 2
PP
VV |  |  |  | hluché vrty pro injektáž skrz konstrukce (78+60)*1.1=
Technická specifikace položky odpovídá příslušné cenové soustavě.
P | 3 | 282606015 |  | Trysková injektáž sloupů ve stísněných podmínkách, průměru do 1000 mm | M | 483 | 0.00123 | 0.59409 |  |  | 0 | 0 | CS ÚRS 2019 02 | 0 | 2
PP
VV |  |  |  | (78+60)*3.5=
1. Vcenách nejsou započteny náklady na: a) dodání injekčních hmot a směsí, toto dodání se oceňuje ve specifikaci, b) ocelovou výztuž, c) na provedení vrtu. 2. Množství měrných jednotek se určuje u položek -6011-6018 vm délky vrtu, u položek 6021-6028 projektovanou plochou stěny vm2. 3. Položka -6065 se použije vpřípadě přeložení suché směsi zjímky na dopravní prostředek.
P | 4 | 585299901 |  | směs pro tryskovou injektáž - dodávka vč. dopravy k injektážní soupravě | M3 | 307.271 | 1 | 307.271 |  |  | 0 | 0 | [bez vazby na CS] | 0 | 2
PP
VV |  |  |  | (78+60)*3.5*pi*0.45*0.45=
P | 5 | 279232511 |  | Postupná podezdívka základového zdiva jakékoliv tloušťky, bez výkopu a zapažení na maltu cementovou, cihlami pálenými | M3 | 8.2 | 1.9303 | 15.8285 |  |  | 0 | 0 | CS ÚRS 2019 02 | 0 | 2
PP
VV |  |  |  | Výtah V3 (1.2+2.6)*2*1*0.6= Výtah V2 5.2*1*0.7= Celkem: A+B=
1. V ceně jsou započteny i náklady na ztížený postup provádění ovlivněný statickými a bezpečnostními důvody a vyzdívka kapes pro postupné zavazování. 2. V ceně nejsou započteny náklady na podchycující nebo odlehčující konstrukce, tyto se oceňují cenami katalogu 801-3 Budovy a haly-bourání konstrukcí. 3. Množství měrných jednotek se určuje v m3 prováděného zdiva.
P | 6 | 273322511 |  | Základy z betonu železového (bez výztuže) desky z betonu se zvýšenými nároky na prostředí tř. C 25/30 | M3 | 0.553 | 2.4533 | 1.3567 |  |  | 0 | 0 | CS ÚRS 2019 02 | 0 | 2
PP
VV |  |  |  | Výtah V3 1.2*1.535*0.3=
1. V ceně příplatku -5911 jsou započteny náklady na technologické opatření a na ztíženou betonáž pod hladinou pažící bentonitové suspenze a na průběžné odčerpání suspenze s přepouštěním na určené místo do 20 m, popř. do vany nebo do kalové cisterny k odvozu. Odvoz se oceňuje cenami katalogu 800-2 Zvláštní zakládání objektů. 2. Hloubení s použitím bentonitové suspenze se oceňuje katalogem 800-1 Zemní práce. Bednění se neoceňuje. 3. V cenách nejsou započteny náklady na výztuž, tyto se oceňují cenami souboru cen 27* 36-.... Výztuž základů. 4. V cenách z betonu pro konstrukce bílých van 27. 32-3 nejsou započteny náklady na těsnění dilatačních a pracovních spar, tyto se oceňují cenami souborů cen 953 33 části A08 tohoto katalogu.
P | 7 | 273322611 |  | Základy z betonu železového (bez výztuže) desky z betonu se zvýšenými nároky na prostředí tř. C 30/37 | M3 | 4.082 | 2.4533 | 10.0143 |  |  | 0 | 0 | CS ÚRS 2019 02 | 0 | 2
PP
VV |  |  |  | Anglický dvorek 2.1*4.8*0.4+4.2*0.08*0.15=
1. V ceně příplatku -5911 jsou započteny náklady na technologické opatření a na ztíženou betonáž pod hladinou pažící bentonitové suspenze a na průběžné odčerpání suspenze s přepouštěním na určené místo do 20 m, popř. do vany nebo do kalové cisterny k odvozu. Odvoz se oceňuje cenami katalogu 800-2 Zvláštní zakládání objektů. 2. Hloubení s použitím bentonitové suspenze se oceňuje katalogem 800-1 Zemní práce. Bednění se neoceňuje. 3. V cenách nejsou započteny náklady na výztuž, tyto se oceňují cenami souboru cen 27* 36-.... Výztuž základů. 4. V cenách z betonu pro konstrukce bílých van 27. 32-3 nejsou započteny náklady na těsnění dilatačních a pracovních spar, tyto se oceňují cenami souborů cen 953 33 části A08 tohoto katalogu.
P | 8 | 273351121 |  | Bednění základů desek zřízení | M2 | 7.161 | 0.00247 | 0.017688 |  |  | 0 | 0 | CS ÚRS 2019 02 | 0 | 2
PP
VV |  |  |  | Výtah V3 (1.2+1.535)*2*0.3= Anglický dvorek (2.1+4.8)*2*0.4= Celkem: A+B=
1. Ceny jsou určeny pro bednění ve volném prostranství, ve volných nebo zapažených jamách, rýhách a šachtách. 2. Kruhové nebo obloukové bednění poloměru do 1 m se oceňuje individuálně.
P | 9 | 273351122 |  | Bednění základů desek odstranění | M2 | 7.161 | 0 | 0 |  |  | 0 | 0 | CS ÚRS 2019 02 | 0 | 2
PP
VV
1. Ceny jsou určeny pro bednění ve volném prostranství, ve volných nebo zapažených jamách, rýhách a šachtách. 2. Kruhové nebo obloukové bednění poloměru do 1 m se oceňuje individuálně.
P | 10 | 273361821 |  | Výztuž základů desek z betonářské oceli 10 505 (R) nebo BSt 500 | T | 1.335 | 1.0602 | 1.4153 |  |  | 0 | 0 | CS ÚRS 2019 02 | 0 | 2
PP
VV |  |  |  | výtah V1 - včetně jímky J2 1.335=
1. Ceny platí pro desky rovné, snáběhy, hřibové nebo upnuté do žeber včetně výztuže těchto žeber.
P | 11 | 279322512 |  | Základové zdi z betonu železového (bez výztuže) se zvýšenými nároky na prostředí tř. C 30/37 | M3 | 7.182 | 2.4533 | 17.6195 |  |  | 0 | 0 | CS ÚRS 2019 02 | 0 | 2
PP
VV |  |  |  | Anglický dvorek (4.8+1.8*2)*(0.4+2.45)*0.3=
1. V ceně příplatku -5911 jsou započteny náklady na technologické opatření a na ztíženou betonáž pod hladinou pažící bentonitové suspenze a na průběžné odčerpávání suspenze s přepouštěním na určité místo do 20 m, popř. do vany nebo do kalové cisterny k odvozu. Odvoz se oceňuje cenami katalogu 800-2 Zvláštní zakládání objektů. 2. Hloubení s použitím bentonitové suspenze se oceňuje katalogem 800-1 Zemní práce. Bednění se neoceňuje. 3. Vcenách nejsou započteny náklady na: a) bednění; tyto se oceňují cenami souboru cen 279 35-11 Bednění základových zdí, b) dodání a uložení výztuže; tyto se oceňují cenami souboru cen 279 36- . . Výztuž základových zdí nosných.
P | 12 | 279351121 |  | Bednění základových zdí rovné oboustranné za každou stranu zřízení | M2 | 47.88 | 0.00275 | 0.13167 |  |  | 0 | 0 | CS ÚRS 2019 02 | 0 | 2
PP
VV |  |  |  | Anglický dvorek (4.8+1.8*2)*(0.4+2.45)*2=
1. Ceny jsou určeny pro bednění svislé nebo šikmé (odkloněné), půdorysně přímé nebo zalomené ve volném prostranství, ve volných nebo zapažených jamách a rýhách. 2. Kruhové nebo obloukové bednění poloměru do 1 m se oceňuje individuálně.
P | 13 | 279351122 |  | Bednění základových zdí rovné oboustranné za každou stranu odstranění | M2 | 47.88 | 0 | 0 |  |  | 0 | 0 | CS ÚRS 2019 02 | 0 | 2
PP
VV
1. Ceny jsou určeny pro bednění svislé nebo šikmé (odkloněné), půdorysně přímé nebo zalomené ve volném prostranství, ve volných nebo zapažených jamách a rýhách. 2. Kruhové nebo obloukové bednění poloměru do 1 m se oceňuje individuálně.
P | 14 | 279361821 |  | Výztuž základových zdí nosných svislých nebo odkloněných od svislice, rovinných nebo oblých, deskových nebo žebrových, včetně výztuže jejich žeber z b | T | 1.717 | 1.0587 | 1.8178 |  |  | 0 | 0 | CS ÚRS 2019 02 | 0 | 2
PP |  |  |  | etonářské oceli 10 505 (R) nebo BSt 500 ~
VV |  |  |  | Anglický dvorek - včetně výztuže zádkadové desky 1.717=
Technická specifikace položky odpovídá příslušné cenové soustavě.
P | 15 | 275322511 |  | Základy z betonu železového (bez výztuže) patky z betonu se zvýšenými nároky na prostředí tř. C 25/30 | M3 | 2.583 | 2.4533 | 6.3368 |  |  | 0 | 0 | CS ÚRS 2019 02 | 0 | 2
PP
VV |  |  |  | Patky P1 a P2 1.5*1.5*0.35*2= Patky P3 a P4 1.2*1.2*0.35*2= Celkem: A+B=
1. V ceně příplatku -5911 jsou započteny náklady na technologické opatření a na ztíženou betonáž pod hladinou pažící bentonitové suspenze a na průběžné odčerpání suspenze s přepouštěním na určené místo do 20 m, popř. do vany nebo do kalové cisterny k odvozu. Odvoz se oceňuje cenami katalogu 800-2 Zvláštní zakládání objektů. 2. Hloubení s použitím bentonitové suspenze se oceňuje katalogem 800-1 Zemní práce. Bednění se neoceňuje. 3. V cenách nejsou započteny náklady na výztuž, tyto se oceňují cenami souboru cen 27* 36-.... Výztuž základů. 4. V cenách z betonu pro konstrukce bílých van 27. 32-3 nejsou započteny náklady na těsnění dilatačních a pracovních spar, tyto se oceňují cenami souborů cen 953 33 části A08 tohoto katalogu.
P | 16 | 275351121 |  | Bednění základů patek zřízení | M2 | 7.56 | 0.00264 | 0.019958 |  |  | 0 | 0 | CS ÚRS 2019 02 | 0 | 2
PP
VV |  |  |  | Patky P1 a P2 1.5*4*0.35*2= Patky P3 a P4 1.2*4*0.35*2= Celkem: A+B=
1. Ceny jsou určeny pro bednění ve volném prostranství, ve volných nebo zapažených jamách, rýhách a šachtách. 2. Kruhové nebo obloukové bednění poloměru do 1 m se oceňuje individuálně.
P | 17 | 275351122 |  | Bednění základů patek odstranění | M2 | 7.56 | 0 | 0 |  |  | 0 | 0 | CS ÚRS 2019 02 | 0 | 2
PP
VV
1. Ceny jsou určeny pro bednění ve volném prostranství, ve volných nebo zapažených jamách, rýhách a šachtách. 2. Kruhové nebo obloukové bednění poloměru do 1 m se oceňuje individuálně.
P | 18 | 272361821 |  | Výztuž základů kleneb z betonářské oceli 10 505 (R) nebo BSt 500 | T | 0.418 | 1.0602 | 0.44315 |  |  | 0 | 0 | CS ÚRS 2019 02 | 0 | 2
PP
VV |  |  |  | Patky P1 a P2 0.313= Patky P3 a P4 0.105= Celkem: A+B=
1. Ceny platí pro desky rovné, snáběhy, hřibové nebo upnuté do žeber včetně výztuže těchto žeber.
SD |  | 3 |  | Svislé a kompletní konstrukce |  |  |  |  | 0 | 0 | 0 | 0
P | 19 | 311321411 |  | Nadzákladové zdi z betonu železového (bez výztuže) nosné bez zvláštních nároků na vliv prostředí tř. C 25/30 | M3 | 3.993 | 2.4533 | 9.796 |  |  | 0 | 0 | CS ÚRS 2019 02 | 0 | 2
PP
VV |  |  |  | stěny výtahu V1 (1.8+1.5)*2*2.42*0.25=
1. Při betonování do ztraceného bednění z desek je zohledněna zvýšená opatrnost, aby se předešlo poškození zabudovaných desek. 2. Při stanovení množství měrných jednotek betonu do ztraceného bednění zdesek je třeba zohlednit skutečnou spotřebu betonu vm3 zdiva. 3. Vcenách nejsou započteny náklady na: a) bednění; tyto se oceňují cenami souboru cen: - 31* 35-1 Bednění nadzákladových zdí, - 31* 35-12 Ztracené bednění nadzákladových zdí ze štěpkocementových desek, b) dodání a uložení výztuže; tyto se oceňují cenami souboru cen 31* 36- . . Výztuž nadzákladových zdí. 4. V cenách pohledového betonu -1812 až -1818 jsou započteny i náklady na pečlivé hutnění zejména při líci konstrukce pro docílení neporušeného maltového povrchu bez vzhledových kazů.
P | 20 | 311351121 |  | Bednění nadzákladových zdí nosných rovné oboustranné za každou stranu zřízení | M2 | 31.944 | 0.00275 | 0.087846 |  |  | 0 | 0 | CS ÚRS 2019 02 | 0 | 2
PP
VV |  |  |  | stěny výtahu V1 (1.8+1.5)*2*2.42*2=
1. Ceny jsou určeny pro bednění svislé nebo šikmé (odkloněné), půdorysně přímé nebo zalomené ve volném prostranství, ve volných nebo zapažených jamách a rýhách. 2. Ceny jsou určeny pro bednění výšky do 4 m. Bednění větších výšek se oceňuje individuálně. 3. Ceny jsou určeny pro bedněné plochy s nízkými požadavky na pohledovost - třída pohledového betonu PB1 dle TP ČSB 03 (garáže, sklepy, apod.) 4. Příplatek k cenám za pohledový beton je určen pro třídu pohledového betonu PB2 (běžné budovy). Vyšší třídy pohledovosti se oceňují individuálně. 5. Kruhové nebo obloukové bednění poloměru do 1 m se oceňuje individuálně.
P | 21 | 311351122 |  | Bednění nadzákladových zdí nosných rovné oboustranné za každou stranu odstranění | M2 | 31.944 | 0 | 0 |  |  | 0 | 0 | CS ÚRS 2019 02 | 0 | 2
PP
VV
1. Ceny jsou určeny pro bednění svislé nebo šikmé (odkloněné), půdorysně přímé nebo zalomené ve volném prostranství, ve volných nebo zapažených jamách a rýhách. 2. Ceny jsou určeny pro bednění výšky do 4 m. Bednění větších výšek se oceňuje individuálně. 3. Ceny jsou určeny pro bedněné plochy s nízkými požadavky na pohledovost - třída pohledového betonu PB1 dle TP ČSB 03 (garáže, sklepy, apod.) 4. Příplatek k cenám za pohledový beton je určen pro třídu pohledového betonu PB2 (běžné budovy). Vyšší třídy pohledovosti se oceňují individuálně. 5. Kruhové nebo obloukové bednění poloměru do 1 m se oceňuje individuálně.
P | 22 | 311361821 |  | Výztuž nadzákladových zdí nosných svislých nebo odkloněných od svislice, rovných nebo oblých z betonářské oceli 10 505 (R) nebo BSt 500 | T | 0.527 | 1.0488 | 0.55272 |  |  | 0 | 0 | CS ÚRS 2019 02 | 0 | 2
PP
VV |  |  |  | Výtah V1 0.527=
Technická specifikace položky odpovídá příslušné cenové soustavě.
P | 23 | 31700001 |  | Nadpraží otvorů z ocelových nosníků - dodávka a montáž vč. vysekání rýhy, zazdívky, plentování a ostatních souvisejících prací | T | 18.228 | 1 | 18.228 |  |  | 0 | 0 | [bez vazby na CS] | 0 | 2
PP
VV |  |  |  | viz tabulka z výktesu č. 051 VÝKAZ OCELOVÝCH NADPRAŽÍ 1.pp 3.224= 1.np 10.384= 2.np 2.463= 3.np 1.937= 4.np 0.220= Celkem: A+B+C+D+E=
P | 24 | 330321410 |  | Sloupy, pilíře, táhla, rámové stojky, vzpěry z betonu železového (bez výztuže) bez zvláštních nároků na vliv prostředí tř. C 25/30 | M3 | 0.704 | 2.4533 | 1.7271 |  |  | 0 | 0 | CS ÚRS 2019 02 | 0 | 2
PP
VV |  |  |  | sloupy S1, S2 0.4*0.4*2.2*2=
1. V cenách pro pohledový beton jsou započteny i náklady na pečlivé hutnění zejména při líci konstrukce pro docílení neporušeného maltového povrchu bez vzhledových kazů.
P | 25 | 331351121 |  | Bednění hranatých sloupů a pilířů včetně vzepření průřezu pravoúhlého čtyřúhelníka výšky do 4 m, průřezu přes 0,08 do 0,16 m2 zřízení | M2 | 7.04 | 0.00244 | 0.017178 |  |  | 0 | 0 | CS ÚRS 2019 02 | 0 | 2
PP
VV |  |  |  | sloupy S1, S2 0.4*4*2.2*2=
1. Cenami lze oceňovat i rámové stojky. 2. Ceny jsou určeny pro bedněné plochy s nízkými požadavky na pohledovost - třída pohledového betonu PB1 dle TP ČSB 03 (garáže, sklepy, apod.) 3. Příplatek k cenám za pohledový beton je určen pro třídu pohledového betonu PB2 (běžné budovy). Vyšší třídy pohledovosti se oceňují individuálně.
P | 26 | 331351122 |  | Bednění hranatých sloupů a pilířů včetně vzepření průřezu pravoúhlého čtyřúhelníka výšky do 4 m, průřezu přes 0,08 do 0,16 m2 odstranění | M2 | 7.04 | 0 | 0 |  |  | 0 | 0 | CS ÚRS 2019 02 | 0 | 2
PP
VV
1. Cenami lze oceňovat i rámové stojky. 2. Ceny jsou určeny pro bedněné plochy s nízkými požadavky na pohledovost - třída pohledového betonu PB1 dle TP ČSB 03 (garáže, sklepy, apod.) 3. Příplatek k cenám za pohledový beton je určen pro třídu pohledového betonu PB2 (běžné budovy). Vyšší třídy pohledovosti se oceňují individuálně.
P | 27 | 331361821 |  | Výztuž sloupů, pilířů, rámových stojek, táhel nebo vzpěr hranatých svislých nebo šikmých (odkloněných) z betonářské oceli 10 505 (R) nebo BSt 500 | T | 0.061 | 1.052 | 0.06417 |  |  | 0 | 0 | CS ÚRS 2019 02 | 0 | 2
PP
VV |  |  |  | Sloupy S1, S2 0.061=
Technická specifikace položky odpovídá příslušné cenové soustavě.
P | 28 | 380326122 |  | Kompletní konstrukce čistíren odpadních vod, nádrží, vodojemů, kanálů z betonu železového bez výztuže a bednění se zvýšenými nároky na prostředí tř. C | M3 | 171.597 | 2.5143 | 431.4463 |  |  | 0 | 0 | CS ÚRS 2019 02 | 0 | 2
PP |  |  |  | 25/30, tl. přes 150 do 300 mm ~
VV |  |  |  | Technologický kanál 1 (16.4+63.6+12.1)*1.75*0.2= (16.4+63.6+12.1)*2*1.16*0.2= Technologický kanál 71.05*2*1.3*0.2= 71.05*2*2*1.05*0.2= Celkem: A+B+C+D=
1. V cenách z betonu pro konstrukce bílých van 380 32-63 nejsou započteny náklady na těsnění dilatačních a pracovních spar, tyto se oceňují cenami souborů cen 953 33 části A08 katalogu 801-1 Budovy a haly - zděné a monolitické.
P | 29 | 380326332 |  | Kompletní konstrukce čistíren odpadních vod, nádrží, vodojemů, kanálů z betonu železového bez výztuže a bednění pro konstrukce bílých van tř. C 25/30, | M3 | 15.707 | 2.536 | 39.8333 |  |  | 0 | 0 | CS ÚRS 2019 02 | 0 | 2
PP |  |  |  | tl. přes 150 do 300 mm ~
VV |  |  |  | Jímka J1, J3, J4 1.44*1.24*0.22*3= (1.44+0.8)*2*0.8*0.22*3= (1.44*1.24-0.6*0.6)*0.15*3= Jímka J2 1.04*0.87*0.22= (1.04*0.6)*2*0.6*0.22= Výtah V1 1.8*1.97*0.3= (1.97+1.3)*2*0.7*0.25= (19.1-1.3*1.47)*0.25= Výtah V2 3.21*2.25*0.3= (1+0.5)*2*0.5*0.25= (2.71+2.25*2)*0.9*0.25= 2.71*0.9*0.2= Celkem: A+B+C+D+E+F+G+H+I+J+K+L=
1. V cenách z betonu pro konstrukce bílých van 380 32-63 nejsou započteny náklady na těsnění dilatačních a pracovních spar, tyto se oceňují cenami souborů cen 953 33 části A08 katalogu 801-1 Budovy a haly - zděné a monolitické.
P | 30 | 380356211 |  | Bednění kompletních konstrukcí čistíren odpadních vod, nádrží, vodojemů, kanálů konstrukcí omítaných z betonu prostého nebo železového ploch rovinných | M2 | 1202.24 | 0.00432 | 5.1937 |  |  | 0 | 0 | CS ÚRS 2019 02 | 0 | 2
PP |  |  |  | zřízení ~
VV |  |  |  | Jímka J1, J3, J4 (1.44+1.24)*2*0.22*3= (1.44+0.8)*2*0.8*2*3= (1.44*1.24-0.6*0.6)*3= Jímka J2 (1.04+0.87)*2*0.22= (1.04*0.6)*2*0.6*2= Výtah V1 (1.8+1.97)*2*0.3= (1.97+1.3)*2*0.7*2= (19.1-1.3*1.47)= Výtah V2 (3.21+2.25)*2*0.3= (1+0.5)*2*0.5*2= (2.71+2.25*2)*0.9*2= 2.71*0.9*2= Technologický kanál 1 (16.4+63.6+12.1)*2*0.2= (16.4+63.6+12.1)*2*1.16*2= Technologický kanál 71.05*2*2*0.2= 71.05*2*2*1.05*2= Celkem: A+B+C+D+E+F+G+H+I+J+K+L+M+N+O+P=
1. V případech, kdy konstrukce jsou obsypávány, oceňuje se bednění vnějších neomítaných obsypávaných stěn a) rovinných cenou 380 35-6211 (zřízení) a 380 35-6212 (odstranění), b) zaoblených cenou 380 35-6221 (zřízení) a 380 35-6222 (odstranění).
P | 31 | 380356212 |  | Bednění kompletních konstrukcí čistíren odpadních vod, nádrží, vodojemů, kanálů konstrukcí omítaných z betonu prostého nebo železového ploch rovinných | M2 | 1202.424 | 0 | 0 |  |  | 0 | 0 | CS ÚRS 2019 02 | 0 | 2
PP |  |  |  | odstranění ~
VV
1. V případech, kdy konstrukce jsou obsypávány, oceňuje se bednění vnějších neomítaných obsypávaných stěn a) rovinných cenou 380 35-6211 (zřízení) a 380 35-6212 (odstranění), b) zaoblených cenou 380 35-6221 (zřízení) a 380 35-6222 (odstranění).
P | 32 | 380361006 |  | Výztuž kompletních konstrukcí čistíren odpadních vod, nádrží, vodojemů, kanálů z oceli 10 505 (R) nebo BSt 500 | T | 19.851 | 1.1095 | 22.0249 |  |  | 0 | 0 | CS ÚRS 2019 02 | 0 | 2
PP
VV |  |  |  | výtah V3 0.119= výtah V2 - včetně výztuže stěn 2.173= jímky J1, J3, J4 0.851= technologiký kanál 1 10.224= technologiký kanál 2 6.484= Celkem: A+B+C+D+E=
Technická specifikace položky odpovídá příslušné cenové soustavě.
P | 33 | 39000001 |  | Nosná ocelová konstrukce stropu 1E - dodávka a montáž vč. kotvení, protikorozních a povrchových úprav | T | 4.384 | 1 | 4.384 |  |  | 0 | 0 | [bez vazby na CS] | 0 | 2
PP
VV |  |  |  | viz tabulka z výktesu č. 304 4.384=
P | 34 | 39000002 |  | Nosná ocelová konstrukce výtahu V1 - dodávka a montáž vč. kotvení, protikorozních a povrchových úprav | T | 2.732 | 1 | 2.732 |  |  | 0 | 0 | [bez vazby na CS] | 0 | 2
PP
VV |  |  |  | viz tabulka z výktesu č. 501 2.732=
P | 35 | 39000003 |  | Nosná ocelová konstrukce výtahu V2 - dodávka a montáž vč. kotvení, protikorozních a povrchových úprav | T | 1.619 | 1 | 1.619 |  |  | 0 | 0 | [bez vazby na CS] | 0 | 2
PP
VV |  |  |  | viz tabulka z výktesu č. 502 1.619=
P | 36 | 39000004 |  | Nosná ocelová konstrukce výtahu V3 - dodávka a montáž vč. kotvení, protikorozních a povrchových úprav | T | 1.011 | 1 | 1.011 |  |  | 0 | 0 | [bez vazby na CS] | 0 | 2
PP
VV |  |  |  | viz tabulka z výktesu č. 503 1.011=
P | 37 | 39000005 |  | Nosná ocelová konstrukce schodiště - dodávka a montáž vč. kotvení, protikorozních a povrchových úprav | T | 0.802 | 1 | 0.802 |  |  | 0 | 0 | [bez vazby na CS] | 0 | 2
PP
VV |  |  |  | viz tabulka z výktesu č. 504 0.802=
P | 38 | 39000006 |  | Nosná ocelová konstrukce střešní lávky - dodávka a montáž vč. kotvení, protikorozních a povrchových úprav | T | 3.566 | 1 | 3.566 |  |  | 0 | 0 | [bez vazby na CS] | 0 | 2
PP
VV |  |  |  | viz tabulka z výktesu č. 505 3.566=
P | 39 | 39000101 |  | Provizorní ocelová konstrukce pro podchycení stropu 1.NP - dodávka a montáž vč. kotvení, protikorozních a povrchových úprav | T | 4.518 | 1 | 4.518 |  |  | 0 | 0 | [bez vazby na CS] | 0 | 2
PP
VV |  |  |  | viz tabulka z výktesu č. 012 4.518=
P | 40 | 39000501 |  | Demontáž provizorní ocelové konstrukce pro podchycení stropu 1.NP vč. odvozu a likvidace | T | 4.518 | 1 | 4.518 |  |  | 0 | 0 | [bez vazby na CS] | 0 | 2
PP
VV |  |  |  | viz tabulka z výktesu č. 012 4.518=
P | 41 | 39000801 |  | Aktivační lisy pro podchycení stropu 1.NP - doprava, montáž a pronájem | SESTAVA | 1 | 1 | 1 |  |  | 0 | 0 | [bez vazby na CS] | 0 | 2
PP
VV
P | 42 | 39000901 |  | Aktivační lisy pro podchycení stropu 1.NP - demontáž, odvoz | SESTAVA | 1 | 1 | 1 |  |  | 0 | 0 | [bez vazby na CS] | 0 | 2
PP
VV
P | 43 | 39000007 |  | Nosná ocelová konstrukce VZT roštu 1 - dodávka a montáž vč. kotvení, protikorozních a povrchových úprav | T | 0.926 | 1 | 0.926 |  |  | 0 | 0 | [bez vazby na CS] | 0 | 2
PP
VV |  |  |  | viz tabulka z výktesu č. 311 0.926=
SD |  | 4 |  | Vodorovné konstrukce |  |  |  |  | 0 | 0 | 0 | 0
P | 44 | 411121232u |  | Montáž prefabrikovaných železobetonových panelů pro zakrytí kanálu | M2 | 220.91 | 0.00459 | 1.014 |  |  | 0 | 0 | [bez vazby na CS] | 0 | 2
PP
VV |  |  |  | kanál 1 (16.4+63.6+12.1)*1.55= kanál 2 71.05*1.1= Celkem: A+B=
1. Montáž stropních panelů šířky do 600 mm a délky do 3300 mm se oceňuje jako montáž stropní desky. 2. Montáž stropní desky šířky přes 600 mm se ocení jako montáž stropních panelů. 3. Šířkou se rozumí šířka skladebná. 4. Vcenách nejsou započteny náklady na dodávku hlavních materiálů, tato se ocení ve specifikaci..
P | 45 | 59345600 |  | panel stropní tl. 150 mm únosnost 15 KN/m2 | M2 | 231.956 | 1.683 | 390.3819 |  |  | 0 | 0 | [bez vazby na CS] | 0 | 2
PP
VV
P | 46 | 411321414 |  | Stropy z betonu železového (bez výztuže) stropů deskových, plochých střech, desek balkonových, desek hřibových stropů včetně hlavic hřibových sloupů t | M3 | 261.951 | 2.4534 | 642.6784 |  |  | 0 | 0 | CS ÚRS 2019 02 | 0 | 2
PP |  |  |  | ř. C 25/30 ~
VV |  |  |  | Strop 01A 2.6*2.4*0.18= (2.3*1.3+0.7*0.9)*0.18= Strop 01C 35.365*0.18= Strop 01D (14.8*11.8-3.5*1.2+0.5*0.2*31)*0.2+2*2*2*0.1= Strop 01F (8.6*3.3+0.5*0.2*14)*0.18= Strop 01B - ocelobeton 1.08*1.925*(0.06+0.55*2/3)= Strop 1A - ocelobeton 4.43*2.78*(0.06+0.55*2/3)= Strop 1b - ocelobeton 30.3*(0.06+0.55*2/3)= Strop 1C - ocelobeton 103.1*(0.06+0.55*2/3)= Strop 1D - ocelobeton 17.6*(0.06+0.55*2/3)= Strop 1G - ocelobeton 28.55*(0.06+0.55*2/3)= Strop 1E - ocelobeton 8.9*12.0*(0.06+0.55*2/3)= Strop 1F (5.5*2.7+2.6*2.3)*0.22= Strop 1H 6.5*6.8*0.24= Strop 2A - ocelobeton 12.84*(0.06+0.55*2/3)= Strop 2B - ocelobeton 31.61*(0.06+0.55*2/3)= Strop 2C - ocelobeton 14*(0.06+0.55*2/3)= Strop 2D - ocelobeton 33*(0.06+0.55*2/3)= Strop 2E - ocelobeton 28.55*(0.06+0.55*2/3)= Strop 3A - ocelobeton 12.84*(0.06+0.55*2/3)= Strop 3B - ocelobeton 29.9*(0.06+0.55*2/3)= Celkem: A+B+C+D+E+F+G+H+I+J+K+L+M+N+O+P+Q+R+S+T+U=
1. V cenách pohledového betonu 411 35-4 a 411 35-5 jsou započteny i náklady na pečlivé hutnění zejména při líci konstrukce pro docílení neporušeného maltového povrchu bez vzhledových kazů.
P | 47 | 411351011 |  | Bednění stropních konstrukcí - bez podpěrné konstrukce desek tloušťky stropní desky přes 5 do 25 cm zřízení | M2 | 313.575 | 0.00533 | 1.6714 |  |  | 0 | 0 | CS ÚRS 2019 02 | 0 | 2
PP
VV |  |  |  | Strop 01A 2.6*2.4= (2.3*1.3+0.7*0.9)= Strop 01C 35.365= Strop 01D (14.8*11.8-3.5*1.2+0.5*0.2*31)= Strop 01F (8.6*3.3+0.5*0.2*14)= Strop 1F (5.5*2.7+2.6*2.3)= Strop 1H 6.5*6.8= Celkem: A+B+C+D+E+F+G=
1. Ceny bednění deskových stropů 411 35-01 jsou určeny pro desky nebo plošné konzoly rovné, popř. s náběhy. 2. Bednění stropů s hlavicemi se oceňuje součtem ploch bednění hlavic a ploch bednění desek. Množství měrných jednotek bednění hlavic se určuje v m2 rozvinuté plochy hlavic. Množství měrných jednotek bednění desky se určuje m2 celkové plochy desky, od které se odečte půdorysná plocha hlavic, ohraničená průnikem obou konstrukcí. 3. Bednění trámových stropů se oceňuje součtem ploch bednění nosníků (trámů) souborem cen 413 35-11 a ploch bednění desek. Množství měrných jednotek bednění nosníků se určuje v m2 rozvinuté plochou nosníků. Množství měrných jednotek bednění desky se určuje m2 celkové plochy desky, od které se odečte půdorysná plocha nosníků, ohraničená průnikem obou konstrukcí. 4. Klenby při poloměru do 1 m se oceňuje cenami souboru cen 416 35-11. Bednění fabionů na přechodu stěn do stropů, monolitických kleneb, vnějších říms. 5. Ceny jsou určeny pro bedněné plochy s nízkými požadavky na pohledovost - třída pohledového betonu PB1 dle TP ČSB 03 (garáže, sklepy, apod.). 6. Příplatek k cenám za pohledový beton je určen pro třídu pohledového betonu PB2 (běžné budovy). Vyšší třídy pohledovosti se oceňují individuálně.
P | 48 | 411351012 |  | Bednění stropních konstrukcí - bez podpěrné konstrukce desek tloušťky stropní desky přes 5 do 25 cm odstranění | M2 | 313.575 | 0 | 0 |  |  | 0 | 0 | CS ÚRS 2019 02 | 0 | 2
PP
VV
1. Ceny bednění deskových stropů 411 35-01 jsou určeny pro desky nebo plošné konzoly rovné, popř. s náběhy. 2. Bednění stropů s hlavicemi se oceňuje součtem ploch bednění hlavic a ploch bednění desek. Množství měrných jednotek bednění hlavic se určuje v m2 rozvinuté plochy hlavic. Množství měrných jednotek bednění desky se určuje m2 celkové plochy desky, od které se odečte půdorysná plocha hlavic, ohraničená průnikem obou konstrukcí. 3. Bednění trámových stropů se oceňuje součtem ploch bednění nosníků (trámů) souborem cen 413 35-11 a ploch bednění desek. Množství měrných jednotek bednění nosníků se určuje v m2 rozvinuté plochou nosníků. Množství měrných jednotek bednění desky se určuje m2 celkové plochy desky, od které se odečte půdorysná plocha nosníků, ohraničená průnikem obou konstrukcí. 4. Klenby při poloměru do 1 m se oceňuje cenami souboru cen 416 35-11. Bednění fabionů na přechodu stěn do stropů, monolitických kleneb, vnějších říms. 5. Ceny jsou určeny pro bedněné plochy s nízkými požadavky na pohledovost - třída pohledového betonu PB1 dle TP ČSB 03 (garáže, sklepy, apod.). 6. Příplatek k cenám za pohledový beton je určen pro třídu pohledového betonu PB2 (běžné budovy). Vyšší třídy pohledovosti se oceňují individuálně.
P | 49 | 411354214 |  | Bednění stropů ztracené ocelové žebrované ze širokých tenkostěnných ohýbaných profilů (hraněných trapézových vln), bez úpravy povrchu otevřeného podhl | M2 | 463.969 | 0.01 | 4.6397 |  |  | 0 | 0 | CS ÚRS 2019 02 | 0 | 2
PP |  |  |  | edu, bez podpěrné konstrukce, s osazením nasucho na zdech do připravených ozubů, popř. na rovných zdech, trámech, průvlacích, do traverz s povrchem lesklým, výšky vln 60 mm, tl. plechu 0,88 mm ~
VV |  |  |  | Strop 01B - ocelobeton 1.08*1.925= Strop 1A - ocelobeton 12.8= Strop 1b - ocelobeton 30.3= Strop 1C - ocelobeton 103.1= Strop 1D - ocelobeton 17.6= Strop 1E - ocelobeton 8.9*12.0= Strop 1G - ocelobeton 28.55= Strop 2A - ocelobeton 12.84= Strop 2B - ocelobeton 31.61= Strop 2C - ocelobeton 14= Strop 2D - ocelobeton 33= Strop 2E - ocelobeton 28.55= Strop 3A - ocelobeton 12.84= Strop 3B - ocelobeton 29.9= Celkem: A+B+C+D+E+F+G+H+I+J+K+L+M+N=
1. Konstrukce ocelového profilovaného bednění (ceny -4203 až -4271 za m2 půdorysu shora včetně uložení) vytváří monolitický žebrovaný strop, pro který jsou určeny ceny betonů 411 32-2121 až -2424, ceny výztuže stropů 411 36- . . , je-li předepsána u této spřažené konstrukce, a ceny podpěrné konstrukce.
P | 50 | 411354311 |  | Podpěrná konstrukce stropů - desek, kleneb a skořepin výška podepření do 4 m tloušťka stropu přes 5 do 15 cm zřízení | M2 | 777.544 | 0.00081 | 0.62981 |  |  | 0 | 0 | CS ÚRS 2019 02 | 0 | 2
PP
VV |  |  |  | 313.575+463.969=
1. Podepření větších výšek než 6 m se oceňuje individuálně.
P | 51 | 411354312 |  | Podpěrná konstrukce stropů - desek, kleneb a skořepin výška podepření do 4 m tloušťka stropu přes 5 do 15 cm odstranění | M2 | 777.544 | 0 | 0 |  |  | 0 | 0 | CS ÚRS 2019 02 | 0 | 2
PP
VV
1. Podepření větších výšek než 6 m se oceňuje individuálně.
P | 52 | 411361821 |  | Výztuž stropů prostě uložených, vetknutých, spojitých, deskových, trámových (žebrových, kazetových), s keramickými a jinými vložkami, konsolových nebo | T | 13.122 | 1.0552 | 13.8458 |  |  | 0 | 0 | CS ÚRS 2019 02 | 0 | 2
PP |  |  |  | balkonových, hřibových včetně hlavic hřibových sloupů, plochých střech a pro zavěšení železobetonových podhledů z betonářské oceli 10 505 (R) nebo BSt 500 ~
VV |  |  |  | Strop 01A 0.234= Strop 01C 1.000= Strop 01D 6.956= Strop 01F 1.051= Strop 1E 0.266= Strop 1F 0.788= Strop 1H 1.666= Strop 1b - ocelobeton 0.083= Strop 1C - ocelobeton 0.269= Strop 1D - ocelobeton 0.046= Strop 1G - ocelobeton 0.073= Strop 1E - ocelobeton 0.266= Strop 2A - ocelobeton 0.033= Strop 2B - ocelobeton 0.087= Strop 2C - ocelobeton 0.035= Strop 2D - ocelobeton 0.085= Strop 2E - ocelobeton 0.073= Strop 3A - ocelobeton 0.033= Strop 3B - ocelobeton 0.078= Celkem: A+B+C+D+E+F+G+H+I+J+K+L+M+N+O+P+Q+R+S=
Technická specifikace položky odpovídá příslušné cenové soustavě.
P | 53 | 411362021 |  | Výztuž stropů prostě uložených, vetknutých, spojitých, deskových, trámových (žebrových, kazetových), s keramickými a jinými vložkami, konsolových nebo | T | 3.282 | 1.0628 | 3.488 |  |  | 0 | 0 | CS ÚRS 2019 02 | 0 | 2
PP |  |  |  | balkonových, hřibových včetně hlavic hřibových sloupů, plochých střech a pro zavěšení železobetonových podhledů ze svařovaných sítí z drátů typu KARI ~
VV |  |  |  | Strop 01B 0.01= Strop 1A 0.076= Strop 1b - ocelobeton 0.194= Strop 1C - ocelobeton 0.620= Strop 1D - ocelobeton 0.106= Strop 1G - ocelobeton 0.717= Strop 1E - ocelobeton 0.634= Strop 2A - ocelobeton 0.077= Strop 2B - ocelobeton 0.189= Strop 2C - ocelobeton 0.084= Strop 2D - ocelobeton 0.147= Strop 2E - ocelobeton 0.171= Strop 3A - ocelobeton 0.078= Strop 3B - ocelobeton 0.179= Celkem: A+B+C+D+E+F+G+H+I+J+K+L+M+N=
Technická specifikace položky odpovídá příslušné cenové soustavě.
P | 54 | 413941121 |  | Osazování ocelových válcovaných nosníků ve stropech I nebo IE nebo U nebo UE nebo L do č.12 nebo výšky do 120 mm | T | 0.033 | 0.01954 | 0.000645 |  |  | 0 | 0 | CS ÚRS 2019 02 | 0 | 2
PP
VV |  |  |  | Strop 01B - ocelobeton 1.6*2*10.4/1000=
1. Ceny jsou určeny pro zednické osazování na cementovou maltu (min. MC-15). 2. Dodávka ocelových nosníků se oceňuje ve specifikaci. 3. Ztratné lze dohodnout ve směrné výši 8 % na krytí nákladů na řezání příslušných délek z hutních délek nosníků a na zbytkový odpad (prořez).
P | 55 | 13010901 |  | ocel profilová do v 120 mm, vč. protikorozních a povrchových úprav | T | 0.033 | 1 | 0.033 |  |  | 0 | 0 | [bez vazby na CS] | 0 | 2
PP
VV
P | 56 | 413941123 |  | Osazování ocelových válcovaných nosníků ve stropech I nebo IE nebo U nebo UE nebo L č. 14 až 22 nebo výšky do 220 mm | T | 9.359 | 0.01709 | 0.15995 |  |  | 0 | 0 | CS ÚRS 2019 02 | 0 | 2
PP
VV |  |  |  | Strop 1A - ocelobeton 0.291= Strop 1b - ocelobeton 1.160= Strop 1C - ocelobeton 2.057= Strop 1D - ocelobeton 0.565= Strop 1G - ocelobeton 0.881= Strop 1J - ocelodřevěný 0.133= Strop 2A - ocelobeton 0.293= Strop 2B - ocelobeton 1.3= Strop 2C - ocelobeton 0.576= Strop 2D - ocelobeton 0.93= Strop 2E - ocelobeton 0.88= Strop 3A - ocelobeton 0.293= Celkem: A+B+C+D+E+F+G+H+I+J+K+L=
1. Ceny jsou určeny pro zednické osazování na cementovou maltu (min. MC-15). 2. Dodávka ocelových nosníků se oceňuje ve specifikaci. 3. Ztratné lze dohodnout ve směrné výši 8 % na krytí nákladů na řezání příslušných délek z hutních délek nosníků a na zbytkový odpad (prořez).
P | 57 | 13010902 |  | ocel profilová přes 120 mm, vč. protikorozních a povrchových úprav | T | 9.359 | 1 | 9.359 |  |  | 0 | 0 | [bez vazby na CS] | 0 | 2
PP
VV
P | 58 | 417321515 |  | Ztužující pásy a věnce z betonu železového (bez výztuže) tř. C 25/30 | M3 | 0.483 | 2.4534 | 1.185 |  |  | 0 | 0 | CS ÚRS 2019 02 | 0 | 2
PP
VV |  |  |  | výtah V3 (1.535+1.2+0.2)*2*0.2*0.2*2= blok pro kotvení vodítka výtahu V3 0.5*0.25*0.05*2= Celkem: A+B=
Technická specifikace položky odpovídá příslušné cenové soustavě.
P | 59 | 417351115 |  | Bednění bočnic ztužujících pásů a věnců včetně vzpěr zřízení | M2 | 4.971 | 0.00576 | 0.028633 |  |  | 0 | 0 | CS ÚRS 2019 02 | 0 | 2
PP
VV |  |  |  | výtah V3 (1.535+1.2+0.2)*2*2*0.2*2= blok pro kotvení vodítka výtahu V3 0.5*0.25+(0.5+0.25)*2*0.05*2= Celkem: A+B=
Technická specifikace položky odpovídá příslušné cenové soustavě.
P | 60 | 417351116 |  | Bednění bočnic ztužujících pásů a věnců včetně vzpěr odstranění | M2 | 4.971 | 0 | 0 |  |  | 0 | 0 | CS ÚRS 2019 02 | 0 | 2
PP
VV
Technická specifikace položky odpovídá příslušné cenové soustavě.
P | 61 | 417361821 |  | Výztuž ztužujících pásů a věnců z betonářské oceli 10 505 (R) nebo BSt 500 | T | 0.221 | 1.0526 | 0.23262 |  |  | 0 | 0 | CS ÚRS 2019 02 | 0 | 2
PP
VV |  |  |  | výtah V3 - v úrovni vodítek 0.130= výtah V3 - ukončující věnec 0.088= blok pro kotvení vodítek 0.003= Celkem: A+B+C=
Technická specifikace položky odpovídá příslušné cenové soustavě.
P | 62 | 430321414 |  | Schodišťové konstrukce a rampy z betonu železového (bez výztuže) stupně, schodnice, ramena, podesty s nosníky tř. C 25/30 | M3 | 2.478 | 2.4534 | 6.0795 |  |  | 0 | 0 | CS ÚRS 2019 02 | 0 | 2
PP
VV |  |  |  | Schodiště 01 2.478=
Technická specifikace položky odpovídá příslušné cenové soustavě.
P | 63 | 430361821 |  | Výztuž schodišťových konstrukcí a ramp stupňů, schodnic, ramen, podest s nosníky z betonářské oceli 10 505 (R) nebo BSt 500 | T | 0.193 | 1.0489 | 0.20243 |  |  | 0 | 0 | CS ÚRS 2019 02 | 0 | 2
PP
VV |  |  |  | Schodiště 01 0.193=
Technická specifikace položky odpovídá příslušné cenové soustavě.
P | 64 | 431351125 |  | Bednění podest, podstupňových desek a ramp včetně podpěrné konstrukce výšky do 4 m půdorysně křivočarých zřízení | M2 | 6.118 | 0.01288 | 0.0788 |  |  | 0 | 0 | CS ÚRS 2019 02 | 0 | 2
PP
VV |  |  |  | Schodiště 01 (2.7*1.2+1.6*1.3)*1.15=
Technická specifikace položky odpovídá příslušné cenové soustavě.
P | 65 | 431351126 |  | Bednění podest, podstupňových desek a ramp včetně podpěrné konstrukce výšky do 4 m půdorysně křivočarých odstranění | M2 | 6.118 | 0 | 0 |  |  | 0 | 0 | CS ÚRS 2019 02 | 0 | 2
PP
VV
Technická specifikace položky odpovídá příslušné cenové soustavě.
P | 66 | 434351145 |  | Bednění stupňů betonovaných na podstupňové desce nebo na terénu půdorysně křivočarých zřízení | M2 | 3.024 | 0.00808 | 0.024434 |  |  | 0 | 0 | CS ÚRS 2019 02 | 0 | 2
PP
VV |  |  |  | Schodiště 01 (1.2*7+1.3*2+1.4+1.3*5)*0.16=
1. Množství měrných jednotek bednění stupňů se určuje v m2 plochy stupnic a podstupnic.
P | 67 | 434351146 |  | Bednění stupňů betonovaných na podstupňové desce nebo na terénu půdorysně křivočarých odstranění | M2 | 3.024 | 0 | 0 |  |  | 0 | 0 | CS ÚRS 2019 02 | 0 | 2
PP
VV
1. Množství měrných jednotek bednění stupňů se určuje v m2 plochy stupnic a podstupnic.
SD |  | 762 |  | Konstrukce tesařské |  |  |  |  | 0 | 0 | 0 | 0
P | 74 | 762083111 |  | Práce společné pro tesařské konstrukce impregnace řeziva máčením proti dřevokaznému hmyzu a houbám, třída ohrožení 1 a 2 (dřevo v interiéru) | M3 | 8.88 | 0.00122 | 0.010834 |  |  | 0 | 0 | CS ÚRS 2019 02 | 0 | 2
PP
VV |  |  |  | dle tabulky TESAŘSKÝCH KONSTRUKCÍ KROV - SEVERNÍ VĚŽ 2.65= dle tabulky TESAŘSKÝCH KONSTRUKCÍ VAZNÍKOVÉHO KROVU - SEVERNÍ KŘÍDLO 3.02= dle tabulky TESAŘSKÝCH KONSTRUKCÍ PULTOVÉHO KROVU - SEVERNÍ ČÁST CENTRÁLNÍ ČÁSTI 0.26= dle tabulky TESAŘSKÝCH KONSTRUKCÍ PULTOVÉHO KROVU - JIŽNÍ ČÁST CENTRÁLNÍ ČÁSTI 0.35= dle tabulky TESAŘSKÝCH KONSTRUKCÍ VAZNÍKOVÉHO KROVU - JIŽNÍ KŘÍDLO 2.10= dle tabulky TESAŘSKÝCH KONSTRUKCÍ KROV - JIŽNÍ VĚŽ 0.50= Celkem: A+B+C+D+E+F=
Technická specifikace položky odpovídá příslušné cenové soustavě.
P | 75 | 762331931 |  | Vázané konstrukce krovů vyřezání části střešní vazby průřezové plochy řeziva přes 224 do 288 cm2, délky vyřezané části krovového prvku do 3 m | M | 253.5 | 0 | 0 |  |  | 0 | 0 | CS ÚRS 2019 02 | 0 | 2
PP
VV |  |  |  | dle tabulky TESAŘSKÝCH KONSTRUKCÍ KROV - SEVERNÍ VĚŽ 33= dle tabulky TESAŘSKÝCH KONSTRUKCÍ VAZNÍKOVÉHO KROVU - SEVERNÍ KŘÍDLO 108= dle tabulky TESAŘSKÝCH KONSTRUKCÍ PULTOVÉHO KROVU - SEVERNÍ ČÁST CENTRÁLNÍ ČÁSTI 13.5= dle tabulky TESAŘSKÝCH KONSTRUKCÍ PULTOVÉHO KROVU - JIŽNÍ ČÁST CENTRÁLNÍ ČÁSTI 18= dle tabulky TESAŘSKÝCH KONSTRUKCÍ VAZNÍKOVÉHO KROVU - JIŽNÍ KŘÍDLO 75= dle tabulky TESAŘSKÝCH KONSTRUKCÍ KROV - JIŽNÍ VĚŽ 6= Celkem: A+B+C+D+E+F=
Technická specifikace položky odpovídá příslušné cenové soustavě.
P | 76 | 762331941 |  | Vázané konstrukce krovů vyřezání části střešní vazby průřezové plochy řeziva přes 288 do 450 cm2, délky vyřezané části krovového prvku do 3 m | M | 39 | 0 | 0 |  |  | 0 | 0 | CS ÚRS 2019 02 | 0 | 2
PP
VV |  |  |  | dle tabulky TESAŘSKÝCH KONSTRUKCÍ KROV - SEVERNÍ VĚŽ 27= dle tabulky TESAŘSKÝCH KONSTRUKCÍ VAZNÍKOVÉHO KROVU - SEVERNÍ KŘÍDLO 0= dle tabulky TESAŘSKÝCH KONSTRUKCÍ PULTOVÉHO KROVU - SEVERNÍ ČÁST CENTRÁLNÍ ČÁSTI 0= dle tabulky TESAŘSKÝCH KONSTRUKCÍ PULTOVÉHO KROVU - JIŽNÍ ČÁST CENTRÁLNÍ ČÁSTI 0= dle tabulky TESAŘSKÝCH KONSTRUKCÍ VAZNÍKOVÉHO KROVU - JIŽNÍ KŘÍDLO 0= dle tabulky TESAŘSKÝCH KONSTRUKCÍ KROV - JIŽNÍ VĚŽ 12= Celkem: A+B+C+D+E+F=
Technická specifikace položky odpovídá příslušné cenové soustavě.
P | 77 | 762331951 |  | Vázané konstrukce krovů vyřezání části střešní vazby průřezové plochy řeziva průřezové plochy řeziva přes 450 cm2, délky vyřezané části krovového prvk | M | 16.5 | 0 | 0 |  |  | 0 | 0 | CS ÚRS 2019 02 | 0 | 2
PP |  |  |  | u do 3 m ~
VV |  |  |  | dle tabulky TESAŘSKÝCH KONSTRUKCÍ KROV - SEVERNÍ VĚŽ 16.5=
Technická specifikace položky odpovídá příslušné cenové soustavě.
P | 78 | 762332923 |  | Vázané konstrukce krovů doplnění části střešní vazby z hranolů, nebo hranolků (materiál v ceně), průřezové plochy přes 224 do 288 cm2 | M | 253.5 | 0.01752 | 4.4413 |  |  | 0 | 0 | CS ÚRS 2019 02 | 0 | 2
PP
VV |  |  |  | dle tabulky TESAŘSKÝCH KONSTRUKCÍ KROV - SEVERNÍ VĚŽ 33= dle tabulky TESAŘSKÝCH KONSTRUKCÍ VAZNÍKOVÉHO KROVU - SEVERNÍ KŘÍDLO 108= dle tabulky TESAŘSKÝCH KONSTRUKCÍ PULTOVÉHO KROVU - SEVERNÍ ČÁST CENTRÁLNÍ ČÁSTI 13.5= dle tabulky TESAŘSKÝCH KONSTRUKCÍ PULTOVÉHO KROVU - JIŽNÍ ČÁST CENTRÁLNÍ ČÁSTI 18= dle tabulky TESAŘSKÝCH KONSTRUKCÍ VAZNÍKOVÉHO KROVU - JIŽNÍ KŘÍDLO 75= dle tabulky TESAŘSKÝCH KONSTRUKCÍ KROV - JIŽNÍ VĚŽ 6= Celkem: A+B+C+D+E+F=
Technická specifikace položky odpovídá příslušné cenové soustavě.
P | 79 | 762332924 |  | Vázané konstrukce krovů doplnění části střešní vazby z hranolů, nebo hranolků (materiál v ceně), průřezové plochy přes 288 do 450 cm2 | M | 39 | 0.02733 | 1.0659 |  |  | 0 | 0 | CS ÚRS 2019 02 | 0 | 2
PP
VV |  |  |  | dle tabulky TESAŘSKÝCH KONSTRUKCÍ KROV - SEVERNÍ VĚŽ 27= dle tabulky TESAŘSKÝCH KONSTRUKCÍ KROV - JIŽNÍ VĚŽ 12= Celkem: A+B=
Technická specifikace položky odpovídá příslušné cenové soustavě.
P | 80 | 762332925 |  | Vázané konstrukce krovů doplnění části střešní vazby z hranolů, nebo hranolků (materiál v ceně), průřezové plochy přes 450 do 600 cm2 | M | 16.5 | 0.0364 | 0.6006 |  |  | 0 | 0 | CS ÚRS 2019 02 | 0 | 2
PP
VV |  |  |  | dle tabulky TESAŘSKÝCH KONSTRUKCÍ KROV - SEVERNÍ VĚŽ 16.5=
Technická specifikace položky odpovídá příslušné cenové soustavě.
SD |  | 9 |  | Ostatní konstrukce a práce, bourání |  |  |  |  | 0 | 0 | 0 | 0
P | 68 | 953946111 |  | Montáž atypických ocelových konstrukcí profilů hmotnosti do 13 kg/m, hmotnosti konstrukce do 1 t | T | 1.121 | 0 | 0 |  |  | 0 | 0 | CS ÚRS 2019 02 | 0 | 2
PP
VV |  |  |  | lemování boků desky strop 01B (1.925+1.08)*2*0.11*31.4/1000= strop 1A 14.61*0.11*31.4/1000= strop 1B 22.15*0.11*31.4/1000= strop 1C 65.3*0.11*31.4/1000= strop 1D 16.9*0.11*31.4/1000= strop 1E (12+8.9)*2*0.11*31.4/1000= strop 1G 22.17*0.11*31.4/1000= Strop 2A - ocelobeton 14.66*0.11*31.4/1000= Strop 2B - ocelobeton 25.94*0.11*31.4/1000= Strop 2C - ocelobeton 15*0.11*31.4/1000= Strop 2D - ocelobeton 19.9*0.11*31.4/1000= Strop 2E - ocelobeton 22.17*0.11*31.4/1000= Strop 3A - ocelobeton 14.66*0.11*31.4/1000= Strop 3B - ocelobeton 22.57*0.11*31.4/1000= Celkem: A+B+C+D+E+F+G+H+I+J+K+L+M+N=
1. Ceny nelze použít pro ocenění montáže ocelových konstrukcí hmotnosti do 500 kg; tyto se oceňují cenami souboru cen 767 99-51 Montáž ostatních atypických zámečnických konstrukcí části A01 katalogu 800-767 Konstrukce zámečnické.
P | 69 | 13611901 |  | lemovací plech tl. 4 mm, výšky 110 mm, vč. protikorozních a povrchových úprav | T | 1.121 | 1 | 1.121 |  |  | 0 | 0 | [bez vazby na CS] | 0 | 2
PP
VV
SD |  | 997 |  | Přesun sutě |  |  |  |  | 0 | 0 | 0 | 0
P | 70 | 997013157 |  | Vnitrostaveništní doprava suti a vybouraných hmot vodorovně do 50 m svisle s omezením mechanizace pro budovy a haly výšky přes 21 do 24 m | T | 5.525 | 0 | 0 |  |  | 0 | 0 | CS ÚRS 2019 02 | 0 | 2
PP
VV
Technická specifikace položky odpovídá příslušné cenové soustavě.
P | 71 | 997013501 |  | Odvoz suti a vybouraných hmot na skládku nebo meziskládku se složením, na vzdálenost do 1 km | T | 5.525 | 0 | 0 |  |  | 0 | 0 | CS ÚRS 2019 02 | 0 | 2
PP
VV
Technická specifikace položky odpovídá příslušné cenové soustavě.
P | 72 | 997013509 |  | Odvoz suti a vybouraných hmot na skládku nebo meziskládku se složením, na vzdálenost Příplatek k ceně za každý další i započatý 1 km přes 1 km | T | 132.6 | 0 | 0 |  |  | 0 | 0 | CS ÚRS 2019 02 | 0 | 2
PP
VV
Technická specifikace položky odpovídá příslušné cenové soustavě.
P | 73 | 997013811 |  | Poplatek za uložení stavebního odpadu na skládce (skládkovné) dřevěného zatříděného do Katalogu odpadů pod kódem 170 201 | T | 5.525 | 0 | 0 |  |  | 0 | 0 | CS ÚRS 2019 02 | 0 | 2
PP
VV
Technická specifikace položky odpovídá příslušné cenové soustavě.

## E.2.4
SŽDC05 |  |  |  | Příloha k formuláři pro ocenění nabídky | [10 empty] | 3
3
S | Stavba: | 3273214901 |  | Rekonstrukce výpravní budovy v žst. České Budějovice hl.n. | [6 empty] | E.2 | 0 | Aspe | 0,00 | 2
O | Objekt: | E.2 |  | Pozemní stavební objekty | [9 empty] | 15,00 | 2
Typ | Poř. číslo | Kód položky | Varianta | Název položky | MJ | Množství | Jednotková hmotnost | Celková hmotnost | Cena |  |  |  | Cenové soustavy | 21,00 | 2
[9 empty] | Dodávka |  | Montáž
[9 empty] | Jednotková | Celkem | Jednotková | Celkem |  |  |  | Počet položek s nulovou cenou | 10
O1 |  | E.2.4 |  | Orientační systém |  |  |  |  | 0 | 0 | 0 | 0
SD |  | 9 |  | Prvky orientačního systému |  |  |  |  | 0 | 0 | 0 | 0
P | 1 | 92390001 |  | Tabule hliníková (název stanice), rozměr 5600x600mm - dodávka a montáž | KS | 1 | 0 | 0 |  |  | 0 | 0 | [bez vazby na CS] | 0 | 2
PP
VV
P | 2 | 92390002 |  | Tabule hliníková, rozměr 1180x240mm - dodávka a montáž | KS | 1 | 0 | 0 |  |  | 0 | 0 | [bez vazby na CS] | 0 | 2
PP
VV
P | 3 | 92390003 |  | Tabule hliníková, rozměr 900x340mm - dodávka a montáž | KS | 1 | 0 | 0 |  |  | 0 | 0 | [bez vazby na CS] | 0 | 2
PP
VV
P | 4 | 92390004 |  | Tabule hliníková, rozměr 840x240mm - dodávka a montáž | KS | 1 | 0 | 0 |  |  | 0 | 0 | [bez vazby na CS] | 0 | 2
PP
VV
P | 5 | 92390005 |  | Samolepka, rozměr 2130x640mm - dodávka a montáž | KS | 1 | 0 | 0 |  |  | 0 | 0 | [bez vazby na CS] | 0 | 2
PP
VV
P | 6 | 92390006 |  | Samolepka, rozměr 640x240mm - dodávka a montáž | KS | 8 | 0 | 0 |  |  | 0 | 0 | [bez vazby na CS] | 0 | 2
PP
VV
P | 7 | 92390007 |  | Samolepka, rozměr 240x240mm - dodávka a montáž | KS | 2 | 0 | 0 |  |  | 0 | 0 | [bez vazby na CS] | 0 | 2
PP
VV
P | 8 | 92390008 |  | Samolepka, rozměr 100x100mm - dodávka a montáž | KS | 7 | 0 | 0 |  |  | 0 | 0 | [bez vazby na CS] | 0 | 2
PP
VV
P | 9 | 92390009 |  | Hmatný štítek hliníkový (pro nevidomé) - dodávka a montáž | KS | 2 | 0 | 0 |  |  | 0 | 0 | [bez vazby na CS] | 0 | 2
PP
VV
P | 10 | 92390010 |  | Demontáž stávající tabule orientačního systému, včetně odvozu a likvidace odpadu | KS | 2 | 0 | 0 |  |  | 0 | 0 | [bez vazby na CS] | 0 | 2
PP
VV |  |  |  | odjezdová část VB - tabule nad vstupem do pasáže + příjezdová část VB - tabule nad východem do ulice

## E.2.6
SŽDC05 |  |  |  | Příloha k formuláři pro ocenění nabídky | [10 empty] | 3
3
S | Stavba: | 3273214901 |  | Rekonstrukce výpravní budovy v žst. České Budějovice hl.n. | [6 empty] | E.2 | 0 | Aspe | 0,00 | 2
O | Objekt: | E.2 |  | Pozemní stavební objekty | [9 empty] | 15,00 | 2
Typ | Poř. číslo | Kód položky | Varianta | Název položky | MJ | Množství | Jednotková hmotnost | Celková hmotnost | Cena |  |  |  | Cenové soustavy | 21,00 | 2
[9 empty] | Dodávka |  | Montáž
[9 empty] | Jednotková | Celkem | Jednotková | Celkem |  |  |  | Počet položek s nulovou cenou | 161
O1 |  | E.2.6 |  | ZTI |  |  |  |  | 0 | 0 | 0 | 0
SD |  | 721 |  | Vnitřní kanalizace |  |  |  |  | 0 | 0 | 0 | 0
P | 1 | 721100001 |  | Potrubí PP-KG2000 DN200 vč. kolen a odboček | bm | 167 | 0 | 0 |  |  | 0 | 0 | [bez vazby na CS] | 0 | 2
PP
VV
P | 2 | 721100002 |  | Potrubí PP-KG2000 DN150 vč. kolen a odboček | bm | 162 | 0 | 0 |  |  | 0 | 0 | [bez vazby na CS] | 0 | 2
PP
VV
P | 3 | 721100003 |  | Potrubí PP-KG2000 DN125 vč. kolen a odboček | bm | 293 | 0 | 0 |  |  | 0 | 0 | [bez vazby na CS] | 0 | 2
PP
VV
P | 4 | 721100004 |  | Potrubí PP-KG2000 DN100 vč. kolen a odboček | bm | 86 | 0 | 0 |  |  | 0 | 0 | [bez vazby na CS] | 0 | 2
PP
VV
P | 5 | 721100005 |  | Čistící tvarovka DN200 | KS | 5 | 0 | 0 |  |  | 0 | 0 | [bez vazby na CS] | 0 | 2
PP
VV
P | 6 | 721100006 |  | Čistící tvarovka DN150 | KS | 11 | 0 | 0 |  |  | 0 | 0 | [bez vazby na CS] | 0 | 2
PP
VV
P | 7 | 721100007 |  | Čistící tvarovka DN125 | KS | 2 | 0 | 0 |  |  | 0 | 0 | [bez vazby na CS] | 0 | 2
PP
VV
P | 8 | 721100008 |  | HT potrubí DN100 vč. kolen, odboček a kotvení | bm | 580 | 0 | 0 |  |  | 0 | 0 | [bez vazby na CS] | 0 | 2
PP
VV
P | 9 | 721100009 |  | HT potrubí DN70 vč. kolen, odboček a kotvení | bm | 87 | 0 | 0 |  |  | 0 | 0 | [bez vazby na CS] | 0 | 2
PP
VV
P | 10 | 721100010 |  | HT potrubí DN50 vč. kolen, odboček a kotvení | bm | 119 | 0 | 0 |  |  | 0 | 0 | [bez vazby na CS] | 0 | 2
PP
VV
P | 11 | 721100011 |  | HT potrubí DN40 vč. kolen, odboček a kotvení | bm | 165 | 0 | 0 |  |  | 0 | 0 | [bez vazby na CS] | 0 | 2
PP
VV
P | 12 | 721100012 |  | HT potrubí DN32 vč. kolen, odboček a kotvení | bm | 305 | 0 | 0 |  |  | 0 | 0 | [bez vazby na CS] | 0 | 2
PP
VV
P | 13 | 721100013 |  | Čistící tvarovka DN100 | KS | 37 | 0 | 0 |  |  | 0 | 0 | [bez vazby na CS] | 0 | 2
PP
VV
P | 14 | 721100014 |  | Čistící tvarovka DN70 | KS | 8 | 0 | 0 |  |  | 0 | 0 | [bez vazby na CS] | 0 | 2
PP
VV
P | 15 | 721100015 |  | Ocel.pozink potrubí DN50 vč. kolen, odboček a kotvení | bm | 51 | 0 | 0 |  |  | 0 | 0 | [bez vazby na CS] | 0 | 2
PP
VV
P | 16 | 721200001 |  | Přenosné kalové čerpadlo s plovákem (výtlak DN50; výška výtlaku 5m, max. průtok 12 m3/hod | KS | 3 | 0 | 0 |  |  | 0 | 0 | [bez vazby na CS] | 0 | 2
PP
VV
P | 17 | 72110016 |  | Zpětná klapka DN100 | KS | 3 | 0 | 0 |  |  | 0 | 0 | [bez vazby na CS] | 0 | 2
PP
VV
P | 18 | 72110017 |  | Podlahová vpust DN100 nezámrzná, se suchou zápachovou uzávěrkou | KS | 3 | 0 | 0 |  |  | 0 | 0 | [bez vazby na CS] | 0 | 2
PP
VV
P | 19 | 721200002 |  | Ventilační hlavice DN100 | KS | 8 | 0 | 0 |  |  | 0 | 0 | [bez vazby na CS] | 0 | 2
PP
VV
P | 20 | 721200003 |  | Přivzdušňovací ventil DN50 | KS | 1 | 0 | 0 |  |  | 0 | 0 | [bez vazby na CS] | 0 | 2
PP
VV
P | 21 | 721200004 |  | Vyhřívaný střešní vtok, boční odtok DN100 | KS | 1 | 0 | 0 |  |  | 0 | 0 | [bez vazby na CS] | 0 | 2
PP
VV
P | 22 | 721200005 |  | Vyhřívaný střešní vtok, svislý odtok DN100 | KS | 1 | 0 | 0 |  |  | 0 | 0 | [bez vazby na CS] | 0 | 2
PP
VV
P | 23 | 721200006 |  | Podlahová vpusť DN70 - suchá zápach. uzávěrka | KS | 2 | 0 | 0 |  |  | 0 | 0 | [bez vazby na CS] | 0 | 2
PP
VV
P | 24 | 721200007 |  | Atypická velká podlahová vpusť DN100 s roštem v místnosti č.1.55 - suchá zápach. uzávěrka | KS | 1 | 0 | 0 |  |  | 0 | 0 | [bez vazby na CS] | 0 | 2
PP
VV
P | 25 | 721200008 |  | Podomítkový pračkový sifon DN50 | KS | 10 | 0 | 0 |  |  | 0 | 0 | [bez vazby na CS] | 0 | 2
PP
VV
P | 26 | 721200009 |  | Lapač střešních splavenin DN100 | KS | 5 | 0 | 0 |  |  | 0 | 0 | [bez vazby na CS] | 0 | 2
PP
VV
P | 27 | 721200010 |  | Ocelová chránička DN250 dl.1m | KS | 15 | 0 | 0 |  |  | 0 | 0 | [bez vazby na CS] | 0 | 2
PP
VV
P | 28 | 721200011 |  | Ocelová chránička DN200 dl.1m | KS | 15 | 0 | 0 |  |  | 0 | 0 | [bez vazby na CS] | 0 | 2
PP
VV
P | 29 | 721200012 |  | Ocelová chránička DN150 dl.1m | KS | 15 | 0 | 0 |  |  | 0 | 0 | [bez vazby na CS] | 0 | 2
PP
VV
P | 30 | 721200013 |  | Izolační souprava proti tlakové vodě DN100-250 | KS | 42 | 0 | 0 |  |  | 0 | 0 | [bez vazby na CS] | 0 | 2
PP
VV
P | 31 | 721200014 |  | Požární izolace prostupů např.Intumex | KS | 230 | 0 | 0 |  |  | 0 | 0 | [bez vazby na CS] | 0 | 2
PP
VV
P | 32 | 721200015 |  | Sifon pro odvod kondenzátu DN40 | KS | 32 | 0 | 0 |  |  | 0 | 0 | [bez vazby na CS] | 0 | 2
PP
VV
P | 33 | 721200016 |  | Sifon DN50 | KS | 15 | 0 | 0 |  |  | 0 | 0 | [bez vazby na CS] | 0 | 2
PP
VV
P | 34 | 721200017 |  | Kulový kohout DN50 | KS | 5 | 0 | 0 |  |  | 0 | 0 | [bez vazby na CS] | 0 | 2
PP
VV
P | 35 | 721200018 |  | Zpětná klapka DN50 | KS | 5 | 0 | 0 |  |  | 0 | 0 | [bez vazby na CS] | 0 | 2
PP
VV
P | 36 | 721200019 |  | Revizní šachta 1000x800mm, poklop 600x600mm | KS | 3 | 0 | 0 |  |  | 0 | 0 | [bez vazby na CS] | 0 | 2
PP
VV
P | 37 | 721200020 |  | Výkopy od stávajícího terénu | M3 | 885.6 | 0 | 0 |  |  | 0 | 0 | [bez vazby na CS] | 0 | 2
PP
VV
P | 38 | 721200021 |  | Zásyp výkopu k upravanému terénu viz.vzor. řez | M3 | 708.48 | 0 | 0 |  |  | 0 | 0 | [bez vazby na CS] | 0 | 2
PP
VV
P | 39 | 721200022 |  | Obsyp pískem fr 0-4mm | M3 | 177.12 | 0 | 0 |  |  | 0 | 0 | [bez vazby na CS] | 0 | 2
PP
VV
P | 40 | 721200023 |  | Zkoušky těsnosti, revizní zprávy atd. | bm | 2063 | 0 | 0 |  |  | 0 | 0 | [bez vazby na CS] | 0 | 2
PP
VV
P | 41 | 721200024 |  | Odlučovač tuků komplet (náhrada stávajícího, typ dle stívajícího s ohledem na předpokládaný počet jídel v kuchyni) | KPL | 1 | 0 | 0 |  |  | 0 | 0 | [bez vazby na CS] | 0 | 2
PP
VV
P | 42 | 721210001 |  | Revizní dvířka 200x300mm do stěny | KS | 38 | 0 | 0 |  |  | 0 | 0 | [bez vazby na CS] | 0 | 2
PP
VV
P | 43 | 721210002 |  | Revizní dvířka 300x300mm do stěny | KS | 9 | 0 | 0 |  |  | 0 | 0 | [bez vazby na CS] | 0 | 2
PP
VV
P | 44 | 721210003 |  | Revizní dvířka 300x300mm do podhledu | KS | 15 | 0 | 0 |  |  | 0 | 0 | [bez vazby na CS] | 0 | 2
PP
VV
P | 45 | 721210004 |  | Revizní dvířka 500x500mm do stěny | KS | 1 | 0 | 0 |  |  | 0 | 0 | [bez vazby na CS] | 0 | 2
PP
VV
P | 46 | 721210005 |  | Revizní dvířka 200x300mm požární do stěny | KS | 2 | 0 | 0 |  |  | 0 | 0 | [bez vazby na CS] | 0 | 2
PP
VV
P | 47 | 721200025 |  | Demontáž potrubí do DN100 - včetně odvozu a likvidace | bm | 800 | 0 | 0 |  |  | 0 | 0 | [bez vazby na CS] | 0 | 2
PP
VV
P | 48 | 721200026 |  | Demontáž potrubí do DN200 - včetně odvozu a likvidace | bm | 400 | 0 | 0 |  |  | 0 | 0 | [bez vazby na CS] | 0 | 2
PP
VV
P | 49 | 721200027 |  | Demontáž podlahových vpustí DN100 - včetně odvozu a likvidace | KS | 10 | 0 | 0 |  |  | 0 | 0 | [bez vazby na CS] | 0 | 2
PP
VV
P | 50 | 721200028 |  | Demontáž zápachových uzávěrek do DN70 - včetně odvozu a likvidace | KS | 120 | 0 | 0 |  |  | 0 | 0 | [bez vazby na CS] | 0 | 2
PP
VV
SD |  | 722 |  | Vnitřní vodovod |  |  |  |  | 0 | 0 | 0 | 0
P | 51 | 722100001 |  | potrubí pro studenou vodu včetně tvarovek a závěsů, PN20; 20x2,3mm, DN15 | bm | 145 | 0 | 0 |  |  | 0 | 0 | [bez vazby na CS] | 0 | 2
PP
VV
P | 52 | 722100002 |  | potrubí pro studenou vodu včetně tvarovek a závěsů, PN20; 25x2,8mm, DN20 | bm | 319 | 0 | 0 |  |  | 0 | 0 | [bez vazby na CS] | 0 | 2
PP
VV
P | 53 | 722100003 |  | potrubí pro studenou vodu včetně tvarovek a závěsů, PN20; 32x3,6mm, DN25 | bm | 200 | 0 | 0 |  |  | 0 | 0 | [bez vazby na CS] | 0 | 2
PP
VV
P | 54 | 722100004 |  | potrubí pro studenou vodu včetně tvarovek a závěsů, PN20; 40x4,5mm, DN32 | bm | 132 | 0 | 0 |  |  | 0 | 0 | [bez vazby na CS] | 0 | 2
PP
VV
P | 55 | 722100005 |  | potrubí pro studenou vodu včetně tvarovek a závěsů, PN20; 50x5,6mm, DN40 | bm | 73 | 0 | 0 |  |  | 0 | 0 | [bez vazby na CS] | 0 | 2
PP
VV
P | 56 | 722100006 |  | potrubí pro studenou vodu včetně tvarovek a závěsů, PN16; 63x7,1mm, DN50 | bm | 307 | 0 | 0 |  |  | 0 | 0 | [bez vazby na CS] | 0 | 2
PP
VV
P | 57 | 722100007 |  | potrubí pro teplou vodu a cirkulaci včetně tvarovek a závěsů, PN20; 20x2,3mm, DN15 | bm | 150 | 0 | 0 |  |  | 0 | 0 | [bez vazby na CS] | 0 | 2
PP
VV
P | 58 | 722100008 |  | potrubí pro teplou vodu a cirkulaci včetně tvarovek a závěsů, PN20; 25x2,8mm, DN20 | bm | 251 | 0 | 0 |  |  | 0 | 0 | [bez vazby na CS] | 0 | 2
PP
VV
P | 59 | 722100009 |  | potrubí pro teplou vodu a cirkulaci včetně tvarovek a závěsů, PN20; 32x3,6mm, DN25 | bm | 100 | 0 | 0 |  |  | 0 | 0 | [bez vazby na CS] | 0 | 2
PP
VV
P | 60 | 722100010 |  | Potrubí ocelové pozinkované pro požární vodu včetně tvarovek a závěsů, DN63 (ověřit dle přípojky) | bm | 146 | 0 | 0 |  |  | 0 | 0 | [bez vazby na CS] | 0 | 2
PP
VV
P | 61 | 722100011 |  | Potrubí ocelové pozinkované pro požární vodu včetně tvarovek a závěsů, DN50 | bm | 148 | 0 | 0 |  |  | 0 | 0 | [bez vazby na CS] | 0 | 2
PP
VV
P | 62 | 722100012 |  | Potrubí ocelové pozinkované pro požární vodu včetně tvarovek a závěsů, DN40 | bm | 38 | 0 | 0 |  |  | 0 | 0 | [bez vazby na CS] | 0 | 2
PP
VV
P | 63 | 722100013 |  | Izolace pro potrubí tl.13 mm; DN15 | bm | 142 | 0 | 0 |  |  | 0 | 0 | [bez vazby na CS] | 0 | 2
PP
VV
P | 64 | 722100014 |  | Izolace pro potrubí tl.13 mm; DN20 | bm | 312 | 0 | 0 |  |  | 0 | 0 | [bez vazby na CS] | 0 | 2
PP
VV
P | 65 | 722100015 |  | Izolace pro potrubí tl.13 mm; DN25 | bm | 200 | 0 | 0 |  |  | 0 | 0 | [bez vazby na CS] | 0 | 2
PP
VV
P | 66 | 722100016 |  | Izolace pro potrubí tl.13 mm; DN32 | bm | 132 | 0 | 0 |  |  | 0 | 0 | [bez vazby na CS] | 0 | 2
PP
VV
P | 67 | 722100017 |  | Izolace pro potrubí tl.13 mm; DN40 | bm | 73 | 0 | 0 |  |  | 0 | 0 | [bez vazby na CS] | 0 | 2
PP
VV
P | 68 | 722100018 |  | Izolace pro potrubí tl.13 mm; DN50 | bm | 307 | 0 | 0 |  |  | 0 | 0 | [bez vazby na CS] | 0 | 2
PP
VV
P | 69 | 722100019 |  | Izolace pro potrubí tl.20 mm; DN15 | bm | 150 | 0 | 0 |  |  | 0 | 0 | [bez vazby na CS] | 0 | 2
PP
VV
P | 70 | 722100020 |  | Izolace pro potrubí tl.20 mm; DN20 | bm | 251 | 0 | 0 |  |  | 0 | 0 | [bez vazby na CS] | 0 | 2
PP
VV
P | 71 | 722100021 |  | Izolace pro potrubí tl.30 mm; DN25 | bm | 100 | 0 | 0 |  |  | 0 | 0 | [bez vazby na CS] | 0 | 2
PP
VV
P | 72 | 722200001 |  | Podružný vodoměr na studenou vodu 1,5m3/h s dálkovým odečtem (typ dle požadavku investora) | KS | 24 | 0 | 0 |  |  | 0 | 0 | [bez vazby na CS] | 0 | 2
PP
VV
P | 73 | 722200002 |  | Potrubní oddělovač DN63 (ověřit dle přípojky) | KS | 1 | 0 | 0 |  |  | 0 | 0 | [bez vazby na CS] | 0 | 2
PP
VV
P | 74 | 722200003 |  | Elektroventil DN50 | KS | 1 | 0 | 0 |  |  | 0 | 0 | [bez vazby na CS] | 0 | 2
PP
VV
P | 75 | 722200004 |  | Kulový kohout DN63 (ověřit dle přípojky) | KS | 1 | 0 | 0 |  |  | 0 | 0 | [bez vazby na CS] | 0 | 2
PP
VV
P | 76 | 722200005 |  | Kulový kohout DN50 | KS | 10 | 0 | 0 |  |  | 0 | 0 | [bez vazby na CS] | 0 | 2
PP
VV
P | 77 | 722200006 |  | Kulový kohout DN40 | KS | 7 | 0 | 0 |  |  | 0 | 0 | [bez vazby na CS] | 0 | 2
PP
VV
P | 78 | 722200007 |  | Kulový kohout DN32 | KS | 18 | 0 | 0 |  |  | 0 | 0 | [bez vazby na CS] | 0 | 2
PP
VV
P | 79 | 722200008 |  | Kulový kohout DN25 | KS | 42 | 0 | 0 |  |  | 0 | 0 | [bez vazby na CS] | 0 | 2
PP
VV
P | 80 | 722200009 |  | Kulový kohout DN20 | KS | 97 | 0 | 0 |  |  | 0 | 0 | [bez vazby na CS] | 0 | 2
PP
VV
P | 81 | 722200010 |  | Kulový kohout DN15 | KS | 18 | 0 | 0 |  |  | 0 | 0 | [bez vazby na CS] | 0 | 2
PP
VV
P | 82 | 722200011 |  | Zpětná klapka DN63 (ověřit dle přípojky) | KS | 1 | 0 | 0 |  |  | 0 | 0 | [bez vazby na CS] | 0 | 2
PP
VV
P | 83 | 722200012 |  | Zpětná klapka DN40 | KS | 1 | 0 | 0 |  |  | 0 | 0 | [bez vazby na CS] | 0 | 2
PP
VV
P | 84 | 722200013 |  | Zpětná klapka DN25 | KS | 7 | 0 | 0 |  |  | 0 | 0 | [bez vazby na CS] | 0 | 2
PP
VV
P | 85 | 722200014 |  | Zpětná klapka DN20 | KS | 10 | 0 | 0 |  |  | 0 | 0 | [bez vazby na CS] | 0 | 2
PP
VV
P | 86 | 722200015 |  | Filtr DN25 | KS | 9 | 0 | 0 |  |  | 0 | 0 | [bez vazby na CS] | 0 | 2
PP
VV
P | 87 | 722200016 |  | Filtr DN20 | KS | 2 | 0 | 0 |  |  | 0 | 0 | [bez vazby na CS] | 0 | 2
PP
VV
P | 88 | 722200017 |  | Potrubní oddělovač DN50 | KS | 1 | 0 | 0 |  |  | 0 | 0 | [bez vazby na CS] | 0 | 2
PP
VV
P | 89 | 722200018 |  | Vypouštěcí kohout DN15 | KS | 21 | 0 | 0 |  |  | 0 | 0 | [bez vazby na CS] | 0 | 2
PP
VV
P | 90 | 722200019 |  | Vypouštěcí kohout DN20 | KS | 5 | 0 | 0 |  |  | 0 | 0 | [bez vazby na CS] | 0 | 2
PP
VV
P | 91 | 722200020 |  | Rohový ventil DN15 | KS | 112 | 0 | 0 |  |  | 0 | 0 | [bez vazby na CS] | 0 | 2
PP
VV
P | 92 | 722200021 |  | Výtokové ventily DN 15 ( se šroubením pro hadici) | KS | 2 | 0 | 0 |  |  | 0 | 0 | [bez vazby na CS] | 0 | 2
PP
VV
P | 93 | 722200022 |  | Pračkový ventil se ZK20 | KS | 10 | 0 | 0 |  |  | 0 | 0 | [bez vazby na CS] | 0 | 2
PP
VV
P | 94 | 722200023 |  | Hydrantový systém D25, hadice 30m, vč.uzávěru | KS | 14 | 0 | 0 |  |  | 0 | 0 | [bez vazby na CS] | 0 | 2
PP
VV
P | 95 | 722200024 |  | Automatický filtr se zpětným proplachem pro studenou vodu DN50 | KS | 1 | 0 | 0 |  |  | 0 | 0 | [bez vazby na CS] | 0 | 2
PP
VV
P | 96 | 722200025 |  | Cirkulační čerpadlo se spínacími hodinami | KS | 6 | 0 | 0 |  |  | 0 | 0 | [bez vazby na CS] | 0 | 2
PP
VV
P | 97 | 722200026 |  | Chránička DN63, dl.1000mm | KS | 1 | 0 | 0 |  |  | 0 | 0 | [bez vazby na CS] | 0 | 2
PP
VV
P | 98 | 722200027 |  | Izolační souprava proti tlakové vodě DN63 | KS | 1 | 0 | 0 |  |  | 0 | 0 | [bez vazby na CS] | 0 | 2
PP
VV
P | 99 | 722200028 |  | Elektrický zásobník TV 150l, 2kW | KS | 1 | 0 | 0 |  |  | 0 | 0 | [bez vazby na CS] | 0 | 2
PP
VV
P | 100 | 722200029 |  | Elektrický zásobník TV 100l, 2kW | KS | 4 | 0 | 0 |  |  | 0 | 0 | [bez vazby na CS] | 0 | 2
PP
VV
P | 101 | 722200030 |  | Elektrický zásobník TV 100l, 2kW- rozměr 523x318x1552mm | KS | 3 | 0 | 0 |  |  | 0 | 0 | [bez vazby na CS] | 0 | 2
PP
VV
P | 102 | 722200031 |  | Elektrický zásobník TV 65l, 2kW- rozměr 523x318x1112mm | KS | 1 | 0 | 0 |  |  | 0 | 0 | [bez vazby na CS] | 0 | 2
PP
VV
P | 103 | 722200032 |  | Elektrický zásobník TV 20l, 2,2kW | KS | 2 | 0 | 0 |  |  | 0 | 0 | [bez vazby na CS] | 0 | 2
PP
VV
P | 104 | 722200033 |  | Elektrický zásobník TV 5l, 2,2kW | KS | 1 | 0 | 0 |  |  | 0 | 0 | [bez vazby na CS] | 0 | 2
PP
VV
P | 105 | 722200034 |  | Pojistný ventil 0-0,6MPa DN25 | KS | 9 | 0 | 0 |  |  | 0 | 0 | [bez vazby na CS] | 0 | 2
PP
VV
P | 106 | 722200035 |  | Pojistný ventil 0-0,6MPa DN20 | KS | 3 | 0 | 0 |  |  | 0 | 0 | [bez vazby na CS] | 0 | 2
PP
VV
P | 107 | 722200036 |  | Proplach a dezinfekce vodovodu | bm | 1813 | 0 | 0 |  |  | 0 | 0 | [bez vazby na CS] | 0 | 2
PP
VV
P | 108 | 722200037 |  | Tlaková zkouška vodovodu | bm | 1813 | 0 | 0 |  |  | 0 | 0 | [bez vazby na CS] | 0 | 2
PP
VV
P | 109 | 722200038 |  | Průchozí uzávěr KK DN63 | KS | 1 | 0 | 0 |  |  | 0 | 0 | [bez vazby na CS] | 0 | 2
PP
VV
P | 110 | 722200039 |  | Filtr; DN63 | KS | 1 | 0 | 0 |  |  | 0 | 0 | [bez vazby na CS] | 0 | 2
PP
VV
P | 111 | 722200040 |  | Zpětná klapka; DN63 | KS | 1 | 0 | 0 |  |  | 0 | 0 | [bez vazby na CS] | 0 | 2
PP
VV
P | 112 | 722200041 |  | Přechod s vnitřním závitem 6/4" pro připojení vodoměru | KS | 2 | 0 | 0 |  |  | 0 | 0 | [bez vazby na CS] | 0 | 2
PP
VV
P | 113 | 722200042 |  | Sdružený vodoměr DN32 Q=10m3/h - dodávka ČEVAK | KS | 1 | 0 | 0 |  |  | 0 | 0 | [bez vazby na CS] | 0 | 2
PP
VV
P | 114 | 722200043 |  | Průchozí uzávěr K 125 DN63 s vypouštěním | KS | 1 | 0 | 0 |  |  | 0 | 0 | [bez vazby na CS] | 0 | 2
PP
VV
P | 115 | 722200044 |  | Zrušení stávajících vodovodních přípojek komplet | KPL | 2 | 0 | 0 |  |  | 0 | 0 | [bez vazby na CS] | 0 | 2
PP
VV
P | 116 | 722200045 |  | Demontáž potrubí do DN80 - včetně odvozu a likvidace | bm | 1600 | 0 | 0 |  |  | 0 | 0 | [bez vazby na CS] | 0 | 2
PP
VV
P | 117 | 722200046 |  | Demontáž baterií stojánkových - včetně odvozu a likvidace | KS | 60 | 0 | 0 |  |  | 0 | 0 | [bez vazby na CS] | 0 | 2
PP
VV
P | 118 | 722200047 |  | Demontáž baterií nástěnných - včetně odvozu a likvidace | KS | 35 | 0 | 0 |  |  | 0 | 0 | [bez vazby na CS] | 0 | 2
PP
VV
P | 119 | 722200048 |  | Demontáž výtokových ventilů - včetně odvozu a likvidace | KS | 80 | 0 | 0 |  |  | 0 | 0 | [bez vazby na CS] | 0 | 2
PP
VV
P | 120 | 722210001 |  | Požární izolace prostupů | KUS | 250 | 0 | 0 |  |  | 0 | 0 | [bez vazby na CS] | 0 | 2
PP
VV
SD |  | 725 |  | Zařizovací předměty |  |  |  |  | 0 | 0 | 0 | 0
P | 121 | 725100001 |  | WC závěsné keramické - s inovativní splachovací technologií AQUABLADE®, pro podomítkovou nádržku se splachovací kapacitou od 4,5 l; šířka: 360 mm, hlo | KS | 27 | 0 | 0 |  |  | 0 | 0 | [bez vazby na CS] | 0 | 2
PP |  |  |  | ubka: 400 mm, délka: 530 mm; materiál: slinutý keramický střep (VC); barva: bílá; skryté upevnění; glazovaný kruh; hluboké splachování ~
VV
P | 122 | 725100002 |  | WC závěsné invalidní keramické - 360x700mm speciální, vodorovný odpad bílá; glazováno pod kruhem; hluboké splachování; pro podomítkovou nádržku se spl | KS | 2 | 0 | 0 |  |  | 0 | 0 | [bez vazby na CS] | 0 | 2
PP |  |  |  | achovací kapacitou 6/3 l nebo pro podomítkový tlakový splachovač 3/4" ~
VV
P | 123 | 725100003 |  | Montážní předstěna s nádržkou 4,5l pro závěsné WC do SDK nebo do zdiva | KS | 27 | 0 | 0 |  |  | 0 | 0 | [bez vazby na CS] | 0 | 2
PP
VV
P | 124 | 725100004 |  | Montážní předstěna s nádržkou 6/3l pro závěsné invalidní WC do SDK nebo do zdiva | KS | 2 | 0 | 0 |  |  | 0 | 0 | [bez vazby na CS] | 0 | 2
PP
VV
P | 125 | 725100005 |  | WC sedátko s funkcí pomalého sklápění SoftClose; barva: bílá; při zavřeném poklopu není samotné sedátko vidět | KS | 27 | 0 | 0 |  |  | 0 | 0 | [bez vazby na CS] | 0 | 2
PP
VV
P | 126 | 725100006 |  | WC sedátko z duroplastu pro invalidní WC | KS | 2 | 0 | 0 |  |  | 0 | 0 | [bez vazby na CS] | 0 | 2
PP
VV
P | 127 | 725100007 |  | Ovládací tlačítko pro předstěnové instalační systémy ze stříbrného kovu | KS | 29 | 0 | 0 |  |  | 0 | 0 | [bez vazby na CS] | 0 | 2
PP
VV
P | 128 | 725100008 |  | Oddálené splachování pneumatické zabudované do zdi vč. tlačítka ze stříbrného kovu | KS | 2 | 0 | 0 |  |  | 0 | 0 | [bez vazby na CS] | 0 | 2
PP
VV
P | 129 | 725100009 |  | Pisoár vč.upevňovací sady | KS | 5 | 0 | 0 |  |  | 0 | 0 | [bez vazby na CS] | 0 | 2
PP
VV
P | 130 | 725100010 |  | Automatická splachovací sada k pisoáru (12V/50Hz) - elektronická automatická splachovací sada se samonasávacím sifonem. Elektronika reaguje a vyhodnoc | KS | 5 | 0 | 0 |  |  | 0 | 0 | [bez vazby na CS] | 0 | 2
PP |  |  |  | uje chemické změny, které se dějí přímo v sifonu. ~
VV
P | 131 | 725100011 |  | Napájecí zdroj 230/12V, 50Hz pro 1-3 pisoáry | KS | 3 | 0 | 0 |  |  | 0 | 0 | [bez vazby na CS] | 0 | 2
PP
VV
P | 132 | 725100012 |  | Montážní předstěna pro pisoáry do SDK nebo do zdiva | KS | 5 | 0 | 0 |  |  | 0 | 0 | [bez vazby na CS] | 0 | 2
PP
VV
P | 133 | 725200001 |  | U1 - Umyvadlo keramické obdélníkové š.650x460 mm - vč.kotvících prvků, flexohadiček | KS | 11 | 0 | 0 |  |  | 0 | 0 | [bez vazby na CS] | 0 | 2
PP
VV
P | 134 | 725200002 |  | U2 - Umyvadlo keramické obdélníkové š.550x460 mm - vč.kotvících prvků, flexohadiček | KS | 2 | 0 | 0 |  |  | 0 | 0 | [bez vazby na CS] | 0 | 2
PP
VV
P | 135 | 725200003 |  | U3 - Umyvadlo keramické obdélníkové š.750x460 mm - vč.kotvících prvků, flexohadiček | KS | 10 | 0 | 0 |  |  | 0 | 0 | [bez vazby na CS] | 0 | 2
PP
VV
P | 136 | 725200004 |  | Umyvadlo keramické pro tělesně postižené 650x545mm | KS | 2 | 0 | 0 |  |  | 0 | 0 | [bez vazby na CS] | 0 | 2
PP
VV
P | 137 | 725200005 |  | Dvojumyvadlo korianové v rámci desky | KS | 2 | 0 | 0 |  |  | 0 | 0 | [bez vazby na CS] | 0 | 2
PP
VV
P | 138 | 725200006 |  | Montážní předstěna do SDK pro umyvadlo | KS | 27 | 0 | 0 |  |  | 0 | 0 | [bez vazby na CS] | 0 | 2
PP
VV
P | 139 | 725200007 |  | Umyvadlová stojánková baterie páková s odtokovou garniturou | KS | 23 | 0 | 0 |  |  | 0 | 0 | [bez vazby na CS] | 0 | 2
PP
VV
P | 140 | 725210001 |  | Umyvadlová automatická stojánková baterie pro studenou a teplou vodu, úsporný perlátor, průtok 6l/min | KS | 5 | 0 | 0 |  |  | 0 | 0 | [bez vazby na CS] | 0 | 2
PP
VV
P | 141 | 725210002 |  | Napájecí zdroj 230/12V, 50Hz pro 1-2 baterie | KS | 3 | 0 | 0 |  |  | 0 | 0 | [bez vazby na CS] | 0 | 2
PP
VV
P | 142 | 725200008 |  | Umyvadlová baterie pro tělesně postižené s prodlouženou pákou s odtokovou garniturou | KS | 2 | 0 | 0 |  |  | 0 | 0 | [bez vazby na CS] | 0 | 2
PP
VV
P | 143 | 725200009 |  | Umyvadlový sifon designový chromový s odtokovou soupravou pro tělesně postižené | KS | 2 | 0 | 0 |  |  | 0 | 0 | [bez vazby na CS] | 0 | 2
PP
VV
P | 144 | 725200010 |  | Umyvadlový sifon designový chromový s odtokovou soupravou | KS | 25 | 0 | 0 |  |  | 0 | 0 | [bez vazby na CS] | 0 | 2
PP
VV
P | 145 | 725200011 |  | Bidet závěsný keramický s s inovativní splachovací technologií AQUABLADE®, | KS | 1 | 0 | 0 |  |  | 0 | 0 | [bez vazby na CS] | 0 | 2
PP
VV
P | 146 | 725200012 |  | Montážní předstěna do SDK pro bidet | KS | 1 | 0 | 0 |  |  | 0 | 0 | [bez vazby na CS] | 0 | 2
PP
VV
P | 147 | 725200013 |  | Bidetová baterie páková, s odtokovou garniturou, chrom | KS | 1 | 0 | 0 |  |  | 0 | 0 | [bez vazby na CS] | 0 | 2
PP
VV
P | 148 | 725200014 |  | Dřez - není dodávkou ZTI | KS | 10 | 0 | 0 |  |  | 0 | 0 | [bez vazby na CS] | 0 | 2
PP
VV
P | 149 | 725200015 |  | Dřezový sifon designový chromový s odtokovou soupravou | KS | 10 | 0 | 0 |  |  | 0 | 0 | [bez vazby na CS] | 0 | 2
PP
VV
P | 150 | 725200016 |  | Dřezová baterie se zvýšeným vývodem s odtokovou garniturou | KS | 10 | 0 | 0 |  |  | 0 | 0 | [bez vazby na CS] | 0 | 2
PP
VV
P | 151 | 725200017 |  | Sprchová nástěnná baterie páková s přepínáním | KS | 6 | 0 | 0 |  |  | 0 | 0 | [bez vazby na CS] | 0 | 2
PP
VV
P | 152 | 725200018 |  | Sprchová souprava do sprchového koutu | KS | 6 | 0 | 0 |  |  | 0 | 0 | [bez vazby na CS] | 0 | 2
PP
VV
P | 153 | 725200019 |  | Hlavová sprcha | KS | 6 | 0 | 0 |  |  | 0 | 0 | [bez vazby na CS] | 0 | 2
PP
VV
P | 154 | 725200020 |  | Sprchový odvodňovací žlábek | KS | 6 | 0 | 0 |  |  | 0 | 0 | [bez vazby na CS] | 0 | 2
PP
VV
P | 155 | 725200021 |  | Výlevka vč mřížky ze stříbrného kovu | KS | 8 | 0 | 0 |  |  | 0 | 0 | [bez vazby na CS] | 0 | 2
PP
VV
P | 156 | 725200022 |  | Nástěnná baterie k výlevce | KS | 8 | 0 | 0 |  |  | 0 | 0 | [bez vazby na CS] | 0 | 2
PP
VV
P | 157 | 725200023 |  | Demontáž WC - včetně odvozu a likvidace | KS | 70 | 0 | 0 |  |  | 0 | 0 | [bez vazby na CS] | 0 | 2
PP
VV
P | 158 | 725200024 |  | Demontáž pisoáru - včetně odvozu a likvidace | KS | 20 | 0 | 0 |  |  | 0 | 0 | [bez vazby na CS] | 0 | 2
PP
VV
P | 159 | 725200025 |  | Demontáž umyvadla - včetně odvozu a likvidace | KS | 60 | 0 | 0 |  |  | 0 | 0 | [bez vazby na CS] | 0 | 2
PP
VV
P | 160 | 725200026 |  | Demontáž dřezu - včetně odvozu a likvidace | KS | 15 | 0 | 0 |  |  | 0 | 0 | [bez vazby na CS] | 0 | 2
PP
VV
P | 161 | 725200027 |  | Demontáž sprchového koutu - včetně odvozu a likvidace | KS | 20 | 0 | 0 |  |  | 0 | 0 | [bez vazby na CS] | 0 | 2
PP
VV

## E.2.7.1
SŽDC05 |  |  |  | Příloha k formuláři pro ocenění nabídky | [10 empty] | 3
3
S | Stavba: | 3273214901 |  | Rekonstrukce výpravní budovy v žst. České Budějovice hl.n. | [6 empty] | E.2 | 0 | Aspe | 0,00 | 2
O | Objekt: | E.2 |  | Pozemní stavební objekty | [9 empty] | 15,00 | 2
Typ | Poř. číslo | Kód položky | Varianta | Název položky | MJ | Množství | Jednotková hmotnost | Celková hmotnost | Cena |  |  |  | Cenové soustavy | 21,00 | 2
[9 empty] | Dodávka |  | Montáž
[9 empty] | Jednotková | Celkem | Jednotková | Celkem |  |  |  | Počet položek s nulovou cenou | 225
O1 |  | E.2.7.1 |  | Vytápění |  |  |  |  | 0 | 0 | 0 | 0
SD |  | 1 |  | Demontáž |  |  |  |  | 0 | 0 | 0 | 0
P | 1 | 01-001 |  | Vypouštění vody z otopné soustavy | SOUBOR | 1 | 0 | 0 |  |  | 0 | 0 | [bez vazby na CS] | 0 | 2
PP
VV
P | 2 | 01-002 |  | Demontáž vnějších rozvodů otopné soustavy do DN100 včetně izolace a opláštění | M | 200 | 0 | 0 |  |  | 0 | 0 | [bez vazby na CS] | 0 | 2
PP
VV
P | 3 | 01-003 |  | Demontáž vnitřních rozvodů otopné soustavy do DN100 včetně izolace a nosných prvků | M | 365 | 0 | 0 |  |  | 0 | 0 | [bez vazby na CS] | 0 | 2
PP
VV
P | 4 | 01-004 |  | Demontáž vnitřních rozvodů otopné soustavy do DN50 včetně izolace a nosných prvků | M | 4200 | 0 | 0 |  |  | 0 | 0 | [bez vazby na CS] | 0 | 2
PP
VV
P | 5 | 01-005 |  | Demontáž armatur přírubových DN50-DN100 | SOUBOR | 1 | 0 | 0 |  |  | 0 | 0 | [bez vazby na CS] | 0 | 2
PP
VV
P | 6 | 01-006 |  | Demontáž armatur závitových do DN50 | SOUBOR | 1 | 0 | 0 |  |  | 0 | 0 | [bez vazby na CS] | 0 | 2
PP
VV
P | 7 | 01-007 |  | Demontáž armatur závitových do DN15 | SOUBOR | 1 | 0 | 0 |  |  | 0 | 0 | [bez vazby na CS] | 0 | 2
PP
VV
P | 8 | 01-008 |  | Demontáž otopných těles litinových článkových | M2 | 721 | 0 | 0 |  |  | 0 | 0 | [bez vazby na CS] | 0 | 2
PP
VV
P | 9 | 01-009 |  | Demontáž registrů z ocelových trubek | KUS | 11 | 0 | 0 |  |  | 0 | 0 | [bez vazby na CS] | 0 | 2
PP
VV
P | 10 | 01-010 |  | Demontáž měřičů tepla | SOUBOR | 1 | 0 | 0 |  |  | 0 | 0 | [bez vazby na CS] | 0 | 2
PP
VV
P | 11 | 01-012 |  | Odvoz a ekologická likvidace odpadů | SOUBOR | 1 | 0 | 0 |  |  | 0 | 0 | [bez vazby na CS] | 0 | 2
PP
VV
SD |  | 10 |  | Měření spotřeby tepla |  |  |  |  | 0 | 0 | 0 | 0
P | 216 | 10-001 |  | Indikátory topných nákladů na otopná tělesa s radiovým odečtem s obousměrnou komunikací v pásmu 433MHz | KUS | 149 | 0 | 0 |  |  | 0 | 0 | [bez vazby na CS] | 0 | 2
PP
VV
P | 217 | 10-002 |  | Montáž indikátorů topných nákladů | SOUBOR | 1 | 0 | 0 |  |  | 0 | 0 | [bez vazby na CS] | 0 | 2
PP
VV
SD |  | 11 |  | Vedlejší náklady |  |  |  |  | 0 | 0 | 0 | 0
P | 218 | 11-001 |  | Kompenzace délkové roztažnosti potrubí | SOUBOR | 1 | 0 | 0 |  |  | 0 | 0 | [bez vazby na CS] | 0 | 2
PP
VV
P | 219 | 11-002 |  | Vyregulování radiátorových ventilů vč. protokolů | SOUBOR | 1 | 0 | 0 |  |  | 0 | 0 | [bez vazby na CS] | 0 | 2
PP
VV
P | 220 | 11-003 |  | Zaregulování připojovacího uzlu pro VZT jednotku vč. protokolů | SOUBOR | 1 | 0 | 0 |  |  | 0 | 0 | [bez vazby na CS] | 0 | 2
PP
VV
P | 221 | 11-004 |  | Proplach potrubí | SOUBOR | 1 | 0 | 0 |  |  | 0 | 0 | [bez vazby na CS] | 0 | 2
PP
VV
P | 222 | 11-005 |  | Topná zkouška vč. protokolů | HOD | 72 | 0 | 0 |  |  | 0 | 0 | [bez vazby na CS] | 0 | 2
PP
VV
P | 223 | 11-006 |  | Odvzdušnení soustavy | SOUBOR | 1 | 0 | 0 |  |  | 0 | 0 | [bez vazby na CS] | 0 | 2
PP
VV
P | 224 | 11-007 |  | Uvedení do provozu, provozní zkoušky vč. protokolů | SOUBOR | 1 | 0 | 0 |  |  | 0 | 0 | [bez vazby na CS] | 0 | 2
PP
VV
P | 225 | 11-008 |  | PROTIPOŽÁRNÍ UCPÁVKA STĚNOU/STROPEM, TL DO 50CM, DO EI 90 MIN. | M2 | 14 | 0 | 0 |  |  | 0 | 0 | [bez vazby na CS] | 0 | 2
PP
VV
Poznámka k položce: Položka obsahuje: Dodávku a montáž protipožární ucpávky vč. příslušenství a pomocného materiálu, vyhotovéní a dodání atestu. Dále obsahuje cenu za pom. mechanismy včetně všech ostatních vedlejších nákladů.
P | 226 | 11-009 |  | Montáž orientačního štítku, včetně dodávky štítku | SOUBOR | 150 | 0 | 0 |  |  | 0 | 0 | [bez vazby na CS] | 0 | 2
PP
VV
SD |  | 12 |  | Prostory Relay |  |  |  |  | 0 | 0 | 0 | 0
P | 12 | 12-001 |  | Ruční vyvažovací ventil DN10 s vypouštěním, Kvs=1,47m3/h | KUS | 1 | 0 | 0 |  |  | 0 | 0 | [bez vazby na CS] | 0 | 2
PP
VV
P | 13 | 12-002 |  | Regulátor tlakové diference, 5-25kPa, DN15, PN16 | KUS | 1 | 0 | 0 |  |  | 0 | 0 | [bez vazby na CS] | 0 | 2
PP
VV
P | 14 | 12-003 |  | Ventil termostatický přímý DN15 s přednastavením, Kvs=0,67m3/h + svěrné šroubení na měděné potrubí | KUS | 1 | 0 | 0 |  |  | 0 | 0 | [bez vazby na CS] | 0 | 2
PP
VV
P | 15 | 12-004 |  | Šroubení rohové DN15 s přednastavením a s vypouštěním, Kvs=1,31m3/h + svěrné šroubení na měděné potrubí | KUS | 1 | 0 | 0 |  |  | 0 | 0 | [bez vazby na CS] | 0 | 2
PP
VV
P | 16 | 12-005 |  | Montáž armatur závitových,se 2závity, G 1/2 - připojení otopných těles | KUS | 2 | 0 | 0 |  |  | 0 | 0 | [bez vazby na CS] | 0 | 2
PP
VV
P | 17 | 12-006 |  | Termostatická hlavice montáž | KUS | 1 | 0 | 0 |  |  | 0 | 0 | [bez vazby na CS] | 0 | 2
PP
VV
P | 18 | 12-007 |  | Elektrotermický pohon pro termostatické ventily, dvoubodový, 24V, bez proudu zavřeno | KUS | 1 | 0 | 0 |  |  | 0 | 0 | [bez vazby na CS] | 0 | 2
PP
VV
P | 19 | 12-008 |  | Svěrné šroubení elasticky těsnící, pro měděné trubky | KUS | 2 | 0 | 0 |  |  | 0 | 0 | [bez vazby na CS] | 0 | 2
PP
VV
P | 20 | 12-009 |  | Potrubí měděné, polotvrdé, spojované měkkým pájením, bez odřezků a tvarovek - d18 | M | 30 | 0 | 0 |  |  | 0 | 0 | [bez vazby na CS] | 0 | 2
PP
VV
P | 21 | 12-010 |  | Příplatek za tvarovky pro měděné a ocelové potrubí | SOUBOR | 1 | 0 | 0 |  |  | 0 | 0 | [bez vazby na CS] | 0 | 2
PP
VV
P | 22 | 12-011 |  | Závěsný systém pro měděné a ocelové potrubí | SOUBOR | 1 | 0 | 0 |  |  | 0 | 0 | [bez vazby na CS] | 0 | 2
PP
VV
P | 23 | 12-012 |  | Příplatek za zhotovení přípojek z trubek měděných d18x1,0 | KUS | 2 | 0 | 0 |  |  | 0 | 0 | [bez vazby na CS] | 0 | 2
PP
VV
P | 24 | 12-013 |  | Tlaková zkouška potrubí dle ČSN 06 0310 do DN80 | M | 30 | 0 | 0 |  |  | 0 | 0 | [bez vazby na CS] | 0 | 2
PP
VV
P | 25 | 12-014 |  | Pouzdro potrubní izolační, návlekové PE s Al fólií na potrubí d=18mm, bez odřezků | M | 30 | 0 | 0 |  |  | 0 | 0 | [bez vazby na CS] | 0 | 2
PP
VV
P | 27 | 12-016 |  | Montáž izolačních skruží na potrubí přímé | M | 30 | 0 | 0 |  |  | 0 | 0 | [bez vazby na CS] | 0 | 2
PP
VV
P | 28 | 12-017 |  | Otopná těleso panelové deskové s tvarovanou čelní deskou a s bočním připojením typ 22 600/2000 vč. uchycení | KUS | 1 | 0 | 0 |  |  | 0 | 0 | [bez vazby na CS] | 0 | 2
PP
VV
P | 29 | 12-018 |  | Montáž otopných těles | KUS | 1 | 0 | 0 |  |  | 0 | 0 | [bez vazby na CS] | 0 | 2
PP
VV
P | 30 | 12-019 |  | Vyregulování radiátorových ventilů | SOUBOR | 1 | 0 | 0 |  |  | 0 | 0 | [bez vazby na CS] | 0 | 2
PP
VV
P | 31 | 12-020 |  | Mar, prostorový termostat, kabeláž a napojení na centrální velín | SOUBOR | 1 | 0 | 0 |  |  | 0 | 0 | [bez vazby na CS] | 0 | 2
PP
VV
P | 32 | 12-021 |  | Proplach potrubí | SOUBOR | 1 | 0 | 0 |  |  | 0 | 0 | [bez vazby na CS] | 0 | 2
PP
VV
P | 33 | 12-022 |  | Topná zkouška | HOD | 72 | 0 | 0 |  |  | 0 | 0 | [bez vazby na CS] | 0 | 2
PP
VV
P | 34 | 12-023 |  | PROTIPOŽÁRNÍ UCPÁVKA STĚNOU/STROPEM, TL DO 50CM, DO EI 90 MIN. | M2 | 0.7 | 0 | 0 |  |  | 0 | 0 | [bez vazby na CS] | 0 | 2
PP
VV
Poznámka k položce: Položka obsahuje: Dodávku a montáž protipožární ucpávky vč. příslušenství a pomocného materiálu, vyhotovéní a dodání atestu. Dále obsahuje cenu za pom. mechanismy včetně všech ostatních vedlejších nákladů.
P | 35 | 12-025 |  | Odvoz a likvidace odpadu | SOUBOR | 1 | 0 | 0 |  |  | 0 | 0 | [bez vazby na CS] | 0 | 2
PP
VV
SD |  | 2 |  | Strojovna |  |  |  |  | 0 | 0 | 0 | 0
P | 36 | 02-001 |  | Uzavírací klapka,mezipřírubová DN80, PN16 | KUS | 6 | 0 | 0 |  |  | 0 | 0 | [bez vazby na CS] | 0 | 2
PP
VV
P | 37 | 02-002 |  | Filtr,mezipřírubový DN80, PN16 | KUS | 2 | 0 | 0 |  |  | 0 | 0 | [bez vazby na CS] | 0 | 2
PP
VV
P | 38 | 02-003 |  | Kompenzátor pryžový, mezipřírubový DN 80 | KUS | 4 | 0 | 0 |  |  | 0 | 0 | [bez vazby na CS] | 0 | 2
PP
VV
P | 39 | 02-004 |  | Ventil zpětný,mezipřírubový DN80, PN16 | KUS | 2 | 0 | 0 |  |  | 0 | 0 | [bez vazby na CS] | 0 | 2
PP
VV
P | 40 | 02-005 |  | Ruční vyvažovací ventil přírubový DN65, Kvs=85,0m3/h | KUS | 1 | 0 | 0 |  |  | 0 | 0 | [bez vazby na CS] | 0 | 2
PP
VV
P | 41 | 02-006 |  | 3-cestný směšovací přírubový ventil se servopohonem, DN65, Kvs=90,0m3/h | KUS | 1 | 0 | 0 |  |  | 0 | 0 | [bez vazby na CS] | 0 | 2
PP
VV
P | 42 | 02-007 |  | Kohout kul.vypouštěcí,komplet, DN 15 | KUS | 4 | 0 | 0 |  |  | 0 | 0 | [bez vazby na CS] | 0 | 2
PP
VV
P | 43 | 02-008 |  | Ventil odvzdušňovací automat. DN 15 | KUS | 4 | 0 | 0 |  |  | 0 | 0 | [bez vazby na CS] | 0 | 2
PP
VV
P | 44 | 02-009 |  | Teploměr 0-120°C | KUS | 4 | 0 | 0 |  |  | 0 | 0 | [bez vazby na CS] | 0 | 2
PP
VV
P | 45 | 02-010 |  | Manometr 0-400kPa resetovatelný | KUS | 2 | 0 | 0 |  |  | 0 | 0 | [bez vazby na CS] | 0 | 2
PP
VV
P | 46 | 02-011 |  | Příruba krková DN80 | KUS | 8 | 0 | 0 |  |  | 0 | 0 | [bez vazby na CS] | 0 | 2
PP
VV
P | 47 | 02-012 |  | Oběhové čerpadlo větve ÚT s proporcionálním řízením: Mg=15,5 m3/h; ?p=65 kPa, 1x230V, 50Hz, P=601W, 2,75A, 21,2kg | KUS | 1 | 0 | 0 |  |  | 0 | 0 | [bez vazby na CS] | 0 | 2
PP
VV
P | 48 | 02-013 |  | Oběhové čerpadlo větve VZT s proporcionálním řízením: Mg=12,6 m3/h; ?p=70 kPa, 1x230V, 50Hz, P=608W, 2,78A, 17,6kg | KUS | 1 | 0 | 0 |  |  | 0 | 0 | [bez vazby na CS] | 0 | 2
PP
VV
P | 49 | 02-014 |  | Expanzní kompaktní automat pro objem soustavy 7400L topné vody | KUS | 1 | 0 | 0 |  |  | 0 | 0 | [bez vazby na CS] | 0 | 2
PP
VV
P | 50 | 02-015 |  | Montáž strojovny | SOUBOR | 1 | 0 | 0 |  |  | 0 | 0 | [bez vazby na CS] | 0 | 2
PP
VV
SD |  | 3 |  | Armatury |  |  |  |  | 0 | 0 | 0 | 0
P | 51 | 03-001 |  | Kohout kulový, 2xvnitřní záv. DN15, PN16 | KUS | 25 | 0 | 0 |  |  | 0 | 0 | [bez vazby na CS] | 0 | 2
PP
VV
P | 52 | 03-002 |  | Kohout kulový, 2xvnitřní záv. DN20, PN16 | KUS | 17 | 0 | 0 |  |  | 0 | 0 | [bez vazby na CS] | 0 | 2
PP
VV
P | 53 | 03-003 |  | Kohout kulový, 2xvnitřní záv. DN25, PN16 | KUS | 25 | 0 | 0 |  |  | 0 | 0 | [bez vazby na CS] | 0 | 2
PP
VV
P | 54 | 03-004 |  | Kohout kulový, 2xvnitřní záv. DN32, PN16 | KUS | 29 | 0 | 0 |  |  | 0 | 0 | [bez vazby na CS] | 0 | 2
PP
VV
P | 55 | 03-005 |  | Kohout kulový, 2xvnitřní záv. DN40, PN16 | KUS | 10 | 0 | 0 |  |  | 0 | 0 | [bez vazby na CS] | 0 | 2
PP
VV
P | 56 | 03-006 |  | Kohout kulový, 2xvnitřní záv. DN50, PN16 | KUS | 2 | 0 | 0 |  |  | 0 | 0 | [bez vazby na CS] | 0 | 2
PP
VV
P | 57 | 03-007 |  | Uzavírací klapka,mezipřírubová DN65, PN16 | KUS | 6 | 0 | 0 |  |  | 0 | 0 | [bez vazby na CS] | 0 | 2
PP
VV
P | 58 | 03-008 |  | Uzavírací klapka,mezipřírubová DN80, PN16 | KUS | 4 | 0 | 0 |  |  | 0 | 0 | [bez vazby na CS] | 0 | 2
PP
VV
P | 59 | 03-009 |  | Příruba krková DN65 | KUS | 12 | 0 | 0 |  |  | 0 | 0 | [bez vazby na CS] | 0 | 2
PP
VV
P | 60 | 03-010 |  | Příruba krková DN80 | KUS | 8 | 0 | 0 |  |  | 0 | 0 | [bez vazby na CS] | 0 | 2
PP
VV
P | 61 | 03-011 |  | Ruční vyvažovací ventil DN10, Kvs=1,47m3/h | KUS | 2 | 0 | 0 |  |  | 0 | 0 | [bez vazby na CS] | 0 | 2
PP
VV
P | 62 | 03-012 |  | Ruční vyvažovací ventil DN20, Kvs=5,70m3/h | KUS | 6 | 0 | 0 |  |  | 0 | 0 | [bez vazby na CS] | 0 | 2
PP
VV
P | 63 | 03-013 |  | Ruční vyvažovací ventil DN25, Kvs=8,70m3/h | KUS | 2 | 0 | 0 |  |  | 0 | 0 | [bez vazby na CS] | 0 | 2
PP
VV
P | 64 | 03-014 |  | Regulátor tlakové diference, 5-25kPa, DN15, PN16 | KUS | 2 | 0 | 0 |  |  | 0 | 0 | [bez vazby na CS] | 0 | 2
PP
VV
P | 65 | 03-015 |  | Regulátor tlakové diference, 5-25kPa, DN20, PN16 | KUS | 2 | 0 | 0 |  |  | 0 | 0 | [bez vazby na CS] | 0 | 2
PP
VV
P | 66 | 03-016 |  | Regulátor tlakové diference, 10-60kPa, DN25, PN16 | KUS | 2 | 0 | 0 |  |  | 0 | 0 | [bez vazby na CS] | 0 | 2
PP
VV
P | 67 | 03-017 |  | Regulátor tlakové diference, 10-40kPa, DN32, PN16 | KUS | 4 | 0 | 0 |  |  | 0 | 0 | [bez vazby na CS] | 0 | 2
PP
VV
P | 68 | 03-018 |  | Ventil termostatický přímý DN15 s přednastavením, Kvs=0,67m3/h + svěrné šroubení na měděné potrubí | KUS | 135 | 0 | 0 |  |  | 0 | 0 | [bez vazby na CS] | 0 | 2
PP
VV
P | 69 | 03-019 |  | Ventil termostatický přímý DN15 s integrovaným automatickým omezovačem průtoku (10-150l/h) + svěrné šroubení na měděné potrubí | KUS | 1 | 0 | 0 |  |  | 0 | 0 | [bez vazby na CS] | 0 | 2
PP
VV
P | 70 | 03-020 |  | Šroubení rohové DN15 s přednastavením a s vypouštěním, Kvs=1,31m3/h + svěrné šroubení na měděné potrubí | KUS | 136 | 0 | 0 |  |  | 0 | 0 | [bez vazby na CS] | 0 | 2
PP
VV
P | 71 | 03-021 |  | Rohové uzavírací H-šroubení s vypouštěním pro VK tělesa, DN15 | KUS | 7 | 0 | 0 |  |  | 0 | 0 | [bez vazby na CS] | 0 | 2
PP
VV
P | 72 | 03-022 |  | Jednobodový termostatický ventil s uzavíracím šroubením pro dvoutrubková tělesa | KUS | 6 | 0 | 0 |  |  | 0 | 0 | [bez vazby na CS] | 0 | 2
PP
VV
P | 73 | 03-023 |  | Svěrné šroubení elasticky těsnící, pro měděné trubky | KUS | 298 | 0 | 0 |  |  | 0 | 0 | [bez vazby na CS] | 0 | 2
PP
VV
P | 74 | 03-024 |  | Montáž armatur závitových,se 2závity, G 1/2 - připojení otopných těles | KUS | 285 | 0 | 0 |  |  | 0 | 0 | [bez vazby na CS] | 0 | 2
PP
VV
P | 75 | 03-025 |  | Termostatická hlavice montáž | KUS | 149 | 0 | 0 |  |  | 0 | 0 | [bez vazby na CS] | 0 | 2
PP
VV
P | 76 | 03-026 |  | Termostatická hlavice (podle výběru investora) | KUS | 66 | 0 | 0 |  |  | 0 | 0 | [bez vazby na CS] | 0 | 2
PP
VV
P | 77 | 03-027 |  | Elektrotermický pohon pro termostatické ventily, dvoubodový, 24V, bez proudu zavřeno | KUS | 13 | 0 | 0 |  |  | 0 | 0 | [bez vazby na CS] | 0 | 2
PP
VV
P | 78 | 03-028 |  | Montáž armatur přírubových DN65-DN80 | KUS | 70 | 0 | 0 |  |  | 0 | 0 | [bez vazby na CS] | 0 | 2
PP
VV
P | 79 | 03-029 |  | Montáž armatur závitových do DN50 | KUS | 10 | 0 | 0 |  |  | 0 | 0 | [bez vazby na CS] | 0 | 2
PP
VV
P | 80 | 03-030 |  | Kohout kul.vypouštěcí,komplet, DN 15 | KUS | 148 | 0 | 0 |  |  | 0 | 0 | [bez vazby na CS] | 0 | 2
PP
VV
P | 81 | 03-031 |  | Ventil odvzdušňovací automat. DN 15 | KUS | 34 | 0 | 0 |  |  | 0 | 0 | [bez vazby na CS] | 0 | 2
PP
VV
SD |  | 4 |  | Připojovací uzle VZT jednotek a dveřních clon |  |  |  |  | 0 | 0 | 0 | 0
P | 82 | 04-001 |  | Kohout kulový, 2xvnitřní záv. DN20, PN16 | KUS | 24 | 0 | 0 |  |  | 0 | 0 | [bez vazby na CS] | 0 | 2
PP
VV
P | 83 | 04-002 |  | Kohout kulový, 2xvnitřní záv. DN25, PN16 | KUS | 15 | 0 | 0 |  |  | 0 | 0 | [bez vazby na CS] | 0 | 2
PP
VV
P | 84 | 04-003 |  | Kohout kulový, 2xvnitřní záv. DN32, PN16 | KUS | 3 | 0 | 0 |  |  | 0 | 0 | [bez vazby na CS] | 0 | 2
PP
VV
P | 85 | 04-004 |  | Filtr, 2xvnitřní záv. DN20, PN16, Kvs=5,9m3/h | KUS | 8 | 0 | 0 |  |  | 0 | 0 | [bez vazby na CS] | 0 | 2
PP
VV
P | 86 | 04-005 |  | Filtr, 2xvnitřní záv. DN25, PN16, Kvs=10,0m3/h | KUS | 5 | 0 | 0 |  |  | 0 | 0 | [bez vazby na CS] | 0 | 2
PP
VV
P | 87 | 04-006 |  | Filtr, 2xvnitřní záv. DN32, PN16, Kvs=18,2m3/h | KUS | 1 | 0 | 0 |  |  | 0 | 0 | [bez vazby na CS] | 0 | 2
PP
VV
P | 88 | 04-007 |  | Ventil zpětný,2xvnitřní závit DN20, PN16, Kvs=9,03m3/h | KUS | 1 | 0 | 0 |  |  | 0 | 0 | [bez vazby na CS] | 0 | 2
PP
VV
P | 89 | 04-008 |  | Ventil zpětný,2xvnitřní závit DN25, PN16, Kvs=15,76m3/h | KUS | 2 | 0 | 0 |  |  | 0 | 0 | [bez vazby na CS] | 0 | 2
PP
VV
P | 90 | 04-009 |  | Ventil zpětný,2xvnitřní závit DN32, PN16, Kvs=18,0m3/h | KUS | 1 | 0 | 0 |  |  | 0 | 0 | [bez vazby na CS] | 0 | 2
PP
VV
P | 91 | 04-010 |  | Ruční vyvažovací ventil DN15, Kvs=2,52m3/h | KUS | 3 | 0 | 0 |  |  | 0 | 0 | [bez vazby na CS] | 0 | 2
PP
VV
P | 92 | 04-011 |  | Ruční vyvažovací ventil DN20, Kvs=5,70m3/h | KUS | 3 | 0 | 0 |  |  | 0 | 0 | [bez vazby na CS] | 0 | 2
PP
VV
P | 93 | 04-012 |  | Ruční vyvažovací ventil DN25, Kvs=8,70m3/h | KUS | 2 | 0 | 0 |  |  | 0 | 0 | [bez vazby na CS] | 0 | 2
PP
VV
P | 94 | 04-013 |  | Tlakově nazávislý vyvažovací a regulační ventil s automatickým omezovačem průtoku, DN15, rozsah prutoku 90-480l/h, tlakový ztráta 15,0kPa | KUS | 1 | 0 | 0 |  |  | 0 | 0 | [bez vazby na CS] | 0 | 2
PP
VV
P | 95 | 04-014 |  | Tlakově nazávislý vyvažovací a regulační ventil s automatickým omezovačem průtoku, DN20, rozsah prutoku 200-1000l/h, tlakový ztráta 15,0kPa | KUS | 2 | 0 | 0 |  |  | 0 | 0 | [bez vazby na CS] | 0 | 2
PP
VV
P | 96 | 04-015 |  | Tlakově nazávislý vyvažovací a regulační ventil s automatickým omezovačem průtoku, DN25, rozsah prutoku 350-1800l/h, tlakový ztráta 23,0kPa | KUS | 1 | 0 | 0 |  |  | 0 | 0 | [bez vazby na CS] | 0 | 2
PP
VV
P | 97 | 04-016 |  | Pohon pro tlakově nezávislé ventily s plynulou regulací 0-10V, napájení 24V | KUS | 4 | 0 | 0 |  |  | 0 | 0 | [bez vazby na CS] | 0 | 2
PP
VV
P | 98 | 04-017 |  | Ultrazvukový kompaktní měřič tepla s radiovým odečtem v paśmu 868MHz, 24V + čidlo teploty s jímkou do potrubí | KUS | 10 | 0 | 0 |  |  | 0 | 0 | [bez vazby na CS] | 0 | 2
PP
VV
P | 99 | 04-018 |  | Ultrazvukový kompaktní měřič tepla do pŕívodního potrubí s radiovým odečtem v paśmu 868MHz, 24V + čidlo teploty s jímkou do potrubí | KUS | 4 | 0 | 0 |  |  | 0 | 0 | [bez vazby na CS] | 0 | 2
PP
VV
P | 100 | 04-019 |  | Oběhové čerpadlo VZT uzlů s proporcionálním řízením: Mg=0,76 m3/h; ?p=9 kPa, 1x230V, 50Hz, P=18W, 0,18A, 2,0kg | KUS | 3 | 0 | 0 |  |  | 0 | 0 | [bez vazby na CS] | 0 | 2
PP
VV
P | 101 | 04-020 |  | Oběhové čerpadlo VZT uzlů s proporcionálním řízením: Mg=1,44 m3/h; ?p=6 kPa, 1x230V, 50Hz, P=18W, 0,18A, 2,2kg | KUS | 1 | 0 | 0 |  |  | 0 | 0 | [bez vazby na CS] | 0 | 2
PP
VV
P | 102 | 04-021 |  | Montáž připojovacích uzlů | SOUBOR | 1 | 0 | 0 |  |  | 0 | 0 | [bez vazby na CS] | 0 | 2
PP
VV
SD |  | 5 |  | Rozvody potrubí vč. montáže |  |  |  |  | 0 | 0 | 0 | 0
P | 103 | 05-001 |  | Potrubí měděné, polotvrdé, spojované měkkým pájením d15x1,0, bez odřezků a tvarovek | M | 1922 | 0 | 0 |  |  | 0 | 0 | [bez vazby na CS] | 0 | 2
PP
VV
P | 104 | 05-002 |  | Potrubí měděné, polotvrdé, spojované měkkým pájením d18x1,0, bez odřezků a tvarovek | M | 441 | 0 | 0 |  |  | 0 | 0 | [bez vazby na CS] | 0 | 2
PP
VV
P | 105 | 05-003 |  | Potrubí měděné, polotvrdé, spojované měkkým pájením d22x1,0, bez odřezků a tvarovek | M | 310 | 0 | 0 |  |  | 0 | 0 | [bez vazby na CS] | 0 | 2
PP
VV
P | 106 | 05-004 |  | Potrubí měděné, polotvrdé, spojované měkkým pájením d28x1,5, bez odřezků a tvarovek | M | 204 | 0 | 0 |  |  | 0 | 0 | [bez vazby na CS] | 0 | 2
PP
VV
P | 107 | 05-005 |  | Potrubí měděné, polotvrdé, spojované měkkým pájením d35x1,5, bez odřezků a tvarovek | M | 77 | 0 | 0 |  |  | 0 | 0 | [bez vazby na CS] | 0 | 2
PP
VV
P | 108 | 05-006 |  | Potrubí měděné, polotvrdé, spojované měkkým pájením d42x1,5, bez odřezků a tvarovek | M | 31 | 0 | 0 |  |  | 0 | 0 | [bez vazby na CS] | 0 | 2
PP
VV
P | 109 | 05-007 |  | Potrubí ocelové hladké bezešvé podle ČSN 42 5715, svařované, DN15, bez odřezků a tvarovek | M | 140 | 0 | 0 |  |  | 0 | 0 | [bez vazby na CS] | 0 | 2
PP
VV
P | 110 | 05-008 |  | Potrubí ocelové hladké bezešvé podle ČSN 42 5715, svařované, DN20, bez odřezků a tvarovek | M | 236 | 0 | 0 |  |  | 0 | 0 | [bez vazby na CS] | 0 | 2
PP
VV
P | 111 | 05-009 |  | Potrubí ocelové hladké bezešvé podle ČSN 42 5715, svařované, DN25, bez odřezků a tvarovek | M | 232 | 0 | 0 |  |  | 0 | 0 | [bez vazby na CS] | 0 | 2
PP
VV
P | 112 | 05-010 |  | Potrubí ocelové hladké bezešvé podle ČSN 42 5715, svařované, DN32, bez odřezků a tvarovek | M | 420 | 0 | 0 |  |  | 0 | 0 | [bez vazby na CS] | 0 | 2
PP
VV
P | 113 | 05-011 |  | Potrubí ocelové hladké bezešvé podle ČSN 42 5715, svařované, DN40, bez odřezků a tvarovek | M | 129 | 0 | 0 |  |  | 0 | 0 | [bez vazby na CS] | 0 | 2
PP
VV
P | 114 | 05-012 |  | Potrubí ocelové hladké bezešvé podle ČSN 42 5715, svařované, DN50, bez odřezků a tvarovek | M | 79 | 0 | 0 |  |  | 0 | 0 | [bez vazby na CS] | 0 | 2
PP
VV
P | 115 | 05-013 |  | Potrubí ocelové hladké bezešvé podle ČSN 42 5715, svařované, DN65, bez odřezků a tvarovek | M | 404 | 0 | 0 |  |  | 0 | 0 | [bez vazby na CS] | 0 | 2
PP
VV
P | 116 | 05-014 |  | Potrubí ocelové hladké bezešvé podle ČSN 42 5715, svařované, DN80, bez odřezků a tvarovek | M | 179 | 0 | 0 |  |  | 0 | 0 | [bez vazby na CS] | 0 | 2
PP
VV
P | 117 | 05-015 |  | Potrubí ocelové hladké bezešvé předizolované s PUR izolací a s PE pláštěním, svařované, DN80, Dzp=200mm, vč. uložení a kotvení, bez odřezků a tvarovek | M | 220 | 0 | 0 |  |  | 0 | 0 | [bez vazby na CS] | 0 | 2
PP
VV
P | 118 | 05-016 |  | Příplatek za tvarovky pro měděné a ocelové potrubí | SOUBOR | 1 | 0 | 0 |  |  | 0 | 0 | [bez vazby na CS] | 0 | 2
PP
VV
P | 119 | 05-017 |  | Příplatek za tvarovky pro předizolované potrubí | SOUBOR | 1 | 0 | 0 |  |  | 0 | 0 | [bez vazby na CS] | 0 | 2
PP
VV
P | 120 | 05-018 |  | Závěsný systém pro měděné a ocelové potrubí | SOUBOR | 1 | 0 | 0 |  |  | 0 | 0 | [bez vazby na CS] | 0 | 2
PP
VV
P | 121 | 05-019 |  | Elektrycký topný kabel na potrubí ve vnějším prostředí | M | 80 | 0 | 0 |  |  | 0 | 0 | [bez vazby na CS] | 0 | 2
PP
VV
P | 122 | 05-020 |  | Příplatek za zhotovení přípojek z trubek měděných d15x1,0 | KUS | 304 | 0 | 0 |  |  | 0 | 0 | [bez vazby na CS] | 0 | 2
PP
VV
P | 123 | 05-021 |  | Příplatek za zhotovení přípojek z trubek měděných d18x1,0 | KUS | 6 | 0 | 0 |  |  | 0 | 0 | [bez vazby na CS] | 0 | 2
PP
VV
P | 124 | 05-022 |  | Příplatek za zhotovení přípojek z trubek měděných d22x1,0 | KUS | 4 | 0 | 0 |  |  | 0 | 0 | [bez vazby na CS] | 0 | 2
PP
VV
P | 125 | 05-023 |  | Příplatek za zhotovení přípojek z trubek měděných d28x1,5 | KUS | 2 | 0 | 0 |  |  | 0 | 0 | [bez vazby na CS] | 0 | 2
PP
VV
P | 126 | 05-024 |  | Příplatek za zhotovení přípojek z trubek měděných d35x1,5 | KUS | 2 | 0 | 0 |  |  | 0 | 0 | [bez vazby na CS] | 0 | 2
PP
VV
P | 127 | 05-025 |  | Příplatek za zhotovení přípojek z trubek ocelových DN20 | KUS | 34 | 0 | 0 |  |  | 0 | 0 | [bez vazby na CS] | 0 | 2
PP
VV
P | 128 | 05-026 |  | Příplatek za zhotovení přípojek z trubek ocelových DN25 | KUS | 12 | 0 | 0 |  |  | 0 | 0 | [bez vazby na CS] | 0 | 2
PP
VV
P | 129 | 05-027 |  | Příplatek za zhotovení přípojek z trubek ocelových DN32 | KUS | 6 | 0 | 0 |  |  | 0 | 0 | [bez vazby na CS] | 0 | 2
PP
VV
P | 130 | 05-028 |  | Tlaková zkouška potrubí dle ČSN 06 0310 do DN80 | M | 5024 | 0 | 0 |  |  | 0 | 0 | [bez vazby na CS] | 0 | 2
PP
VV
SD |  | 6 |  | Izolace potrubí |  |  |  |  | 0 | 0 | 0 | 0
P | 131 | 06-001 |  | Montáž izolačních skruží na potrubí přímé | M | 3905 | 0 | 0 |  |  | 0 | 0 | [bez vazby na CS] | 0 | 2
PP
VV
P | 132 | 06-002 |  | Pouzdro potrubní izolační, návlekové PE s Al fólií na potrubí tl. 13mm, vnitřní d=15mm, bez odřezků | M | 1087 | 0 | 0 |  |  | 0 | 0 | [bez vazby na CS] | 0 | 2
PP
VV
P | 133 | 06-003 |  | Pouzdro potrubní izolační, návlekové PE s Al fólií na potrubí tl. 13mm, vnitřní d=18mm, bez odřezků | M | 398 | 0 | 0 |  |  | 0 | 0 | [bez vazby na CS] | 0 | 2
PP
VV
P | 134 | 06-004 |  | Pouzdro potrubní izolační, návlekové PE s Al fólií na potrubí tl. 20mm, vnitřní d=22mm, bez odřezků | M | 449 | 0 | 0 |  |  | 0 | 0 | [bez vazby na CS] | 0 | 2
PP
VV
P | 135 | 06-005 |  | Pouzdro potrubní izolační, návlekové PE s Al fólií na potrubí tl. 20mm, vnitřní d=28mm, bez odřezků | M | 439 | 0 | 0 |  |  | 0 | 0 | [bez vazby na CS] | 0 | 2
PP
VV
P | 136 | 06-006 |  | Pouzdro potrubní izolační, návlekové PE s Al fólií na potrubí tl. 20mm, vnitřní d=32mm, bez odřezků | M | 232 | 0 | 0 |  |  | 0 | 0 | [bez vazby na CS] | 0 | 2
PP
VV
P | 137 | 06-007 |  | Pouzdro potrubní izolační, návlekové PE s Al fólií na potrubí tl. 20mm, vnitřní d=35mm, bez odřezků | M | 77 | 0 | 0 |  |  | 0 | 0 | [bez vazby na CS] | 0 | 2
PP
VV
P | 138 | 06-008 |  | Pouzdro potrubní izolační, MV s AL, kamenná vlna s polepem Al fólií na potrubí tl. 30mm, vnitřní d=42mm, bez odřezků | M | 50 | 0 | 0 |  |  | 0 | 0 | [bez vazby na CS] | 0 | 2
PP
VV
P | 139 | 06-009 |  | Pouzdro potrubní izolační, MV s AL, kamenná vlna s polepem Al fólií na potrubí tl. 30mm, vnitřní d=48mm, bez odřezků | M | 82 | 0 | 0 |  |  | 0 | 0 | [bez vazby na CS] | 0 | 2
PP
VV
P | 140 | 06-010 |  | Pouzdro potrubní izolační, MV s AL, kamenná vlna s polepem Al fólií na potrubí tl. 30mm, vnitřní d=60mm, bez odřezků | M | 13 | 0 | 0 |  |  | 0 | 0 | [bez vazby na CS] | 0 | 2
PP
VV
P | 141 | 06-011 |  | Pouzdro potrubní izolační, MV s AL, kamenná vlna s polepem Al fólií na potrubí tl. 40mm, vnitřní d=42mm, bez odřezků | M | 401 | 0 | 0 |  |  | 0 | 0 | [bez vazby na CS] | 0 | 2
PP
VV
P | 142 | 06-012 |  | Pouzdro potrubní izolační, MV s AL, kamenná vlna s polepem Al fólií na potrubí tl. 40mm, vnitřní d=48mm, bez odřezků | M | 47 | 0 | 0 |  |  | 0 | 0 | [bez vazby na CS] | 0 | 2
PP
VV
P | 143 | 06-013 |  | Pouzdro potrubní izolační, MV s AL, kamenná vlna s polepem Al fólií na potrubí tl. 40mm, vnitřní d=60mm, bez odřezků | M | 67 | 0 | 0 |  |  | 0 | 0 | [bez vazby na CS] | 0 | 2
PP
VV
P | 144 | 06-014 |  | Pouzdro potrubní izolační, MV s AL, kamenná vlna s polepem Al fólií na potrubí tl. 40mm, vnitřní d=76mm, bez odřezků | M | 404 | 0 | 0 |  |  | 0 | 0 | [bez vazby na CS] | 0 | 2
PP
VV
P | 145 | 06-015 |  | Pouzdro potrubní izolační, MV s AL, kamenná vlna s polepem Al fólií na potrubí tl. 40mm, vnitřní d=89mm, bez odřezků | M | 159 | 0 | 0 |  |  | 0 | 0 | [bez vazby na CS] | 0 | 2
PP
VV
P | 146 | 06-016 |  | Izolace veškerých armatur a zařízení, otopné soustavy | SOUBOR | 1 | 0 | 0 |  |  | 0 | 0 | [bez vazby na CS] | 0 | 2
PP
VV
SD |  | 7 |  | Otopná tělesa |  |  |  |  | 0 | 0 | 0 | 0
P | 147 | 07-001 |  | Otopná těleso panelové deskové s tvarovanou čelní deskou a s bočním připojením typ 11 600/400 vč. uchycení | KUS | 20 | 0 | 0 |  |  | 0 | 0 | [bez vazby na CS] | 0 | 2
PP
VV
P | 148 | 07-002 |  | Otopná těleso panelové deskové s tvarovanou čelní deskou a s bočním připojením typ 11 600/600 vč. uchycení | KUS | 8 | 0 | 0 |  |  | 0 | 0 | [bez vazby na CS] | 0 | 2
PP
VV
P | 149 | 07-003 |  | Otopná těleso panelové deskové s tvarovanou čelní deskou a s bočním připojením typ 11 600/800 vč. uchycení | KUS | 9 | 0 | 0 |  |  | 0 | 0 | [bez vazby na CS] | 0 | 2
PP
VV
P | 150 | 07-004 |  | Otopná těleso panelové deskové s tvarovanou čelní deskou a s bočním připojením typ 11 600/1000 vč. uchycení | KUS | 2 | 0 | 0 |  |  | 0 | 0 | [bez vazby na CS] | 0 | 2
PP
VV
P | 151 | 07-005 |  | Otopná těleso panelové deskové s tvarovanou čelní deskou a s bočním připojením typ 11 600/1200 vč. uchycení | KUS | 2 | 0 | 0 |  |  | 0 | 0 | [bez vazby na CS] | 0 | 2
PP
VV
P | 152 | 07-006 |  | Otopná těleso panelové deskové s tvarovanou čelní deskou a s bočním připojením typ 11 600/1400 vč. uchycení | KUS | 1 | 0 | 0 |  |  | 0 | 0 | [bez vazby na CS] | 0 | 2
PP
VV
P | 153 | 07-007 |  | Otopná těleso panelové deskové s tvarovanou čelní deskou a s bočním připojením typ 21 400/2000 vč. uchycení | KUS | 1 | 0 | 0 |  |  | 0 | 0 | [bez vazby na CS] | 0 | 2
PP
VV
P | 154 | 07-008 |  | Otopná těleso panelové deskové s tvarovanou čelní deskou a s bočním připojením typ 21 600/600 vč. uchycení | KUS | 2 | 0 | 0 |  |  | 0 | 0 | [bez vazby na CS] | 0 | 2
PP
VV
P | 155 | 07-009 |  | Otopná těleso panelové deskové s tvarovanou čelní deskou a s bočním připojením typ 21 600/800 vč. uchycení | KUS | 11 | 0 | 0 |  |  | 0 | 0 | [bez vazby na CS] | 0 | 2
PP
VV
P | 156 | 07-010 |  | Otopná těleso panelové deskové s tvarovanou čelní deskou a s bočním připojením typ 21 600/1000 vč. uchycení | KUS | 9 | 0 | 0 |  |  | 0 | 0 | [bez vazby na CS] | 0 | 2
PP
VV
P | 157 | 07-011 |  | Otopná těleso panelové deskové s tvarovanou čelní deskou a s bočním připojením typ 21 600/1200 vč. uchycení | KUS | 3 | 0 | 0 |  |  | 0 | 0 | [bez vazby na CS] | 0 | 2
PP
VV
P | 158 | 07-012 |  | Otopná těleso panelové deskové s tvarovanou čelní deskou a s bočním připojením typ 21 600/1400 vč. uchycení | KUS | 6 | 0 | 0 |  |  | 0 | 0 | [bez vazby na CS] | 0 | 2
PP
VV
P | 159 | 07-013 |  | Otopná těleso panelové deskové s tvarovanou čelní deskou a s bočním připojením typ 21 600/2300 vč. uchycení | KUS | 1 | 0 | 0 |  |  | 0 | 0 | [bez vazby na CS] | 0 | 2
PP
VV
P | 160 | 07-014 |  | Otopná těleso panelové deskové s tvarovanou čelní deskou a s bočním připojením typ 22 400/800 vč. uchycení | KUS | 2 | 0 | 0 |  |  | 0 | 0 | [bez vazby na CS] | 0 | 2
PP
VV
P | 161 | 07-015 |  | Otopná těleso panelové deskové s tvarovanou čelní deskou a s bočním připojením typ 22 400/1200 vč. uchycení | KUS | 1 | 0 | 0 |  |  | 0 | 0 | [bez vazby na CS] | 0 | 2
PP
VV
P | 162 | 07-016 |  | Otopná těleso panelové deskové s tvarovanou čelní deskou a s bočním připojením typ 22 400/1400 vč. uchycení | KUS | 9 | 0 | 0 |  |  | 0 | 0 | [bez vazby na CS] | 0 | 2
PP
VV
P | 163 | 07-017 |  | Otopná těleso panelové deskové s tvarovanou čelní deskou a s bočním připojením typ 22 400/1600 vč. uchycení | KUS | 1 | 0 | 0 |  |  | 0 | 0 | [bez vazby na CS] | 0 | 2
PP
VV
P | 164 | 07-018 |  | Otopná těleso panelové deskové s tvarovanou čelní deskou a s bočním připojením typ 22 400/2000 vč. uchycení | KUS | 2 | 0 | 0 |  |  | 0 | 0 | [bez vazby na CS] | 0 | 2
PP
VV
P | 165 | 07-019 |  | Otopná těleso panelové deskové s tvarovanou čelní deskou a s bočním připojením typ 22 400/2300 vč. uchycení | KUS | 1 | 0 | 0 |  |  | 0 | 0 | [bez vazby na CS] | 0 | 2
PP
VV
P | 166 | 07-020 |  | Otopná těleso panelové deskové s tvarovanou čelní deskou a s bočním připojením typ 22 600/400 vč. uchycení | KUS | 2 | 0 | 0 |  |  | 0 | 0 | [bez vazby na CS] | 0 | 2
PP
VV
P | 167 | 07-021 |  | Otopná těleso panelové deskové s tvarovanou čelní deskou a s bočním připojením typ 22 600/600 vč. uchycení | KUS | 5 | 0 | 0 |  |  | 0 | 0 | [bez vazby na CS] | 0 | 2
PP
VV
P | 168 | 07-022 |  | Otopná těleso panelové deskové s tvarovanou čelní deskou a s bočním připojením typ 22 600/800 vč. uchycení | KUS | 2 | 0 | 0 |  |  | 0 | 0 | [bez vazby na CS] | 0 | 2
PP
VV
P | 169 | 07-023 |  | Otopná těleso panelové deskové s tvarovanou čelní deskou a s bočním připojením typ 22 600/1000 vč. uchycení | KUS | 10 | 0 | 0 |  |  | 0 | 0 | [bez vazby na CS] | 0 | 2
PP
VV
P | 170 | 07-024 |  | Otopná těleso panelové deskové s tvarovanou čelní deskou a s bočním připojením typ 22 600/1200 vč. uchycení | KUS | 11 | 0 | 0 |  |  | 0 | 0 | [bez vazby na CS] | 0 | 2
PP
VV
P | 171 | 07-025 |  | Otopná těleso panelové deskové s tvarovanou čelní deskou a s bočním připojením typ 22 600/1400 vč. uchycení | KUS | 5 | 0 | 0 |  |  | 0 | 0 | [bez vazby na CS] | 0 | 2
PP
VV
P | 172 | 07-026 |  | Otopná těleso panelové deskové s tvarovanou čelní deskou a s bočním připojením typ 22 600/1600 vč. uchycení | KUS | 3 | 0 | 0 |  |  | 0 | 0 | [bez vazby na CS] | 0 | 2
PP
VV
P | 173 | 07-027 |  | Otopná těleso panelové deskové s tvarovanou čelní deskou a s bočním připojením typ 22 600/1800 vč. uchycení | KUS | 1 | 0 | 0 |  |  | 0 | 0 | [bez vazby na CS] | 0 | 2
PP
VV
P | 174 | 07-028 |  | Otopná těleso panelové deskové s tvarovanou čelní deskou a s bočním připojením typ 22 600/2000 vč. uchycení | KUS | 1 | 0 | 0 |  |  | 0 | 0 | [bez vazby na CS] | 0 | 2
PP
VV
P | 175 | 07-029 |  | Otopná těleso panelové deskové s tvarovanou čelní deskou a s bočním připojením typ 22 600/2300 vč. uchycení | KUS | 1 | 0 | 0 |  |  | 0 | 0 | [bez vazby na CS] | 0 | 2
PP
VV
P | 176 | 07-030 |  | Otopná těleso panelové deskové s tvarovanou čelní deskou a s bočním připojením typ 22 900/400 vč. uchycení | KUS | 1 | 0 | 0 |  |  | 0 | 0 | [bez vazby na CS] | 0 | 2
PP
VV
P | 177 | 07-031 |  | Otopná těleso panelové deskové s tvarovanou čelní deskou a s bočním připojením typ 22 900/1200 vč. uchycení | KUS | 1 | 0 | 0 |  |  | 0 | 0 | [bez vazby na CS] | 0 | 2
PP
VV
P | 178 | 07-032 |  | Otopná těleso panelové deskové s tvarovanou čelní deskou a s bočním připojením typ 22 900/1400 vč. uchycení | KUS | 1 | 0 | 0 |  |  | 0 | 0 | [bez vazby na CS] | 0 | 2
PP
VV
P | 179 | 07-033 |  | Otopná těleso panelové deskové s tvarovanou čelní deskou a s bočním připojením typ 33 600/1200 vč. uchycení | KUS | 1 | 0 | 0 |  |  | 0 | 0 | [bez vazby na CS] | 0 | 2
PP
VV
P | 180 | 07-034 |  | Otopná těleso panelové deskové s tvarovanou čelní deskou a se spodním připojením typ 22 900/800 vč. uchycení | KUS | 2 | 0 | 0 |  |  | 0 | 0 | [bez vazby na CS] | 0 | 2
PP
VV
P | 181 | 07-035 |  | Otopná těleso panelové deskové s plochou čelní deskou a se spodním připojením typ 22 400/1600 vč. uchycení | KUS | 5 | 0 | 0 |  |  | 0 | 0 | [bez vazby na CS] | 0 | 2
PP
VV
P | 182 | 07-036 |  | Montáž deskových otopných těles | KUS | 143 | 0 | 0 |  |  | 0 | 0 | [bez vazby na CS] | 0 | 2
PP
VV
P | 183 | 07-037 |  | Otopná těleso trubkové z uzavřených ocelových profilů s průřezem ve tvaru "D" a rovných profilů s kruhovým průrezem, se spodním připojením, velikost 1 | KUS | 3 | 0 | 0 |  |  | 0 | 0 | [bez vazby na CS] | 0 | 2
PP |  |  |  | 220/600 vč. uchycení ~
VV
P | 184 | 07-038 |  | Otopná těleso trubkové z uzavřených ocelových profilů s průřezem ve tvaru "D" a rovných profilů s kruhovým průrezem, se spodním připojením, velikost 1 | KUS | 1 | 0 | 0 |  |  | 0 | 0 | [bez vazby na CS] | 0 | 2
PP |  |  |  | 500/600 vč. uchycení ~
VV
P | 185 | 07-039 |  | Otopná těleso trubkové z uzavřených ocelových profilů s průřezem ve tvaru "D" a rovných profilů s kruhovým průrezem, se spodním připojením, velikost 1 | KUS | 2 | 0 | 0 |  |  | 0 | 0 | [bez vazby na CS] | 0 | 2
PP |  |  |  | 820/600 vč. uchycení ~
VV
P | 186 | 07-040 |  | Montáž koupelnových trubkových otopných těles | KUS | 6 | 0 | 0 |  |  | 0 | 0 | [bez vazby na CS] | 0 | 2
PP
VV
SD |  | 8 |  | Podlahové vytápění |  |  |  |  | 0 | 0 | 0 | 0
P | 187 | 08-001 |  | Sestava rozd./sběrače pro podlahové vytápění pro 3 okruhy s odvzdušněním a vypouštěním | KUS | 1 | 0 | 0 |  |  | 0 | 0 | [bez vazby na CS] | 0 | 2
PP
VV
P | 188 | 08-002 |  | Sestava rozd./sběrače pro podlahové vytápění pro 6 okruhů s odvzdušněním a vypouštěním | KUS | 1 | 0 | 0 |  |  | 0 | 0 | [bez vazby na CS] | 0 | 2
PP
VV
P | 189 | 08-003 |  | Sestava rozd./sběrače pro podlahové vytápění pro 8 okruhů s odvzdušněním a vypouštěním | KUS | 6 | 0 | 0 |  |  | 0 | 0 | [bez vazby na CS] | 0 | 2
PP
VV
P | 190 | 08-004 |  | Sestava rozd./sběrače pro podlahové vytápění pro 10 okruhů s odvzdušněním a vypouštěním | KUS | 2 | 0 | 0 |  |  | 0 | 0 | [bez vazby na CS] | 0 | 2
PP
VV
P | 191 | 08-005 |  | Kohout kulový, 2xvnitřní záv. DN15, PN16 | KUS | 4 | 0 | 0 |  |  | 0 | 0 | [bez vazby na CS] | 0 | 2
PP
VV
P | 192 | 08-006 |  | Kohout kulový, 2xvnitřní záv. DN20, PN16 | KUS | 18 | 0 | 0 |  |  | 0 | 0 | [bez vazby na CS] | 0 | 2
PP
VV
P | 193 | 08-007 |  | Kohout kulový, 2xvnitřní záv. DN25, PN16 | KUS | 8 | 0 | 0 |  |  | 0 | 0 | [bez vazby na CS] | 0 | 2
PP
VV
P | 194 | 08-008 |  | Filtr, 2xvnitřní záv. DN15, PN16, Kvs=3,5m3/h | KUS | 2 | 0 | 0 |  |  | 0 | 0 | [bez vazby na CS] | 0 | 2
PP
VV
P | 195 | 08-009 |  | Filtr, 2xvnitřní záv. DN20, PN16, Kvs=5,9m3/h | KUS | 8 | 0 | 0 |  |  | 0 | 0 | [bez vazby na CS] | 0 | 2
PP
VV
P | 196 | 08-010 |  | Ventil zpětný,2xvnitřní závit DN20, PN16, Kvs=9,03m3/h | KUS | 2 | 0 | 0 |  |  | 0 | 0 | [bez vazby na CS] | 0 | 2
PP
VV
P | 197 | 08-011 |  | Ventil zpětný,2xvnitřní závit DN25, PN16, Kvs=15,76m3/h | KUS | 8 | 0 | 0 |  |  | 0 | 0 | [bez vazby na CS] | 0 | 2
PP
VV
P | 198 | 08-012 |  | Ruční vyvažovací ventil DN15, Kvs=2,52m3/h | KUS | 2 | 0 | 0 |  |  | 0 | 0 | [bez vazby na CS] | 0 | 2
PP
VV
P | 199 | 08-013 |  | Ruční vyvažovací ventil DN20, Kvs=5,70m3/h | KUS | 8 | 0 | 0 |  |  | 0 | 0 | [bez vazby na CS] | 0 | 2
PP
VV
P | 200 | 08-014 |  | Tlakově nazávislý vyvažovací a regulační ventil s automatickým omezovačem průtoku, DN15, rozsah prutoku 90-480l/h, tlakový ztráta 15,0kPa | KUS | 10 | 0 | 0 |  |  | 0 | 0 | [bez vazby na CS] | 0 | 2
PP
VV
P | 201 | 08-015 |  | Pohon pro tlakově nezávislé ventily s plynulou regulací 0-10V, napájení 24V | KUS | 10 | 0 | 0 |  |  | 0 | 0 | [bez vazby na CS] | 0 | 2
PP
VV
P | 202 | 08-016 |  | Ultrazvukový kompaktní měřič tepla s radiovým odečtem v paśmu 868MHz, 24V + čidlo teploty s jímkou do potrubí | KUS | 10 | 0 | 0 |  |  | 0 | 0 | [bez vazby na CS] | 0 | 2
PP
VV
P | 203 | 08-017 |  | Oběhové čerpadlo podlahového vytápění: Mg=1,00 m3/h; ?p=21 kPa, 1x230V, 50Hz, P=18W, 0,18A, 2,0kg | KUS | 8 | 0 | 0 |  |  | 0 | 0 | [bez vazby na CS] | 0 | 2
PP
VV
P | 204 | 08-018 |  | Oběhové čerpadlo podlahového vytápění: Mg=1,40 m3/h; ?p=21 kPa, 1x230V, 50Hz, P=34W, 0,32A, 2,0kg | KUS | 2 | 0 | 0 |  |  | 0 | 0 | [bez vazby na CS] | 0 | 2
PP
VV
P | 205 | 08-019 |  | Termický dvoubodový pohon pro smyčky podlahového vytápění, 24V | KUS | 77 | 0 | 0 |  |  | 0 | 0 | [bez vazby na CS] | 0 | 2
PP
VV
P | 206 | 08-020 |  | Rozváděč pro řízení termických pohonů do rozdělovaće/sběrače podl. vyt. | KUS | 10 | 0 | 0 |  |  | 0 | 0 | [bez vazby na CS] | 0 | 2
PP
VV
P | 207 | 08-021 |  | Snímač s pevně připojeným kabelem pro měření povrchové teploty potrubí | KUS | 10 | 0 | 0 |  |  | 0 | 0 | [bez vazby na CS] | 0 | 2
PP
VV
P | 208 | 08-022 |  | Plastifikátor do cementových topných mazanin | KG | 795 | 0 | 0 |  |  | 0 | 0 | [bez vazby na CS] | 0 | 2
PP
VV
P | 209 | 08-023 |  | Dilatační pás | M | 973 | 0 | 0 |  |  | 0 | 0 | [bez vazby na CS] | 0 | 2
PP
VV
P | 210 | 08-024 |  | Potrubí Pex-Al-Pex, d17x2,2 s ochranní vrstvou proti difuzi kyslíku, bez odřezků | M | 6824 | 0 | 0 |  |  | 0 | 0 | [bez vazby na CS] | 0 | 2
PP
VV
P | 211 | 08-025 |  | Svěrné šroubění pro připojení Pex-Al-Pex potrubí na rozdělovač/sběrač | KUS | 77 | 0 | 0 |  |  | 0 | 0 | [bez vazby na CS] | 0 | 2
PP
VV
P | 212 | 08-026 |  | Pouzdro potrubní izolační, návlekové PE na potrubí tl. 9mm, vnitřní d=18mm, bez odřezků | M | 68 | 0 | 0 |  |  | 0 | 0 | [bez vazby na CS] | 0 | 2
PP
VV
P | 213 | 08-027 |  | Montáž podlahového vytápění | SOUBOR | 1 | 0 | 0 |  |  | 0 | 0 | [bez vazby na CS] | 0 | 2
PP
VV
SD |  | 9 |  | Natěry |  |  |  |  | 0 | 0 | 0 | 0
P | 214 | 09-001 |  | Nátěr syntetický potrubí DN65- DN80 mm Z + 2xVRCH | M | 583 | 0 | 0 |  |  | 0 | 0 | [bez vazby na CS] | 0 | 2
PP
VV
P | 215 | 09-002 |  | Nátěr syntetický potrubí do DN50 mm Z + 2xVRCH | M | 1236 | 0 | 0 |  |  | 0 | 0 | [bez vazby na CS] | 0 | 2
PP
VV

## E.2.7.2
SŽDC05 |  |  |  | Příloha k formuláři pro ocenění nabídky | [10 empty] | 3
3
S | Stavba: | 3273214901 |  | Rekonstrukce výpravní budovy v žst. České Budějovice hl.n. | [6 empty] | E.2 | 0 | Aspe | 0,00 | 2
O | Objekt: | E.2 |  | Pozemní stavební objekty | [9 empty] | 15,00 | 2
Typ | Poř. číslo | Kód položky | Varianta | Název položky | MJ | Množství | Jednotková hmotnost | Celková hmotnost | Cena |  |  |  | Cenové soustavy | 21,00 | 2
[9 empty] | Dodávka |  | Montáž
[9 empty] | Jednotková | Celkem | Jednotková | Celkem |  |  |  | Počet položek s nulovou cenou | 120
O1 |  | E.2.7.2 |  | Chlazení |  |  |  |  | 0 | 0 | 0 | 0
SD |  | 1 |  | Centrální chlazení |  |  |  |  | 0 | 0 | 0 | 0
P | 1 | 1-001 |  | CHL jednotka JIH: Venkovní multi chladící VRF jednotka, celkový chladící výkon=101,0kW, objemový průtok vzduchu=36 600m3/h, hladina akustického tlaku | KUS | 1 | 0 | 0 |  |  | 0 | 0 | [bez vazby na CS] | 0 | 2
PP |  |  |  | (ve vzdálenosti 1m a ve výšče 1m)=68,5dB(A), EER=4,37, Oblast použití pro chlazení (suchý teploměr) -15 - +52°C, hmotnost=610kg, rozměry(ŠxHxV)=2480x740x1858mm, elektrické připojení: 380V/50Hz, 3xfáze, Provozní proud: 38,9A, dvoutrubkový systém (potrubí 18/42mm) s proměnným průtokem chladiva ~
VV
P | 2 | 1-002 |  | Vnitřní kazetová chladící jednotka s čerpadlem kondenzátu, celkový chaldící výkon=1,7kW, příkon=0,02kW, hladina akustického tlaku (ve vzdálenosti 1,5m | KUS | 1 | 0 | 0 |  |  | 0 | 0 | [bez vazby na CS] | 0 | 2
PP |  |  |  | )=30dB(A), hmotnost=14kg, rozměry ŠxHxV: 570x570x245mm, elektrické připojení: 230V/50Hz, Provozní proud: 0,19A ~
VV
P | 3 | 1-003 |  | Vnitřní kazetová chladící jednotka s čerpadlem kondenzátu, celkový chaldící výkon=2,2kW, příkon=0,02kW, hladina akustického tlaku (ve vzdálenosti 1,5m | KUS | 3 | 0 | 0 |  |  | 0 | 0 | [bez vazby na CS] | 0 | 2
PP |  |  |  | )=31dB(A), hmotnost=14kg, rozměry ŠxHxV: 570x570x245mm, elektrické připojení: 230V/50Hz, Provozní proud: 0,21A ~
VV
P | 4 | 1-004 |  | Vnitřní kazetová chladící jednotka s čerpadlem kondenzátu, celkový chaldící výkon=2,8kW, příkon=0,02kW, hladina akustického tlaku (ve vzdálenosti 1,5m | KUS | 9 | 0 | 0 |  |  | 0 | 0 | [bez vazby na CS] | 0 | 2
PP |  |  |  | )=33dB(A), hmotnost=14kg, rozměry ŠxHxV: 570x570x245mm, elektrické připojení: 230V/50Hz, Provozní proud: 0,22A ~
VV
P | 5 | 1-005 |  | Vnitřní kazetová chladící jednotka s čerpadlem kondenzátu, celkový chaldící výkon=3,6kW, příkon=0,02kW, hladina akustického tlaku (ve vzdálenosti 1,5m | KUS | 9 | 0 | 0 |  |  | 0 | 0 | [bez vazby na CS] | 0 | 2
PP |  |  |  | )=34dB(A), hmotnost=15kg, rozměry ŠxHxV: 570x570x245mm, elektrické připojení: 230V/50Hz, Provozní proud: 0,23A ~
VV
P | 6 | 1-006 |  | Vnitřní kazetová chladící jednotka s čerpadlem kondenzátu, celkový chaldící výkon=4,5kW, příkon=0,03kW, hladina akustického tlaku (ve vzdálenosti 1,5m | KUS | 3 | 0 | 0 |  |  | 0 | 0 | [bez vazby na CS] | 0 | 2
PP |  |  |  | )=39dB(A), hmotnost=15kg, rozměry ŠxHxV: 570x570x245mm, elektrické připojení: 230V/50Hz, Provozní proud: 0,28A ~
VV
P | 7 | 1-007 |  | Vnitřní kazetová chladící jednotka s čerpadlem kondenzátu, celkový chaldící výkon=5,6kW, příkon=0,04kW, hladina akustického tlaku (ve vzdálenosti 1,5m | KUS | 2 | 0 | 0 |  |  | 0 | 0 | [bez vazby na CS] | 0 | 2
PP |  |  |  | )=43dB(A), hmotnost=15kg, rozměry ŠxHxV: 570x570x245mm, elektrické připojení: 230V/50Hz, Provozní proud: 0,40A ~
VV
P | 8 | 1-008 |  | Vnitřní nástěnná chladící jednotka, celkový chaldící výkon=2,2kW, příkon=0,02kW, hladina akustického tlaku (ve vzdálenosti 1m a ve výšče 1m )=36dB(A), | KUS | 1 | 0 | 0 |  |  | 0 | 0 | [bez vazby na CS] | 0 | 2
PP |  |  |  | hmotnost=10kg, rozměry ŠxHxV: 815x225x295mm, elektrické připojení: 230V/50Hz, Provozní proud: 0,20A ~
VV
P | 9 | 1-009 |  | Vnitřní nástěnná chladící jednotka, celkový chaldící výkon=2,8kW, příkon=0,02kW, hladina akustického tlaku (ve vzdálenosti 1m a ve výšče 1m )=36dB(A), | KUS | 1 | 0 | 0 |  |  | 0 | 0 | [bez vazby na CS] | 0 | 2
PP |  |  |  | hmotnost=10kg, rozměry ŠxHxV: 815x225x295mm, elektrické připojení: 230V/50Hz, Provozní proud: 0,20A ~
VV
P | 10 | 1-010 |  | Vnitřní nástěnná chladící jednotka, celkový chaldící výkon=4,5kW, příkon=0,04kW, hladina akustického tlaku (ve vzdálenosti 1m a ve výšče 1m )=41dB(A), | KUS | 1 | 0 | 0 |  |  | 0 | 0 | [bez vazby na CS] | 0 | 2
PP |  |  |  | hmotnost=13kg, rozměry ŠxHxV: 815x225x295mm, elektrické připojení: 230V/50Hz, Provozní proud: 0,40A ~
VV
P | 11 | 1-011 |  | Měděné potrubí - čištěné pro montáže chladících a klimatizačních systémů s tepelnou izolací, vnější průměr potrubí bez izolace d=6,35mm, vč montáže a | M | 36 | 0 | 0 |  |  | 0 | 0 | [bez vazby na CS] | 0 | 2
PP |  |  |  | komunikačního kabelu ~
VV
P | 12 | 1-012 |  | Měděné potrubí - čištěné pro montáže chladících a klimatizačních systémů s tepelnou izolací, vnější průměr potrubí bez izolace d=9,52mm, vč montáže a | M | 189 | 0 | 0 |  |  | 0 | 0 | [bez vazby na CS] | 0 | 2
PP |  |  |  | komunikačního kabelu ~
VV
P | 13 | 1-013 |  | Měděné potrubí - čištěné pro montáže chladících a klimatizačních systémů s tepelnou izolací, vnější průměr potrubí bez izolace d=12,7mm, vč montáže a | M | 218 | 0 | 0 |  |  | 0 | 0 | [bez vazby na CS] | 0 | 2
PP |  |  |  | komunikačního kabelu ~
VV
P | 14 | 1-014 |  | Měděné potrubí - čištěné pro montáže chladících a klimatizačních systémů s tepelnou izolací, vnější průměr potrubí bez izolace d=15,88mm, vč montáže a | M | 112 | 0 | 0 |  |  | 0 | 0 | [bez vazby na CS] | 0 | 2
PP |  |  |  | komunikačního kabelu ~
VV
P | 15 | 1-015 |  | Měděné potrubí - čištěné pro montáže chladících a klimatizačních systémů s tepelnou izolací, vnější průměr potrubí bez izolace d=19,05mm, vč montáže a | M | 11 | 0 | 0 |  |  | 0 | 0 | [bez vazby na CS] | 0 | 2
PP |  |  |  | komunikačního kabelu ~
VV
P | 16 | 1-016 |  | Měděné potrubí - čištěné pro montáže chladících a klimatizačních systémů s tepelnou izolací, vnější průměr potrubí bez izolace d=22,2mm, vč montáže a | M | 50 | 0 | 0 |  |  | 0 | 0 | [bez vazby na CS] | 0 | 2
PP |  |  |  | komunikačního kabelu ~
VV
P | 17 | 1-017 |  | Měděné potrubí - čištěné pro montáže chladících a klimatizačních systémů s tepelnou izolací, vnější průměr potrubí bez izolace d=28,58mm, vč montáže a | M | 17 | 0 | 0 |  |  | 0 | 0 | [bez vazby na CS] | 0 | 2
PP |  |  |  | komunikačního kabelu ~
VV
P | 18 | 1-018 |  | Měděné potrubí - čištěné pro montáže chladících a klimatizačních systémů s tepelnou izolací, vnější průměr potrubí bez izolace d=34,93mm, vč montáže a | M | 6 | 0 | 0 |  |  | 0 | 0 | [bez vazby na CS] | 0 | 2
PP |  |  |  | komunikačního kabelu ~
VV
P | 19 | 1-019 |  | Měděné potrubí - čištěné pro montáže chladících a klimatizačních systémů s tepelnou izolací, vnější průměr potrubí bez izolace d=41,28mm, vč montáže a | M | 4 | 0 | 0 |  |  | 0 | 0 | [bez vazby na CS] | 0 | 2
PP |  |  |  | komunikačního kabelu ~
VV
P | 20 | 1-020 |  | Chladivo R410A | KG | 55 | 0 | 0 |  |  | 0 | 0 | [bez vazby na CS] | 0 | 2
PP
VV
P | 21 | 1-021 |  | CHL jednotka SEVER 1: Venkovní multi chladící VRF jednotka, celkový chladící výkon=85,0kW, objemový průtok vzduchu=32 400m3/h, hladina akustického tla | KUS | 1 | 0 | 0 |  |  | 0 | 0 | [bez vazby na CS] | 0 | 2
PP |  |  |  | ku (ve vzdálenosti 1m a ve výšče 1m)=67,0dB(A), EER=4,30, Oblast použití pro chlazení (suchý teploměr) -15 - +52°C, hmotnost=590kg, rozměry(ŠxHxV)=2480x740x1858mm, elektrické připojení: 380V/50Hz, 3xfáze, Provozní proud: 33,3A, dvoutrubkový systém (potrubí 18/35mm) s proměnným průtokem chladiva ~
VV
P | 22 | 1-022 |  | Vnitřní kazetová chladící jednotka s čerpadlem kondenzátu, celkový chaldící výkon=1,7kW, příkon=0,02kW, hladina akustického tlaku (ve vzdálenosti 1,5m | KUS | 1 | 0 | 0 |  |  | 0 | 0 | [bez vazby na CS] | 0 | 2
PP |  |  |  | )=30dB(A), hmotnost=14kg, rozměry ŠxHxV: 570x570x245mm, elektrické připojení: 230V/50Hz, Provozní proud: 0,19A ~
VV
P | 23 | 1-023 |  | Vnitřní kazetová chladící jednotka s čerpadlem kondenzátu, celkový chaldící výkon=2,2kW, příkon=0,02kW, hladina akustického tlaku (ve vzdálenosti 1,5m | KUS | 2 | 0 | 0 |  |  | 0 | 0 | [bez vazby na CS] | 0 | 2
PP |  |  |  | )=31dB(A), hmotnost=14kg, rozměry ŠxHxV: 570x570x245mm, elektrické připojení: 230V/50Hz, Provozní proud: 0,21A ~
VV
P | 24 | 1-024 |  | Vnitřní kazetová chladící jednotka s čerpadlem kondenzátu, celkový chaldící výkon=2,8kW, příkon=0,02kW, hladina akustického tlaku (ve vzdálenosti 1,5m | KUS | 3 | 0 | 0 |  |  | 0 | 0 | [bez vazby na CS] | 0 | 2
PP |  |  |  | )=33dB(A), hmotnost=14kg, rozměry ŠxHxV: 570x570x245mm, elektrické připojení: 230V/50Hz, Provozní proud: 0,22A ~
VV
P | 25 | 1-025 |  | Vnitřní kazetová chladící jednotka s čerpadlem kondenzátu, celkový chaldící výkon=3,6kW, příkon=0,02kW, hladina akustického tlaku (ve vzdálenosti 1,5m | KUS | 2 | 0 | 0 |  |  | 0 | 0 | [bez vazby na CS] | 0 | 2
PP |  |  |  | )=34dB(A), hmotnost=15kg, rozměry ŠxHxV: 570x570x245mm, elektrické připojení: 230V/50Hz, Provozní proud: 0,23A ~
VV
P | 26 | 1-026 |  | Vnitřní kazetová chladící jednotka s čerpadlem kondenzátu, celkový chaldící výkon=4,5kW, příkon=0,03kW, hladina akustického tlaku (ve vzdálenosti 1,5m | KUS | 2 | 0 | 0 |  |  | 0 | 0 | [bez vazby na CS] | 0 | 2
PP |  |  |  | )=39dB(A), hmotnost=15kg, rozměry ŠxHxV: 570x570x245mm, elektrické připojení: 230V/50Hz, Provozní proud: 0,28A ~
VV
P | 27 | 1-027 |  | Vnitřní nástěnná chladící jednotka, celkový chaldící výkon=2,2kW, příkon=0,02kW, hladina akustického tlaku (ve vzdálenosti 1m a ve výšče 1m )=36dB(A), | KUS | 5 | 0 | 0 |  |  | 0 | 0 | [bez vazby na CS] | 0 | 2
PP |  |  |  | hmotnost=10kg, rozměry ŠxHxV: 815x225x295mm, elektrické připojení: 230V/50Hz, Provozní proud: 0,20A ~
VV
P | 28 | 1-028 |  | Vnitřní nástěnná chladící jednotka, celkový chaldící výkon=2,8kW, příkon=0,02kW, hladina akustického tlaku (ve vzdálenosti 1m a ve výšče 1m )=36dB(A), | KUS | 1 | 0 | 0 |  |  | 0 | 0 | [bez vazby na CS] | 0 | 2
PP |  |  |  | hmotnost=10kg, rozměry ŠxHxV: 815x225x295mm, elektrické připojení: 230V/50Hz, Provozní proud: 0,20A ~
VV
P | 29 | 1-029 |  | Vnitřní nástěnná chladící jednotka, celkový chaldící výkon=3,6kW, příkon=0,04kW, hladina akustického tlaku (ve vzdálenosti 1m a ve výšče 1m )=41dB(A), | KUS | 3 | 0 | 0 |  |  | 0 | 0 | [bez vazby na CS] | 0 | 2
PP |  |  |  | hmotnost=13kg, rozměry ŠxHxV: 898x249x295mm, elektrické připojení: 230V/50Hz, Provozní proud: 0,40A ~
VV
P | 30 | 1-030 |  | Měděné potrubí - čištěné pro montáže chladících a klimatizačních systémů s tepelnou izolací, vnější průměr potrubí bez izolace d=6,35mm, vč montáže a | M | 40 | 0 | 0 |  |  | 0 | 0 | [bez vazby na CS] | 0 | 2
PP |  |  |  | komunikačního kabelu ~
VV
P | 31 | 1-031 |  | Měděné potrubí - čištěné pro montáže chladících a klimatizačních systémů s tepelnou izolací, vnější průměr potrubí bez izolace d=9,52mm, vč montáže a | M | 152 | 0 | 0 |  |  | 0 | 0 | [bez vazby na CS] | 0 | 2
PP |  |  |  | komunikačního kabelu ~
VV
P | 32 | 1-032 |  | Měděné potrubí - čištěné pro montáže chladících a klimatizačních systémů s tepelnou izolací, vnější průměr potrubí bez izolace d=12,7mm, vč montáže a | M | 113 | 0 | 0 |  |  | 0 | 0 | [bez vazby na CS] | 0 | 2
PP |  |  |  | komunikačního kabelu ~
VV
P | 33 | 1-033 |  | Měděné potrubí - čištěné pro montáže chladících a klimatizačních systémů s tepelnou izolací, vnější průměr potrubí bez izolace d=15,88mm, vč montáže a | M | 130 | 0 | 0 |  |  | 0 | 0 | [bez vazby na CS] | 0 | 2
PP |  |  |  | komunikačního kabelu ~
VV
P | 34 | 1-034 |  | Měděné potrubí - čištěné pro montáže chladících a klimatizačních systémů s tepelnou izolací, vnější průměr potrubí bez izolace d=19,05mm, vč montáže a | M | 46 | 0 | 0 |  |  | 0 | 0 | [bez vazby na CS] | 0 | 2
PP |  |  |  | komunikačního kabelu ~
VV
P | 35 | 1-035 |  | Měděné potrubí - čištěné pro montáže chladících a klimatizačních systémů s tepelnou izolací, vnější průměr potrubí bez izolace d=22,2mm, vč montáže a | M | 8 | 0 | 0 |  |  | 0 | 0 | [bez vazby na CS] | 0 | 2
PP |  |  |  | komunikačního kabelu ~
VV
P | 36 | 1-036 |  | Měděné potrubí - čištěné pro montáže chladících a klimatizačních systémů s tepelnou izolací, vnější průměr potrubí bez izolace d=28,58mm, vč montáže a | M | 27 | 0 | 0 |  |  | 0 | 0 | [bez vazby na CS] | 0 | 2
PP |  |  |  | komunikačního kabelu ~
VV
P | 37 | 1-037 |  | Měděné potrubí - čištěné pro montáže chladících a klimatizačních systémů s tepelnou izolací, vnější průměr potrubí bez izolace d=34,93mm, vč montáže a | M | 33 | 0 | 0 |  |  | 0 | 0 | [bez vazby na CS] | 0 | 2
PP |  |  |  | komunikačního kabelu ~
VV
P | 38 | 1-038 |  | Chladivo R410A | KG | 53 | 0 | 0 |  |  | 0 | 0 | [bez vazby na CS] | 0 | 2
PP
VV
P | 39 | 1-039 |  | CHL jednotka SEVER 2: Venkovní multi chladící VRF jednotka, celkový chladící výkon=85,0kW, objemový průtok vzduchu=32 400m3/h, hladina akustického tla | KUS | 1 | 0 | 0 |  |  | 0 | 0 | [bez vazby na CS] | 0 | 2
PP |  |  |  | ku (ve vzdálenosti 1m a ve výšče 1m)=67,0dB(A), EER=4,30, Oblast použití pro chlazení (suchý teploměr) -15 - +52°C, hmotnost=590kg, rozměry(ŠxHxV)=2480x740x1858mm, elektrické připojení: 380V/50Hz, 3xfáze, Provozní proud: 33,3A, dvoutrubkový systém (potrubí 18/35mm) s proměnným průtokem chladiva ~
VV
P | 40 | 1-040 |  | Vnitřní kazetová chladící jednotka s čerpadlem kondenzátu, celkový chaldící výkon=2,2kW, příkon=0,02kW, hladina akustického tlaku (ve vzdálenosti 1,5m | KUS | 5 | 0 | 0 |  |  | 0 | 0 | [bez vazby na CS] | 0 | 2
PP |  |  |  | )=31dB(A), hmotnost=14kg, rozměry ŠxHxV: 570x570x245mm, elektrické připojení: 230V/50Hz, Provozní proud: 0,21A ~
VV
P | 41 | 1-041 |  | Vnitřní kazetová chladící jednotka s čerpadlem kondenzátu, celkový chaldící výkon=3,6kW, příkon=0,02kW, hladina akustického tlaku (ve vzdálenosti 1,5m | KUS | 2 | 0 | 0 |  |  | 0 | 0 | [bez vazby na CS] | 0 | 2
PP |  |  |  | )=34dB(A), hmotnost=15kg, rozměry ŠxHxV: 570x570x245mm, elektrické připojení: 230V/50Hz, Provozní proud: 0,23A ~
VV
P | 42 | 1-042 |  | Vnitřní kazetová chladící jednotka s čerpadlem kondenzátu, celkový chaldící výkon=5,6kW, příkon=0,04kW, hladina akustického tlaku (ve vzdálenosti 1,5m | KUS | 1 | 0 | 0 |  |  | 0 | 0 | [bez vazby na CS] | 0 | 2
PP |  |  |  | )=43dB(A), hmotnost=15kg, rozměry ŠxHxV: 570x570x245mm, elektrické připojení: 230V/50Hz, Provozní proud: 0,40A ~
VV
P | 43 | 1-043 |  | Vnitřní nástěnná chladící jednotka, celkový chaldící výkon=2,8kW, příkon=0,02kW, hladina akustického tlaku (ve vzdálenosti 1m a ve výšče 1m )=36dB(A), | KUS | 2 | 0 | 0 |  |  | 0 | 0 | [bez vazby na CS] | 0 | 2
PP |  |  |  | hmotnost=10kg, rozměry ŠxHxV: 815x225x295mm, elektrické připojení: 230V/50Hz, Provozní proud: 0,20A ~
VV
P | 44 | 1-044 |  | Vnitřní nástěnná chladící jednotka, celkový chaldící výkon=3,6kW, příkon=0,04kW, hladina akustického tlaku (ve vzdálenosti 1m a ve výšče 1m )=41dB(A), | KUS | 2 | 0 | 0 |  |  | 0 | 0 | [bez vazby na CS] | 0 | 2
PP |  |  |  | hmotnost=13kg, rozměry ŠxHxV: 898x249x295mm, elektrické připojení: 230V/50Hz, Provozní proud: 0,40A ~
VV
P | 45 | 1-045 |  | Měděné potrubí - čištěné pro montáže chladících a klimatizačních systémů s tepelnou izolací, vnější průměr potrubí bez izolace d=6,35mm, vč montáže a | M | 70 | 0 | 0 |  |  | 0 | 0 | [bez vazby na CS] | 0 | 2
PP |  |  |  | komunikačního kabelu ~
VV
P | 46 | 1-046 |  | Měděné potrubí - čištěné pro montáže chladících a klimatizačních systémů s tepelnou izolací, vnější průměr potrubí bez izolace d=9,52mm, vč montáže a | M | 37 | 0 | 0 |  |  | 0 | 0 | [bez vazby na CS] | 0 | 2
PP |  |  |  | komunikačního kabelu ~
VV
P | 47 | 1-047 |  | Měděné potrubí - čištěné pro montáže chladících a klimatizačních systémů s tepelnou izolací, vnější průměr potrubí bez izolace d=12,7mm, vč montáže a | M | 125 | 0 | 0 |  |  | 0 | 0 | [bez vazby na CS] | 0 | 2
PP |  |  |  | komunikačního kabelu ~
VV
P | 48 | 1-048 |  | Měděné potrubí - čištěné pro montáže chladících a klimatizačních systémů s tepelnou izolací, vnější průměr potrubí bez izolace d=15,88mm, vč montáže a | M | 54 | 0 | 0 |  |  | 0 | 0 | [bez vazby na CS] | 0 | 2
PP |  |  |  | komunikačního kabelu ~
VV
P | 49 | 1-049 |  | Měděné potrubí - čištěné pro montáže chladících a klimatizačních systémů s tepelnou izolací, vnější průměr potrubí bez izolace d=19,05mm, vč montáže a | M | 29 | 0 | 0 |  |  | 0 | 0 | [bez vazby na CS] | 0 | 2
PP |  |  |  | komunikačního kabelu ~
VV
P | 50 | 1-050 |  | Měděné potrubí - čištěné pro montáže chladících a klimatizačních systémů s tepelnou izolací, vnější průměr potrubí bez izolace d=22,2mm, vč montáže a | M | 3 | 0 | 0 |  |  | 0 | 0 | [bez vazby na CS] | 0 | 2
PP |  |  |  | komunikačního kabelu ~
VV
P | 51 | 1-051 |  | Měděné potrubí - čištěné pro montáže chladících a klimatizačních systémů s tepelnou izolací, vnější průměr potrubí bez izolace d=28,58mm, vč montáže a | M | 35 | 0 | 0 |  |  | 0 | 0 | [bez vazby na CS] | 0 | 2
PP |  |  |  | komunikačního kabelu ~
VV
P | 52 | 1-052 |  | Měděné potrubí - čištěné pro montáže chladících a klimatizačních systémů s tepelnou izolací, vnější průměr potrubí bez izolace d=34,93mm, vč montáže a | M | 25 | 0 | 0 |  |  | 0 | 0 | [bez vazby na CS] | 0 | 2
PP |  |  |  | komunikačního kabelu ~
VV
P | 53 | 1-053 |  | Chladivo R410A | KG | 50 | 0 | 0 |  |  | 0 | 0 | [bez vazby na CS] | 0 | 2
PP
VV
P | 54 | 1-054 |  | Čerpadlo kondenzátu k nástěnným jednotkám | KUS | 16 | 0 | 0 |  |  | 0 | 0 | [bez vazby na CS] | 0 | 2
PP
VV
P | 55 | 1-055 |  | Dekorační panel pro vnitřní kazetové jednotky | KUS | 44 | 0 | 0 |  |  | 0 | 0 | [bez vazby na CS] | 0 | 2
PP
VV
P | 56 | 1-056 |  | Tvarovky pro chladivový potrubí | SOUBOR | 1 | 0 | 0 |  |  | 0 | 0 | [bez vazby na CS] | 0 | 2
PP
VV
P | 57 | 1-057 |  | Žlábek s krytem pro vedení chladivového potrubí ve vnějším prostředí | SOUBOR | 1 | 0 | 0 |  |  | 0 | 0 | [bez vazby na CS] | 0 | 2
PP
VV
P | 58 | 1-058 |  | Montáž venkovních jednotek | SOUBOR | 3 | 0 | 0 |  |  | 0 | 0 | [bez vazby na CS] | 0 | 2
PP
VV
P | 59 | 1-059 |  | Montáž vnitřních jednotek | SOUBOR | 1 | 0 | 0 |  |  | 0 | 0 | [bez vazby na CS] | 0 | 2
PP
VV
P | 60 | 1-060 |  | Montáž chladivového potrubí vč. kotvení | bm | 1570 | 0 | 0 |  |  | 0 | 0 | [bez vazby na CS] | 0 | 2
PP
VV
P | 61 | 1-061 |  | Přesun hmot mobilním jeřábem do výšky 24m | SOUBOR | 1 | 0 | 0 |  |  | 0 | 0 | [bez vazby na CS] | 0 | 2
PP
VV
SD |  | 2 |  | Autonomní chlazení |  |  |  |  | 0 | 0 | 0 | 0
P | 63 | 2-001 |  | CHL jednotka 1.1 a 1.1z: Chlazení automatické ústředny:Venkovní single chladící Split jednotka, celkový chladící výkon=9,4kW, objemový průtok vzduchu= | KUS | 2 | 0 | 0 |  |  | 0 | 0 | [bez vazby na CS] | 0 | 2
PP |  |  |  | 3600m3/h, hladina akustického tlaku=51dB(A), SEER=5,6, Oblast použití pro chlazení -15-+46°C, hmotnost=76kg, rozměry(ŠxHxV)=1050x295x981mm, elektrické připojení: 230V/50Hz, 1xfáze, Provozní proud: 12,3A, příkon: 3,05kW, dvoutrubkový systém (potrubí 10/16mm) s proměnným průtokem chladiva ~
VV
P | 64 | 2-002 |  | CHL 1.2: Vnitřní nástěnná chladící jednotka, celkový chaldící výkon=7,10kW, hladina akustického tlaku (ve vzdálenosti 1m a ve výšče 1m )=45dB(A), hmot | KUS | 2 | 0 | 0 |  |  | 0 | 0 | [bez vazby na CS] | 0 | 2
PP |  |  |  | nost=21kg, rozměry ŠxHxV: 1170x295x365mm ~
VV
P | 65 | 2-003 |  | Měděné potrubí - čištěné pro montáže chladících a klimatizačních systémů s tepelnou izolací, vnější průměr potrubí bez izolace d=9,52mm, vč montáže a | M | 50 | 0 | 0 |  |  | 0 | 0 | [bez vazby na CS] | 0 | 2
PP |  |  |  | komunikačního kabelu ~
VV
P | 66 | 2-004 |  | Měděné potrubí - čištěné pro montáže chladících a klimatizačních systémů s tepelnou izolací, vnější průměr potrubí bez izolace d=15,88mm, vč montáže a | M | 50 | 0 | 0 |  |  | 0 | 0 | [bez vazby na CS] | 0 | 2
PP |  |  |  | komunikačního kabelu ~
VV
P | 67 | 2-006 |  | CHL jednotka 5.1: Chlazení rozvodny SEVER: Venkovní single chladící Split jednotka, chladící výkon=9,4kW, objemový průtok vzduchu=3600m3/h, hladina ak | KUS | 1 | 0 | 0 |  |  | 0 | 0 | [bez vazby na CS] | 0 | 2
PP |  |  |  | ustického tlaku=51dB(A), SEER=5,6, Oblast použití pro chlazení -15-+46°C, hmotnost=76kg, rozměry(ŠxHxV)=1050x295x981mm, elektrické připojení: 230V/50Hz, 1xfáze, Provozní proud: 12,3A, příkon: 3,05kW, dvoutrubkový systém (potrubí 10/16mm) s proměnným průtokem chladiva ~
VV
P | 68 | 2-007 |  | CHL 5.2: Vnitřní nástěnná chladící jednotka, celkový chaldící výkon=7,10kW, hladina akustického tlaku (ve vzdálenosti 1m a ve výšče 1m )=39dB(A), hmot | KUS | 1 | 0 | 0 |  |  | 0 | 0 | [bez vazby na CS] | 0 | 2
PP |  |  |  | nost=21kg, rozměry ŠxHxV: 1170x295x365mm ~
VV
P | 69 | 2-008 |  | Měděné potrubí - čištěné pro montáže chladících a klimatizačních systémů s tepelnou izolací, vnější průměr potrubí bez izolace d=9,52mm, vč montáže a | M | 45 | 0 | 0 |  |  | 0 | 0 | [bez vazby na CS] | 0 | 2
PP |  |  |  | komunikačního kabelu ~
VV
P | 70 | 2-009 |  | Měděné potrubí - čištěné pro montáže chladících a klimatizačních systémů s tepelnou izolací, vnější průměr potrubí bez izolace d=15,88mm, vč montáže a | M | 45 | 0 | 0 |  |  | 0 | 0 | [bez vazby na CS] | 0 | 2
PP |  |  |  | komunikačního kabelu ~
VV
P | 71 | 2-011 |  | CHL jednotka 6.1: Chlazení rozvoden JIH: Venkovní multi chladící Multisplit jednotka, celkový chladící výkon=15,5kW, objemový průtok vzduchu=6600m3/h, | KUS | 1 | 0 | 0 |  |  | 0 | 0 | [bez vazby na CS] | 0 | 2
PP |  |  |  | hladina akustického tlaku=51dB(A), EER=3,43, Oblast použití pro chlazení -5-+46°C, hmotnost=125kg, rozměry(ŠxHxV)=1050x330x1340mm, elektrické připojení: 230V/50Hz, 1xfáze, provozní proud:20,9A, příkon: 4,52kW, dvoutrubkový systém (potrubí 10/16mm) s proměnným průtokem chladiva ~
VV
P | 72 | 2-012 |  | CHL 6.2+6.4 Vnitřní nástěnná chladící jednotka, celkový chaldící výkon=3,6kW, příkon=0,04kW, hladina akustického tlaku (ve vzdálenosti 1m a ve výšče 1 | KUS | 2 | 0 | 0 |  |  | 0 | 0 | [bez vazby na CS] | 0 | 2
PP |  |  |  | m )=41dB(A), hmotnost=13kg, rozměry ŠxHxV: 898x249x295mm, elektrické připojení: 230V/50Hz, Provozní proud: 0,40A ~
VV
P | 73 | 2-013 |  | CHL 6.3+6.5 Vnitřní nástěnná chladící jednotka, celkový chaldící výkon=4,5kW, příkon=0,04kW, hladina akustického tlaku (ve vzdálenosti 1m a ve výšče 1 | KUS | 3 | 0 | 0 |  |  | 0 | 0 | [bez vazby na CS] | 0 | 2
PP |  |  |  | m )=41dB(A), hmotnost=13kg, rozměry ŠxHxV: 815x225x295mm, elektrické připojení: 230V/50Hz, Provozní proud: 0,40A ~
VV
P | 74 | 2-014 |  | Multisplitový "branch box" pro vnitřní jednotky 1-5kusů | KUS | 4 | 0 | 0 |  |  | 0 | 0 | [bez vazby na CS] | 0 | 2
PP
VV
P | 75 | 2-015 |  | Měděné potrubí - čištěné pro montáže chladících a klimatizačních systémů s tepelnou izolací, vnější průměr potrubí bez izolace d=6,35mm, vč montáže a | M | 11 | 0 | 0 |  |  | 0 | 0 | [bez vazby na CS] | 0 | 2
PP |  |  |  | komunikačního kabelu ~
VV
P | 76 | 2-016 |  | Měděné potrubí - čištěné pro montáže chladících a klimatizačních systémů s tepelnou izolací, vnější průměr potrubí bez izolace d=9,52mm, vč montáže a | M | 43 | 0 | 0 |  |  | 0 | 0 | [bez vazby na CS] | 0 | 2
PP |  |  |  | komunikačního kabelu ~
VV
P | 77 | 2-017 |  | Měděné potrubí - čištěné pro montáže chladících a klimatizačních systémů s tepelnou izolací, vnější průměr potrubí bez izolace d=12,7mm, vč montáže a | M | 11 | 0 | 0 |  |  | 0 | 0 | [bez vazby na CS] | 0 | 2
PP |  |  |  | komunikačního kabelu ~
VV
P | 78 | 2-018 |  | Měděné potrubí - čištěné pro montáže chladících a klimatizačních systémů s tepelnou izolací, vnější průměr potrubí bez izolace d=19,05mm, vč montáže a | M | 43 | 0 | 0 |  |  | 0 | 0 | [bez vazby na CS] | 0 | 2
PP |  |  |  | komunikačního kabelu ~
VV
P | 79 | 2-019 |  | Chladivo R410A | KG | 15 | 0 | 0 |  |  | 0 | 0 | [bez vazby na CS] | 0 | 2
PP
VV
P | 80 | 2-020 |  | CHL jednotka 6.1z: Chlazení rozvoden JIH-záloha: Venkovní multi chladící Multisplit jednotka, celkový chladící výkon=12,5kW, objemový průtok vzduchu=6 | KUS | 1 | 0 | 0 |  |  | 0 | 0 | [bez vazby na CS] | 0 | 2
PP |  |  |  | 600m3/h, hladina akustického tlaku=51dB(A), EER=4,48, Oblast použití pro chlazení -5-+46°C, hmotnost=123kg, rozměry(ŠxHxV)=1050x330x1340mm, elektrické připojení: 230V/50Hz, 1xfáze, provozní proud: 12,9A, příkon: 2,79kW, dvoutrubkový systém (potrubí 10/16mm) s proměnným průtokem chladiva ~
VV
P | 81 | 2-021 |  | CHL 6.2z+6.4z Vnitřní nástěnná chladící jednotka, celkový chaldící výkon=3,6kW, příkon=0,04kW, hladina akustického tlaku (ve vzdálenosti 1m a ve výšče | KUS | 2 | 0 | 0 |  |  | 0 | 0 | [bez vazby na CS] | 0 | 2
PP |  |  |  | 1m )=41dB(A), hmotnost=13kg, rozměry ŠxHxV: 898x249x295mm, elektrické připojení: 230V/50Hz, Provozní proud: 0,40A ~
VV
P | 82 | 2-022 |  | CHL 6.5z Vnitřní nástěnná chladící jednotka, max. chaldící výkon=4,5kW, příkon=0,04kW, hladina akustického tlaku (ve vzdálenosti 1m a ve výšče 1m )=41 | KUS | 3 | 0 | 0 |  |  | 0 | 0 | [bez vazby na CS] | 0 | 2
PP |  |  |  | dB(A), hmotnost=13kg, rozměry ŠxHxV: 815x225x295mm, elektrické připojení: 230V/50Hz, Provozní proud: 0,40A ~
VV
P | 83 | 2-023 |  | Multisplitový "branch box" pro vnitřní jednotky 1-5kusů | KUS | 3 | 0 | 0 |  |  | 0 | 0 | [bez vazby na CS] | 0 | 2
PP
VV
P | 84 | 2-024 |  | Měděné potrubí - čištěné pro montáže chladících a klimatizačních systémů s tepelnou izolací, vnější průměr potrubí bez izolace d=6,35mm, vč montáže a | M | 14 | 0 | 0 |  |  | 0 | 0 | [bez vazby na CS] | 0 | 2
PP |  |  |  | komunikačního kabelu ~
VV
P | 85 | 2-025 |  | Měděné potrubí - čištěné pro montáže chladících a klimatizačních systémů s tepelnou izolací, vnější průměr potrubí bez izolace d=9,52mm, vč montáže a | M | 40 | 0 | 0 |  |  | 0 | 0 | [bez vazby na CS] | 0 | 2
PP |  |  |  | komunikačního kabelu ~
VV
P | 86 | 2-026 |  | Měděné potrubí - čištěné pro montáže chladících a klimatizačních systémů s tepelnou izolací, vnější průměr potrubí bez izolace d=12,7mm, vč montáže a | M | 14 | 0 | 0 |  |  | 0 | 0 | [bez vazby na CS] | 0 | 2
PP |  |  |  | komunikačního kabelu ~
VV
P | 87 | 2-027 |  | Měděné potrubí - čištěné pro montáže chladících a klimatizačních systémů s tepelnou izolací, vnější průměr potrubí bez izolace d=15,88mm, vč montáže a | M | 40 | 0 | 0 |  |  | 0 | 0 | [bez vazby na CS] | 0 | 2
PP |  |  |  | komunikačního kabelu ~
VV
P | 88 | 2-028 |  | Chladivo R410A | KG | 15 | 0 | 0 |  |  | 0 | 0 | [bez vazby na CS] | 0 | 2
PP
VV
P | 89 | 2-029 |  | CHL jednotka 7.1z: Chlazení řídících místností 2.NP JIH-záloha: Venkovní multi chladící Multisplit jednotka, celkový chladící výkon=12,5kW, objemový p | KUS | 1 | 0 | 0 |  |  | 0 | 0 | [bez vazby na CS] | 0 | 2
PP |  |  |  | růtok vzduchu=6600m3/h, hladina akustického tlaku=51dB(A), EER=4,48, Oblast použití pro chlazení -5-+46°C, hmotnost=123kg, rozměry(ŠxHxV)=1050x330x1340mm, elektrické připojení: 230V/50Hz, 1xfáze, provozní proud: 12,9A, příkon: 2,79kW, dvoutrubkový systém (potrubí 10/16mm) s proměnným průtokem chladiva ~
VV
P | 90 | 2-030 |  | CHL 7.2z Vnitřní nástěnná chladící jednotka, celkový chaldící výkon=2,8kW, příkon=0,02kW, hladina akustického tlaku (ve vzdálenosti 1m a ve výšče 1m ) | KUS | 3 | 0 | 0 |  |  | 0 | 0 | [bez vazby na CS] | 0 | 2
PP |  |  |  | =36dB(A), hmotnost=10kg, rozměry ŠxHxV: 815x225x295mm, elektrické připojení: 230V/50Hz, Provozní proud: 0,20A ~
VV
P | 91 | 2-031 |  | CHL 7.3z Vnitřní nástěnná chladící jednotka, celkový chaldící výkon=3,6kW, příkon=0,04kW, hladina akustického tlaku (ve vzdálenosti 1m a ve výšče 1m ) | KUS | 2 | 0 | 0 |  |  | 0 | 0 | [bez vazby na CS] | 0 | 2
PP |  |  |  | =41dB(A), hmotnost=13kg, rozměry ŠxHxV: 898x249x295mm, elektrické připojení: 230V/50Hz, Provozní proud: 0,40A ~
VV
P | 92 | 2-032 |  | Multisplitový "branch box" pro vnitřní jednotky 1-5kusů | KUS | 4 | 0 | 0 |  |  | 0 | 0 | [bez vazby na CS] | 0 | 2
PP
VV
P | 93 | 2-033 |  | Měděné potrubí - čištěné pro montáže chladících a klimatizačních systémů s tepelnou izolací, vnější průměr potrubí bez izolace d=6,35mm, vč montáže a | M | 21 | 0 | 0 |  |  | 0 | 0 | [bez vazby na CS] | 0 | 2
PP |  |  |  | komunikačního kabelu ~
VV
P | 94 | 2-034 |  | Měděné potrubí - čištěné pro montáže chladících a klimatizačních systémů s tepelnou izolací, vnější průměr potrubí bez izolace d=9,52mm, vč montáže a | M | 36 | 0 | 0 |  |  | 0 | 0 | [bez vazby na CS] | 0 | 2
PP |  |  |  | komunikačního kabelu ~
VV
P | 95 | 2-035 |  | Měděné potrubí - čištěné pro montáže chladících a klimatizačních systémů s tepelnou izolací, vnější průměr potrubí bez izolace d=12,7mm, vč montáže a | M | 21 | 0 | 0 |  |  | 0 | 0 | [bez vazby na CS] | 0 | 2
PP |  |  |  | komunikačního kabelu ~
VV
P | 96 | 2-036 |  | Měděné potrubí - čištěné pro montáže chladících a klimatizačních systémů s tepelnou izolací, vnější průměr potrubí bez izolace d=15,88mm, vč montáže a | M | 36 | 0 | 0 |  |  | 0 | 0 | [bez vazby na CS] | 0 | 2
PP |  |  |  | komunikačního kabelu ~
VV
P | 97 | 2-037 |  | Chladivo R410A | KG | 10 | 0 | 0 |  |  | 0 | 0 | [bez vazby na CS] | 0 | 2
PP
VV
P | 98 | 2-038 |  | Čerpadlo kondenzátu k nástěnným jednotkám | KUS | 17 | 0 | 0 |  |  | 0 | 0 | [bez vazby na CS] | 0 | 2
PP
VV
P | 99 | 2-039 |  | Kabelový ovladač pro vnitřní jednotky | KUS | 8 | 0 | 0 |  |  | 0 | 0 | [bez vazby na CS] | 0 | 2
PP
VV
P | 100 | 2-040 |  | Montáž venkovních jednotek | SOUBOR | 6 | 0 | 0 |  |  | 0 | 0 | [bez vazby na CS] | 0 | 2
PP
VV
P | 101 | 2-041 |  | Montáž vnitřních jednotek | SOUBOR | 17 | 0 | 0 |  |  | 0 | 0 | [bez vazby na CS] | 0 | 2
PP
VV
P | 102 | 2-042 |  | Montáž chladivového potrubí vč. kotvení | bm | 520 | 0 | 0 |  |  | 0 | 0 | [bez vazby na CS] | 0 | 2
PP
VV
P | 103 | 2-043 |  | Tvarovky pro chladivový potrubí | SOUBOR | 1 | 0 | 0 |  |  | 0 | 0 | [bez vazby na CS] | 0 | 2
PP
VV
P | 104 | 2-044 |  | Přesun hmot mobilním jeřábem do výšky 24m | SOUBOR | 1 | 0 | 0 |  |  | 0 | 0 | [bez vazby na CS] | 0 | 2
PP
VV
SD |  | 3 |  | Řízení systému |  |  |  |  | 0 | 0 | 0 | 0
P | 106 | 3-001 |  | Centrální ovladač dotykový s diplejem | KUS | 1 | 0 | 0 |  |  | 0 | 0 | [bez vazby na CS] | 0 | 2
PP
VV
P | 107 | 3-002 |  | Zabezpečení systému | KUS | 1 | 0 | 0 |  |  | 0 | 0 | [bez vazby na CS] | 0 | 2
PP
VV
P | 108 | 3-003 |  | Centrální ovladač vnitřních chladících jednotek | KUS | 2 | 0 | 0 |  |  | 0 | 0 | [bez vazby na CS] | 0 | 2
PP
VV
P | 109 | 3-004 |  | Rozhraní pro připojení ovladače vnitřních jednotek | KUS | 1 | 0 | 0 |  |  | 0 | 0 | [bez vazby na CS] | 0 | 2
PP
VV
P | 110 | 3-005 |  | Energy management license pack | KUS | 2 | 0 | 0 |  |  | 0 | 0 | [bez vazby na CS] | 0 | 2
PP
VV
P | 111 | 3-006 |  | PI controller s 4xpulsní vstup | KUS | 2 | 0 | 0 |  |  | 0 | 0 | [bez vazby na CS] | 0 | 2
PP
VV
P | 112 | 3-007 |  | Řídící software s mini PC bez monitoru | KUS | 1 | 0 | 0 |  |  | 0 | 0 | [bez vazby na CS] | 0 | 2
PP
VV
P | 113 | 3-008 |  | Zesilovač signálu | KUS | 3 | 0 | 0 |  |  | 0 | 0 | [bez vazby na CS] | 0 | 2
PP
VV
SD |  | 4 |  | Vedlejší náklady |  |  |  |  | 0 | 0 | 0 | 0
P | 114 | 4-001 |  | Zaškolení obsluhy a uvedení do provozu | SOUBOR | 1 | 0 | 0 |  |  | 0 | 0 | [bez vazby na CS] | 0 | 2
PP
VV
P | 115 | 4-002 |  | Měření hluku | HOD | 1 | 0 | 0 |  |  | 0 | 0 | [bez vazby na CS] | 0 | 2
PP
VV
P | 116 | 4-003 |  | Zaregulování chladícícho systému, vyhotovení protokolu a to včetně funkčních zkoušek | HOD | 24 | 0 | 0 |  |  | 0 | 0 | [bez vazby na CS] | 0 | 2
PP
VV
P | 117 | 4-004 |  | Zkouška těsnosti po jednotlivých úsecích včetně výstupních protokolů jednotlivých odzkoušených úseků | HOD | 72 | 0 | 0 |  |  | 0 | 0 | [bez vazby na CS] | 0 | 2
PP
VV
P | 118 | 4-005 |  | Zkouška provozní obsahující zkoušku dilatační a chladící včetně výstupních protokolů | HOD | 72 | 0 | 0 |  |  | 0 | 0 | [bez vazby na CS] | 0 | 2
PP
VV
P | 119 | 4-006 |  | Protipožární izolace chladivového potrubí | SOUBOR | 72 | 0 | 0 |  |  | 0 | 0 | [bez vazby na CS] | 0 | 2
PP
VV
P | 120 | 4-007 |  | PROTIPOŽÁRNÍ UCPÁVKA STĚNOU/STROPEM, TL DO 50CM, DO EI 90 MIN. | M2 | 4.5 | 0 | 0 |  |  | 0 | 0 | [bez vazby na CS] | 0 | 2
PP
VV
Poznámka k položce: Položka obsahuje: Dodávku a montáž protipožární ucpávky vč. příslušenství a pomocného materiálu, vyhotovéní a dodání atestu. Dále obsahuje cenu za pom. mechanismy včetně všech ostatních vedlejších nákladů.
P | 121 | 4-008 |  | Koordinace montážních prací s ostatními profesemi | SOUBOR | 1 | 0 | 0 |  |  | 0 | 0 | [bez vazby na CS] | 0 | 2
PP
VV
P | 122 | 4-009 |  | Odvoz a likvidace odpadu | SOUBOR | 1 | 0 | 0 |  |  | 0 | 0 | [bez vazby na CS] | 0 | 2
PP
VV

## E.2.8
SŽDC05 |  |  |  | Příloha k formuláři pro ocenění nabídky | [10 empty] | 3
3
S | Stavba: | 3273214901 |  | Rekonstrukce výpravní budovy v žst. České Budějovice hl.n. | [6 empty] | E.2 | 0 | Aspe | 0,00 | 2
O | Objekt: | E.2 |  | Pozemní stavební objekty | [9 empty] | 15,00 | 2
Typ | Poř. číslo | Kód položky | Varianta | Název položky | MJ | Množství | Jednotková hmotnost | Celková hmotnost | Cena |  |  |  | Cenové soustavy | 21,00 | 2
[9 empty] | Dodávka |  | Montáž
[9 empty] | Jednotková | Celkem | Jednotková | Celkem |  |  |  | Počet položek s nulovou cenou | 733
O1 |  | E.2.8 |  | VZT |  |  |  |  | 0 | 0 | 0 | 0
SD |  | 01 |  | Zařízení č. 1 –Větrání kanceláří 1.NP až 3.NP_jižní věž_ přívod |  |  |  |  | 0 | 0 | 0 | 0
P | 1 | 1.1 |  | VZT jednotka s EC motory, rekuperační jednotka ve vnitřním stacionárním provedení s rotačním výměníkem a integrovaným chlazením, Vp=4850m3/h, Vo=5100m | KS | 1 | 0 | 0 |  |  | 0 | 0 | [bez vazby na CS] | 0 | 2
PP |  |  |  | 3/h, pext=350Pa, hmotnost = 1443kg, přívodní ventilátor Ne=1,42kW, I=9,1A, 400V, odvodní ventilátor Ne=1,94kW, I=9,1A, 400V, teplovodní ohřívač 19,6kW (80/60°C), ReCooler I=40,8A, 400V, filtr na přívodu F7, filtr na odtahu F7, 2x uzavírací klapka včetně servopohonu. Jednotka dodána v rozloženém stavu, montáž na místě. Integrovaný ReCooler v děleném provedení. Odnímatelné panely pro servis. Jednotka dodána vč. regulace (čidla, servopohony…) s návazností na nadřazený systém MaR. Zavážení skrz střechu!!! Odvod kondenzátu_profese ZTI. ~
VV
P | 2 | 1.150 |  | Tlumič hluku kruhový, d125/ délka 900mm | KS | 1 | 0 | 0 |  |  | 0 | 0 | [bez vazby na CS] | 0 | 2
PP
VV
P | 3 | 1.151 |  | Tlumič hluku kruhový, d160/ délka 900mm | KS | 3 | 0 | 0 |  |  | 0 | 0 | [bez vazby na CS] | 0 | 2
PP
VV
P | 4 | 1.152 |  | Tlumič hluku kruhový, d200/délka 900mm | KS | 2 | 0 | 0 |  |  | 0 | 0 | [bez vazby na CS] | 0 | 2
PP
VV
P | 5 | 1.153 |  | Tlumič hluku kruhový, d250/ délka900mm | KS | 1 | 0 | 0 |  |  | 0 | 0 | [bez vazby na CS] | 0 | 2
PP
VV
P | 6 | 1.154 |  | Tlumič hluku kruhový, d315/ délka 900mm | KS | 1 | 0 | 0 |  |  | 0 | 0 | [bez vazby na CS] | 0 | 2
PP
VV
P | 7 | 1.155 |  | Tlumič hluku hranatý, s náběhovou a odtokovou hranou, 100/3kul./ 600x250-délka 1000 | KS | 1 | 0 | 0 |  |  | 0 | 0 | [bez vazby na CS] | 0 | 2
PP
VV
P | 8 | 1.155 | 1 | Tlumič hluku hranatý, s náběhovou a odtokovou hranou, 100/5kul./ 1000x500-délka 1000 | KS | 1 | 0 | 0 |  |  | 0 | 0 | [bez vazby na CS] | 0 | 2
PP
VV
P | 9 | 1.200 |  | Regulátor konstatního průtoku pro průtok 468-1872m3/h, 300x200 | KS | 1 | 0 | 0 |  |  | 0 | 0 | [bez vazby na CS] | 0 | 2
PP
VV
P | 10 | 1.201 |  | Regulátor variabilního průtoku pro nízké rychlosti pro průtok 108-1080m3/h, včetně servopohonu 230V spojité ovládání 0-10V, signalizace polohy, d250, | KS | 1 | 0 | 0 |  |  | 0 | 0 | [bez vazby na CS] | 0 | 2
PP |  |  |  | tlak v potrubí do 300Pa ~
VV
P | 11 | 1.202 |  | Regulátor konstatního průtoku pro nízké rychlosti pro průtok 36-360m3/h, d125 | KS | 1 | 0 | 0 |  |  | 0 | 0 | [bez vazby na CS] | 0 | 2
PP
VV
P | 12 | 1.203 |  | Regulátor konstatního průtoku pro nízké rychlosti pro průtok 65-666m3/h, d160 | KS | 1 | 0 | 0 |  |  | 0 | 0 | [bez vazby na CS] | 0 | 2
PP
VV
P | 13 | 1.204 |  | Regulátor konstatního průtoku pro nízké rychlosti pro průtok 65-666m3/h, d160 | KS | 1 | 0 | 0 |  |  | 0 | 0 | [bez vazby na CS] | 0 | 2
PP
VV
P | 14 | 1.205 |  | Regulátor konstatního průtoku pro nízké rychlosti pro průtok 65-666m3/h, d160 | KS | 1 | 0 | 0 |  |  | 0 | 0 | [bez vazby na CS] | 0 | 2
PP
VV
P | 15 | 1.206 |  | Regulátor konstatního průtoku pro nízké rychlosti pro průtok 65-666m3/h, d160 | KS | 1 | 0 | 0 |  |  | 0 | 0 | [bez vazby na CS] | 0 | 2
PP
VV
P | 16 | 1.207 |  | Regulátor konstatního průtoku pro nízké rychlosti pro průtok 90-900m3/h, d200 | KS | 1 | 0 | 0 |  |  | 0 | 0 | [bez vazby na CS] | 0 | 2
PP
VV
P | 17 | 1.208 |  | Regulátor konstatního průtoku pro nízké rychlosti pro průtok 90-900m3/h, d200 | KS | 1 | 0 | 0 |  |  | 0 | 0 | [bez vazby na CS] | 0 | 2
PP
VV
P | 18 | 1.209 |  | Regulátor konstatního průtoku pro nízké rychlosti pro průtok 133-1332m3/h, d250 | KS | 1 | 0 | 0 |  |  | 0 | 0 | [bez vazby na CS] | 0 | 2
PP
VV
P | 19 | 1.300 |  | Požární klapka hranatá s požární odolností 90 včetně servopohonu 24V DC se signalizací polohy a možností dálkového otevření/ uzavření klapky, 1000x315 | KS | 1 | 0 | 0 |  |  | 0 | 0 | [bez vazby na CS] | 0 | 2
PP
VV
P | 20 | 1.301 |  | Požární klapka hranatá s požární odolností 90 včetně servopohonu 24V DC se signalizací polohy a možností dálkového otevření/ uzavření klapky, 1000x315 | KS | 1 | 0 | 0 |  |  | 0 | 0 | [bez vazby na CS] | 0 | 2
PP
VV
P | 21 | 1.302 |  | Požární klapka hranatá s požární odolností 90 včetně servopohonu 24V DC se signalizací polohy a možností dálkového otevření/ uzavření klapky, 315x400 | KS | 1 | 0 | 0 |  |  | 0 | 0 | [bez vazby na CS] | 0 | 2
PP
VV
P | 22 | 1.303 |  | Požární klapka hranatá s požární odolností 90 včetně servopohonu 24V DC se signalizací polohy a možností dálkového otevření/ uzavření klapky, 400x250 | KS | 1 | 0 | 0 |  |  | 0 | 0 | [bez vazby na CS] | 0 | 2
PP
VV
P | 23 | 1.304 |  | Požární klapka hranatá s požární odolností 90 včetně servopohonu 24V DC se signalizací polohy a možností dálkového otevření/ uzavření klapky, 250x250 | KS | 1 | 0 | 0 |  |  | 0 | 0 | [bez vazby na CS] | 0 | 2
PP
VV
P | 24 | 1.307 |  | Požární klapka hranatá s požární odolností 90 včetně servopohonu 24V DC se signalizací polohy a možností dálkového otevření/ uzavření klapky, 250x250 | KS | 1 | 0 | 0 |  |  | 0 | 0 | [bez vazby na CS] | 0 | 2
PP
VV
P | 25 | 1.308 |  | Požární klapka hranatá s požární odolností 90 včetně servopohonu 24V DC se signalizací polohy a možností dálkového otevření/ uzavření klapky, 250x250 | KS | 1 | 0 | 0 |  |  | 0 | 0 | [bez vazby na CS] | 0 | 2
PP
VV
P | 26 | 1.309 |  | Požární klapka kruhová s požární odolností 90 včetně servopohonu 24V DC se signalizací polohy a možností dálkového otevření/ uzavření klapky, d250 | KS | 1 | 0 | 0 |  |  | 0 | 0 | [bez vazby na CS] | 0 | 2
PP
VV
P | 27 | 1.310 |  | Požární klapka kruhová s požární odolností 90 včetně servopohonu 24V DC se signalizací polohy a možností dálkového otevření/ uzavření klapky, d250 | KS | 1 | 0 | 0 |  |  | 0 | 0 | [bez vazby na CS] | 0 | 2
PP
VV
P | 28 | 1.311 |  | Požární klapka hranatá s požární odolností 90 včetně servopohonu 24V DC se signalizací polohy a možností dálkového otevření/ uzavření klapky, 315x250 | KS | 1 | 0 | 0 |  |  | 0 | 0 | [bez vazby na CS] | 0 | 2
PP
VV
P | 29 | 1.312 |  | Požární klapka hranatá s požární odolností 90 včetně servopohonu 24V DC se signalizací polohy a možností dálkového otevření/ uzavření klapky, 710x450 | KS | 1 | 0 | 0 |  |  | 0 | 0 | [bez vazby na CS] | 0 | 2
PP
VV
P | 30 | 1.400 |  | Anemostat přívodní hranatý, napojení zboku včetně regulační klapky, 500x500, 24 lamel | KS | 2 | 0 | 0 |  |  | 0 | 0 | [bez vazby na CS] | 0 | 2
PP
VV
P | 31 | 1.401 |  | Anemostat přívodní hranatý, napojení zboku včetně regulační klapky, 400x400, 16 lamel | KS | 7 | 0 | 0 |  |  | 0 | 0 | [bez vazby na CS] | 0 | 2
PP
VV
P | 32 | 1.402 |  | Anemostat přívodní hranatý, napojení zboku včetně regulační klapky, 300x300, 8 lamel | KS | 23 | 0 | 0 |  |  | 0 | 0 | [bez vazby na CS] | 0 | 2
PP
VV
P | 33 | 1.403 |  | Vyústka pro kruhové potrubí dvouřadá s regulací typu R1, 425x75 | KS | 2 | 0 | 0 |  |  | 0 | 0 | [bez vazby na CS] | 0 | 2
PP
VV
P | 34 | 1.404 |  | Talířový ventil vč upínací manžety přívodní, lakovaný, d=200 | KS | 3 | 0 | 0 |  |  | 0 | 0 | [bez vazby na CS] | 0 | 2
PP
VV
P | 35 | 1.416 |  | Šikmý nástavec hranatý, sání, 800x800 | KS | 1 | 0 | 0 |  |  | 0 | 0 | [bez vazby na CS] | 0 | 2
PP
VV
P | 36 | 1.700.3 |  | Ohebné potrubí s hlukovou izolací, D=160mm | M | 27.31 | 0 | 0 |  |  | 0 | 0 | [bez vazby na CS] | 0 | 2
PP
VV
P | 37 | 1.700.4 |  | Ohebné potrubí s hlukovou izolací, D=200mm | M | 16.03 | 0 | 0 |  |  | 0 | 0 | [bez vazby na CS] | 0 | 2
PP
VV
P | 38 | 1.800 |  | Tepelná izolace 40mm, Izolace deskou z minerální plsti 1x polep. Al fólií | M2 | 303.41 | 0 | 0 |  |  | 0 | 0 | [bez vazby na CS] | 0 | 2
PP
VV
P | 39 | 1.803 |  | Požární izolace 90 min, odolnost 90 min | M2 | 16.08 | 0 | 0 |  |  | 0 | 0 | [bez vazby na CS] | 0 | 2
PP
VV
P | 40 | 1.950 |  | Trouby rovné materiál pozinkovaný plech, Čtyřhranné potrubí skupiny I., se stranami nad 250 mm | M2 | 97.45 | 0 | 0 |  |  | 0 | 0 | [bez vazby na CS] | 0 | 2
PP
VV
P | 41 | 1.951 |  | Tvarovky potrubí materiál pozinkovaný plech, Čtyřhranné potrubí skupiny I., se stranami nad 250 mm, tvarovky | M2 | 84 | 0 | 0 |  |  | 0 | 0 | [bez vazby na CS] | 0 | 2
PP
VV
P | 42 | 1.955.2 |  | Trouby rovné materiál pozinkovaný plech, Vinuté potrubí SPIRO, d=100mm | bm | 3.28 | 0 | 0 |  |  | 0 | 0 | [bez vazby na CS] | 0 | 2
PP
VV
P | 43 | 1.955.3 |  | Trouby rovné materiál pozinkovaný plech, Vinuté potrubí SPIRO, d=125mm | bm | 0.47 | 0 | 0 |  |  | 0 | 0 | [bez vazby na CS] | 0 | 2
PP
VV
P | 44 | 1.955.5 |  | Trouby rovné materiál pozinkovaný plech, Vinuté potrubí SPIRO, d=160mm | bm | 80.22 | 0 | 0 |  |  | 0 | 0 | [bez vazby na CS] | 0 | 2
PP
VV
P | 45 | 1.955.6 |  | Trouby rovné materiál pozinkovaný plech, Vinuté potrubí SPIRO, d=200mm | bm | 45.24 | 0 | 0 |  |  | 0 | 0 | [bez vazby na CS] | 0 | 2
PP
VV
P | 46 | 1.955.7 |  | Trouby rovné materiál pozinkovaný plech, Vinuté potrubí SPIRO, d=250mm | bm | 58 | 0 | 0 |  |  | 0 | 0 | [bez vazby na CS] | 0 | 2
PP
VV
P | 47 | 1.955.8 |  | Trouby rovné materiál pozinkovaný plech, Vinuté potrubí SPIRO, d=315mm | bm | 9.13 | 0 | 0 |  |  | 0 | 0 | [bez vazby na CS] | 0 | 2
PP
VV
P | 48 | 1.956 |  | Tvarovky potrubí materiál pozinkovaný plech, Vinuté potrubí SPIRO, 125 | bm | 0.05 | 0 | 0 |  |  | 0 | 0 | [bez vazby na CS] | 0 | 2
PP
VV
P | 49 | 1.956 | 1 | Tvarovky potrubí materiál pozinkovaný plech, Vinuté potrubí SPIRO, 160 | bm | 5.54 | 0 | 0 |  |  | 0 | 0 | [bez vazby na CS] | 0 | 2
PP
VV
P | 50 | 1.956 | 2 | Tvarovky potrubí materiál pozinkovaný plech, Vinuté potrubí SPIRO, 200 | bm | 10.03 | 0 | 0 |  |  | 0 | 0 | [bez vazby na CS] | 0 | 2
PP
VV
P | 51 | 1.956 | 3 | Tvarovky potrubí materiál pozinkovaný plech, Vinuté potrubí SPIRO, 250 | bm | 7.97 | 0 | 0 |  |  | 0 | 0 | [bez vazby na CS] | 0 | 2
PP
VV
P | 52 | 1.956 | 4 | Tvarovky potrubí materiál pozinkovaný plech, Vinuté potrubí SPIRO, 315 | bm | 3.09 | 0 | 0 |  |  | 0 | 0 | [bez vazby na CS] | 0 | 2
PP
VV
SD |  | 02 |  | Zařízení č. 1 –Větrání kanceláří 1.NP až 3.NP_jižní věž_odtah |  |  |  |  | 0 | 0 | 0 | 0
P | 53 | 1A.150 |  | Tlumič hluku kruhový, d125/ délka 900mm | KS | 1 | 0 | 0 |  |  | 0 | 0 | [bez vazby na CS] | 0 | 2
PP
VV
P | 54 | 1A.151 |  | Tlumič hluku kruhový, d160/ délka 900mm | KS | 3 | 0 | 0 |  |  | 0 | 0 | [bez vazby na CS] | 0 | 2
PP
VV
P | 55 | 1A.152 |  | Tlumič hluku kruhový, d200/délka 900mm | KS | 2 | 0 | 0 |  |  | 0 | 0 | [bez vazby na CS] | 0 | 2
PP
VV
P | 56 | 1A.153 |  | Tlumič hluku kruhový, d250/ délka900mm | KS | 1 | 0 | 0 |  |  | 0 | 0 | [bez vazby na CS] | 0 | 2
PP
VV
P | 57 | 1A.154 |  | Tlumič hluku kruhový, d315/ délka 900mm | KS | 1 | 0 | 0 |  |  | 0 | 0 | [bez vazby na CS] | 0 | 2
PP
VV
P | 58 | 1A.155 |  | Tlumič hluku hranatý, s náběhovou a odtokovou hranou, 100/3kul./ 600x250-délka 1000 | KS | 1 | 0 | 0 |  |  | 0 | 0 | [bez vazby na CS] | 0 | 2
PP
VV
P | 59 | 1A.155 | 1 | Tlumič hluku hranatý, s náběhovou a odtokovou hranou, 100/5kul./ 1000x500-délka 1000 | KS | 1 | 0 | 0 |  |  | 0 | 0 | [bez vazby na CS] | 0 | 2
PP
VV
P | 60 | 1A.200 |  | Regulátor konstatního průtoku pro průtok 468-1872m3/h, 300x200 | KS | 1 | 0 | 0 |  |  | 0 | 0 | [bez vazby na CS] | 0 | 2
PP
VV
P | 61 | 1A.201 |  | Regulátor variabilního průtoku pro nízké rychlosti pro průtok 108-1080m3/h, včetně servopohonu 230V spojité ovládání 0-10V, signalizace polohy, d250, | KS | 1 | 0 | 0 |  |  | 0 | 0 | [bez vazby na CS] | 0 | 2
PP |  |  |  | tlak v potrubí do 300Pa ~
VV
P | 62 | 1A.202 |  | Regulátor konstatního průtoku pro nízké rychlosti pro průtok 36-360m3/h, d125 | KS | 1 | 0 | 0 |  |  | 0 | 0 | [bez vazby na CS] | 0 | 2
PP
VV
P | 63 | 1A.203 |  | Regulátor konstatního průtoku pro nízké rychlosti pro průtok 65-666m3/h, d160 | KS | 1 | 0 | 0 |  |  | 0 | 0 | [bez vazby na CS] | 0 | 2
PP
VV
P | 64 | 1A.204 |  | Regulátor konstatního průtoku pro nízké rychlosti pro průtok 65-666m3/h, d160 | KS | 1 | 0 | 0 |  |  | 0 | 0 | [bez vazby na CS] | 0 | 2
PP
VV
P | 65 | 1A.205 |  | Regulátor konstatního průtoku pro nízké rychlosti pro průtok 65-666m3/h, d160 | KS | 1 | 0 | 0 |  |  | 0 | 0 | [bez vazby na CS] | 0 | 2
PP
VV
P | 66 | 1A.206 |  | Regulátor konstatního průtoku pro nízké rychlosti pro průtok 65-666m3/h, d160 | KS | 1 | 0 | 0 |  |  | 0 | 0 | [bez vazby na CS] | 0 | 2
PP
VV
P | 67 | 1A.207 |  | Regulátor konstatního průtoku pro nízké rychlosti pro průtok 90-900m3/h, d200 | KS | 1 | 0 | 0 |  |  | 0 | 0 | [bez vazby na CS] | 0 | 2
PP
VV
P | 68 | 1A.208 |  | Regulátor konstatního průtoku pro nízké rychlosti pro průtok 90-900m3/h, d200 | KS | 1 | 0 | 0 |  |  | 0 | 0 | [bez vazby na CS] | 0 | 2
PP
VV
P | 69 | 1A.209 |  | Regulátor konstatního průtoku pro nízké rychlosti pro průtok 133-1332m3/h, d250 | KS | 1 | 0 | 0 |  |  | 0 | 0 | [bez vazby na CS] | 0 | 2
PP
VV
P | 70 | 1A.210 |  | Regulátor konstatního průtoku pro nízké rychlosti pro průtok 22-151m3/h, d80 | KS | 1 | 0 | 0 |  |  | 0 | 0 | [bez vazby na CS] | 0 | 2
PP
VV
P | 71 | 1A.211 |  | Regulátor konstatního průtoku pro nízké rychlosti pro průtok 22-151m3/h, d80 | KS | 1 | 0 | 0 |  |  | 0 | 0 | [bez vazby na CS] | 0 | 2
PP
VV
P | 72 | 1A.300 |  | Požární klapka hranatá s požární odolností 90 včetně servopohonu 24V DC se signalizací polohy a možností dálkového otevření/ uzavření klapky, 1000x315 | KS | 1 | 0 | 0 |  |  | 0 | 0 | [bez vazby na CS] | 0 | 2
PP
VV
P | 73 | 1A.301 |  | Požární klapka hranatá s požární odolností 90 včetně servopohonu 24V DC se signalizací polohy a možností dálkového otevření/ uzavření klapky, 1000x315 | KS | 1 | 0 | 0 |  |  | 0 | 0 | [bez vazby na CS] | 0 | 2
PP
VV
P | 74 | 1A.302 |  | Požární klapka hranatá s požární odolností 90 včetně servopohonu 24V DC se signalizací polohy a možností dálkového otevření/ uzavření klapky, 400x250 | KS | 1 | 0 | 0 |  |  | 0 | 0 | [bez vazby na CS] | 0 | 2
PP
VV
P | 75 | 1A.303 |  | Požární klapka hranatá s požární odolností 90 včetně servopohonu 24V DC se signalizací polohy a možností dálkového otevření/ uzavření klapky, 250x250 | KS | 1 | 0 | 0 |  |  | 0 | 0 | [bez vazby na CS] | 0 | 2
PP
VV
P | 76 | 1A.304 |  | Požární klapka kruhová s požární odolností 90 včetně servopohonu 24V DC se signalizací polohy a možností dálkového otevření/ uzavření klapky, d200 | KS | 1 | 0 | 0 |  |  | 0 | 0 | [bez vazby na CS] | 0 | 2
PP
VV
P | 77 | 1A.305 |  | Požární klapka hranatá s požární odolností 90 včetně servopohonu 24V DC se signalizací polohy a možností dálkového otevření/ uzavření klapky, 250x250 | KS | 1 | 0 | 0 |  |  | 0 | 0 | [bez vazby na CS] | 0 | 2
PP
VV
P | 78 | 1A.306 |  | Požární klapka hranatá s požární odolností 90 včetně servopohonu 24V DC se signalizací polohy a možností dálkového otevření/ uzavření klapky, 250x250 | KS | 1 | 0 | 0 |  |  | 0 | 0 | [bez vazby na CS] | 0 | 2
PP
VV
P | 79 | 1A.307 |  | Požární klapka kruhová s požární odolností 90 včetně servopohonu 24V DC se signalizací polohy a možností dálkového otevření/ uzavření klapky, d250 | KS | 1 | 0 | 0 |  |  | 0 | 0 | [bez vazby na CS] | 0 | 2
PP
VV
P | 80 | 1A.308 |  | Požární klapka kruhová s požární odolností 90 včetně servopohonu 24V DC se signalizací polohy a možností dálkového otevření/ uzavření klapky, d250 | KS | 1 | 0 | 0 |  |  | 0 | 0 | [bez vazby na CS] | 0 | 2
PP
VV
P | 81 | 1A.309 |  | Požární klapka hranatá s požární odolností 90 včetně servopohonu 24V DC se signalizací polohy a možností dálkového otevření/ uzavření klapky, 315x250 | KS | 1 | 0 | 0 |  |  | 0 | 0 | [bez vazby na CS] | 0 | 2
PP
VV
P | 82 | 1A.310 |  | Požární klapka hranatá s požární odolností 90 včetně servopohonu 24V DC se signalizací polohy a možností dálkového otevření/ uzavření klapky, 315x400 | KS | 1 | 0 | 0 |  |  | 0 | 0 | [bez vazby na CS] | 0 | 2
PP
VV
P | 83 | 1A.311 |  | Požární klapka hranatá s požární odolností 90 včetně servopohonu 24V DC se signalizací polohy a možností dálkového otevření/ uzavření klapky, 710x450 | KS | 1 | 0 | 0 |  |  | 0 | 0 | [bez vazby na CS] | 0 | 2
PP
VV
P | 84 | 1A.400 |  | Anemostat odvodní hranatý, napojení zboku včetně regulační klapky, 400x400, 16 lamel | KS | 7 | 0 | 0 |  |  | 0 | 0 | [bez vazby na CS] | 0 | 2
PP
VV
P | 85 | 1A.401 |  | Anemostat odvodní hranatý, napojení zboku včetně regulační klapky, 300x300, 8 lamel | KS | 21 | 0 | 0 |  |  | 0 | 0 | [bez vazby na CS] | 0 | 2
PP
VV
P | 86 | 1A.402 |  | Vyústka pro kruhové potrubí jednořadá s regulací typu R1, 425x75 | KS | 2 | 0 | 0 |  |  | 0 | 0 | [bez vazby na CS] | 0 | 2
PP
VV
P | 87 | 1A.403 |  | Vyústka pro kruhové potrubí dvouřadá s regulací typu R1, 225x75 | KS | 1 | 0 | 0 |  |  | 0 | 0 | [bez vazby na CS] | 0 | 2
PP
VV
P | 88 | 1A.404 |  | Vyústka pro kruhové potrubí jednořadá s regulací typu R1, 225x75 | KS | 1 | 0 | 0 |  |  | 0 | 0 | [bez vazby na CS] | 0 | 2
PP
VV
P | 89 | 1A.405 |  | Talířový ventil vč upínací manžety odvodní, lakovaný, d=200 | KS | 5 | 0 | 0 |  |  | 0 | 0 | [bez vazby na CS] | 0 | 2
PP
VV
P | 90 | 1A.406 |  | Talířový ventil vč upínací manžety odvodní, lakovaný, d=100 | KS | 5 | 0 | 0 |  |  | 0 | 0 | [bez vazby na CS] | 0 | 2
PP
VV
P | 91 | 1A.415 |  | Šikmý nástavec hranatý, výfuk, 800x800 | KS | 1 | 0 | 0 |  |  | 0 | 0 | [bez vazby na CS] | 0 | 2
PP
VV
P | 92 | 1A.700.1 |  | Ohebné potrubí s hlukovou izolací, D=100mm | M | 6.44 | 0 | 0 |  |  | 0 | 0 | [bez vazby na CS] | 0 | 2
PP
VV
P | 93 | 1A.700.3 |  | Ohebné potrubí s hlukovou izolací, D=160mm | M | 29.31 | 0 | 0 |  |  | 0 | 0 | [bez vazby na CS] | 0 | 2
PP
VV
P | 94 | 1A.700.4 |  | Ohebné potrubí s hlukovou izolací, D=200mm | M | 12.89 | 0 | 0 |  |  | 0 | 0 | [bez vazby na CS] | 0 | 2
PP
VV
P | 95 | 1A.800 |  | Tepelná izolace 40mm, Izolace deskou z minerální plsti 1x polep. Al fólií | M2 | 123.49 | 0 | 0 |  |  | 0 | 0 | [bez vazby na CS] | 0 | 2
PP
VV
P | 96 | 1A.803 |  | Požární izolace 90 min, odolnost 90 min | M2 | 20.52 | 0 | 0 |  |  | 0 | 0 | [bez vazby na CS] | 0 | 2
PP
VV
P | 97 | 1A.950 |  | Trouby rovné materiál pozinkovaný plech, Čtyřhranné potrubí skupiny I., se stranami nad 250 mm | M2 | 94.3 | 0 | 0 |  |  | 0 | 0 | [bez vazby na CS] | 0 | 2
PP
VV
P | 98 | 1A.951 |  | Tvarovky potrubí materiál pozinkovaný plech, Čtyřhranné potrubí skupiny I., se stranami nad 250 mm, tvarovky | M2 | 72 | 0 | 0 |  |  | 0 | 0 | [bez vazby na CS] | 0 | 2
PP
VV
P | 99 | 1A.955.1 |  | Trouby rovné materiál pozinkovaný plech, Vinuté potrubí SPIRO, d=80mm | bm | 2.65 | 0 | 0 |  |  | 0 | 0 | [bez vazby na CS] | 0 | 2
PP
VV
P | 100 | 1A.955.2 |  | Trouby rovné materiál pozinkovaný plech, Vinuté potrubí SPIRO, d=100mm | bm | 9.07 | 0 | 0 |  |  | 0 | 0 | [bez vazby na CS] | 0 | 2
PP
VV
P | 101 | 1A.955.3 |  | Trouby rovné materiál pozinkovaný plech, Vinuté potrubí SPIRO, d=125mm | bm | 1.53 | 0 | 0 |  |  | 0 | 0 | [bez vazby na CS] | 0 | 2
PP
VV
P | 102 | 1A.955.5 |  | Trouby rovné materiál pozinkovaný plech, Vinuté potrubí SPIRO, d=160mm | bm | 83.29 | 0 | 0 |  |  | 0 | 0 | [bez vazby na CS] | 0 | 2
PP
VV
P | 103 | 1A.955.6 |  | Trouby rovné materiál pozinkovaný plech, Vinuté potrubí SPIRO, d=200mm | bm | 48.52 | 0 | 0 |  |  | 0 | 0 | [bez vazby na CS] | 0 | 2
PP
VV
P | 104 | 1A.955.7 |  | Trouby rovné materiál pozinkovaný plech, Vinuté potrubí SPIRO, d=250mm | bm | 68.75 | 0 | 0 |  |  | 0 | 0 | [bez vazby na CS] | 0 | 2
PP
VV
P | 105 | 1A.955.8 |  | Trouby rovné materiál pozinkovaný plech, Vinuté potrubí SPIRO, d=315mm | bm | 4.04 | 0 | 0 |  |  | 0 | 0 | [bez vazby na CS] | 0 | 2
PP
VV
P | 106 | 1A.956 |  | Tvarovky potrubí materiál pozinkovaný plech, Vinuté potrubí SPIRO, 80 | bm | 0.26 | 0 | 0 |  |  | 0 | 0 | [bez vazby na CS] | 0 | 2
PP
VV
P | 107 | 1A.956 | 1 | Tvarovky potrubí materiál pozinkovaný plech, Vinuté potrubí SPIRO, 100 | bm | 0.3 | 0 | 0 |  |  | 0 | 0 | [bez vazby na CS] | 0 | 2
PP
VV
P | 108 | 1A.956 | 2 | Tvarovky potrubí materiál pozinkovaný plech, Vinuté potrubí SPIRO, 125 | bm | 1.49 | 0 | 0 |  |  | 0 | 0 | [bez vazby na CS] | 0 | 2
PP
VV
P | 109 | 1A.956 | 3 | Tvarovky potrubí materiál pozinkovaný plech, Vinuté potrubí SPIRO, 160 | bm | 6.63 | 0 | 0 |  |  | 0 | 0 | [bez vazby na CS] | 0 | 2
PP
VV
P | 110 | 1A.956 | 4 | Tvarovky potrubí materiál pozinkovaný plech, Vinuté potrubí SPIRO, 200 | bm | 7.53 | 0 | 0 |  |  | 0 | 0 | [bez vazby na CS] | 0 | 2
PP
VV
P | 111 | 1A.956 | 5 | Tvarovky potrubí materiál pozinkovaný plech, Vinuté potrubí SPIRO, 250 | bm | 12.22 | 0 | 0 |  |  | 0 | 0 | [bez vazby na CS] | 0 | 2
PP
VV
P | 112 | 1A.956 | 6 | Tvarovky potrubí materiál pozinkovaný plech, Vinuté potrubí SPIRO, 315 | bm | 2.6 | 0 | 0 |  |  | 0 | 0 | [bez vazby na CS] | 0 | 2
PP
VV
SD |  | 03 |  | Zařízení č. 2_Větrání kanceláří 3.NP_severní věž_ přívod |  |  |  |  | 0 | 0 | 0 | 0
P | 113 | 2.1 |  | VZT jednotka s EC motory, rekuperační jednotka ve vnitřním stacionárním provedení s rotačním výměníkem a integrovaným chlazením, Vp=1650m3/h, Vo=1820m | KS | 1 | 0 | 0 |  |  | 0 | 0 | [bez vazby na CS] | 0 | 2
PP |  |  |  | 3/h, pext=350Pa, hmotnost = 907kg, přívodní ventilátor Ne=0,424kW, I=4,0A, 400V, odvodní ventilátor Ne=0,562kW, I=4,0A, 400V, teplovodní ohřívač 6,65kW (80/60°C), ReCooler I=32,1A, 400V, filtr na přívodu F7, filtr na odtahu F7, 2x uzavírací klapka včetně servopohonu. Jednotka dodána v rozloženém stavu, montáž na místě. Integrovaný ReCooler v děleném provedení. Odnímatelné panely pro servis. Jednotka dodána vč. regulace (čidla, servopohony…) s návazností na nadřazený systém MaR. Zavážení skrz střechu!!! Odvod kondenzátu_profese ZTI. ~
VV
P | 114 | 2.150 |  | Tlumič hluku hranatý, s náběhovou a odtokovou hranou, Tlumič hluku 600x400; délka 1500; složený z buněk 200x400x1500 | KS | 1 | 0 | 0 |  |  | 0 | 0 | [bez vazby na CS] | 0 | 2
PP
VV
P | 115 | 2.151 |  | Tlumič hluku hranatý, s náběhovou a odtokovou hranou, Tlumič hluku 600x250; délka 1500; složený z buněk 200x250x1500 | KS | 1 | 0 | 0 |  |  | 0 | 0 | [bez vazby na CS] | 0 | 2
PP
VV
P | 116 | 2.151 | 1 | Tlumič hluku hranatý, s náběhovou a odtokovou hranou, Tlumič hluku 600x400; délka 2000; složený z buněk 200x400x2000 | KS | 1 | 0 | 0 |  |  | 0 | 0 | [bez vazby na CS] | 0 | 2
PP
VV
P | 117 | 2.151 | 2 | Tlumič hluku kruhový, materiál hliník a minerální vlna, CS025_200x1500 | KS | 1 | 0 | 0 |  |  | 0 | 0 | [bez vazby na CS] | 0 | 2
PP
VV
P | 118 | 2.200 |  | Regulátor variabilního průtoku na servo pohon pro průtok 450-2232m3/h, včetně servopohonu 230V spojité ovládání 0-10V, signalizace polohy, 300x200, tl | KS | 1 | 0 | 0 |  |  | 0 | 0 | [bez vazby na CS] | 0 | 2
PP |  |  |  | ak v potrubí do 300Pa ~
VV
P | 119 | 2.201 |  | Regulátor variabilního průtoku pro nízké rychlosti pro průtok 72-684m3/h, včetně servopohonu 230V spojité ovládání 0-10V, signalizace polohy, d200, tl | KS | 1 | 0 | 0 |  |  | 0 | 0 | [bez vazby na CS] | 0 | 2
PP |  |  |  | ak v potrubí do 300Pa ~
VV
P | 120 | 2.202 |  | Regulační klapka ruční s ručním ovládáním, 200x200 | KS | 1 | 0 | 0 |  |  | 0 | 0 | [bez vazby na CS] | 0 | 2
PP
VV
P | 121 | 2.300 |  | Požární klapka hranatá s požární odolností 90 včetně servopohonu 24V DC se signalizací polohy a možností dálkového otevření/ uzavření klapky, 400x250 | KS | 1 | 0 | 0 |  |  | 0 | 0 | [bez vazby na CS] | 0 | 2
PP
VV
P | 122 | 2.301 |  | Požární klapka hranatá s požární odolností 90 včetně servopohonu 24V DC se signalizací polohy a možností dálkového otevření/ uzavření klapky, 400x250 | KS | 1 | 0 | 0 |  |  | 0 | 0 | [bez vazby na CS] | 0 | 2
PP
VV
P | 123 | 2.400 |  | Anemostat přívodní hranatý, napojení zboku včetně regulační klapky, 300x300, 8 lamel | KS | 1 | 0 | 0 |  |  | 0 | 0 | [bez vazby na CS] | 0 | 2
PP
VV
P | 124 | 2.400 | 1 | Anemostat přívodní hranatý, napojení zboku včetně regulační klapky, 300x300, 8 lamel | KS | 8 | 0 | 0 |  |  | 0 | 0 | [bez vazby na CS] | 0 | 2
PP
VV
P | 125 | 2.401 |  | Anemostat přívodní hranatý, napojení zboku včetně regulační klapky, 400x400, 16 lamel | KS | 3 | 0 | 0 |  |  | 0 | 0 | [bez vazby na CS] | 0 | 2
PP
VV
P | 126 | 2.402 |  | Mřížka hranatá, 200x200 | KS | 1 | 0 | 0 |  |  | 0 | 0 | [bez vazby na CS] | 0 | 2
PP
VV
P | 127 | 2.700.3 |  | Ohebné potrubí s hlukovou izolací, D=160mm | M | 8.46 | 0 | 0 |  |  | 0 | 0 | [bez vazby na CS] | 0 | 2
PP
VV
P | 128 | 2.700.4 |  | Ohebné potrubí s hlukovou izolací, D=200mm | M | 3.4 | 0 | 0 |  |  | 0 | 0 | [bez vazby na CS] | 0 | 2
PP
VV
P | 129 | 2.800 |  | Tepelná izolace 40mm, Izolace deskou z minerální plsti 1x polep. Al fólií | M2 | 162.89 | 0 | 0 |  |  | 0 | 0 | [bez vazby na CS] | 0 | 2
PP
VV
P | 130 | 2.802 |  | Požární izolace 60 min, odolnost 60 min | M2 | 7.73 | 0 | 0 |  |  | 0 | 0 | [bez vazby na CS] | 0 | 2
PP
VV
P | 131 | 2.950 |  | Trouby rovné materiál pozinkovaný plech, Čtyřhranné potrubí skupiny I., se stranami do 250 mm | M2 | 53.87 | 0 | 0 |  |  | 0 | 0 | [bez vazby na CS] | 0 | 2
PP
VV
P | 132 | 2.950 | 1 | Trouby rovné materiál pozinkovaný plech, Čtyřhranné potrubí skupiny I., se stranami nad 250 mm | M2 | 47.1 | 0 | 0 |  |  | 0 | 0 | [bez vazby na CS] | 0 | 2
PP
VV
P | 133 | 2.951 |  | Tvarovky potrubí materiál pozinkovaný plech, Čtyřhranné potrubí skupiny I., se stranami do 250 mm, tvarovky | M2 | 10 | 0 | 0 |  |  | 0 | 0 | [bez vazby na CS] | 0 | 2
PP
VV
P | 134 | 2.951 | 1 | Tvarovky potrubí materiál pozinkovaný plech, Čtyřhranné potrubí skupiny I., se stranami nad 250 mm, tvarovky | M2 | 44 | 0 | 0 |  |  | 0 | 0 | [bez vazby na CS] | 0 | 2
PP
VV
P | 135 | 2.955.6 |  | Trouby rovné materiál pozinkovaný plech, Vinuté potrubí SPIRO, d=200mm | bm | 1.96 | 0 | 0 |  |  | 0 | 0 | [bez vazby na CS] | 0 | 2
PP
VV
P | 136 | 2.956 |  | Tvarovky potrubí materiál pozinkovaný plech, Vinuté potrubí SPIRO, 160 | bm | 0.4 | 0 | 0 |  |  | 0 | 0 | [bez vazby na CS] | 0 | 2
PP
VV
P | 137 | 2.956 | 1 | Tvarovky potrubí materiál pozinkovaný plech, Vinuté potrubí SPIRO, 200 | bm | 1.43 | 0 | 0 |  |  | 0 | 0 | [bez vazby na CS] | 0 | 2
PP
VV
SD |  | 04 |  | Zařízení č. 2A_Větrání kanceláří 3.NP_severní věž_odvod |  |  |  |  | 0 | 0 | 0 | 0
P | 138 | 2A.150 |  | Tlumič hluku hranatý, s náběhovou a odtokovou hranou, Tlumič hluku 600x400; délka 1500; složený z buněk 200x400x1500 | KS | 1 | 0 | 0 |  |  | 0 | 0 | [bez vazby na CS] | 0 | 2
PP
VV
P | 139 | 2A.151 |  | Tlumič hluku hranatý, s náběhovou a odtokovou hranou, Tlumič hluku 600x250; délka 1500; složený z buněk 200x250x1500-3ks | KS | 1 | 0 | 0 |  |  | 0 | 0 | [bez vazby na CS] | 0 | 2
PP
VV
P | 140 | 2A.151 | 1 | Tlumič hluku hranatý, s náběhovou a odtokovou hranou, Tlumič hluku 600x400; délka 2000; složený z buněk 200x400x2000 | KS | 1 | 0 | 0 |  |  | 0 | 0 | [bez vazby na CS] | 0 | 2
PP
VV
P | 141 | 2A.151 | 2 | Tlumič hluku kruhový, materiál hliník a minerální vlna, CS025_200x1500 | KS | 1 | 0 | 0 |  |  | 0 | 0 | [bez vazby na CS] | 0 | 2
PP
VV
P | 142 | 2A.200 |  | Regulátor variabilního průtoku na servo pohon pro průtok 450-2232m3/h, včetně servopohonu 230V spojité ovládání 0-10V, signalizace polohy, 300x200, tl | KS | 1 | 0 | 0 |  |  | 0 | 0 | [bez vazby na CS] | 0 | 2
PP |  |  |  | ak v potrubí do 300Pa ~
VV
P | 143 | 2A.201 |  | Regulátor variabilního průtoku pro nízké rychlosti pro průtok 72-684m3/h, včetně servopohonu 230V spojité ovládání 0-10V, signalizace polohy, d200, tl | KS | 1 | 0 | 0 |  |  | 0 | 0 | [bez vazby na CS] | 0 | 2
PP |  |  |  | ak v potrubí do 300Pa ~
VV
P | 144 | 2A.203 |  | Regulační klapka ruční s ručním ovládáním, 200x200 | KS | 1 | 0 | 0 |  |  | 0 | 0 | [bez vazby na CS] | 0 | 2
PP
VV
P | 145 | 2A.300 |  | Požární klapka hranatá s požární odolností 90 včetně servopohonu 24V DC se signalizací polohy a možností dálkového otevření/ uzavření klapky, 400x250 | KS | 1 | 0 | 0 |  |  | 0 | 0 | [bez vazby na CS] | 0 | 2
PP
VV
P | 146 | 2A.301 |  | Požární klapka hranatá s požární odolností 90 včetně servopohonu 24V DC se signalizací polohy a možností dálkového otevření/ uzavření klapky, 400x250 | KS | 1 | 0 | 0 |  |  | 0 | 0 | [bez vazby na CS] | 0 | 2
PP
VV
P | 147 | 2A.400 |  | Anemostat odvodní hranatý, napojení zboku včetně regulační klapky, 300x300, 8 lamel | KS | 3 | 0 | 0 |  |  | 0 | 0 | [bez vazby na CS] | 0 | 2
PP
VV
P | 148 | 2A.401 |  | Anemostat odvodní hranatý, napojení zboku včetně regulační klapky, 400x400, 16 lamel | KS | 5 | 0 | 0 |  |  | 0 | 0 | [bez vazby na CS] | 0 | 2
PP
VV
P | 149 | 2A.402 |  | Mřížka hranatá, 200x200 | KS | 1 | 0 | 0 |  |  | 0 | 0 | [bez vazby na CS] | 0 | 2
PP
VV
P | 150 | 2A.700.3 |  | Ohebné potrubí s hlukovou izolací, D=160mm | M | 2.93 | 0 | 0 |  |  | 0 | 0 | [bez vazby na CS] | 0 | 2
PP
VV
P | 151 | 2A.700.4 |  | Ohebné potrubí s hlukovou izolací, D=200mm | M | 3.98 | 0 | 0 |  |  | 0 | 0 | [bez vazby na CS] | 0 | 2
PP
VV
P | 152 | 2A.800 |  | Tepelná izolace 40mm, Izolace deskou z minerální plsti 1x polep. Al fólií | M2 | 69.27 | 0 | 0 |  |  | 0 | 0 | [bez vazby na CS] | 0 | 2
PP
VV
P | 153 | 2A.802 |  | Požární izolace 60 min, odolnost 60 min | M2 | 6 | 0 | 0 |  |  | 0 | 0 | [bez vazby na CS] | 0 | 2
PP
VV
P | 154 | 2A.950 |  | Trouby rovné materiál pozinkovaný plech, Čtyřhranné potrubí skupiny I., se stranami do 250 mm | M2 | 22.62 | 0 | 0 |  |  | 0 | 0 | [bez vazby na CS] | 0 | 2
PP
VV
P | 155 | 2A.950 | 1 | Trouby rovné materiál pozinkovaný plech, Čtyřhranné potrubí skupiny I., se stranami nad 250 mm | M2 | 41.75 | 0 | 0 |  |  | 0 | 0 | [bez vazby na CS] | 0 | 2
PP
VV
P | 156 | 2A.951 |  | Tvarovky potrubí materiál pozinkovaný plech, Čtyřhranné potrubí skupiny I., se stranami do 250 mm, tvarovky | M2 | 26 | 0 | 0 |  |  | 0 | 0 | [bez vazby na CS] | 0 | 2
PP
VV
P | 157 | 2A.951 | 1 | Tvarovky potrubí materiál pozinkovaný plech, Čtyřhranné potrubí skupiny I., se stranami nad 250 mm, tvarovky | M2 | 39 | 0 | 0 |  |  | 0 | 0 | [bez vazby na CS] | 0 | 2
PP
VV
P | 158 | 2A.955.6 |  | Trouby rovné materiál pozinkovaný plech, Vinuté potrubí SPIRO, d=200mm | bm | 1.89 | 0 | 0 |  |  | 0 | 0 | [bez vazby na CS] | 0 | 2
PP
VV
P | 159 | 2A.956 |  | Tvarovky potrubí materiál pozinkovaný plech, Vinuté potrubí SPIRO, 160 | bm | 0.15 | 0 | 0 |  |  | 0 | 0 | [bez vazby na CS] | 0 | 2
PP
VV
P | 160 | 2A.956 | 1 | Tvarovky potrubí materiál pozinkovaný plech, Vinuté potrubí SPIRO, 200 | bm | 1.54 | 0 | 0 |  |  | 0 | 0 | [bez vazby na CS] | 0 | 2
PP
VV
SD |  | 05 |  | Zařízení č. 3.1_Větrání prostorů ČD 2.NP a 3.NP centrální část_ přívod |  |  |  |  | 0 | 0 | 0 | 0
P | 161 | 3.1.1 |  | VZT jednotka s EC motory, rekuperační jednotka ve vnitřním stacionárním provedení s deskovým výměníkem a přímým výparníkem Qch=4,3kW (kondenzační jedn | KS | 1 | 0 | 0 |  |  | 0 | 0 | [bez vazby na CS] | 0 | 2
PP |  |  |  | otka vč. potrubí bude dodávkou profese CHLAZENÍ), Vp=1250m3/h, Vo=1250m3/h, pext=300Pa, přívodní ventilátor Ne=0,49kW, I=2,1A, 230V, odvodní ventilátor Ne=0,43kW, I=1,9A, 230V,teplovodní ohřívač Qt=2,5kW (při 50% rekuperaci Qt=6,5kW), filtr na přívodu F7, filtr na odtahu M5, 2x uzavírací klapka včetně servopohonu. Jednotka dodána vč. regulace (čidla, servopohony…) s návazností na nadřazený systém MaR. Odvod kondenzátu_profese ZTI. ~
VV
P | 162 | 3.1.150 |  | Tlumič hluku kruhový, d315/ délka 900mm | KS | 1 | 0 | 0 |  |  | 0 | 0 | [bez vazby na CS] | 0 | 2
PP
VV
P | 163 | 3.1.151 |  | Tlumič hluku kruhový, d315/ délka 900mm | KS | 1 | 0 | 0 |  |  | 0 | 0 | [bez vazby na CS] | 0 | 2
PP
VV
P | 164 | 3.1.300 |  | Požární klapka hranatá s požární odolností 90 včetně servopohonu 24V DC se signalizací polohy a možností dálkového otevření/ uzavření klapky, 250x200 | KS | 1 | 0 | 0 |  |  | 0 | 0 | [bez vazby na CS] | 0 | 2
PP
VV
P | 165 | 3.1.301 |  | Požární klapka hranatá s požární odolností 90 včetně servopohonu 24V DC se signalizací polohy a možností dálkového otevření/ uzavření klapky, 200x200 | KS | 1 | 0 | 0 |  |  | 0 | 0 | [bez vazby na CS] | 0 | 2
PP
VV
P | 166 | 3.1.302 |  | Požární klapka hranatá s požární odolností 90 včetně servopohonu 24V DC se signalizací polohy a možností dálkového otevření/ uzavření klapky, 250x250 | KS | 1 | 0 | 0 |  |  | 0 | 0 | [bez vazby na CS] | 0 | 2
PP
VV
P | 167 | 3.1.400 |  | Anemostat přívodní hranatý, napojení zboku včetně regulační klapky, 300x300, 8 lamel | KS | 3 | 0 | 0 |  |  | 0 | 0 | [bez vazby na CS] | 0 | 2
PP
VV
P | 168 | 3.1.401 |  | Anemostat přívodní hranatý, napojení zboku včetně regulační klapky, 400x400, 16 lamel | KS | 3 | 0 | 0 |  |  | 0 | 0 | [bez vazby na CS] | 0 | 2
PP
VV
P | 169 | 3.1.700.3 |  | Ohebné potrubí s hlukovou izolací, D=160mm | M | 1.88 | 0 | 0 |  |  | 0 | 0 | [bez vazby na CS] | 0 | 2
PP
VV
P | 170 | 3.1.700.4 |  | Ohebné potrubí s hlukovou izolací, D=200mm | M | 2.55 | 0 | 0 |  |  | 0 | 0 | [bez vazby na CS] | 0 | 2
PP
VV
P | 171 | 3.1.800 |  | Tepelná izolace 40mm, Izolace deskou z minerální plsti 1x polep. Al fólií | M2 | 83.61 | 0 | 0 |  |  | 0 | 0 | [bez vazby na CS] | 0 | 2
PP
VV
P | 172 | 3.1.802 |  | Požární izolace 60 min, odolnost 60 min | M2 | 36.43 | 0 | 0 |  |  | 0 | 0 | [bez vazby na CS] | 0 | 2
PP
VV
P | 173 | 3.1.950 |  | Trouby rovné materiál pozinkovaný plech, Čtyřhranné potrubí skupiny I., se stranami do 250 mm | M2 | 0.85 | 0 | 0 |  |  | 0 | 0 | [bez vazby na CS] | 0 | 2
PP
VV
P | 174 | 3.1.950 | 1 | Trouby rovné materiál pozinkovaný plech, Čtyřhranné potrubí skupiny I., se stranami nad 250 mm | M2 | 33.78 | 0 | 0 |  |  | 0 | 0 | [bez vazby na CS] | 0 | 2
PP
VV
P | 175 | 3.1.951 |  | Tvarovky potrubí materiál pozinkovaný plech, Čtyřhranné potrubí skupiny I., se stranami do 250 mm, tvarovky | M2 | 3 | 0 | 0 |  |  | 0 | 0 | [bez vazby na CS] | 0 | 2
PP
VV
P | 176 | 3.1.951 | 1 | Tvarovky potrubí materiál pozinkovaný plech, Čtyřhranné potrubí skupiny I., se stranami nad 250 mm, tvarovky | M2 | 13 | 0 | 0 |  |  | 0 | 0 | [bez vazby na CS] | 0 | 2
PP
VV
P | 177 | 3.1.955.5 |  | Trouby rovné materiál pozinkovaný plech, Vinuté potrubí SPIRO, d=160mm | bm | 24.47 | 0 | 0 |  |  | 0 | 0 | [bez vazby na CS] | 0 | 2
PP
VV
P | 178 | 3.1.955.6 |  | Trouby rovné materiál pozinkovaný plech, Vinuté potrubí SPIRO, d=200mm | bm | 24.18 | 0 | 0 |  |  | 0 | 0 | [bez vazby na CS] | 0 | 2
PP
VV
P | 179 | 3.1.955.7 |  | Trouby rovné materiál pozinkovaný plech, Vinuté potrubí SPIRO, d=250mm | bm | 7.53 | 0 | 0 |  |  | 0 | 0 | [bez vazby na CS] | 0 | 2
PP
VV
P | 180 | 3.1.955.8 |  | Trouby rovné materiál pozinkovaný plech, Vinuté potrubí SPIRO, d=315mm | bm | 4.1 | 0 | 0 |  |  | 0 | 0 | [bez vazby na CS] | 0 | 2
PP
VV
P | 181 | 3.1.956 |  | Tvarovky potrubí materiál pozinkovaný plech, Vinuté potrubí SPIRO, 160 | bm | 1.89 | 0 | 0 |  |  | 0 | 0 | [bez vazby na CS] | 0 | 2
PP
VV
P | 182 | 3.1.956 | 1 | Tvarovky potrubí materiál pozinkovaný plech, Vinuté potrubí SPIRO, 200 | bm | 1.48 | 0 | 0 |  |  | 0 | 0 | [bez vazby na CS] | 0 | 2
PP
VV
P | 183 | 3.1.956 | 2 | Tvarovky potrubí materiál pozinkovaný plech, Vinuté potrubí SPIRO, 250 | bm | 1.41 | 0 | 0 |  |  | 0 | 0 | [bez vazby na CS] | 0 | 2
PP
VV
P | 184 | 3.1.956 | 3 | Tvarovky potrubí materiál pozinkovaný plech, Vinuté potrubí SPIRO, 315 | bm | 4.41 | 0 | 0 |  |  | 0 | 0 | [bez vazby na CS] | 0 | 2
PP
VV
SD |  | 06 |  | Zařízení č. 3.1A_Větrání prostorů ČD 2.NP a 3.NP centrální část_odvod |  |  |  |  | 0 | 0 | 0 | 0
P | 185 | 3.1A.150 |  | Tlumič hluku kruhový, d315/ délka 900mm | KS | 1 | 0 | 0 |  |  | 0 | 0 | [bez vazby na CS] | 0 | 2
PP
VV
P | 186 | 3.1A.151 |  | Tlumič hluku kruhový, d315/ délka 900mm | KS | 1 | 0 | 0 |  |  | 0 | 0 | [bez vazby na CS] | 0 | 2
PP
VV
P | 187 | 3.1A.300 |  | Požární klapka hranatá s požární odolností 90 včetně servopohonu 24V DC se signalizací polohy a možností dálkového otevření/ uzavření klapky, 250x200 | KS | 1 | 0 | 0 |  |  | 0 | 0 | [bez vazby na CS] | 0 | 2
PP
VV
P | 188 | 3.1A.301 |  | Požární klapka hranatá s požární odolností 90 včetně servopohonu 24V DC se signalizací polohy a možností dálkového otevření/ uzavření klapky, 200x200 | KS | 1 | 0 | 0 |  |  | 0 | 0 | [bez vazby na CS] | 0 | 2
PP
VV
P | 189 | 3.1A.302 |  | Požární klapka hranatá s požární odolností 90 včetně servopohonu 24V DC se signalizací polohy a možností dálkového otevření/ uzavření klapky, 250x250 | KS | 1 | 0 | 0 |  |  | 0 | 0 | [bez vazby na CS] | 0 | 2
PP
VV
P | 190 | 3.1A.400 |  | Anemostat odvodní hranatý, napojení zboku včetně regulační klapky, 300x300, 8 lamel | KS | 3 | 0 | 0 |  |  | 0 | 0 | [bez vazby na CS] | 0 | 2
PP
VV
P | 191 | 3.1A.401 |  | Anemostat odvodní hranatý, napojení zboku včetně regulační klapky, 400x400, 16 lamel | KS | 3 | 0 | 0 |  |  | 0 | 0 | [bez vazby na CS] | 0 | 2
PP
VV
P | 192 | 3.1A.700.3 |  | Ohebné potrubí s hlukovou izolací, D=160mm | M | 1.91 | 0 | 0 |  |  | 0 | 0 | [bez vazby na CS] | 0 | 2
PP
VV
P | 193 | 3.1A.700.4 |  | Ohebné potrubí s hlukovou izolací, D=200mm | M | 1.87 | 0 | 0 |  |  | 0 | 0 | [bez vazby na CS] | 0 | 2
PP
VV
P | 194 | 3.1A.800 |  | Tepelná izolace 40mm, Izolace deskou z minerální plsti 1x polep. Al fólií | M2 | 23.36 | 0 | 0 |  |  | 0 | 0 | [bez vazby na CS] | 0 | 2
PP
VV
P | 195 | 3.1A.802 |  | Požární izolace 60 min, odolnost 60 min | M2 | 37.29 | 0 | 0 |  |  | 0 | 0 | [bez vazby na CS] | 0 | 2
PP
VV
P | 196 | 3.1A.950 |  | Trouby rovné materiál pozinkovaný plech, Čtyřhranné potrubí skupiny I., se stranami do 250 mm | M2 | 0.58 | 0 | 0 |  |  | 0 | 0 | [bez vazby na CS] | 0 | 2
PP
VV
P | 197 | 3.1A.950 | 1 | Trouby rovné materiál pozinkovaný plech, Čtyřhranné potrubí skupiny I., se stranami nad 250 mm | M2 | 35.65 | 0 | 0 |  |  | 0 | 0 | [bez vazby na CS] | 0 | 2
PP
VV
P | 198 | 3.1A.951 |  | Tvarovky potrubí materiál pozinkovaný plech, Čtyřhranné potrubí skupiny I., se stranami do 250 mm, tvarovky | M2 | 3 | 0 | 0 |  |  | 0 | 0 | [bez vazby na CS] | 0 | 2
PP
VV
P | 199 | 3.1A.951 | 1 | Tvarovky potrubí materiál pozinkovaný plech, Čtyřhranné potrubí skupiny I., se stranami nad 250 mm, tvarovky | M2 | 12 | 0 | 0 |  |  | 0 | 0 | [bez vazby na CS] | 0 | 2
PP
VV
P | 200 | 3.1A.955.5 |  | Trouby rovné materiál pozinkovaný plech, Vinuté potrubí SPIRO, d=160mm | bm | 17.47 | 0 | 0 |  |  | 0 | 0 | [bez vazby na CS] | 0 | 2
PP
VV
P | 201 | 3.1A.955.6 |  | Trouby rovné materiál pozinkovaný plech, Vinuté potrubí SPIRO, d=200mm | bm | 17.94 | 0 | 0 |  |  | 0 | 0 | [bez vazby na CS] | 0 | 2
PP
VV
P | 202 | 3.1A.955.7 |  | Trouby rovné materiál pozinkovaný plech, Vinuté potrubí SPIRO, d=250mm | bm | 1.11 | 0 | 0 |  |  | 0 | 0 | [bez vazby na CS] | 0 | 2
PP
VV
P | 203 | 3.1A.955.8 |  | Trouby rovné materiál pozinkovaný plech, Vinuté potrubí SPIRO, d=315mm | bm | 2.54 | 0 | 0 |  |  | 0 | 0 | [bez vazby na CS] | 0 | 2
PP
VV
P | 204 | 3.1A.956 |  | Tvarovky potrubí materiál pozinkovaný plech, Vinuté potrubí SPIRO, 160 | bm | 1.14 | 0 | 0 |  |  | 0 | 0 | [bez vazby na CS] | 0 | 2
PP
VV
P | 205 | 3.1A.956 | 1 | Tvarovky potrubí materiál pozinkovaný plech, Vinuté potrubí SPIRO, 200 | bm | 2.1 | 0 | 0 |  |  | 0 | 0 | [bez vazby na CS] | 0 | 2
PP
VV
P | 206 | 3.1A.956 | 2 | Tvarovky potrubí materiál pozinkovaný plech, Vinuté potrubí SPIRO, 250 | bm | 1.13 | 0 | 0 |  |  | 0 | 0 | [bez vazby na CS] | 0 | 2
PP
VV
P | 207 | 3.1A.956 | 3 | Tvarovky potrubí materiál pozinkovaný plech, Vinuté potrubí SPIRO, 315 | bm | 2.94 | 0 | 0 |  |  | 0 | 0 | [bez vazby na CS] | 0 | 2
PP
VV
SD |  | 07 |  | Zařízení č. 3.2_Větrání NÁJEMNÍ JEDNOTKY - info ČD_ přívod |  |  |  |  | 0 | 0 | 0 | 0
P | 208 | 3.2.1 |  | VZT jednotka s EC motory, rekuperační jednotka ve vnitřním podstropním provedení s deskovým výměníkem, Vp=300m3/h, Vo=300m3/h, pext=250Pa, přívodní ve | KS | 1 | 0 | 0 |  |  | 0 | 0 | [bez vazby na CS] | 0 | 2
PP |  |  |  | ntilátor Ne=0,17kW, I=1,65A, 230V, odvodní ventilátor Ne=0,17kW, I=1,65A, 230V, el. ohřívač Ne=2,1kW, I=9,1A, 230V, filtr na přívodu F7, filtr na odtahu M5, 2x uzavírací klapka včetně servopohonu. Jednotka dodána vč. regulace (čidla, servopohony…) s lokálním ovladačem v daném prostoru. Odvod kondenzátu_profese ZTI. ~
VV
P | 209 | 3.2.150 |  | Tlumič hluku kruhový, d160/ délka 600mm | KS | 1 | 0 | 0 |  |  | 0 | 0 | [bez vazby na CS] | 0 | 2
PP
VV
P | 210 | 3.2.151 |  | Tlumič hluku kruhový, d160/ délka 600mm | KS | 1 | 0 | 0 |  |  | 0 | 0 | [bez vazby na CS] | 0 | 2
PP
VV
P | 211 | 3.2.400 |  | Anemostat přívodní hranatý, napojení zboku včetně regulační klapky, 400x400, 16 lamel | KS | 1 | 0 | 0 |  |  | 0 | 0 | [bez vazby na CS] | 0 | 2
PP
VV
P | 212 | 3.2.700.4 |  | Ohebné potrubí s hlukovou izolací, D=200mm | M | 0.58 | 0 | 0 |  |  | 0 | 0 | [bez vazby na CS] | 0 | 2
PP
VV
P | 213 | 3.2.955.5 |  | Trouby rovné materiál pozinkovaný plech, Vinuté potrubí SPIRO, d=160mm | bm | 2.79 | 0 | 0 |  |  | 0 | 0 | [bez vazby na CS] | 0 | 2
PP
VV
P | 214 | 3.2.955.6 |  | Trouby rovné materiál pozinkovaný plech, Vinuté potrubí SPIRO, d=200mm | bm | 0.12 | 0 | 0 |  |  | 0 | 0 | [bez vazby na CS] | 0 | 2
PP
VV
P | 215 | 3.2.956 |  | Tvarovky potrubí materiál pozinkovaný plech, Vinuté potrubí SPIRO, 160 | bm | 0.75 | 0 | 0 |  |  | 0 | 0 | [bez vazby na CS] | 0 | 2
PP
VV
P | 216 | 3.2.956 | 1 | Tvarovky potrubí materiál pozinkovaný plech, Vinuté potrubí SPIRO, 200 | bm | 0.15 | 0 | 0 |  |  | 0 | 0 | [bez vazby na CS] | 0 | 2
PP
VV
SD |  | 08 |  | Zařízení č. 3.2A_Větrání NÁJEMNÍ JEDNOTKY - info ČD_odvod |  |  |  |  | 0 | 0 | 0 | 0
P | 217 | 3.2A.150 |  | Tlumič hluku kruhový, d160/ délka 600mm | KS | 1 | 0 | 0 |  |  | 0 | 0 | [bez vazby na CS] | 0 | 2
PP
VV
P | 218 | 3.2A.151 |  | Tlumič hluku kruhový, d160/ délka 600mm | KS | 1 | 0 | 0 |  |  | 0 | 0 | [bez vazby na CS] | 0 | 2
PP
VV
P | 219 | 3.2A.400 |  | Anemostat odvodní hranatý, napojení zboku včetně regulační klapky, 400x400, 16 lamel | KS | 1 | 0 | 0 |  |  | 0 | 0 | [bez vazby na CS] | 0 | 2
PP
VV
P | 220 | 3.2A.700.4 |  | Ohebné potrubí s hlukovou izolací, D=200mm | M | 1.41 | 0 | 0 |  |  | 0 | 0 | [bez vazby na CS] | 0 | 2
PP
VV
P | 221 | 3.2A.955.5 |  | Trouby rovné materiál pozinkovaný plech, Vinuté potrubí SPIRO, d=160mm | bm | 0.59 | 0 | 0 |  |  | 0 | 0 | [bez vazby na CS] | 0 | 2
PP
VV
P | 222 | 3.2A.955.6 |  | Trouby rovné materiál pozinkovaný plech, Vinuté potrubí SPIRO, d=200mm | bm | 0.12 | 0 | 0 |  |  | 0 | 0 | [bez vazby na CS] | 0 | 2
PP
VV
P | 223 | 3.2A.956 |  | Tvarovky potrubí materiál pozinkovaný plech, Vinuté potrubí SPIRO, 160 | bm | 0.5 | 0 | 0 |  |  | 0 | 0 | [bez vazby na CS] | 0 | 2
PP
VV
P | 224 | 3.2A.956 | 1 | Tvarovky potrubí materiál pozinkovaný plech, Vinuté potrubí SPIRO, 200 | bm | 0.15 | 0 | 0 |  |  | 0 | 0 | [bez vazby na CS] | 0 | 2
PP
VV
SD |  | 09 |  | Zařízení č. 3.3_Větrání NÁJEMNÍ JEDNOTKY - skady ČD_ přívod |  |  |  |  | 0 | 0 | 0 | 0
P | 225 | 3.3.1 |  | VZT jednotka s EC motory, rekuperační jednotka ve vnitřním podstropním provedení s deskovým výměníkem, Vp=300m3/h, Vo=300m3/h, pext=250Pa, přívodní ve | KS | 1 | 0 | 0 |  |  | 0 | 0 | [bez vazby na CS] | 0 | 2
PP |  |  |  | ntilátor Ne=0,17kW, I=1,65A, 230V, odvodní ventilátor Ne=0,17kW, I=1,65A, el. ohřívač Ne=2,1kW, I=9,1A, 230V, filtr na přívodu F7, filtr na odtahu M5, 2x uzavírací klapka včetně servopohonu. Jednotka dodána vč. regulace (čidla, servopohony…) s návazností na nadřazený systém MaR. Odvod kondenzátu_profese ZTI. ~
VV
P | 226 | 3.3.150 |  | Tlumič hluku kruhový, d160/ délka 600mm | KS | 1 | 0 | 0 |  |  | 0 | 0 | [bez vazby na CS] | 0 | 2
PP
VV
P | 227 | 3.3.151 |  | Tlumič hluku kruhový, d160/ délka 900mm | KS | 1 | 0 | 0 |  |  | 0 | 0 | [bez vazby na CS] | 0 | 2
PP
VV
P | 228 | 3.3.400 |  | Vyústka pro kruhové potrubí jednořadá s regulací typu R1, 325x75 | KS | 4 | 0 | 0 |  |  | 0 | 0 | [bez vazby na CS] | 0 | 2
PP
VV
P | 229 | 3.3.950 |  | Trouby rovné materiál pozinkovaný plech, Čtyřhranné potrubí skupiny I., se stranami nad 250 mm | M2 | 0.06 | 0 | 0 |  |  | 0 | 0 | [bez vazby na CS] | 0 | 2
PP
VV
P | 230 | 3.3.951 |  | Tvarovky potrubí materiál pozinkovaný plech, Čtyřhranné potrubí skupiny I., se stranami nad 250 mm, tvarovky | M2 | 1 | 0 | 0 |  |  | 0 | 0 | [bez vazby na CS] | 0 | 2
PP
VV
P | 231 | 3.3.955.5 |  | Trouby rovné materiál pozinkovaný plech, Vinuté potrubí SPIRO, d=160mm | bm | 14.78 | 0 | 0 |  |  | 0 | 0 | [bez vazby na CS] | 0 | 2
PP
VV
P | 232 | 3.3.956 |  | Tvarovky potrubí materiál pozinkovaný plech, Vinuté potrubí SPIRO, 160 | bm | 1.64 | 0 | 0 |  |  | 0 | 0 | [bez vazby na CS] | 0 | 2
PP
VV
SD |  | 10 |  | Zařízení č. 3.3A_Větrání NÁJEMNÍ JEDNOTKY - skady ČD_odvod |  |  |  |  | 0 | 0 | 0 | 0
P | 233 | 3.3A.150 |  | Tlumič hluku kruhový, d160/ délka 600mm | KS | 1 | 0 | 0 |  |  | 0 | 0 | [bez vazby na CS] | 0 | 2
PP
VV
P | 234 | 3.3A.151 |  | Tlumič hluku kruhový, d160/ délka 900mm | KS | 1 | 0 | 0 |  |  | 0 | 0 | [bez vazby na CS] | 0 | 2
PP
VV
P | 235 | 3.3A.400 |  | Mřížka kruhové, d=160 | KS | 1 | 0 | 0 |  |  | 0 | 0 | [bez vazby na CS] | 0 | 2
PP
VV
P | 236 | 3.3A.950 |  | Trouby rovné materiál pozinkovaný plech, Čtyřhranné potrubí skupiny I., se stranami nad 250 mm | M2 | 0.06 | 0 | 0 |  |  | 0 | 0 | [bez vazby na CS] | 0 | 2
PP
VV
P | 237 | 3.3A.951 |  | Tvarovky potrubí materiál pozinkovaný plech, Čtyřhranné potrubí skupiny I., se stranami nad 250 mm, tvarovky | M2 | 1 | 0 | 0 |  |  | 0 | 0 | [bez vazby na CS] | 0 | 2
PP
VV
P | 238 | 3.3A.955.5 |  | Trouby rovné materiál pozinkovaný plech, Vinuté potrubí SPIRO, d=160mm | bm | 0.34 | 0 | 0 |  |  | 0 | 0 | [bez vazby na CS] | 0 | 2
PP
VV
P | 239 | 3.3A.956 |  | Tvarovky potrubí materiál pozinkovaný plech, Vinuté potrubí SPIRO, 160 | bm | 0.5 | 0 | 0 |  |  | 0 | 0 | [bez vazby na CS] | 0 | 2
PP
VV
SD |  | 11 |  | Zařízení č. 4_Větrání kanceláří 2.NP_severní věž_ přívod |  |  |  |  | 0 | 0 | 0 | 0
P | 240 | 4.1 |  | VZT jednotka s EC motory, rekuperační jednotka ve vnitřním stacionárním provedení s rotačním výměníkem a integrovaným chlazením, Vp=4750m3/h, Vo=4750m | KS | 1 | 0 | 0 |  |  | 0 | 0 | [bez vazby na CS] | 0 | 2
PP |  |  |  | 3/h, pext=350Pa, hmotnost = 1407kg, přívodní ventilátor Ne=1,32kW, I=5,4A, 400V, odvodní ventilátor Ne=1,68kW, I=5,4A, 400V, teplovodní ohřívač 19,2kW (80/60°C), ReCooler I=39,0A, 400V, filtr na přívodu F7, filtr na odtahu F7, 2x uzavírací klapka včetně servopohonu. Jednotka dodána v rozloženém stavu, montáž na místě. Integrovaný ReCooler v děleném provedení. Odnímatelné panely pro servis. Jednotka dodána vč. regulace (čidla, servopohony…) s návazností na nadřazený systém MaR. Odvod kondenzátu_profese ZTI. ~
VV
P | 241 | 4.150 |  | Tlumič hluku hranatý, s náběhovou a odtokovou hranou, Tlumič hluku 1000x400; délka 1500; složený z buněk 200x400x1500-5ks | KS | 1 | 0 | 0 |  |  | 0 | 0 | [bez vazby na CS] | 0 | 2
PP
VV
P | 242 | 4.151 |  | Tlumič hluku hranatý, s náběhovou a odtokovou hranou, Tlumič hluku 600x200; délka 1500; složený z buněk 200x200x1500-3ks | KS | 2 | 0 | 0 |  |  | 0 | 0 | [bez vazby na CS] | 0 | 2
PP
VV
P | 243 | 4.200 |  | Regulátor variabilního průtoku na servo pohon pro průtok 1170-5868m3/h, včetně servopohonu 230V spojité ovládání 0-10V, signalizace polohy, 400x400, t | KS | 1 | 0 | 0 |  |  | 0 | 0 | [bez vazby na CS] | 0 | 2
PP |  |  |  | lak v potrubí do 300Pa ~
VV
P | 244 | 4.201 |  | Regulátor variabilního průtoku na servo pohon pro průtok 306-1494m3/h, včetně servopohonu 230V spojité ovládání 0-10V, signalizace polohy, 200x200, tl | KS | 1 | 0 | 0 |  |  | 0 | 0 | [bez vazby na CS] | 0 | 2
PP |  |  |  | ak v potrubí do 300Pa ~
VV
P | 245 | 4.202 |  | Regulátor konstatního průtoku pro nízké rychlosti pro průtok 36-360m3/h, d125 | KS | 1 | 0 | 0 |  |  | 0 | 0 | [bez vazby na CS] | 0 | 2
PP
VV
P | 246 | 4.300 |  | Požární klapka hranatá s požární odolností 90 včetně servopohonu 24V DC se signalizací polohy a možností dálkového otevření/ uzavření klapky, 630x400 | KS | 1 | 0 | 0 |  |  | 0 | 0 | [bez vazby na CS] | 0 | 2
PP
VV
P | 247 | 4.301 |  | Požární klapka hranatá s požární odolností 90 včetně servopohonu 24V DC se signalizací polohy a možností dálkového otevření/ uzavření klapky, 630x400 | KS | 1 | 0 | 0 |  |  | 0 | 0 | [bez vazby na CS] | 0 | 2
PP
VV
P | 248 | 4.302 |  | Požární klapka kruhová s požární odolností 90 včetně servopohonu 24V DC se signalizací polohy a možností dálkového otevření/ uzavření klapky, d160 | KS | 1 | 0 | 0 |  |  | 0 | 0 | [bez vazby na CS] | 0 | 2
PP
VV
P | 249 | 4.400 |  | Anemostat přívodní hranatý, napojení zboku včetně regulační klapky, 300x300, 8 lamel | KS | 6 | 0 | 0 |  |  | 0 | 0 | [bez vazby na CS] | 0 | 2
PP
VV
P | 250 | 4.401 |  | Anemostat přívodní hranatý, napojení zboku včetně regulační klapky, 400x400, 16 lamel | KS | 1 | 0 | 0 |  |  | 0 | 0 | [bez vazby na CS] | 0 | 2
PP
VV
P | 251 | 4.402 |  | Dýza nástavec pro čtyřhranné potrubí, d=315 | KS | 4 | 0 | 0 |  |  | 0 | 0 | [bez vazby na CS] | 0 | 2
PP
VV
P | 252 | 4.700.3 |  | Ohebné potrubí s hlukovou izolací, D=160mm | M | 3.42 | 0 | 0 |  |  | 0 | 0 | [bez vazby na CS] | 0 | 2
PP
VV
P | 253 | 4.700.4 |  | Ohebné potrubí s hlukovou izolací, D=200mm | M | 1.11 | 0 | 0 |  |  | 0 | 0 | [bez vazby na CS] | 0 | 2
PP
VV
P | 254 | 4.800 |  | Tepelná izolace 40mm, Izolace deskou z minerální plsti 1x polep. Al fólií | M2 | 134.57 | 0 | 0 |  |  | 0 | 0 | [bez vazby na CS] | 0 | 2
PP
VV
P | 255 | 4.802 |  | Požární izolace 60 min, odolnost 60 min | M2 | 16.36 | 0 | 0 |  |  | 0 | 0 | [bez vazby na CS] | 0 | 2
PP
VV
P | 256 | 4.950 |  | Trouby rovné materiál pozinkovaný plech, Čtyřhranné potrubí skupiny I., se stranami do 250 mm | M2 | 0.27 | 0 | 0 |  |  | 0 | 0 | [bez vazby na CS] | 0 | 2
PP
VV
P | 257 | 4.950 | 1 | Trouby rovné materiál pozinkovaný plech, Čtyřhranné potrubí skupiny I., se stranami nad 250 mm | M2 | 65.15 | 0 | 0 |  |  | 0 | 0 | [bez vazby na CS] | 0 | 2
PP
VV
P | 258 | 4.951 |  | Tvarovky potrubí materiál pozinkovaný plech, Čtyřhranné potrubí skupiny I., se stranami nad 250 mm, tvarovky | M2 | 42 | 0 | 0 |  |  | 0 | 0 | [bez vazby na CS] | 0 | 2
PP
VV
P | 259 | 4.955.3 |  | Trouby rovné materiál pozinkovaný plech, Vinuté potrubí SPIRO, d=125mm | bm | 23.83 | 0 | 0 |  |  | 0 | 0 | [bez vazby na CS] | 0 | 2
PP
VV
P | 260 | 4.955.5 |  | Trouby rovné materiál pozinkovaný plech, Vinuté potrubí SPIRO, d=160mm | bm | 16.77 | 0 | 0 |  |  | 0 | 0 | [bez vazby na CS] | 0 | 2
PP
VV
P | 261 | 4.955.6 |  | Trouby rovné materiál pozinkovaný plech, Vinuté potrubí SPIRO, d=200mm | bm | 3.6 | 0 | 0 |  |  | 0 | 0 | [bez vazby na CS] | 0 | 2
PP
VV
P | 262 | 4.955.8 |  | Trouby rovné materiál pozinkovaný plech, Vinuté potrubí SPIRO, d=315mm | bm | 2.88 | 0 | 0 |  |  | 0 | 0 | [bez vazby na CS] | 0 | 2
PP
VV
P | 263 | 4.956 |  | Tvarovky potrubí materiál pozinkovaný plech, Vinuté potrubí SPIRO, 125 | bm | 1.07 | 0 | 0 |  |  | 0 | 0 | [bez vazby na CS] | 0 | 2
PP
VV
P | 264 | 4.956 | 1 | Tvarovky potrubí materiál pozinkovaný plech, Vinuté potrubí SPIRO, 160 | bm | 2.83 | 0 | 0 |  |  | 0 | 0 | [bez vazby na CS] | 0 | 2
PP
VV
P | 265 | 4.956 | 2 | Tvarovky potrubí materiál pozinkovaný plech, Vinuté potrubí SPIRO, 200 | bm | 1.52 | 0 | 0 |  |  | 0 | 0 | [bez vazby na CS] | 0 | 2
PP
VV
P | 266 | 4.956 | 3 | Tvarovky potrubí materiál pozinkovaný plech, Vinuté potrubí SPIRO, 315 | bm | 0.2 | 0 | 0 |  |  | 0 | 0 | [bez vazby na CS] | 0 | 2
PP
VV
SD |  | 12 |  | Zařízení č. 4A_Větrání kanceláří 2.NP_severní věž_odvod |  |  |  |  | 0 | 0 | 0 | 0
P | 267 | 4A.151 |  | Tlumič hluku hranatý, s náběhovou a odtokovou hranou, Tlumič hluku 600x250; délka 1500; složený z buněk 200x250x1500-3ks | KS | 2 | 0 | 0 |  |  | 0 | 0 | [bez vazby na CS] | 0 | 2
PP
VV
P | 268 | 4A.200 |  | Regulátor variabilního průtoku na servo pohon pro průtok 1170-5868m3/h, včetně servopohonu 230V spojité ovládání 0-10V, signalizace polohy, 400x400, t | KS | 1 | 0 | 0 |  |  | 0 | 0 | [bez vazby na CS] | 0 | 2
PP |  |  |  | lak v potrubí do 300Pa ~
VV
P | 269 | 4A.201 |  | Regulátor variabilního průtoku na servo pohon pro průtok 306-1494m3/h, včetně servopohonu 230V spojité ovládání 0-10V, signalizace polohy, 200x200, tl | KS | 1 | 0 | 0 |  |  | 0 | 0 | [bez vazby na CS] | 0 | 2
PP |  |  |  | ak v potrubí do 300Pa ~
VV
P | 270 | 4A.300 |  | Požární klapka hranatá s požární odolností 90 včetně servopohonu 24V DC se signalizací polohy a možností dálkového otevření/ uzavření klapky, 630x400 | KS | 1 | 0 | 0 |  |  | 0 | 0 | [bez vazby na CS] | 0 | 2
PP
VV
P | 271 | 4A.301 |  | Požární klapka hranatá s požární odolností 90 včetně servopohonu 24V DC se signalizací polohy a možností dálkového otevření/ uzavření klapky, 630x400 | KS | 1 | 0 | 0 |  |  | 0 | 0 | [bez vazby na CS] | 0 | 2
PP
VV
P | 272 | 4A.400 |  | Anemostat odvodní hranatý, napojení zboku včetně regulační klapky, 400x400, 16 lamel | KS | 4 | 0 | 0 |  |  | 0 | 0 | [bez vazby na CS] | 0 | 2
PP
VV
P | 273 | 4A.401 |  | Mřížka, Krycí mřížka 630x1400, barevné provedení dle požadavku architekta | KS | 1 | 0 | 0 |  |  | 0 | 0 | [bez vazby na CS] | 0 | 2
PP
VV
P | 274 | 4A.401 | 1 | Tlumič hluku hranatý, s náběhovou a odtokovou hranou, Tlumič hluku 1000x400; délka 1500; složený z buněk 200x400x1500-5ks | KS | 1 | 0 | 0 |  |  | 0 | 0 | [bez vazby na CS] | 0 | 2
PP
VV
P | 275 | 4A.700.4 |  | Ohebné potrubí s hlukovou izolací, D=200mm | M | 2.48 | 0 | 0 |  |  | 0 | 0 | [bez vazby na CS] | 0 | 2
PP
VV
P | 276 | 4A.800 |  | Tepelná izolace 40mm, Izolace deskou z minerální plsti 1x polep. Al fólií | M2 | 88.93 | 0 | 0 |  |  | 0 | 0 | [bez vazby na CS] | 0 | 2
PP
VV
P | 277 | 4A.802 |  | Požární izolace 60 min, odolnost 60 min | M2 | 12.98 | 0 | 0 |  |  | 0 | 0 | [bez vazby na CS] | 0 | 2
PP
VV
P | 278 | 4A.950 |  | Trouby rovné materiál pozinkovaný plech, Čtyřhranné potrubí skupiny I., se stranami do 250 mm | M2 | 0.38 | 0 | 0 |  |  | 0 | 0 | [bez vazby na CS] | 0 | 2
PP
VV
P | 279 | 4A.950 | 1 | Trouby rovné materiál pozinkovaný plech, Čtyřhranné potrubí skupiny I., se stranami nad 250 mm | M2 | 68.58 | 0 | 0 |  |  | 0 | 0 | [bez vazby na CS] | 0 | 2
PP
VV
P | 280 | 4A.950.401 |  | Trouby rovné materiál pozinkovaný plech, Čtyřhranné potrubí skupiny I., se stranami nad 250 mm | M2 | 46.92 | 0 | 0 |  |  | 0 | 0 | [bez vazby na CS] | 0 | 2
PP
VV
P | 281 | 4A.951 |  | Tvarovky potrubí materiál pozinkovaný plech, Čtyřhranné potrubí skupiny I., se stranami nad 250 mm, tvarovky | M2 | 47 | 0 | 0 |  |  | 0 | 0 | [bez vazby na CS] | 0 | 2
PP
VV
P | 282 | 4A.951.401 |  | Tvarovky potrubí materiál pozinkovaný plech, Čtyřhranné potrubí skupiny I., se stranami nad 250 mm, tvarovky | M2 | 24 | 0 | 0 |  |  | 0 | 0 | [bez vazby na CS] | 0 | 2
PP
VV
P | 283 | 4A.955.6 |  | Trouby rovné materiál pozinkovaný plech, Vinuté potrubí SPIRO, d=200mm | bm | 2.54 | 0 | 0 |  |  | 0 | 0 | [bez vazby na CS] | 0 | 2
PP
VV
P | 284 | 4A.956 |  | Tvarovky potrubí materiál pozinkovaný plech, Vinuté potrubí SPIRO, 200 | bm | 0.15 | 0 | 0 |  |  | 0 | 0 | [bez vazby na CS] | 0 | 2
PP
VV
SD |  | 13 |  | Zařízení č. 5_Větrání PČR 2.NP_severní křídlo_ přívod |  |  |  |  | 0 | 0 | 0 | 0
P | 285 | 5.300 |  | Požární klapka hranatá s požární odolností 90 včetně servopohonu 24V DC se signalizací polohy a možností dálkového otevření/ uzavření klapky, 800x315 | KS | 1 | 0 | 0 |  |  | 0 | 0 | [bez vazby na CS] | 0 | 2
PP
VV
P | 286 | 5.301 |  | Požární klapka hranatá s požární odolností 90 včetně servopohonu 24V DC se signalizací polohy a možností dálkového otevření/ uzavření klapky, 800x315 | KS | 1 | 0 | 0 |  |  | 0 | 0 | [bez vazby na CS] | 0 | 2
PP
VV
P | 287 | 5.800 |  | Tepelná izolace 40mm, Izolace deskou z minerální plsti 1x polep. Al fólií | M2 | 27.39 | 0 | 0 |  |  | 0 | 0 | [bez vazby na CS] | 0 | 2
PP
VV
P | 288 | 5.802 |  | Požární izolace 60 min, odolnost 60 min | M2 | 4.16 | 0 | 0 |  |  | 0 | 0 | [bez vazby na CS] | 0 | 2
PP
VV
P | 289 | 5.950 |  | Trouby rovné materiál pozinkovaný plech, Čtyřhranné potrubí skupiny I., se stranami nad 250 mm | M2 | 26.44 | 0 | 0 |  |  | 0 | 0 | [bez vazby na CS] | 0 | 2
PP
VV
P | 290 | 5.951 |  | Tvarovky potrubí materiál pozinkovaný plech, Čtyřhranné potrubí skupiny I., se stranami nad 250 mm, tvarovky | M2 | 5 | 0 | 0 |  |  | 0 | 0 | [bez vazby na CS] | 0 | 2
PP
VV
SD |  | 14 |  | Zařízení č. 5A_Větrání PČR 2.NP_severní křídlo_odvod |  |  |  |  | 0 | 0 | 0 | 0
P | 291 | 5A.300 |  | Požární klapka hranatá s požární odolností 90 včetně servopohonu 24V DC se signalizací polohy a možností dálkového otevření/ uzavření klapky, 800x315 | KS | 1 | 0 | 0 |  |  | 0 | 0 | [bez vazby na CS] | 0 | 2
PP
VV
P | 292 | 5A.301 |  | Požární klapka hranatá s požární odolností 90 včetně servopohonu 24V DC se signalizací polohy a možností dálkového otevření/ uzavření klapky, 800x315 | KS | 1 | 0 | 0 |  |  | 0 | 0 | [bez vazby na CS] | 0 | 2
PP
VV
P | 293 | 5A.800 |  | Tepelná izolace 40mm, Izolace deskou z minerální plsti 1x polep. Al fólií | M2 | 26.06 | 0 | 0 |  |  | 0 | 0 | [bez vazby na CS] | 0 | 2
PP
VV
P | 294 | 5A.802 |  | Požární izolace 60 min, odolnost 60 min | M2 | 4.16 | 0 | 0 |  |  | 0 | 0 | [bez vazby na CS] | 0 | 2
PP
VV
P | 295 | 5A.950 |  | Trouby rovné materiál pozinkovaný plech, Čtyřhranné potrubí skupiny I., se stranami nad 250 mm | M2 | 24.76 | 0 | 0 |  |  | 0 | 0 | [bez vazby na CS] | 0 | 2
PP
VV
P | 296 | 5A.951 |  | Tvarovky potrubí materiál pozinkovaný plech, Čtyřhranné potrubí skupiny I., se stranami nad 250 mm, tvarovky | M2 | 7 | 0 | 0 |  |  | 0 | 0 | [bez vazby na CS] | 0 | 2
PP
VV
SD |  | 15 |  | Zařízení č. 9_Větrání NÁJEMNÍ JEDNOTKY - m.č. 1.16_ přívod |  |  |  |  | 0 | 0 | 0 | 0
P | 297 | 9.1 |  | VZT jednotka s EC motory, rekuperační jednotka ve vnitřním podstropním provedení s deskovým výměníkem, Vp=605m3/h, Vo=605m3/h, pext=250Pa, přívodní ve | KS | 1 | 0 | 0 |  |  | 0 | 0 | [bez vazby na CS] | 0 | 2
PP |  |  |  | ntilátor Ne=0,33kW, I=1,4A, 230V, odvodní ventilátor Ne=0,24kW, I=1,0A, 230V, el. ohřívač Ne=3,6kW, I=16,0A, 230V, filtr na přívodu F7, filtr na odtahu M5, 2x uzavírací klapka včetně servopohonu. Jednotka dodána vč. regulace (čidla, servopohony…) s lokálním ovladačem v daném prostoru. Odvod kondenzátu_profese ZTI.. ~
VV
P | 298 | 9.150 |  | Tlumič hluku kruhový, d250/ délka 600mm | KS | 1 | 0 | 0 |  |  | 0 | 0 | [bez vazby na CS] | 0 | 2
PP
VV
P | 299 | 9.151 |  | Tlumič hluku kruhový, d250/ délka900mm | KS | 1 | 0 | 0 |  |  | 0 | 0 | [bez vazby na CS] | 0 | 2
PP
VV
P | 300 | 9.400 |  | Anemostat přívodní hranatý, napojení zboku včetně regulační klapky, 400x400, 16 lamel | KS | 2 | 0 | 0 |  |  | 0 | 0 | [bez vazby na CS] | 0 | 2
PP
VV
P | 301 | 9.700.4 |  | Ohebné potrubí s hlukovou izolací, D=200mm | M | 0.47 | 0 | 0 |  |  | 0 | 0 | [bez vazby na CS] | 0 | 2
PP
VV
P | 302 | 9.800 |  | Tepelná izolace 40mm, Izolace deskou z minerální plsti 1x polep. Al fólií | M2 | 10.19 | 0 | 0 |  |  | 0 | 0 | [bez vazby na CS] | 0 | 2
PP
VV
P | 303 | 9.950 |  | Trouby rovné materiál pozinkovaný plech, Čtyřhranné potrubí skupiny I., se stranami do 250 mm | M2 | 0.06 | 0 | 0 |  |  | 0 | 0 | [bez vazby na CS] | 0 | 2
PP
VV
P | 304 | 9.951 |  | Tvarovky potrubí materiál pozinkovaný plech, Čtyřhranné potrubí skupiny I., se stranami nad 250 mm, tvarovky | M2 | 1 | 0 | 0 |  |  | 0 | 0 | [bez vazby na CS] | 0 | 2
PP
VV
P | 305 | 9.955.6 |  | Trouby rovné materiál pozinkovaný plech, Vinuté potrubí SPIRO, d=200mm | bm | 6.52 | 0 | 0 |  |  | 0 | 0 | [bez vazby na CS] | 0 | 2
PP
VV
P | 306 | 9.955.7 |  | Trouby rovné materiál pozinkovaný plech, Vinuté potrubí SPIRO, d=250mm | bm | 1.87 | 0 | 0 |  |  | 0 | 0 | [bez vazby na CS] | 0 | 2
PP
VV
P | 307 | 9.956 |  | Tvarovky potrubí materiál pozinkovaný plech, Vinuté potrubí SPIRO, 250 | bm | 1.41 | 0 | 0 |  |  | 0 | 0 | [bez vazby na CS] | 0 | 2
PP
VV
SD |  | 16 |  | Zařízení č. 9A_Větrání NÁJEMNÍ JEDNOTKY - m.č. 1.16_odvod |  |  |  |  | 0 | 0 | 0 | 0
P | 308 | 9A.150 |  | Tlumič hluku kruhový, d250/ délka 600mm | KS | 1 | 0 | 0 |  |  | 0 | 0 | [bez vazby na CS] | 0 | 2
PP
VV
P | 309 | 9A.151 |  | Tlumič hluku kruhový, d250/ délka900mm | KS | 1 | 0 | 0 |  |  | 0 | 0 | [bez vazby na CS] | 0 | 2
PP
VV
P | 310 | 9A.400 |  | Anemostat odvodní hranatý, napojení zboku včetně regulační klapky, 400x400, 16 lamel | KS | 2 | 0 | 0 |  |  | 0 | 0 | [bez vazby na CS] | 0 | 2
PP
VV
P | 311 | 9A.700.4 |  | Ohebné potrubí s hlukovou izolací, D=200mm | M | 1.05 | 0 | 0 |  |  | 0 | 0 | [bez vazby na CS] | 0 | 2
PP
VV
P | 312 | 9A.800 |  | Tepelná izolace 40mm, Izolace deskou z minerální plsti 1x polep. Al fólií | M2 | 0.97 | 0 | 0 |  |  | 0 | 0 | [bez vazby na CS] | 0 | 2
PP
VV
P | 313 | 9A.950 |  | Trouby rovné materiál pozinkovaný plech, Čtyřhranné potrubí skupiny I., se stranami do 250 mm | M2 | 0.09 | 0 | 0 |  |  | 0 | 0 | [bez vazby na CS] | 0 | 2
PP
VV
P | 314 | 9A.951 |  | Tvarovky potrubí materiál pozinkovaný plech, Čtyřhranné potrubí skupiny I., se stranami nad 250 mm, tvarovky | M2 | 1 | 0 | 0 |  |  | 0 | 0 | [bez vazby na CS] | 0 | 2
PP
VV
P | 315 | 9A.955.6 |  | Trouby rovné materiál pozinkovaný plech, Vinuté potrubí SPIRO, d=200mm | bm | 4.55 | 0 | 0 |  |  | 0 | 0 | [bez vazby na CS] | 0 | 2
PP
VV
P | 316 | 9A.955.7 |  | Trouby rovné materiál pozinkovaný plech, Vinuté potrubí SPIRO, d=250mm | bm | 3.82 | 0 | 0 |  |  | 0 | 0 | [bez vazby na CS] | 0 | 2
PP
VV
P | 317 | 9A.956 |  | Tvarovky potrubí materiál pozinkovaný plech, Vinuté potrubí SPIRO, 250 | bm | 1.22 | 0 | 0 |  |  | 0 | 0 | [bez vazby na CS] | 0 | 2
PP
VV
SD |  | 17 |  | Zařízení č. 11_Větrání NÁJEMNÍ JEDNOTKY m.č..- Relay_ přívod |  |  |  |  | 0 | 0 | 0 | 0
P | 318 | 11.1 |  | VZT jednotka s EC motory, rekuperační jednotka ve vnitřním podstropním provedení s deskovým výměníkem, Vp=300m3/h, Vo=300m3/h, pext=250Pa, přívodní ve | KS | 1 | 0 | 0 |  |  | 0 | 0 | [bez vazby na CS] | 0 | 2
PP |  |  |  | ntilátor Ne=0,17kW, I=1,65A, 230V, odvodní ventilátor Ne=0,17kW, I=1,65A, 230V, el. ohřívač Ne=2,5kW, 400V, filtr na přívodu F7, filtr na odtahu M5, 2x uzavírací klapka včetně servopohonu. Jednotka dodána vč. regulace (čidla, servopohony…) s lokálním ovladačem v daném prostoru. Odvod kondenzátu_profese ZTI. ~
VV
P | 319 | 11.151 |  | Tlumič hluku kruhový, d160/ délka 600mm | KS | 1 | 0 | 0 |  |  | 0 | 0 | [bez vazby na CS] | 0 | 2
PP
VV
P | 320 | 11.400 |  | Anemostat přívodní hranatý, napojení zboku včetně regulační klapky, 400x400, 16 lamel | KS | 1 | 0 | 0 |  |  | 0 | 0 | [bez vazby na CS] | 0 | 2
PP
VV
P | 321 | 11.700.4 |  | Ohebné potrubí s hlukovou izolací, D=200mm | M | 1.07 | 0 | 0 |  |  | 0 | 0 | [bez vazby na CS] | 0 | 2
PP
VV
P | 322 | 11.955.5 |  | Trouby rovné materiál pozinkovaný plech, Vinuté potrubí SPIRO, d=160mm | bm | 1.27 | 0 | 0 |  |  | 0 | 0 | [bez vazby na CS] | 0 | 2
PP
VV
P | 323 | 11.955.6 |  | Trouby rovné materiál pozinkovaný plech, Vinuté potrubí SPIRO, d=200mm | bm | 0.12 | 0 | 0 |  |  | 0 | 0 | [bez vazby na CS] | 0 | 2
PP
VV
P | 324 | 11.956 |  | Tvarovky potrubí materiál pozinkovaný plech, Vinuté potrubí SPIRO, 160 | bm | 0.25 | 0 | 0 |  |  | 0 | 0 | [bez vazby na CS] | 0 | 2
PP
VV
P | 325 | 11.956 | 1 | Tvarovky potrubí materiál pozinkovaný plech, Vinuté potrubí SPIRO, 200 | bm | 0.15 | 0 | 0 |  |  | 0 | 0 | [bez vazby na CS] | 0 | 2
PP
VV
SD |  | 18 |  | Zařízení č. 11A_Větrání NÁJEMNÍ JEDNOTKY - Relay_odvod |  |  |  |  | 0 | 0 | 0 | 0
P | 326 | 11A.151 |  | Tlumič hluku kruhový, d160/ délka 600mm | KS | 1 | 0 | 0 |  |  | 0 | 0 | [bez vazby na CS] | 0 | 2
PP
VV
P | 327 | 11A.400 |  | Anemostat odvodní hranatý, napojení zboku včetně regulační klapky, 400x400, 16 lamel | KS | 1 | 0 | 0 |  |  | 0 | 0 | [bez vazby na CS] | 0 | 2
PP
VV
P | 328 | 11A.700.4 |  | Ohebné potrubí s hlukovou izolací, D=200mm | M | 1.53 | 0 | 0 |  |  | 0 | 0 | [bez vazby na CS] | 0 | 2
PP
VV
P | 329 | 11A.955.5 |  | Trouby rovné materiál pozinkovaný plech, Vinuté potrubí SPIRO, d=160mm | bm | 1.1 | 0 | 0 |  |  | 0 | 0 | [bez vazby na CS] | 0 | 2
PP
VV
P | 330 | 11A.955.6 |  | Trouby rovné materiál pozinkovaný plech, Vinuté potrubí SPIRO, d=200mm | bm | 0.12 | 0 | 0 |  |  | 0 | 0 | [bez vazby na CS] | 0 | 2
PP
VV
P | 331 | 11A.956 |  | Tvarovky potrubí materiál pozinkovaný plech, Vinuté potrubí SPIRO, 160 | bm | 0.5 | 0 | 0 |  |  | 0 | 0 | [bez vazby na CS] | 0 | 2
PP
VV
P | 332 | 11A.956 | 1 | Tvarovky potrubí materiál pozinkovaný plech, Vinuté potrubí SPIRO, 200 | bm | 0.15 | 0 | 0 |  |  | 0 | 0 | [bez vazby na CS] | 0 | 2
PP
VV
SD |  | 19 |  | Zařízení č. 18_Větrání šaten 1.NP_jižní věž_ přívod |  |  |  |  | 0 | 0 | 0 | 0
P | 333 | 18.1 |  | VZT jednotka s EC motory, rekuperační jednotka ve vnitřním stacionárním TOP provedení s deskovým výměníkem, Vp=900m3/h, Vo=1270m3/h, pext=300Pa, přívo | KS | 1 | 0 | 0 |  |  | 0 | 0 | [bez vazby na CS] | 0 | 2
PP |  |  |  | dní ventilátor Ne=0,56kW, I=2,4A, 230V, odvodní ventilátor Ne=0,48kW, I=2,1A, 230V, el. ohřívač Ne=4,5kW, I=6,5A, 400V, filtr na přívodu F7, filtr na odtahu M5, 2x uzavírací klapka včetně servopohonu. Jednotka dodána vč. regulace (čidla, servopohony…) s návazností na nadřazený systém MaR. Odvod kondenzátu_profese ZTI. ~
VV
P | 334 | 18.150 |  | Tlumič hluku kruhový, d200/délka 900mm | KS | 1 | 0 | 0 |  |  | 0 | 0 | [bez vazby na CS] | 0 | 2
PP
VV
P | 335 | 18.151 |  | Tlumič hluku kruhový, d250/ délka 600mm | KS | 2 | 0 | 0 |  |  | 0 | 0 | [bez vazby na CS] | 0 | 2
PP
VV
P | 336 | 18.200 |  | Regulační klapka ruční s ručním ovládáním, 250x315 | KS | 1 | 0 | 0 |  |  | 0 | 0 | [bez vazby na CS] | 0 | 2
PP
VV
P | 337 | 18.300 |  | Požární klapka hranatá s požární odolností 90 včetně servopohonu 24V DC se signalizací polohy a možností dálkového otevření/ uzavření klapky, 200x250 | KS | 1 | 0 | 0 |  |  | 0 | 0 | [bez vazby na CS] | 0 | 2
PP
VV
P | 338 | 18.301 |  | Požární klapka hranatá s požární odolností 90 včetně servopohonu 24V DC se signalizací polohy a možností dálkového otevření/ uzavření klapky, 315x250 | KS | 1 | 0 | 0 |  |  | 0 | 0 | [bez vazby na CS] | 0 | 2
PP
VV
P | 339 | 18.400 |  | Anemostat přívodní hranatý, napojení zboku včetně regulační klapky, 500x500, 24 lamel | KS | 2 | 0 | 0 |  |  | 0 | 0 | [bez vazby na CS] | 0 | 2
PP
VV
P | 340 | 18.401 |  | Talířový ventil vč upínací manžety přívodní, lakovaný, d=200 | KS | 2 | 0 | 0 |  |  | 0 | 0 | [bez vazby na CS] | 0 | 2
PP
VV
P | 341 | 18.700.4 |  | Ohebné potrubí s hlukovou izolací, D=200mm | M | 5.93 | 0 | 0 |  |  | 0 | 0 | [bez vazby na CS] | 0 | 2
PP
VV
P | 342 | 18.800 |  | Tepelná izolace 40mm, Izolace deskou z minerální plsti 1x polep. Al fólií | M2 | 115.66 | 0 | 0 |  |  | 0 | 0 | [bez vazby na CS] | 0 | 2
PP
VV
P | 343 | 18.950 |  | Trouby rovné materiál pozinkovaný plech, Čtyřhranné potrubí skupiny I., se stranami nad 250 mm | M2 | 12.09 | 0 | 0 |  |  | 0 | 0 | [bez vazby na CS] | 0 | 2
PP
VV
P | 344 | 18.951 |  | Tvarovky potrubí materiál pozinkovaný plech, Čtyřhranné potrubí skupiny I., se stranami nad 250 mm, tvarovky | M2 | 12 | 0 | 0 |  |  | 0 | 0 | [bez vazby na CS] | 0 | 2
PP
VV
P | 345 | 18.955.6 |  | Trouby rovné materiál pozinkovaný plech, Vinuté potrubí SPIRO, d=200mm | bm | 12.43 | 0 | 0 |  |  | 0 | 0 | [bez vazby na CS] | 0 | 2
PP
VV
P | 346 | 18.955.7 |  | Trouby rovné materiál pozinkovaný plech, Vinuté potrubí SPIRO, d=250mm | bm | 0.62 | 0 | 0 |  |  | 0 | 0 | [bez vazby na CS] | 0 | 2
PP
VV
P | 347 | 18.955.9 |  | Trouby rovné materiál pozinkovaný plech, Vinuté potrubí SPIRO, d=355mm | bm | 11.1 | 0 | 0 |  |  | 0 | 0 | [bez vazby na CS] | 0 | 2
PP
VV
P | 348 | 18.956 |  | Tvarovky potrubí materiál pozinkovaný plech, Vinuté potrubí SPIRO, 200 | bm | 2.61 | 0 | 0 |  |  | 0 | 0 | [bez vazby na CS] | 0 | 2
PP
VV
P | 349 | 18.956 | 1 | Tvarovky potrubí materiál pozinkovaný plech, Vinuté potrubí SPIRO, 250 | bm | 1.17 | 0 | 0 |  |  | 0 | 0 | [bez vazby na CS] | 0 | 2
PP
VV
P | 350 | 18.956 | 2 | Tvarovky potrubí materiál pozinkovaný plech, Vinuté potrubí SPIRO, 355 | bm | 4.48 | 0 | 0 |  |  | 0 | 0 | [bez vazby na CS] | 0 | 2
PP
VV
SD |  | 20 |  | Zařízení č. 18A_Větrání šaten 1.NP_jižní věž_odvod |  |  |  |  | 0 | 0 | 0 | 0
P | 351 | 18A.152 |  | Tlumič hluku kruhový, d355/ délka 900mm | KS | 1 | 0 | 0 |  |  | 0 | 0 | [bez vazby na CS] | 0 | 2
PP
VV
P | 352 | 18A.200 |  | Regulační klapka ruční s ručním ovládáním, 315x315 | KS | 1 | 0 | 0 |  |  | 0 | 0 | [bez vazby na CS] | 0 | 2
PP
VV
P | 353 | 18A.201 |  | Regulační klapka ruční s ručním ovládáním, d 160 | KS | 1 | 0 | 0 |  |  | 0 | 0 | [bez vazby na CS] | 0 | 2
PP
VV
P | 354 | 18A.202 |  | Regulační klapka ruční s ručním ovládáním, d 160 | KS | 1 | 0 | 0 |  |  | 0 | 0 | [bez vazby na CS] | 0 | 2
PP
VV
P | 355 | 18A.300 |  | Požární klapka hranatá s požární odolností 90 včetně servopohonu 24V DC se signalizací polohy a možností dálkového otevření/ uzavření klapky, 200x315 | KS | 1 | 0 | 0 |  |  | 0 | 0 | [bez vazby na CS] | 0 | 2
PP
VV
P | 356 | 18A.301 |  | Požární klapka hranatá s požární odolností 90 včetně servopohonu 24V DC se signalizací polohy a možností dálkového otevření/ uzavření klapky, 315x315 | KS | 1 | 0 | 0 |  |  | 0 | 0 | [bez vazby na CS] | 0 | 2
PP
VV
P | 357 | 18A.400 |  | Talířový ventil vč upínací manžety odvodní, lakovaný, d=100 | KS | 13 | 0 | 0 |  |  | 0 | 0 | [bez vazby na CS] | 0 | 2
PP
VV
P | 358 | 18A.401 401 |  | Talířový ventil vč upínací manžety odvodní, lakovaný, d=160 | KS | 1 | 0 | 0 |  |  | 0 | 0 | [bez vazby na CS] | 0 | 2
PP
VV
P | 359 | 18A.402 |  | Talířový ventil vč upínací manžety odvodní, lakovaný, d=200 | KS | 4 | 0 | 0 |  |  | 0 | 0 | [bez vazby na CS] | 0 | 2
PP
VV
P | 360 | 18A.700.1 |  | Ohebné potrubí s hlukovou izolací, D=100mm | M | 16.37 | 0 | 0 |  |  | 0 | 0 | [bez vazby na CS] | 0 | 2
PP
VV
P | 361 | 18A.700.3 |  | Ohebné potrubí s hlukovou izolací, D=160mm | M | 1.52 | 0 | 0 |  |  | 0 | 0 | [bez vazby na CS] | 0 | 2
PP
VV
P | 362 | 18A.700.4 |  | Ohebné potrubí s hlukovou izolací, D=200mm | M | 7.14 | 0 | 0 |  |  | 0 | 0 | [bez vazby na CS] | 0 | 2
PP
VV
P | 363 | 18A.800 |  | Tepelná izolace 40mm, Izolace deskou z minerální plsti 1x polep. Al fólií | M2 | 35.75 | 0 | 0 |  |  | 0 | 0 | [bez vazby na CS] | 0 | 2
PP
VV
P | 364 | 18A.950 |  | Trouby rovné materiál pozinkovaný plech, Čtyřhranné potrubí skupiny I., se stranami nad 250 mm | M2 | 15.49 | 0 | 0 |  |  | 0 | 0 | [bez vazby na CS] | 0 | 2
PP
VV
P | 365 | 18A.951 |  | Tvarovky potrubí materiál pozinkovaný plech, Čtyřhranné potrubí skupiny I., se stranami nad 250 mm, tvarovky | M2 | 11 | 0 | 0 |  |  | 0 | 0 | [bez vazby na CS] | 0 | 2
PP
VV
P | 366 | 18A.955.2 |  | Trouby rovné materiál pozinkovaný plech, Vinuté potrubí SPIRO, d=100mm | bm | 9.69 | 0 | 0 |  |  | 0 | 0 | [bez vazby na CS] | 0 | 2
PP
VV
P | 367 | 18A.955.3 |  | Trouby rovné materiál pozinkovaný plech, Vinuté potrubí SPIRO, d=125mm | bm | 2.33 | 0 | 0 |  |  | 0 | 0 | [bez vazby na CS] | 0 | 2
PP
VV
P | 368 | 18A.955.5 |  | Trouby rovné materiál pozinkovaný plech, Vinuté potrubí SPIRO, d=160mm | bm | 5.92 | 0 | 0 |  |  | 0 | 0 | [bez vazby na CS] | 0 | 2
PP
VV
P | 369 | 18A.955.6 |  | Trouby rovné materiál pozinkovaný plech, Vinuté potrubí SPIRO, d=200mm | bm | 5.67 | 0 | 0 |  |  | 0 | 0 | [bez vazby na CS] | 0 | 2
PP
VV
P | 370 | 18A.955.7 |  | Trouby rovné materiál pozinkovaný plech, Vinuté potrubí SPIRO, d=250mm | bm | 5.19 | 0 | 0 |  |  | 0 | 0 | [bez vazby na CS] | 0 | 2
PP
VV
P | 371 | 18A.955.9 |  | Trouby rovné materiál pozinkovaný plech, Vinuté potrubí SPIRO, d=355mm | bm | 13.11 | 0 | 0 |  |  | 0 | 0 | [bez vazby na CS] | 0 | 2
PP
VV
P | 372 | 18A.956 |  | Tvarovky potrubí materiál pozinkovaný plech, Vinuté potrubí SPIRO, 100 | bm | 0.16 | 0 | 0 |  |  | 0 | 0 | [bez vazby na CS] | 0 | 2
PP
VV
P | 373 | 18A.956 | 1 | Tvarovky potrubí materiál pozinkovaný plech, Vinuté potrubí SPIRO, 125 | bm | 1.22 | 0 | 0 |  |  | 0 | 0 | [bez vazby na CS] | 0 | 2
PP
VV
P | 374 | 18A.956 | 2 | Tvarovky potrubí materiál pozinkovaný plech, Vinuté potrubí SPIRO, 160 | bm | 3.54 | 0 | 0 |  |  | 0 | 0 | [bez vazby na CS] | 0 | 2
PP
VV
P | 375 | 18A.956 | 3 | Tvarovky potrubí materiál pozinkovaný plech, Vinuté potrubí SPIRO, 200 | bm | 2.26 | 0 | 0 |  |  | 0 | 0 | [bez vazby na CS] | 0 | 2
PP
VV
P | 376 | 18A.956 | 4 | Tvarovky potrubí materiál pozinkovaný plech, Vinuté potrubí SPIRO, 250 | bm | 1.94 | 0 | 0 |  |  | 0 | 0 | [bez vazby na CS] | 0 | 2
PP
VV
P | 377 | 18A.956 | 5 | Tvarovky potrubí materiál pozinkovaný plech, Vinuté potrubí SPIRO, 355 | bm | 4.48 | 0 | 0 |  |  | 0 | 0 | [bez vazby na CS] | 0 | 2
PP
VV
SD |  | 21 |  | Zařízení č. 19_Větrání haly 1.41 a 1.54_ přívod |  |  |  |  | 0 | 0 | 0 | 0
P | 378 | 19.1 |  | VZT jednotka s EC motory, rekuperační jednotka ve vnitřním stacionárním provedení s rotačním výměníkem a integrovaným chlazením, Vp=5000m3/h, Vo=5000m | KS | 1 | 0 | 0 |  |  | 0 | 0 | [bez vazby na CS] | 0 | 2
PP |  |  |  | 3/h, pext=350Pa, hmotnost = 1415kg, přívodní ventilátor Ne=1,43kW, I=5,4A, 400V, odvodní ventilátor Ne=1,85kW, I=5,4A, 400V, teplovodní ohřívač 39,0kW (80/60°C), ReCooler I=45,0A, 400V, filtr na přívodu F7, filtr na odtahu F7, 2x uzavírací klapka včetně servopohonu. Jednotka dodána v rozloženém stavu, montáž na místě. Integrovaný ReCooler v děleném provedení. Odnímatelné panely pro servis. Jednotka dodána vč. regulace (čidla, servopohony…) s návazností na nadřazený systém MaR. Zavážení skrz střechu!!! Odvod kondenzátu_profese ZTI. ~
VV
P | 379 | 19.150 |  | Tlumič hluku hranatý, s náběhovou a odtokovou hranou, Tlumič hluku 1000x800; délka 2000; složený z buněk 200x400x2000-8ks | KS | 1 | 0 | 0 |  |  | 0 | 0 | [bez vazby na CS] | 0 | 2
PP
VV
P | 380 | 19.151 |  | Tlumič hluku hranatý, s náběhovou a odtokovou hranou, Tlumič hluku 800x1000; délka 2000; složený z buněk 200x500x2000-8ks | KS | 1 | 0 | 0 |  |  | 0 | 0 | [bez vazby na CS] | 0 | 2
PP
VV
P | 381 | 19.300 |  | Požární klapka hranatá s požární odolností 90 včetně servopohonu 24V DC se signalizací polohy a možností dálkového otevření/ uzavření klapky, 400x710 | KS | 1 | 0 | 0 |  |  | 0 | 0 | [bez vazby na CS] | 0 | 2
PP
VV
P | 382 | 19.301 |  | Požární klapka hranatá s požární odolností 90 včetně servopohonu 24V DC se signalizací polohy a možností dálkového otevření/ uzavření klapky, 800x450 | KS | 1 | 0 | 0 |  |  | 0 | 0 | [bez vazby na CS] | 0 | 2
PP
VV
P | 383 | 19.400 |  | Dýza se servo pohonem nástavec pro čtyřhranné potrubí, uvnitř osazeným elektrický servopohon 230V, d=400 | KS | 1 | 0 | 0 |  |  | 0 | 0 | [bez vazby na CS] | 0 | 2
PP
VV
P | 384 | 19.401 |  | Dýza se servo pohonem nástavec pro čtyřhranné potrubí, uvnitř osazeným elektrický servopohon 230V, d=400 | KS | 1 | 0 | 0 |  |  | 0 | 0 | [bez vazby na CS] | 0 | 2
PP
VV
P | 385 | 19.402 |  | Dýza se servo pohonem nástavec pro čtyřhranné potrubí, uvnitř osazeným elektrický servopohon 230V, d=400 | KS | 1 | 0 | 0 |  |  | 0 | 0 | [bez vazby na CS] | 0 | 2
PP
VV
P | 386 | 19.403 |  | Šikmý nástavec hranatý, rozměr 630x630mm | KS | 1 | 0 | 0 |  |  | 0 | 0 | [bez vazby na CS] | 0 | 2
PP
VV
P | 387 | 19.800 |  | Tepelná izolace 40mm, Izolace deskou z minerální plsti 1x polep. Al fólií | M2 | 55.87 | 0 | 0 |  |  | 0 | 0 | [bez vazby na CS] | 0 | 2
PP
VV
P | 388 | 19.801 |  | Tepelná izolace do plechu 60mm, Izolace deskou z minerální plsti ...? | M2 | 6.17 | 0 | 0 |  |  | 0 | 0 | [bez vazby na CS] | 0 | 2
PP
VV
P | 389 | 19.802 |  | Požární izolace 60 min, odolnost 60 min | M2 | 23.5 | 0 | 0 |  |  | 0 | 0 | [bez vazby na CS] | 0 | 2
PP
VV
P | 390 | 19.950 |  | Trouby rovné materiál pozinkovaný plech, Čtyřhranné potrubí skupiny I., se stranami nad 250 mm | M2 | 41.25 | 0 | 0 |  |  | 0 | 0 | [bez vazby na CS] | 0 | 2
PP
VV
P | 391 | 19.951 |  | Tvarovky potrubí materiál pozinkovaný plech, Čtyřhranné potrubí skupiny I., se stranami nad 250 mm, tvarovky | M2 | 40 | 0 | 0 |  |  | 0 | 0 | [bez vazby na CS] | 0 | 2
PP
VV
P | 392 | 19.955.10 |  | Trouby rovné materiál pozinkovaný plech, Vinuté potrubí SPIRO, d=400mm | bm | 2.69 | 0 | 0 |  |  | 0 | 0 | [bez vazby na CS] | 0 | 2
PP
VV
P | 393 | 19.956 |  | Tvarovky potrubí materiál pozinkovaný plech, Vinuté potrubí SPIRO, 400 | bm | 0.18 | 0 | 0 |  |  | 0 | 0 | [bez vazby na CS] | 0 | 2
PP
VV
SD |  | 22 |  | Zařízení č. 19A_Větrání haly 1.41 a 1.54_odvod |  |  |  |  | 0 | 0 | 0 | 0
P | 394 | 19A.150 |  | Tlumič hluku hranatý, s náběhovou a odtokovou hranou, Tlumič hluku 1000x800; délka 2000; složený z buněk 200x400x2000-8ks | KS | 1 | 0 | 0 |  |  | 0 | 0 | [bez vazby na CS] | 0 | 2
PP
VV
P | 395 | 19A.151 |  | Tlumič hluku hranatý, s náběhovou a odtokovou hranou, Tlumič hluku 1000x800; délka 2000; složený z buněk 200x400x2000-8ks | KS | 1 | 0 | 0 |  |  | 0 | 0 | [bez vazby na CS] | 0 | 2
PP
VV
P | 396 | 19A.300 |  | Požární klapka hranatá s požární odolností 90 včetně servopohonu 24V DC se signalizací polohy a možností dálkového otevření/ uzavření klapky, 710x400 | KS | 1 | 0 | 0 |  |  | 0 | 0 | [bez vazby na CS] | 0 | 2
PP
VV
P | 397 | 19A.301 |  | Požární klapka hranatá s požární odolností 90 včetně servopohonu 24V DC se signalizací polohy a možností dálkového otevření/ uzavření klapky, 710x400 | KS | 1 | 0 | 0 |  |  | 0 | 0 | [bez vazby na CS] | 0 | 2
PP
VV
P | 398 | 19A.400 |  | Šikmý nástavec hranatý, rozměr 630x630mm | KS | 1 | 0 | 0 |  |  | 0 | 0 | [bez vazby na CS] | 0 | 2
PP
VV
P | 399 | 19A.401 |  | Mřížka hranatá, 200x200, Krycí mřížka 800x450, barevné provedení dle požadavku architekta | KS | 1 | 0 | 0 |  |  | 0 | 0 | [bez vazby na CS] | 0 | 2
PP
VV
P | 400 | 19A.800 |  | Tepelná izolace 40mm, Izolace deskou z minerální plsti 1x polep. Al fólií | M2 | 41.56 | 0 | 0 |  |  | 0 | 0 | [bez vazby na CS] | 0 | 2
PP
VV
P | 401 | 19A.801 |  | Tepelná izolace do plechu 60mm, Izolace deskou z minerální plsti ...? | M2 | 6.19 | 0 | 0 |  |  | 0 | 0 | [bez vazby na CS] | 0 | 2
PP
VV
P | 402 | 19A.802 |  | Požární izolace 60 min, odolnost 60 min | M2 | 80.79 | 0 | 0 |  |  | 0 | 0 | [bez vazby na CS] | 0 | 2
PP
VV
P | 403 | 19A.950 |  | Trouby rovné materiál pozinkovaný plech, Čtyřhranné potrubí skupiny I., se stranami nad 250 mm | M2 | 88.53 | 0 | 0 |  |  | 0 | 0 | [bez vazby na CS] | 0 | 2
PP
VV
P | 404 | 19A.951 |  | Tvarovky potrubí materiál pozinkovaný plech, Čtyřhranné potrubí skupiny I., se stranami nad 250 mm, tvarovky | M2 | 33 | 0 | 0 |  |  | 0 | 0 | [bez vazby na CS] | 0 | 2
PP
VV
SD |  | 23 |  | Zařízení č. 22_Větrání prodeje jízdenek_ přívod |  |  |  |  | 0 | 0 | 0 | 0
P | 405 | 22.1 |  | VZT jednotka s EC motory, rekuperační jednotka ve vnitřním podstropním provedení s deskovým výměníkem, Vp=690m3/h, Vo=705m3/h, pext=300Pa, přívodní ve | KS | 1 | 0 | 0 |  |  | 0 | 0 | [bez vazby na CS] | 0 | 2
PP |  |  |  | ntilátor Ne=0,33kW, I=1,4A, 230V, odvodní ventilátor Ne=0,24kW, I=1,0A, 230V, el. ohřívač Ne=3,6kW, I=16,0A, 230V, filtr na přívodu F7, filtr na odtahu M5, 2x uzavírací klapka včetně servopohonu. Jednotka dodána vč. regulace (čidla, servopohony…) s návazností na nadřazený systém MaR. Odvod kondenzátu_profese ZTI. ~
VV
P | 406 | 22.150 |  | Tlumič hluku kruhový, d250/ délka 600mm | KS | 1 | 0 | 0 |  |  | 0 | 0 | [bez vazby na CS] | 0 | 2
PP
VV
P | 407 | 22.151 |  | Tlumič hluku kruhový, d250/ délka900mm | KS | 1 | 0 | 0 |  |  | 0 | 0 | [bez vazby na CS] | 0 | 2
PP
VV
P | 408 | 22.400 |  | Anemostat přívodní hranatý, napojení zboku včetně regulační klapky, 300x300, 8 lamel | KS | 4 | 0 | 0 |  |  | 0 | 0 | [bez vazby na CS] | 0 | 2
PP
VV
P | 409 | 22.401 |  | Anemostat přívodní hranatý, napojení zboku včetně regulační klapky, 400x400, 16 lamel | KS | 1 | 0 | 0 |  |  | 0 | 0 | [bez vazby na CS] | 0 | 2
PP
VV
P | 410 | 22.700.3 |  | Ohebné potrubí s hlukovou izolací, D=160mm | M | 2.24 | 0 | 0 |  |  | 0 | 0 | [bez vazby na CS] | 0 | 2
PP
VV
P | 411 | 22.700.4 |  | Ohebné potrubí s hlukovou izolací, D=200mm | M | 1.27 | 0 | 0 |  |  | 0 | 0 | [bez vazby na CS] | 0 | 2
PP
VV
P | 412 | 22.800 |  | Tepelná izolace 40mm, Izolace deskou z minerální plsti 1x polep. Al fólií | M2 | 35.56 | 0 | 0 |  |  | 0 | 0 | [bez vazby na CS] | 0 | 2
PP
VV
P | 413 | 22.950 |  | Trouby rovné materiál pozinkovaný plech, Čtyřhranné potrubí skupiny I., se stranami nad 250 mm | M2 | 0.04 | 0 | 0 |  |  | 0 | 0 | [bez vazby na CS] | 0 | 2
PP
VV
P | 414 | 22.951 |  | Tvarovky potrubí materiál pozinkovaný plech, Čtyřhranné potrubí skupiny I., se stranami nad 250 mm, tvarovky | M2 | 1 | 0 | 0 |  |  | 0 | 0 | [bez vazby na CS] | 0 | 2
PP
VV
P | 415 | 22.955.2 |  | Trouby rovné materiál pozinkovaný plech, Vinuté potrubí SPIRO, d=100mm | bm | 2.88 | 0 | 0 |  |  | 0 | 0 | [bez vazby na CS] | 0 | 2
PP
VV
P | 416 | 22.955.5 |  | Trouby rovné materiál pozinkovaný plech, Vinuté potrubí SPIRO, d=160mm | bm | 12.19 | 0 | 0 |  |  | 0 | 0 | [bez vazby na CS] | 0 | 2
PP
VV
P | 417 | 22.955.6 |  | Trouby rovné materiál pozinkovaný plech, Vinuté potrubí SPIRO, d=200mm | bm | 10.21 | 0 | 0 |  |  | 0 | 0 | [bez vazby na CS] | 0 | 2
PP
VV
P | 418 | 22.955.7 |  | Trouby rovné materiál pozinkovaný plech, Vinuté potrubí SPIRO, d=250mm | bm | 6.04 | 0 | 0 |  |  | 0 | 0 | [bez vazby na CS] | 0 | 2
PP
VV
P | 419 | 22.956 |  | Tvarovky potrubí materiál pozinkovaný plech, Vinuté potrubí SPIRO, 160 | bm | 1.65 | 0 | 0 |  |  | 0 | 0 | [bez vazby na CS] | 0 | 2
PP
VV
P | 420 | 22.956 | 1 | Tvarovky potrubí materiál pozinkovaný plech, Vinuté potrubí SPIRO, 200 | bm | 2.05 | 0 | 0 |  |  | 0 | 0 | [bez vazby na CS] | 0 | 2
PP
VV
P | 421 | 22.956 | 2 | Tvarovky potrubí materiál pozinkovaný plech, Vinuté potrubí SPIRO, 250 | bm | 2.88 | 0 | 0 |  |  | 0 | 0 | [bez vazby na CS] | 0 | 2
PP
VV
SD |  | 24 |  | Zařízení č. 22A_Větrání prodeje jízdenek_odvod |  |  |  |  | 0 | 0 | 0 | 0
P | 422 | 22A.150 |  | Tlumič hluku kruhový, d250/ délka 600mm | KS | 1 | 0 | 0 |  |  | 0 | 0 | [bez vazby na CS] | 0 | 2
PP
VV
P | 423 | 22A.151 |  | Tlumič hluku kruhový, d250/ délka900mm | KS | 1 | 0 | 0 |  |  | 0 | 0 | [bez vazby na CS] | 0 | 2
PP
VV
P | 424 | 22A.400 |  | Anemostat odvodní hranatý, napojení zboku včetně regulační klapky, 300x300, 8 lamel | KS | 2 | 0 | 0 |  |  | 0 | 0 | [bez vazby na CS] | 0 | 2
PP
VV
P | 425 | 22A.401 |  | Anemostat odvodní hranatý, napojení zboku včetně regulační klapky, 400x400, 16 lamel | KS | 1 | 0 | 0 |  |  | 0 | 0 | [bez vazby na CS] | 0 | 2
PP
VV
P | 426 | 22A.402 |  | Talířový ventil vč upínací manžety odvodní, lakovaný, d=100 | KS | 2 | 0 | 0 |  |  | 0 | 0 | [bez vazby na CS] | 0 | 2
PP
VV
P | 427 | 22A.403 |  | Talířový ventil vč upínací manžety odvodní, lakovaný, d=125 | KS | 1 | 0 | 0 |  |  | 0 | 0 | [bez vazby na CS] | 0 | 2
PP
VV
P | 428 | 22A.404 |  | Talířový ventil vč upínací manžety odvodní, lakovaný, d=160 | KS | 1 | 0 | 0 |  |  | 0 | 0 | [bez vazby na CS] | 0 | 2
PP
VV
P | 429 | 22A.700.1 |  | Ohebné potrubí s hlukovou izolací, D=100mm | M | 2.41 | 0 | 0 |  |  | 0 | 0 | [bez vazby na CS] | 0 | 2
PP
VV
P | 430 | 22A.700.2 |  | Ohebné potrubí s hlukovou izolací, D=125mm | M | 1.23 | 0 | 0 |  |  | 0 | 0 | [bez vazby na CS] | 0 | 2
PP
VV
P | 431 | 22A.700.3 |  | Ohebné potrubí s hlukovou izolací, D=160mm | M | 3.22 | 0 | 0 |  |  | 0 | 0 | [bez vazby na CS] | 0 | 2
PP
VV
P | 432 | 22A.700.4 |  | Ohebné potrubí s hlukovou izolací, D=200mm | M | 0.44 | 0 | 0 |  |  | 0 | 0 | [bez vazby na CS] | 0 | 2
PP
VV
P | 433 | 22A.800 |  | Tepelná izolace 40mm, Izolace deskou z minerální plsti 1x polep. Al fólií | M2 | 1.92 | 0 | 0 |  |  | 0 | 0 | [bez vazby na CS] | 0 | 2
PP
VV
P | 434 | 22A.950 |  | Trouby rovné materiál pozinkovaný plech, Čtyřhranné potrubí skupiny I., se stranami nad 250 mm | M2 | 0.04 | 0 | 0 |  |  | 0 | 0 | [bez vazby na CS] | 0 | 2
PP
VV
P | 435 | 22A.951 |  | Tvarovky potrubí materiál pozinkovaný plech, Čtyřhranné potrubí skupiny I., se stranami nad 250 mm, tvarovky | M2 | 1 | 0 | 0 |  |  | 0 | 0 | [bez vazby na CS] | 0 | 2
PP
VV
P | 436 | 22A.955.2 |  | Trouby rovné materiál pozinkovaný plech, Vinuté potrubí SPIRO, d=100mm | bm | 9.69 | 0 | 0 |  |  | 0 | 0 | [bez vazby na CS] | 0 | 2
PP
VV
P | 437 | 22A.955.3 |  | Trouby rovné materiál pozinkovaný plech, Vinuté potrubí SPIRO, d=125mm | bm | 6.84 | 0 | 0 |  |  | 0 | 0 | [bez vazby na CS] | 0 | 2
PP
VV
P | 438 | 22A.955.5 |  | Trouby rovné materiál pozinkovaný plech, Vinuté potrubí SPIRO, d=160mm | bm | 4.76 | 0 | 0 |  |  | 0 | 0 | [bez vazby na CS] | 0 | 2
PP
VV
P | 439 | 22A.955.7 |  | Trouby rovné materiál pozinkovaný plech, Vinuté potrubí SPIRO, d=250mm | bm | 2.28 | 0 | 0 |  |  | 0 | 0 | [bez vazby na CS] | 0 | 2
PP
VV
P | 440 | 22A.956 |  | Tvarovky potrubí materiál pozinkovaný plech, Vinuté potrubí SPIRO, 100 | bm | 0.48 | 0 | 0 |  |  | 0 | 0 | [bez vazby na CS] | 0 | 2
PP
VV
P | 441 | 22A.956 | 1 | Tvarovky potrubí materiál pozinkovaný plech, Vinuté potrubí SPIRO, 125 | bm | 2.29 | 0 | 0 |  |  | 0 | 0 | [bez vazby na CS] | 0 | 2
PP
VV
P | 442 | 22A.956 | 2 | Tvarovky potrubí materiál pozinkovaný plech, Vinuté potrubí SPIRO, 160 | bm | 1.96 | 0 | 0 |  |  | 0 | 0 | [bez vazby na CS] | 0 | 2
PP
VV
P | 443 | 22A.956 | 3 | Tvarovky potrubí materiál pozinkovaný plech, Vinuté potrubí SPIRO, 200 | bm | 0.05 | 0 | 0 |  |  | 0 | 0 | [bez vazby na CS] | 0 | 2
PP
VV
P | 444 | 22A.956 | 4 | Tvarovky potrubí materiál pozinkovaný plech, Vinuté potrubí SPIRO, 250 | bm | 2.11 | 0 | 0 |  |  | 0 | 0 | [bez vazby na CS] | 0 | 2
PP
VV
SD |  | 25 |  | Zařízení č. 23_Větrání rozvoden a trafokobek_ přívod |  |  |  |  | 0 | 0 | 0 | 0
P | 445 | 23.1 |  | VZT jednotka s EC motorem, Přívodní sestavná jednotka jednotka Vp=3750m3/h, pext=300Pa, přívodní EC ventilátor Nel=3,2kW (400V), el. ohřívač 30kW (400 | KS | 1 | 0 | 0 |  |  | 0 | 0 | [bez vazby na CS] | 0 | 2
PP |  |  |  | V), filtr na přívodu M5, uzavírací klapka včetně servopohonu, tlumič hluku na sání, rám pod jednotku. Jednotka dodána vč. regulace (čidla, servopohony…) s návazností na nadřazený systém MaR. ~
VV
P | 446 | 23.2 |  | VZT jednotka s EC motorem, Přívodní sestavná jednotka jednotka Vp=3750m3/h, pext=300Pa, přívodní EC ventilátor Nel=3,2kW (400V), el. ohřívač 30kW (400 | KS | 1 | 0 | 0 |  |  | 0 | 0 | [bez vazby na CS] | 0 | 2
PP |  |  |  | V), filtr na přívodu M5, uzavírací klapka včetně servopohonu, tlumič hluku na sání, rám pod jednotku. Jednotka dodána vč. regulace (čidla, servopohony…) s návazností na nadřazený systém MaR. ~
VV
P | 447 | 23.200 |  | Regulátor variabilního průtoku na servo pohon pro průtok 1332-6660m3/h, včetně servopohonu 230V spojité ovládání 0-10V, signalizace polohy, 600x300, t | KS | 1 | 0 | 0 |  |  | 0 | 0 | [bez vazby na CS] | 0 | 2
PP |  |  |  | lak v potrubí do 300Pa ~
VV
P | 448 | 23.201 |  | Regulátor variabilního průtoku na servo pohon pro průtok 1332-6660m3/h, včetně servopohonu 230V spojité ovládání 0-10V, signalizace polohy, 600x300, t | KS | 1 | 0 | 0 |  |  | 0 | 0 | [bez vazby na CS] | 0 | 2
PP |  |  |  | lak v potrubí do 300Pa ~
VV
P | 449 | 23.202 |  | Regulátor konstatního průtoku pro nízké rychlosti pro průtok 65-666m3/h, d160 | KS | 1 | 0 | 0 |  |  | 0 | 0 | [bez vazby na CS] | 0 | 2
PP
VV
P | 450 | 23.203 |  | Regulátor konstatního průtoku pro nízké rychlosti pro průtok 65-666m3/h, d160 | KS | 1 | 0 | 0 |  |  | 0 | 0 | [bez vazby na CS] | 0 | 2
PP
VV
P | 451 | 23.204 |  | Regulátor konstatního průtoku pro nízké rychlosti pro průtok 133-1332m3/h, d250 | KS | 1 | 0 | 0 |  |  | 0 | 0 | [bez vazby na CS] | 0 | 2
PP
VV
P | 452 | 23.300 |  | Požární klapka hranatá s požární odolností 90 včetně servopohonu 24V DC se signalizací polohy a možností dálkového otevření/ uzavření klapky, 1000X630 | KS | 1 | 0 | 0 |  |  | 0 | 0 | [bez vazby na CS] | 0 | 2
PP
VV
P | 453 | 23.301 |  | Požární klapka hranatá s požární odolností 90 včetně servopohonu 24V DC se signalizací polohy a možností dálkového otevření/ uzavření klapky, 710x560 | KS | 1 | 0 | 0 |  |  | 0 | 0 | [bez vazby na CS] | 0 | 2
PP
VV
P | 454 | 23.302 |  | Požární klapka hranatá s požární odolností 90 včetně servopohonu 24V DC se signalizací polohy a možností dálkového otevření/ uzavření klapky, 600x560 | KS | 1 | 0 | 0 |  |  | 0 | 0 | [bez vazby na CS] | 0 | 2
PP
VV
P | 455 | 23.303 |  | Požární klapka kruhová s požární odolností 90 včetně servopohonu 24V DC se signalizací polohy a možností dálkového otevření/ uzavření klapky, d315 | KS | 1 | 0 | 0 |  |  | 0 | 0 | [bez vazby na CS] | 0 | 2
PP
VV
P | 456 | 23.304 |  | Požární klapka kruhová s požární odolností 90 včetně servopohonu 24V DC se signalizací polohy a možností dálkového otevření/ uzavření klapky, d315 | KS | 1 | 0 | 0 |  |  | 0 | 0 | [bez vazby na CS] | 0 | 2
PP
VV
P | 457 | 23.305 |  | Požární klapka kruhová s požární odolností 90 včetně servopohonu 24V DC se signalizací polohy a možností dálkového otevření/ uzavření klapky, d200 | KS | 1 | 0 | 0 |  |  | 0 | 0 | [bez vazby na CS] | 0 | 2
PP
VV
P | 458 | 23.350 |  | Požární stěnový uzávěr EI 90 S včetně servopohonu 24V DC se signalizací polohy a možností dálkového otevření/ uzavření klapky, 500x400 | KS | 1 | 0 | 0 |  |  | 0 | 0 | [bez vazby na CS] | 0 | 2
PP
VV
P | 459 | 23.351 |  | Požární stěnový uzávěr EI 90 S včetně servopohonu 24V DC se signalizací polohy a možností dálkového otevření/ uzavření klapky, 500x400 | KS | 1 | 0 | 0 |  |  | 0 | 0 | [bez vazby na CS] | 0 | 2
PP
VV
P | 460 | 23.352 |  | Požární stěnový uzávěr EI 90 S včetně servopohonu 24V DC se signalizací polohy a možností dálkového otevření/ uzavření klapky, 315x315 | KS | 1 | 0 | 0 |  |  | 0 | 0 | [bez vazby na CS] | 0 | 2
PP
VV
P | 461 | 23.353 |  | Požární stěnový uzávěr EI 90 S včetně servopohonu 24V DC se signalizací polohy a možností dálkového otevření/ uzavření klapky, 400x315 | KS | 1 | 0 | 0 |  |  | 0 | 0 | [bez vazby na CS] | 0 | 2
PP
VV
P | 462 | 23.400 |  | Mřížka hranatá, 1000x630 | KS | 2 | 0 | 0 |  |  | 0 | 0 | [bez vazby na CS] | 0 | 2
PP
VV
P | 463 | 23.402 |  | Vyústka pro kruhové potrubí dvouřadá s regulací typu R1, 425x75 | KS | 9 | 0 | 0 |  |  | 0 | 0 | [bez vazby na CS] | 0 | 2
PP
VV
P | 464 | 23.403 |  | Vyústka pro kruhové potrubí dvouřadá s regulací typu R1, 625x75 | KS | 2 | 0 | 0 |  |  | 0 | 0 | [bez vazby na CS] | 0 | 2
PP
VV
P | 465 | 23.408 |  | Protidešťová žaluzie komfortní, hliníková, PŽA-K II_1000x1000, TPJ 38-12-98 | KS | 1 | 0 | 0 |  |  | 0 | 0 | [bez vazby na CS] | 0 | 2
PP
VV
P | 466 | 23.409 |  | Protidešťová žaluzie komfortní, hliníková, PŽA-K II_1000x1000, TPJ 38-12-98 | KS | 1 | 0 | 0 |  |  | 0 | 0 | [bez vazby na CS] | 0 | 2
PP
VV
P | 467 | 23.950 |  | Trouby rovné materiál pozinkovaný plech, Čtyřhranné potrubí skupiny I., se stranami nad 250 mm | M2 | 45.69 | 0 | 0 |  |  | 0 | 0 | [bez vazby na CS] | 0 | 2
PP
VV
P | 468 | 23.951 |  | Tvarovky potrubí materiál pozinkovaný plech, Čtyřhranné potrubí skupiny I., se stranami nad 250 mm, tvarovky | M2 | 34 | 0 | 0 |  |  | 0 | 0 | [bez vazby na CS] | 0 | 2
PP
VV
P | 469 | 23.955.5 |  | Trouby rovné materiál pozinkovaný plech, Vinuté potrubí SPIRO, d=160mm | bm | 9.39 | 0 | 0 |  |  | 0 | 0 | [bez vazby na CS] | 0 | 2
PP
VV
P | 470 | 23.955.6 |  | Trouby rovné materiál pozinkovaný plech, Vinuté potrubí SPIRO, d=200mm | bm | 7.64 | 0 | 0 |  |  | 0 | 0 | [bez vazby na CS] | 0 | 2
PP
VV
P | 471 | 23.955.7 |  | Trouby rovné materiál pozinkovaný plech, Vinuté potrubí SPIRO, d=250mm | bm | 0.99 | 0 | 0 |  |  | 0 | 0 | [bez vazby na CS] | 0 | 2
PP
VV
P | 472 | 23.955.8 |  | Trouby rovné materiál pozinkovaný plech, Vinuté potrubí SPIRO, d=315mm | bm | 31.4 | 0 | 0 |  |  | 0 | 0 | [bez vazby na CS] | 0 | 2
PP
VV
P | 473 | 23.956 |  | Tvarovky potrubí materiál pozinkovaný plech, Vinuté potrubí SPIRO, 315 | bm | 3.35 | 0 | 0 |  |  | 0 | 0 | [bez vazby na CS] | 0 | 2
PP
VV
SD |  | 26 |  | Zařízení č. 23A_Větrání rozvoden a trafokobek_odvod |  |  |  |  | 0 | 0 | 0 | 0
P | 474 | 23A.1 |  | Radiální ventilátor, Odvodní ventilátor (tříotáčkové zapojení) vč. pružných manžet, D=150mm, Vo=205m3/h, pext=180Pa, Ne=0,096kW, 0,4A, 230V | KS | 1 | 0 | 0 |  |  | 0 | 0 | [bez vazby na CS] | 0 | 2
PP
VV
P | 475 | 23A.2 |  | Radiální ventilátor, Odvodní ventilátor (tříotáčkové zapojení) vč. pružných manžet, D=150mm, Vo=205m3/h, pext=180Pa, Ne=0,096kW, 0,4A, 230V | KS | 1 | 0 | 0 |  |  | 0 | 0 | [bez vazby na CS] | 0 | 2
PP
VV
P | 476 | 23A.200 |  | Regulační klapka kruhová se servopohonem servopohon 230V s dvoupolohovým ovládáním se signalizací polohy, d200 | KS | 1 | 0 | 0 |  |  | 0 | 0 | [bez vazby na CS] | 0 | 2
PP
VV
P | 477 | 23A.201 |  | Regulační klapka kruhová se servopohonem servopohon 230V s dvoupolohovým ovládáním se signalizací polohy, d200 | KS | 1 | 0 | 0 |  |  | 0 | 0 | [bez vazby na CS] | 0 | 2
PP
VV
P | 478 | 23A.410 |  | Vyústka VZT Vyústka z ocelového plechu pro kruhové potrubí, jednořadá, průměr potrubí 160 mm, 625x75 mm, hloubka vyústky 34 mm, s regulací typu R1 s p | KS | 1 | 0 | 0 |  |  | 0 | 0 | [bez vazby na CS] | 0 | 2
PP |  |  |  | rotiběžnými listy, VNKM_1_625x75x160_R1 ~
VV
P | 479 | 23A.412 |  | Vyústka VZT Vyústka z ocelového plechu pro kruhové potrubí, jednořadá, průměr potrubí 160 mm, 625x75 mm, hloubka vyústky 34 mm, s regulací typu R1 s p | KS | 1 | 0 | 0 |  |  | 0 | 0 | [bez vazby na CS] | 0 | 2
PP |  |  |  | rotiběžnými listy, VNKM_1_625x75x160_R1 ~
VV
P | 480 | 23A.413 |  | Vyústka VZT Vyústka z ocelového plechu pro kruhové potrubí, jednořadá, průměr potrubí 160 mm, 625x75 mm, hloubka vyústky 34 mm, s regulací typu R1 s p | KS | 1 | 0 | 0 |  |  | 0 | 0 | [bez vazby na CS] | 0 | 2
PP |  |  |  | rotiběžnými listy, VNKM_1_625x75x160_R1 ~
VV
P | 481 | 23A.422 |  | Protidešťová žaluzie komfortní, hliníková, PŽA-K II_400x400, TPJ 38-12-98 | KS | 1 | 0 | 0 |  |  | 0 | 0 | [bez vazby na CS] | 0 | 2
PP
VV
P | 482 | 23A.950 |  | Trouby rovné materiál pozinkovaný plech, Čtyřhranné potrubí skupiny I., se stranami nad 250 mm | M2 | 1.63 | 0 | 0 |  |  | 0 | 0 | [bez vazby na CS] | 0 | 2
PP
VV
P | 483 | 23A.951 |  | Tvarovky potrubí materiál pozinkovaný plech, Čtyřhranné potrubí skupiny I., se stranami nad 250 mm, tvarovky | M2 | 1 | 0 | 0 |  |  | 0 | 0 | [bez vazby na CS] | 0 | 2
PP
VV
P | 484 | 23A.955.5 |  | Trouby rovné materiál pozinkovaný plech, Vinuté potrubí SPIRO, d=160mm | bm | 1.53 | 0 | 0 |  |  | 0 | 0 | [bez vazby na CS] | 0 | 2
PP
VV
P | 485 | 23A.955.6 |  | Trouby rovné materiál pozinkovaný plech, Vinuté potrubí SPIRO, d=200mm | bm | 57.21 | 0 | 0 |  |  | 0 | 0 | [bez vazby na CS] | 0 | 2
PP
VV
P | 486 | 23A.956 |  | Tvarovky potrubí materiál pozinkovaný plech, Vinuté potrubí SPIRO, 200 | bm | 5.03 | 0 | 0 |  |  | 0 | 0 | [bez vazby na CS] | 0 | 2
PP
VV
SD |  | 27 |  | Zařízení č. 24_Větrání veřejných WC 1.NP_ přívod |  |  |  |  | 0 | 0 | 0 | 0
P | 487 | 24.1 |  | VZT jednotka s EC motory, rekuperační jednotka ve vnitřním podstropním provedení s deskovým výměníkem, Vp=570m3/h, Vo=700m3/h, pext=300Pa, přívodní ve | KS | 1 | 0 | 0 |  |  | 0 | 0 | [bez vazby na CS] | 0 | 2
PP |  |  |  | ntilátor Ne=0,33kW, I=1,4A, 230V, odvodní ventilátor Ne=0,24kW, I=1,0A, 230V, el. ohřívač Ne=3,6kW, I=16,0A, 230V, filtr na přívodu F7, filtr na odtahu M5, 2x uzavírací klapka včetně servopohonu. Jednotka dodána vč. regulace (čidla, servopohony…) s návazností na nadřazený systém MaR. Odvod kondenzátu_profese ZTI. ~
VV
P | 488 | 24.150 |  | Tlumič hluku kruhový, d250/ délka 600mm | KS | 1 | 0 | 0 |  |  | 0 | 0 | [bez vazby na CS] | 0 | 2
PP
VV
P | 489 | 24.151 |  | Tlumič hluku kruhový, d250/ délka900mm | KS | 1 | 0 | 0 |  |  | 0 | 0 | [bez vazby na CS] | 0 | 2
PP
VV
P | 490 | 24.400 |  | Anemostat přívodní hranatý, napojení zboku včetně regulační klapky, 300x300, 8 lamel | KS | 1 | 0 | 0 |  |  | 0 | 0 | [bez vazby na CS] | 0 | 2
PP
VV
P | 491 | 24.401 |  | Anemostat přívodní hranatý, napojení zboku včetně regulační klapky, 400x400, 16 lamel | KS | 2 | 0 | 0 |  |  | 0 | 0 | [bez vazby na CS] | 0 | 2
PP
VV
P | 492 | 24.700.3 |  | Ohebné potrubí s hlukovou izolací, D=160mm | M | 1.24 | 0 | 0 |  |  | 0 | 0 | [bez vazby na CS] | 0 | 2
PP
VV
P | 493 | 24.700.4 |  | Ohebné potrubí s hlukovou izolací, D=200mm | M | 2.86 | 0 | 0 |  |  | 0 | 0 | [bez vazby na CS] | 0 | 2
PP
VV
P | 494 | 24.800 |  | Tepelná izolace 40mm, Izolace deskou z minerální plsti 1x polep. Al fólií | M2 | 16.7 | 0 | 0 |  |  | 0 | 0 | [bez vazby na CS] | 0 | 2
PP
VV
P | 495 | 24.950 |  | Trouby rovné materiál pozinkovaný plech, Čtyřhranné potrubí skupiny I., se stranami nad 250 mm | M2 | 0.15 | 0 | 0 |  |  | 0 | 0 | [bez vazby na CS] | 0 | 2
PP
VV
P | 496 | 24.951 |  | Tvarovky potrubí materiál pozinkovaný plech, Čtyřhranné potrubí skupiny I., se stranami nad 250 mm, tvarovky | M2 | 1 | 0 | 0 |  |  | 0 | 0 | [bez vazby na CS] | 0 | 2
PP
VV
P | 497 | 24.955.2 |  | Trouby rovné materiál pozinkovaný plech, Vinuté potrubí SPIRO, d=100mm | bm | 1.93 | 0 | 0 |  |  | 0 | 0 | [bez vazby na CS] | 0 | 2
PP
VV
P | 498 | 24.955.5 |  | Trouby rovné materiál pozinkovaný plech, Vinuté potrubí SPIRO, d=160mm | bm | 5.32 | 0 | 0 |  |  | 0 | 0 | [bez vazby na CS] | 0 | 2
PP
VV
P | 499 | 24.955.6 |  | Trouby rovné materiál pozinkovaný plech, Vinuté potrubí SPIRO, d=200mm | bm | 0.07 | 0 | 0 |  |  | 0 | 0 | [bez vazby na CS] | 0 | 2
PP
VV
P | 500 | 24.955.7 |  | Trouby rovné materiál pozinkovaný plech, Vinuté potrubí SPIRO, d=250mm | bm | 3.73 | 0 | 0 |  |  | 0 | 0 | [bez vazby na CS] | 0 | 2
PP
VV
P | 501 | 24.956 |  | Tvarovky potrubí materiál pozinkovaný plech, Vinuté potrubí SPIRO, 100 | bm | 0.8 | 0 | 0 |  |  | 0 | 0 | [bez vazby na CS] | 0 | 2
PP
VV
P | 502 | 24.956 | 1 | Tvarovky potrubí materiál pozinkovaný plech, Vinuté potrubí SPIRO, 160 | bm | 0.15 | 0 | 0 |  |  | 0 | 0 | [bez vazby na CS] | 0 | 2
PP
VV
P | 503 | 24.956 | 2 | Tvarovky potrubí materiál pozinkovaný plech, Vinuté potrubí SPIRO, 200 | bm | 0.15 | 0 | 0 |  |  | 0 | 0 | [bez vazby na CS] | 0 | 2
PP
VV
P | 504 | 24.956 | 3 | Tvarovky potrubí materiál pozinkovaný plech, Vinuté potrubí SPIRO, 250 | bm | 4.33 | 0 | 0 |  |  | 0 | 0 | [bez vazby na CS] | 0 | 2
PP
VV
SD |  | 28 |  | Zařízení č. 24A_Větrání veřejných WC 1.NP_odvod |  |  |  |  | 0 | 0 | 0 | 0
P | 505 | 24A.150 |  | Tlumič hluku kruhový, d250/ délka 600mm | KS | 1 | 0 | 0 |  |  | 0 | 0 | [bez vazby na CS] | 0 | 2
PP
VV
P | 506 | 24A.151 |  | Tlumič hluku kruhový, d250/ délka900mm | KS | 1 | 0 | 0 |  |  | 0 | 0 | [bez vazby na CS] | 0 | 2
PP
VV
P | 507 | 24A.300 |  | Požární klapka hranatá s požární odolností 90 včetně servopohonu 24V DC se signalizací polohy a možností dálkového otevření/ uzavření klapky, 250x200 | KS | 1 | 0 | 0 |  |  | 0 | 0 | [bez vazby na CS] | 0 | 2
PP
VV
P | 508 | 24A.400 |  | Talířový ventil vč upínací manžety odvodní, lakovaný, d=100 | KS | 9 | 0 | 0 |  |  | 0 | 0 | [bez vazby na CS] | 0 | 2
PP
VV
P | 509 | 24A.400 | 1 | Talířový ventil vč upínací manžety odvodní, lakovaný, d=100 | KS | 5 | 0 | 0 |  |  | 0 | 0 | [bez vazby na CS] | 0 | 2
PP
VV
P | 510 | 24A.401 |  | Talířový ventil vč upínací manžety odvodní, lakovaný, d=125 | KS | 1 | 0 | 0 |  |  | 0 | 0 | [bez vazby na CS] | 0 | 2
PP
VV
P | 511 | 24A.700.1 |  | Ohebné potrubí s hlukovou izolací, D=100mm | M | 17.81 | 0 | 0 |  |  | 0 | 0 | [bez vazby na CS] | 0 | 2
PP
VV
P | 512 | 24A.700.2 |  | Ohebné potrubí s hlukovou izolací, D=125mm | M | 1.47 | 0 | 0 |  |  | 0 | 0 | [bez vazby na CS] | 0 | 2
PP
VV
P | 513 | 24A.800 |  | Tepelná izolace 40mm, Izolace deskou z minerální plsti 1x polep. Al fólií | M2 | 3.66 | 0 | 0 |  |  | 0 | 0 | [bez vazby na CS] | 0 | 2
PP
VV
P | 514 | 24A.802 |  | Požární izolace 60 min, odolnost 60 min | M2 | 43.71 | 0 | 0 |  |  | 0 | 0 | [bez vazby na CS] | 0 | 2
PP
VV
P | 515 | 24A.950 |  | Trouby rovné materiál pozinkovaný plech, Čtyřhranné potrubí skupiny I., se stranami do 250 mm | M2 | 0.66 | 0 | 0 |  |  | 0 | 0 | [bez vazby na CS] | 0 | 2
PP
VV
P | 516 | 24A.950 | 1 | Trouby rovné materiál pozinkovaný plech, Čtyřhranné potrubí skupiny I., se stranami nad 250 mm | M2 | 33.01 | 0 | 0 |  |  | 0 | 0 | [bez vazby na CS] | 0 | 2
PP
VV
P | 517 | 24A.951 |  | Tvarovky potrubí materiál pozinkovaný plech, Čtyřhranné potrubí skupiny I., se stranami do 250 mm, tvarovky | M2 | 2 | 0 | 0 |  |  | 0 | 0 | [bez vazby na CS] | 0 | 2
PP
VV
P | 518 | 24A.951 | 1 | Tvarovky potrubí materiál pozinkovaný plech, Čtyřhranné potrubí skupiny I., se stranami nad 250 mm, tvarovky | M2 | 12 | 0 | 0 |  |  | 0 | 0 | [bez vazby na CS] | 0 | 2
PP
VV
P | 519 | 24A.955.2 |  | Trouby rovné materiál pozinkovaný plech, Vinuté potrubí SPIRO, d=100mm | bm | 6.32 | 0 | 0 |  |  | 0 | 0 | [bez vazby na CS] | 0 | 2
PP
VV
P | 520 | 24A.955.3 |  | Trouby rovné materiál pozinkovaný plech, Vinuté potrubí SPIRO, d=125mm | bm | 4.24 | 0 | 0 |  |  | 0 | 0 | [bez vazby na CS] | 0 | 2
PP
VV
P | 521 | 24A.955.5 |  | Trouby rovné materiál pozinkovaný plech, Vinuté potrubí SPIRO, d=160mm | bm | 3.34 | 0 | 0 |  |  | 0 | 0 | [bez vazby na CS] | 0 | 2
PP
VV
P | 522 | 24A.955.6 |  | Trouby rovné materiál pozinkovaný plech, Vinuté potrubí SPIRO, d=200mm | bm | 5.72 | 0 | 0 |  |  | 0 | 0 | [bez vazby na CS] | 0 | 2
PP
VV
P | 523 | 24A.955.7 |  | Trouby rovné materiál pozinkovaný plech, Vinuté potrubí SPIRO, d=250mm | bm | 8.9 | 0 | 0 |  |  | 0 | 0 | [bez vazby na CS] | 0 | 2
PP
VV
P | 524 | 24A.956 |  | Tvarovky potrubí materiál pozinkovaný plech, Vinuté potrubí SPIRO, 100 | bm | 1.54 | 0 | 0 |  |  | 0 | 0 | [bez vazby na CS] | 0 | 2
PP
VV
P | 525 | 24A.956 | 1 | Tvarovky potrubí materiál pozinkovaný plech, Vinuté potrubí SPIRO, 125 | bm | 0.79 | 0 | 0 |  |  | 0 | 0 | [bez vazby na CS] | 0 | 2
PP
VV
P | 526 | 24A.956 | 2 | Tvarovky potrubí materiál pozinkovaný plech, Vinuté potrubí SPIRO, 150 | bm | 0.05 | 0 | 0 |  |  | 0 | 0 | [bez vazby na CS] | 0 | 2
PP
VV
P | 527 | 24A.956 | 3 | Tvarovky potrubí materiál pozinkovaný plech, Vinuté potrubí SPIRO, 160 | bm | 0.84 | 0 | 0 |  |  | 0 | 0 | [bez vazby na CS] | 0 | 2
PP
VV
P | 528 | 24A.956 | 4 | Tvarovky potrubí materiál pozinkovaný plech, Vinuté potrubí SPIRO, 200 | bm | 1.2 | 0 | 0 |  |  | 0 | 0 | [bez vazby na CS] | 0 | 2
PP
VV
P | 529 | 24A.956 | 5 | Tvarovky potrubí materiál pozinkovaný plech, Vinuté potrubí SPIRO, 250 | bm | 4.78 | 0 | 0 |  |  | 0 | 0 | [bez vazby na CS] | 0 | 2
PP
VV
SD |  | 29 |  | Zařízení č. 30_Společné rozvody VZT_ přívod |  |  |  |  | 0 | 0 | 0 | 0
P | 530 | 30.150 |  | Tlumič hluku hranatý, s náběhovou a odtokovou hranou, Tlumič hluku 1400x800; délka 1500; složený z buněk 200x400x1500-14ks | KS | 1 | 0 | 0 |  |  | 0 | 0 | [bez vazby na CS] | 0 | 2
PP
VV
P | 531 | 30.150 | 1 | Tlumič hluku kruhový, d160/ délka 600mm | KS | 1 | 0 | 0 |  |  | 0 | 0 | [bez vazby na CS] | 0 | 2
PP
VV
P | 532 | 30.151 |  | Tlumič hluku hranatý, s náběhovou a odtokovou hranou, Tlumič hluku 800x1000; délka 1500; složený z buněk 200x500x1500-8ks | KS | 1 | 0 | 0 |  |  | 0 | 0 | [bez vazby na CS] | 0 | 2
PP
VV
P | 533 | 30.300 |  | Požární klapka hranatá s požární odolností 90 včetně servopohonu 24V DC se signalizací polohy a možností dálkového otevření/ uzavření klapky, 160x160 | KS | 1 | 0 | 0 |  |  | 0 | 0 | [bez vazby na CS] | 0 | 2
PP
VV
P | 534 | 30.300 | 1 | Požární klapka kruhová s požární odolností 90 včetně servopohonu 24V DC se signalizací polohy a možností dálkového otevření/ uzavření klapky, d200 | KS | 1 | 0 | 0 |  |  | 0 | 0 | [bez vazby na CS] | 0 | 2
PP
VV
P | 535 | 30.301 |  | Požární klapka hranatá s požární odolností 90 včetně servopohonu 24V DC se signalizací polohy a možností dálkového otevření/ uzavření klapky, 160x160 | KS | 1 | 0 | 0 |  |  | 0 | 0 | [bez vazby na CS] | 0 | 2
PP
VV
P | 536 | 30.301 | 1 | Požární klapka kruhová s požární odolností 90 včetně servopohonu 24V DC se signalizací polohy a možností dálkového otevření/ uzavření klapky, d250 | KS | 1 | 0 | 0 |  |  | 0 | 0 | [bez vazby na CS] | 0 | 2
PP
VV
P | 537 | 30.302 |  | Požární klapka hranatá s požární odolností 90 včetně servopohonu 24V DC se signalizací polohy a možností dálkového otevření/ uzavření klapky, 160x160 | KS | 1 | 0 | 0 |  |  | 0 | 0 | [bez vazby na CS] | 0 | 2
PP
VV
P | 538 | 30.302 | 1 | Požární klapka kruhová s požární odolností 90 včetně servopohonu 24V DC se signalizací polohy a možností dálkového otevření/ uzavření klapky, d200 | KS | 1 | 0 | 0 |  |  | 0 | 0 | [bez vazby na CS] | 0 | 2
PP
VV
P | 539 | 30.303 |  | Požární klapka hranatá s požární odolností 90 včetně servopohonu 24V DC se signalizací polohy a možností dálkového otevření/ uzavření klapky, 160x160 | KS | 1 | 0 | 0 |  |  | 0 | 0 | [bez vazby na CS] | 0 | 2
PP
VV
P | 540 | 30.304 |  | Požární klapka hranatá s požární odolností 90 včetně servopohonu 24V DC se signalizací polohy a možností dálkového otevření/ uzavření klapky, 160x160 | KS | 1 | 0 | 0 |  |  | 0 | 0 | [bez vazby na CS] | 0 | 2
PP
VV
P | 541 | 30.305 |  | Požární klapka hranatá s požární odolností 90 včetně servopohonu 24V DC se signalizací polohy a možností dálkového otevření/ uzavření klapky, 400x315 | KS | 1 | 0 | 0 |  |  | 0 | 0 | [bez vazby na CS] | 0 | 2
PP
VV
P | 542 | 30.306 |  | Požární klapka hranatá s požární odolností 90 včetně servopohonu 24V DC se signalizací polohy a možností dálkového otevření/ uzavření klapky, 250x315 | KS | 1 | 0 | 0 |  |  | 0 | 0 | [bez vazby na CS] | 0 | 2
PP
VV
P | 543 | 30.307 |  | Požární klapka hranatá s požární odolností 90 včetně servopohonu 24V DC se signalizací polohy a možností dálkového otevření/ uzavření klapky, 250x200 | KS | 1 | 0 | 0 |  |  | 0 | 0 | [bez vazby na CS] | 0 | 2
PP
VV
P | 544 | 30.308 |  | Požární klapka hranatá s požární odolností 90 včetně servopohonu 24V DC se signalizací polohy a možností dálkového otevření/ uzavření klapky, 630x450 | KS | 1 | 0 | 0 |  |  | 0 | 0 | [bez vazby na CS] | 0 | 2
PP
VV
P | 545 | 30.309 |  | Požární klapka hranatá s požární odolností 90 včetně servopohonu 24V DC se signalizací polohy a možností dálkového otevření/ uzavření klapky, 800x800 | KS | 1 | 0 | 0 |  |  | 0 | 0 | [bez vazby na CS] | 0 | 2
PP
VV
P | 546 | 30.310 |  | Požární klapka hranatá s požární odolností 90 včetně servopohonu 24V DC se signalizací polohy a možností dálkového otevření/ uzavření klapky, 250x250 | KS | 1 | 0 | 0 |  |  | 0 | 0 | [bez vazby na CS] | 0 | 2
PP
VV
P | 547 | 30.311 |  | Požární klapka hranatá s požární odolností 90 včetně servopohonu 24V DC se signalizací polohy a možností dálkového otevření/ uzavření klapky, 160x160 | KS | 1 | 0 | 0 |  |  | 0 | 0 | [bez vazby na CS] | 0 | 2
PP
VV
P | 548 | 30.312 |  | Požární klapka hranatá s požární odolností 90 včetně servopohonu 24V DC se signalizací polohy a možností dálkového otevření/ uzavření klapky, 710x450 | KS | 1 | 0 | 0 |  |  | 0 | 0 | [bez vazby na CS] | 0 | 2
PP
VV
P | 549 | 30.313 |  | Požární klapka hranatá s požární odolností 90 včetně servopohonu 24V DC se signalizací polohy a možností dálkového otevření/ uzavření klapky, 160x160 | KS | 1 | 0 | 0 |  |  | 0 | 0 | [bez vazby na CS] | 0 | 2
PP
VV
P | 550 | 30.314 |  | Požární klapka hranatá s požární odolností 90 včetně servopohonu 24V DC se signalizací polohy a možností dálkového otevření/ uzavření klapky, 160x160 | KS | 1 | 0 | 0 |  |  | 0 | 0 | [bez vazby na CS] | 0 | 2
PP
VV
P | 551 | 30.315 |  | Požární klapka hranatá s požární odolností 90 včetně servopohonu 24V DC se signalizací polohy a možností dálkového otevření/ uzavření klapky, 200x200 | KS | 1 | 0 | 0 |  |  | 0 | 0 | [bez vazby na CS] | 0 | 2
PP
VV
P | 552 | 30.316 |  | Požární klapka hranatá s požární odolností 90 včetně servopohonu 24V DC se signalizací polohy a možností dálkového otevření/ uzavření klapky, 800x800 | KS | 1 | 0 | 0 |  |  | 0 | 0 | [bez vazby na CS] | 0 | 2
PP
VV
P | 553 | 30.350 |  | Požární stěnový uzávěr EI 90 S včetně servopohonu 24V DC se signalizací polohy a možností dálkového otevření/ uzavření klapky, 200x315 | KS | 1 | 0 | 0 |  |  | 0 | 0 | [bez vazby na CS] | 0 | 2
PP
VV
P | 554 | 30.400 |  | Protidešťová žaluzie komfortní, hliníková, 1500x630 | KS | 1 | 0 | 0 |  |  | 0 | 0 | [bez vazby na CS] | 0 | 2
PP
VV
P | 555 | 30.400 | 1 | Protidešťová žaluzie průmyslová, pozink, 1500x630 | KS | 1 | 0 | 0 |  |  | 0 | 0 | [bez vazby na CS] | 0 | 2
PP
VV
P | 556 | 30.401 |  | Šikmý nástavec hranatý, rozměr 630x450mm | KS | 1 | 0 | 0 |  |  | 0 | 0 | [bez vazby na CS] | 0 | 2
PP
VV
P | 557 | 30.402 |  | Šikmý nástavec hranatý, rozměr 900x710mm | KS | 1 | 0 | 0 |  |  | 0 | 0 | [bez vazby na CS] | 0 | 2
PP
VV
P | 558 | 30.800 |  | Tepelná izolace 40mm, Izolace deskou z minerální plsti 1x polep. Al fólií | M2 | 267.66 | 0 | 0 |  |  | 0 | 0 | [bez vazby na CS] | 0 | 2
PP
VV
P | 559 | 30.801 |  | Tepelná izolace do plechu 60mm, Izolace deskou z minerální plsti ...? | M2 | 13 | 0 | 0 |  |  | 0 | 0 | [bez vazby na CS] | 0 | 2
PP
VV
P | 560 | 30.802 |  | Požární izolace 60 min, odolnost 60 min | M2 | 150.86 | 0 | 0 |  |  | 0 | 0 | [bez vazby na CS] | 0 | 2
PP
VV
P | 561 | 30.950 |  | Trouby rovné materiál pozinkovaný plech, Čtyřhranné potrubí skupiny I., se stranami do 250 mm | M2 | 30.34 | 0 | 0 |  |  | 0 | 0 | [bez vazby na CS] | 0 | 2
PP
VV
P | 562 | 30.950 | 1 | Trouby rovné materiál pozinkovaný plech, Čtyřhranné potrubí skupiny I., se stranami nad 250 mm | M2 | 235.25 | 0 | 0 |  |  | 0 | 0 | [bez vazby na CS] | 0 | 2
PP
VV
P | 563 | 30.951 |  | Tvarovky potrubí materiál pozinkovaný plech, Čtyřhranné potrubí skupiny I., se stranami do 250 mm, tvarovky | M2 | 15 | 0 | 0 |  |  | 0 | 0 | [bez vazby na CS] | 0 | 2
PP
VV
P | 564 | 30.951 | 1 | Tvarovky potrubí materiál pozinkovaný plech, Čtyřhranné potrubí skupiny I., se stranami nad 250 mm, tvarovky | M2 | 134 | 0 | 0 |  |  | 0 | 0 | [bez vazby na CS] | 0 | 2
PP
VV
P | 565 | 30.955.5 |  | Trouby rovné materiál pozinkovaný plech, Vinuté potrubí SPIRO, d=160mm | bm | 0.39 | 0 | 0 |  |  | 0 | 0 | [bez vazby na CS] | 0 | 2
PP
VV
P | 566 | 30.955.6 |  | Trouby rovné materiál pozinkovaný plech, Vinuté potrubí SPIRO, d=200mm | bm | 7.9 | 0 | 0 |  |  | 0 | 0 | [bez vazby na CS] | 0 | 2
PP
VV
P | 567 | 30.955.7 |  | Trouby rovné materiál pozinkovaný plech, Vinuté potrubí SPIRO, d=250mm | bm | 6.95 | 0 | 0 |  |  | 0 | 0 | [bez vazby na CS] | 0 | 2
PP
VV
P | 568 | 30.956 |  | Tvarovky potrubí materiál pozinkovaný plech, Vinuté potrubí SPIRO, 160 | bm | 0.5 | 0 | 0 |  |  | 0 | 0 | [bez vazby na CS] | 0 | 2
PP
VV
P | 569 | 30.956 | 1 | Tvarovky potrubí materiál pozinkovaný plech, Vinuté potrubí SPIRO, 250 | bm | 2.05 | 0 | 0 |  |  | 0 | 0 | [bez vazby na CS] | 0 | 2
PP
VV
SD |  | 30 |  | Zařízení č. 30A_Společné rozvody VZT_odvod |  |  |  |  | 0 | 0 | 0 | 0
P | 570 | 30A.150 |  | Tlumič hluku hranatý, s náběhovou a odtokovou hranou, Tlumič hluku 1000x800; délka 1500; složený z buněk 200x400x1500-8ks | KS | 1 | 0 | 0 |  |  | 0 | 0 | [bez vazby na CS] | 0 | 2
PP
VV
P | 571 | 30A.151 |  | Tlumič hluku hranatý, s náběhovou a odtokovou hranou, Tlumič hluku 1600x1000; délka 1500; složený z buněk 200x500x1500-16ks | KS | 1 | 0 | 0 |  |  | 0 | 0 | [bez vazby na CS] | 0 | 2
PP
VV
P | 572 | 30A.151 | 1 | Tlumič hluku kruhový, d160/ délka 600mm | KS | 1 | 0 | 0 |  |  | 0 | 0 | [bez vazby na CS] | 0 | 2
PP
VV
P | 573 | 30A.200 |  | Regulační klapka se servopohonem servopohon 230V s dvoupolohovým ovládáním se signalizací polohy, 1000x630 | KS | 1 | 0 | 0 |  |  | 0 | 0 | [bez vazby na CS] | 0 | 2
PP
VV
P | 574 | 30A.201 |  | Regulační klapka se servopohonem servopohon 230V s dvoupolohovým ovládáním se signalizací polohy, 1000x630 | KS | 1 | 0 | 0 |  |  | 0 | 0 | [bez vazby na CS] | 0 | 2
PP
VV
P | 575 | 30A.300 |  | Požární klapka hranatá s požární odolností 90 včetně servopohonu 24V DC se signalizací polohy a možností dálkového otevření/ uzavření klapky, 160x160 | KS | 1 | 0 | 0 |  |  | 0 | 0 | [bez vazby na CS] | 0 | 2
PP
VV
P | 576 | 30A.300 | 1 | Požární klapka kruhová s požární odolností 90 včetně servopohonu 24V DC se signalizací polohy a možností dálkového otevření/ uzavření klapky, d200 | KS | 1 | 0 | 0 |  |  | 0 | 0 | [bez vazby na CS] | 0 | 2
PP
VV
P | 577 | 30A.301 |  | Požární klapka hranatá s požární odolností 90 včetně servopohonu 24V DC se signalizací polohy a možností dálkového otevření/ uzavření klapky, 160x160 | KS | 1 | 0 | 0 |  |  | 0 | 0 | [bez vazby na CS] | 0 | 2
PP
VV
P | 578 | 30A.301 | 1 | Požární klapka kruhová s požární odolností 90 včetně servopohonu 24V DC se signalizací polohy a možností dálkového otevření/ uzavření klapky, d250 | KS | 1 | 0 | 0 |  |  | 0 | 0 | [bez vazby na CS] | 0 | 2
PP
VV
P | 579 | 30A.302 |  | Požární klapka hranatá s požární odolností 90 včetně servopohonu 24V DC se signalizací polohy a možností dálkového otevření/ uzavření klapky, 160x160 | KS | 1 | 0 | 0 |  |  | 0 | 0 | [bez vazby na CS] | 0 | 2
PP
VV
P | 580 | 30A.302 | 1 | Požární klapka kruhová s požární odolností 90 včetně servopohonu 24V DC se signalizací polohy a možností dálkového otevření/ uzavření klapky, d200 | KS | 1 | 0 | 0 |  |  | 0 | 0 | [bez vazby na CS] | 0 | 2
PP
VV
P | 581 | 30A.303 |  | Požární klapka hranatá s požární odolností 90 včetně servopohonu 24V DC se signalizací polohy a možností dálkového otevření/ uzavření klapky, 160x160 | KS | 1 | 0 | 0 |  |  | 0 | 0 | [bez vazby na CS] | 0 | 2
PP
VV
P | 582 | 30A.304 |  | Požární klapka hranatá s požární odolností 90 včetně servopohonu 24V DC se signalizací polohy a možností dálkového otevření/ uzavření klapky, 160x160 | KS | 1 | 0 | 0 |  |  | 0 | 0 | [bez vazby na CS] | 0 | 2
PP
VV
P | 583 | 30A.305 |  | Požární klapka hranatá s požární odolností 90 včetně servopohonu 24V DC se signalizací polohy a možností dálkového otevření/ uzavření klapky, 400x315 | KS | 1 | 0 | 0 |  |  | 0 | 0 | [bez vazby na CS] | 0 | 2
PP
VV
P | 584 | 30A.306 |  | Požární klapka hranatá s požární odolností 90 včetně servopohonu 24V DC se signalizací polohy a možností dálkového otevření/ uzavření klapky, 250x315 | KS | 1 | 0 | 0 |  |  | 0 | 0 | [bez vazby na CS] | 0 | 2
PP
VV
P | 585 | 30A.307 |  | Požární klapka hranatá s požární odolností 90 včetně servopohonu 24V DC se signalizací polohy a možností dálkového otevření/ uzavření klapky, 250x200 | KS | 1 | 0 | 0 |  |  | 0 | 0 | [bez vazby na CS] | 0 | 2
PP
VV
P | 586 | 30A.308 |  | Požární klapka hranatá s požární odolností 90 včetně servopohonu 24V DC se signalizací polohy a možností dálkového otevření/ uzavření klapky, 800x800 | KS | 1 | 0 | 0 |  |  | 0 | 0 | [bez vazby na CS] | 0 | 2
PP
VV
P | 587 | 30A.309 |  | Požární klapka hranatá s požární odolností 90 včetně servopohonu 24V DC se signalizací polohy a možností dálkového otevření/ uzavření klapky, 710x450 | KS | 1 | 0 | 0 |  |  | 0 | 0 | [bez vazby na CS] | 0 | 2
PP
VV
P | 588 | 30A.310 |  | Požární klapka hranatá s požární odolností 90 včetně servopohonu 24V DC se signalizací polohy a možností dálkového otevření/ uzavření klapky, 250x250 | KS | 1 | 0 | 0 |  |  | 0 | 0 | [bez vazby na CS] | 0 | 2
PP
VV
P | 589 | 30A.311 |  | Požární klapka hranatá s požární odolností 90 včetně servopohonu 24V DC se signalizací polohy a možností dálkového otevření/ uzavření klapky, 160x160 | KS | 1 | 0 | 0 |  |  | 0 | 0 | [bez vazby na CS] | 0 | 2
PP
VV
P | 590 | 30A.312 |  | Požární klapka hranatá s požární odolností 90 včetně servopohonu 24V DC se signalizací polohy a možností dálkového otevření/ uzavření klapky, 315x315 | KS | 1 | 0 | 0 |  |  | 0 | 0 | [bez vazby na CS] | 0 | 2
PP
VV
P | 591 | 30A.313 |  | Požární klapka hranatá s požární odolností 90 včetně servopohonu 24V DC se signalizací polohy a možností dálkového otevření/ uzavření klapky, 1500x450 | KS | 1 | 0 | 0 |  |  | 0 | 0 | [bez vazby na CS] | 0 | 2
PP
VV
P | 592 | 30A.314 |  | Požární klapka hranatá s požární odolností 90 včetně servopohonu 24V DC se signalizací polohy a možností dálkového otevření/ uzavření klapky, 160x160 | KS | 1 | 0 | 0 |  |  | 0 | 0 | [bez vazby na CS] | 0 | 2
PP
VV
P | 593 | 30A.315 |  | Požární klapka hranatá s požární odolností 90 včetně servopohonu 24V DC se signalizací polohy a možností dálkového otevření/ uzavření klapky, 160x160 | KS | 1 | 0 | 0 |  |  | 0 | 0 | [bez vazby na CS] | 0 | 2
PP
VV
P | 594 | 30A.316 |  | Požární klapka hranatá s požární odolností 90 včetně servopohonu 24V DC se signalizací polohy a možností dálkového otevření/ uzavření klapky, 200x200 | KS | 1 | 0 | 0 |  |  | 0 | 0 | [bez vazby na CS] | 0 | 2
PP
VV
P | 595 | 30A.317 |  | Požární klapka hranatá s požární odolností 90 včetně servopohonu 24V DC se signalizací polohy a možností dálkového otevření/ uzavření klapky, 800x800 | KS | 1 | 0 | 0 |  |  | 0 | 0 | [bez vazby na CS] | 0 | 2
PP
VV
P | 596 | 30A.400 |  | Protidešťová žaluzie komfortní, hliníková, PŽA-K II_800x400, TPJ 38-12-98 | KS | 1 | 0 | 0 |  |  | 0 | 0 | [bez vazby na CS] | 0 | 2
PP
VV
P | 597 | 30A.400 | 1 | Protidešťová žaluzie průmyslová, pozink, PZA-P_630x1000, TPJ 18-12-86 | KS | 1 | 0 | 0 |  |  | 0 | 0 | [bez vazby na CS] | 0 | 2
PP
VV
P | 598 | 30A.401 |  | Šikmý nástavec hranatý, rozměr 1000x710mm | KS | 1 | 0 | 0 |  |  | 0 | 0 | [bez vazby na CS] | 0 | 2
PP
VV
P | 599 | 30A.402 |  | Šikmý nástavec hranatý, rozměr 1000x710mm | KS | 1 | 0 | 0 |  |  | 0 | 0 | [bez vazby na CS] | 0 | 2
PP
VV
P | 600 | 30A.800 |  | Tepelná izolace 40mm, Izolace deskou z minerální plsti 1x polep. Al fólií | M2 | 370.57 | 0 | 0 |  |  | 0 | 0 | [bez vazby na CS] | 0 | 2
PP
VV
P | 601 | 30A.801 |  | Tepelná izolace do plechu 60mm, Izolace deskou z minerální plsti ...? | M2 | 15.56 | 0 | 0 |  |  | 0 | 0 | [bez vazby na CS] | 0 | 2
PP
VV
P | 602 | 30A.802 |  | Požární izolace 60 min, odolnost 60 min | M2 | 156.51 | 0 | 0 |  |  | 0 | 0 | [bez vazby na CS] | 0 | 2
PP
VV
P | 603 | 30A.950 |  | Trouby rovné materiál pozinkovaný plech, Čtyřhranné potrubí skupiny I., se stranami do 250 mm | M2 | 28.84 | 0 | 0 |  |  | 0 | 0 | [bez vazby na CS] | 0 | 2
PP
VV
P | 604 | 30A.950 | 1 | Trouby rovné materiál pozinkovaný plech, Čtyřhranné potrubí skupiny I., se stranami nad 250 mm | M2 | 298.76 | 0 | 0 |  |  | 0 | 0 | [bez vazby na CS] | 0 | 2
PP
VV
P | 605 | 30A.951 |  | Tvarovky potrubí materiál pozinkovaný plech, Čtyřhranné potrubí skupiny I., se stranami do 250 mm, tvarovky | M2 | 19 | 0 | 0 |  |  | 0 | 0 | [bez vazby na CS] | 0 | 2
PP
VV
P | 606 | 30A.951 | 1 | Tvarovky potrubí materiál pozinkovaný plech, Čtyřhranné potrubí skupiny I., se stranami nad 250 mm, tvarovky | M2 | 189 | 0 | 0 |  |  | 0 | 0 | [bez vazby na CS] | 0 | 2
PP
VV
P | 607 | 30A.955.5 |  | Trouby rovné materiál pozinkovaný plech, Vinuté potrubí SPIRO, d=160mm | bm | 0.49 | 0 | 0 |  |  | 0 | 0 | [bez vazby na CS] | 0 | 2
PP
VV
P | 608 | 30A.955.6 |  | Trouby rovné materiál pozinkovaný plech, Vinuté potrubí SPIRO, d=200mm | bm | 7.75 | 0 | 0 |  |  | 0 | 0 | [bez vazby na CS] | 0 | 2
PP
VV
P | 609 | 30A.955.7 |  | Trouby rovné materiál pozinkovaný plech, Vinuté potrubí SPIRO, d=250mm | bm | 7.6 | 0 | 0 |  |  | 0 | 0 | [bez vazby na CS] | 0 | 2
PP
VV
P | 610 | 30A.956 |  | Tvarovky potrubí materiál pozinkovaný plech, Vinuté potrubí SPIRO, 250 | bm | 1.66 | 0 | 0 |  |  | 0 | 0 | [bez vazby na CS] | 0 | 2
PP
VV
SD |  | 31 |  | Zařízení č. 31_Dveřní clona |  |  |  |  | 0 | 0 | 0 | 0
P | 611 | 31.1 |  | Dveřní clona montáž nade dveře (poloha vodorovná), Dveřní clona v horizontálním komfortním provedení s teplovodním ohřívačem Qt=26,8kW (80/60°C) vč. u | KS | 1 | 0 | 0 |  |  | 0 | 0 | [bez vazby na CS] | 0 | 2
PP |  |  |  | zavírací a tlakově nezávislé armatury, Ne=1,35kW, I=6A, 230V, Vnom=3500m3/h, rozměr: l=1560/š=860/v=380, vč. nástěnného ovladače, designové provedení bude odsouhlaseno investorem ~
VV
P | 612 | 31.10 |  | Dveřní clona montáž nade dveře (poloha vodorovná), Dveřní clona v horizontálním komfortním provedení s teplovodním ohřívačem Qt=26,8kW (80/60°C) vč. u | KS | 1 | 0 | 0 |  |  | 0 | 0 | [bez vazby na CS] | 0 | 2
PP |  |  |  | zavírací a tlakově nezávislé armatury, Ne=1,35kW, I=6A, 230V, Vnom=3500m3/h, rozměr: l=1560/š=860/v=380, vč. nástěnného ovladače, designové provedení bude odsouhlaseno investorem ~
VV
P | 613 | 31.2 |  | Dveřní clona montáž nade dveře (poloha vodorovná), Dveřní clona v horizontálním komfortním provedení s teplovodním ohřívačem Qt=39,8kW (80/60°C) vč. u | KS | 1 | 0 | 0 |  |  | 0 | 0 | [bez vazby na CS] | 0 | 2
PP |  |  |  | zavírací a tlakově nezávislé armatury, Ne=2,16kW, I=9,8A, 230V, Vnom=5400m3/h, rozměr: l=2060/š=860/v=380, vč. nástěnného ovladače, designové provedení bude odsouhlaseno investorem ~
VV
P | 614 | 31.3 |  | Dveřní clona montáž nade dveře (poloha vodorovná), Dveřní clona v horizontálním komfortním provedení s teplovodním ohřívačem Qt=26,8kW (80/60°C) vč. u | KS | 1 | 0 | 0 |  |  | 0 | 0 | [bez vazby na CS] | 0 | 2
PP |  |  |  | zavírací a tlakově nezávislé armatury, Ne=1,35kW, I=6A, 230V, Vnom=3500m3/h, rozměr: l=1560/š=860/v=380, vč. nástěnného ovladače, designové provedení bude odsouhlaseno investorem ~
VV
P | 615 | 31.4 |  | Dveřní clona montáž nade dveře (poloha vodorovná), Dveřní clona v horizontálním komfortním provedení s teplovodním ohřívačem Qt=26,8kW (80/60°C) vč. u | KS | 1 | 0 | 0 |  |  | 0 | 0 | [bez vazby na CS] | 0 | 2
PP |  |  |  | zavírací a tlakově nezávislé armatury, Ne=1,35kW, I=6A, 230V, Vnom=3500m3/h, rozměr: l=1560/š=860/v=380, vč. nástěnného ovladače, designové provedení bude odsouhlaseno investorem ~
VV
P | 616 | 31.5 |  | Dveřní clona montáž nade dveře (poloha vodorovná), Dveřní clona v horizontálním komfortním provedení s teplovodním ohřívačem Qt=39,8kW (80/60°C) vč. u | KS | 1 | 0 | 0 |  |  | 0 | 0 | [bez vazby na CS] | 0 | 2
PP |  |  |  | zavírací a tlakově nezávislé armatury, Ne=2,16kW, I=9,8A, 230V, Vnom=5400m3/h, rozměr: l=2060/š=860/v=380, vč. nástěnného ovladače, designové provedení bude odsouhlaseno investorem ~
VV
P | 617 | 31.6 |  | Dveřní clona montáž nade dveře (poloha vodorovná), Dveřní clona v horizontálním komfortním provedení s teplovodním ohřívačem Qt=48,5kW (80/60°C) vč. u | KS | 1 | 0 | 0 |  |  | 0 | 0 | [bez vazby na CS] | 0 | 2
PP |  |  |  | zavírací a tlakově nezávislé armatury, Ne=2,46kW, I=10,8A, 230V, Vnom=6200m3/h, rozměr: l=2530/š=860/v=380, vč. nástěnného ovladače, designové provedení bude odsouhlaseno investorem ~
VV
P | 618 | 31.7 |  | Dveřní clona montáž nade dveře (poloha vodorovná), Dveřní clona v horizontálním komfortním provedení s teplovodním ohřívačem Qt=26,8kW (80/60°C) vč. u | KS | 1 | 0 | 0 |  |  | 0 | 0 | [bez vazby na CS] | 0 | 2
PP |  |  |  | zavírací a tlakově nezávislé armatury, Ne=1,35kW, I=6A, 230V, Vnom=3500m3/h, rozměr: l=1560/š=860/v=380, vč. nástěnného ovladače, designové provedení bude odsouhlaseno investorem ~
VV
P | 619 | 31.8 |  | Dveřní clona montáž nade dveře (poloha vodorovná), Dveřní clona v horizontálním komfortním provedení s teplovodním ohřívačem Qt=26,8kW (80/60°C) vč. u | KS | 1 | 0 | 0 |  |  | 0 | 0 | [bez vazby na CS] | 0 | 2
PP |  |  |  | zavírací a tlakově nezávislé armatury, Ne=1,35kW, I=6A, 230V, Vnom=3500m3/h, rozměr: l=1560/š=860/v=380, vč. nástěnného ovladače, designové provedení bude odsouhlaseno investorem ~
VV
P | 620 | 31.9 |  | Dveřní clona montáž nade dveře (poloha vodorovná), Dveřní clona v horizontálním komfortním provedení s teplovodním ohřívačem Qt=26,8kW (80/60°C) vč. u | KS | 1 | 0 | 0 |  |  | 0 | 0 | [bez vazby na CS] | 0 | 2
PP |  |  |  | zavírací a tlakově nezávislé armatury, Ne=1,35kW, I=6A, 230V, Vnom=3500m3/h, rozměr: l=1560/š=860/v=380, vč. nástěnného ovladače, designové provedení bude odsouhlaseno investorem ~
VV
SD |  | 32 |  | Zařízení č. 36_Větrání prostoru náhradního zdroje_ přívod |  |  |  |  | 0 | 0 | 0 | 0
P | 621 | 36.150 |  | Tlumič hluku hranatý, s náběhovou a odtokovou hranou, Tlumič hluku 1200x800; délka 2000; složený z buněk 200x400x2000-12ks | KS | 1 | 0 | 0 |  |  | 0 | 0 | [bez vazby na CS] | 0 | 2
PP
VV
P | 622 | 36.200 |  | Těsná regulační klapka se servopohonem servopohon 230V s dvoupolohovým ovládáním se signalizací polohy, RKTM 315x315_TPM 012/00.46 | KS | 1 | 0 | 0 |  |  | 0 | 0 | [bez vazby na CS] | 0 | 2
PP
VV
P | 623 | 36.201 |  | Těsná regulační klapka se servopohonem servopohon 230V s dvoupolohovým ovládáním se signalizací polohy, RKTM 315x315_TPM 012/00.46 | KS | 1 | 0 | 0 |  |  | 0 | 0 | [bez vazby na CS] | 0 | 2
PP
VV
P | 624 | 36.400 |  | Mřížka hranatá, 315x315 | KS | 1 | 0 | 0 |  |  | 0 | 0 | [bez vazby na CS] | 0 | 2
PP
VV
P | 625 | 36.401 |  | Mřížka hranatá, 1000x630 | KS | 1 | 0 | 0 |  |  | 0 | 0 | [bez vazby na CS] | 0 | 2
PP
VV
P | 626 | 36.402 |  | Šikmý nástavec hranatý, rozměr 1000x630mm | KS | 1 | 0 | 0 |  |  | 0 | 0 | [bez vazby na CS] | 0 | 2
PP
VV
P | 627 | 36.800 |  | Tepelná izolace 40mm, Izolace deskou z minerální plsti 1x polep. Al fólií | M2 | 21.39 | 0 | 0 |  |  | 0 | 0 | [bez vazby na CS] | 0 | 2
PP
VV
P | 628 | 36.950 |  | Trouby rovné materiál pozinkovaný plech, Čtyřhranné potrubí skupiny I., se stranami nad 250 mm | M2 | 13.23 | 0 | 0 |  |  | 0 | 0 | [bez vazby na CS] | 0 | 2
PP
VV
P | 629 | 36.951 |  | Tvarovky potrubí materiál pozinkovaný plech, Čtyřhranné potrubí skupiny I., se stranami nad 250 mm, tvarovky | M2 | 14 | 0 | 0 |  |  | 0 | 0 | [bez vazby na CS] | 0 | 2
PP
VV
SD |  | 33 |  | Zařízení č. 36A_Větrání prostoru náhradního zdroje_odovd |  |  |  |  | 0 | 0 | 0 | 0
P | 630 | 36A.1 |  | Ventilátor Komentáře k typům, RM 315 ECOWATT | KS | 1 | 0 | 0 |  |  | 0 | 0 | [bez vazby na CS] | 0 | 2
PP
VV
P | 631 | 36A.150 |  | Tlumič hluku hranatý, s náběhovou a odtokovou hranou, Tlumič hluku 1000x800; délka 1500; složený z buněk 200x400x1500-8ks | KS | 1 | 0 | 0 |  |  | 0 | 0 | [bez vazby na CS] | 0 | 2
PP
VV
P | 632 | 36A.151 |  | Tlumič hluku kruhový, d315/ délka 900mm | KS | 1 | 0 | 0 |  |  | 0 | 0 | [bez vazby na CS] | 0 | 2
PP
VV
P | 633 | 36A.152 |  | Tlumič hluku kruhový, d315/ délka 900mm | KS | 1 | 0 | 0 |  |  | 0 | 0 | [bez vazby na CS] | 0 | 2
PP
VV
P | 634 | 36A.200 |  | Těsná regulační klapka se servopohonem servopohon 230V s dvoupolohovým ovládáním se signalizací polohy, RKTM 315x315_TPM 012/00.46 | KS | 1 | 0 | 0 |  |  | 0 | 0 | [bez vazby na CS] | 0 | 2
PP
VV
P | 635 | 36A.201 |  | Těsná regulační klapka se servopohonem servopohon 230V s dvoupolohovým ovládáním se signalizací polohy, RKTM 315x315_TPM 012/00.46 | KS | 1 | 0 | 0 |  |  | 0 | 0 | [bez vazby na CS] | 0 | 2
PP
VV
P | 636 | 36A.400 |  | Protidešťová žaluzie průmyslová, pozink, PZA-P_1000x800, TPJ 18-12-86 | KS | 1 | 0 | 0 |  |  | 0 | 0 | [bez vazby na CS] | 0 | 2
PP
VV
P | 637 | 36A.401 |  | Protidešťová žaluzie průmyslová, pozink, PZA-P_400x400, TPJ 18-12-86 | KS | 1 | 0 | 0 |  |  | 0 | 0 | [bez vazby na CS] | 0 | 2
PP
VV
P | 638 | 36A.402 |  | Mřížka kruhové, d=160 | KS | 1 | 0 | 0 |  |  | 0 | 0 | [bez vazby na CS] | 0 | 2
PP
VV
P | 639 | 36A.950 |  | Trouby rovné materiál pozinkovaný plech, Čtyřhranné potrubí skupiny I., se stranami nad 250 mm | M2 | 4.66 | 0 | 0 |  |  | 0 | 0 | [bez vazby na CS] | 0 | 2
PP
VV
P | 640 | 36A.951 |  | Tvarovky potrubí materiál pozinkovaný plech, Čtyřhranné potrubí skupiny I., se stranami nad 250 mm, tvarovky | M2 | 2 | 0 | 0 |  |  | 0 | 0 | [bez vazby na CS] | 0 | 2
PP
VV
P | 641 | 36A.955.8 |  | Trouby rovné materiál pozinkovaný plech, Vinuté potrubí SPIRO, d=315mm | bm | 0.28 | 0 | 0 |  |  | 0 | 0 | [bez vazby na CS] | 0 | 2
PP
VV
SD |  | 34 |  | Zařízení č. 40A_Větrání provozních WC_ odvod |  |  |  |  | 0 | 0 | 0 | 0
P | 642 | 40A.1 |  | Diagonální ventilátor, Odvodní ventilátor v ultra tichém provedení (tříotáčkové zapojení) vč. pružných manžet, D=150mm, Vo=235m3/h, pext=180Pa, Ne=0,0 | KS | 1 | 0 | 0 |  |  | 0 | 0 | [bez vazby na CS] | 0 | 2
PP |  |  |  | 59kW, I=0,26A, 230V ~
VV
P | 643 | 40A.10 |  | Diagonální ventilátor, Odvodní ventilátor v ultra tichém provedení (tříotáčkové zapojení) vč. pružných manžet, D=150mm, Vo=235m3/h, pext=180Pa, Ne=0,0 | KS | 1 | 0 | 0 |  |  | 0 | 0 | [bez vazby na CS] | 0 | 2
PP |  |  |  | 59kW, I=0,26A, 230V ~
VV
P | 644 | 40A.2 |  | Diagonální ventilátor, Odvodní ventilátor v ultra tichém provedení (tříotáčkové zapojení) vč. pružných manžet, D=150mm, Vo=205m3/h, pext=180Pa, Ne=0,0 | KS | 1 | 0 | 0 |  |  | 0 | 0 | [bez vazby na CS] | 0 | 2
PP |  |  |  | 59kW, I=0,26A, 230V ~
VV
P | 645 | 40A.200 |  | Zpětná klapka mechanická, D=150mm | KS | 9 | 0 | 0 |  |  | 0 | 0 | [bez vazby na CS] | 0 | 2
PP
VV
P | 646 | 40A.201 |  | Zpětná klapka mechanická, D=125mm | KS | 1 | 0 | 0 |  |  | 0 | 0 | [bez vazby na CS] | 0 | 2
PP
VV
P | 647 | 40A.3 |  | Diagonální ventilátor, Odvodní ventilátor v ultra tichém provedení (tříotáčkové zapojení) vč. pružných manžet, D=150mm, Vo=250m3/h, pext=180Pa, Ne=0,0 | KS | 1 | 0 | 0 |  |  | 0 | 0 | [bez vazby na CS] | 0 | 2
PP |  |  |  | 59kW, I=0,26A, 230V ~
VV
P | 648 | 40A.301 |  | Požární klapka hranatá s požární odolností 90 včetně servopohonu 24V DC se signalizací polohy a možností dálkového otevření/ uzavření klapky, 250x200 | KS | 1 | 0 | 0 |  |  | 0 | 0 | [bez vazby na CS] | 0 | 2
PP
VV
P | 649 | 40A.350 |  | Požární stěnový uzávěr EI 90 S včetně servopohonu 24V DC se signalizací polohy a možností dálkového otevření/ uzavření klapky, 200x315 | KS | 1 | 0 | 0 |  |  | 0 | 0 | [bez vazby na CS] | 0 | 2
PP
VV
P | 650 | 40A.351 |  | Požární stěnový uzávěr EI 90 S včetně servopohonu 24V DC se signalizací polohy a možností dálkového otevření/ uzavření klapky, 200x315 | KS | 1 | 0 | 0 |  |  | 0 | 0 | [bez vazby na CS] | 0 | 2
PP
VV
P | 651 | 40A.4 |  | Diagonální ventilátor, Odvodní ventilátor v ultra tichém provedení (tříotáčkové zapojení) vč. pružných manžet, D=150mm, Vo=225m3/h, pext=180Pa, Ne=0,0 | KS | 1 | 0 | 0 |  |  | 0 | 0 | [bez vazby na CS] | 0 | 2
PP |  |  |  | 59kW, I=0,26A, 230V ~
VV
P | 652 | 40A.400 |  | Talířový ventil vč upínací manžety odvodní, lakovaný, d=100 | KS | 25 | 0 | 0 |  |  | 0 | 0 | [bez vazby na CS] | 0 | 2
PP
VV
P | 653 | 40A.401 |  | Talířový ventil vč upínací manžety odvodní, lakovaný, d=125 | KS | 3 | 0 | 0 |  |  | 0 | 0 | [bez vazby na CS] | 0 | 2
PP
VV
P | 654 | 40A.402 |  | Talířový ventil vč upínací manžety odvodní, lakovaný, d=200 | KS | 1 | 0 | 0 |  |  | 0 | 0 | [bez vazby na CS] | 0 | 2
PP
VV
P | 655 | 40A.402 | 1 | Talířový ventil vč upínací manžety odvodní, lakovaný, d=200 | KS | 4 | 0 | 0 |  |  | 0 | 0 | [bez vazby na CS] | 0 | 2
PP
VV
P | 656 | 40A.403 |  | Mřížka stěnová vč. upínacího rámečku hranatá, 300x150 | KS | 2 | 0 | 0 |  |  | 0 | 0 | [bez vazby na CS] | 0 | 2
PP
VV
P | 657 | 40A.404 |  | Protidešťová žaluzie komfortní, hliníková, PŽA-K II_400x400, TPJ 38-12-98 | KS | 1 | 0 | 0 |  |  | 0 | 0 | [bez vazby na CS] | 0 | 2
PP
VV
P | 658 | 40A.5 |  | Diagonální ventilátor, Odvodní ventilátor v ultra tichém provedení (tříotáčkové zapojení) vč. pružných manžet, D=150mm, Vo=235m3/h, pext=180Pa, Ne=0,0 | KS | 1 | 0 | 0 |  |  | 0 | 0 | [bez vazby na CS] | 0 | 2
PP |  |  |  | 59kW, I=0,26A, 230V ~
VV
P | 659 | 40A.6 |  | Diagonální ventilátor, Odvodní ventilátor v ultra tichém provedení (tříotáčkové zapojení) vč. pružných manžet, D=125mm, Vo=100m3/h, pext=160Pa, Ne=0,0 | KS | 1 | 0 | 0 |  |  | 0 | 0 | [bez vazby na CS] | 0 | 2
PP |  |  |  | 59kW, I=0,26A, 230V ~
VV
P | 660 | 40A.7 |  | Diagonální ventilátor, Odvodní ventilátor v ultra tichém provedení (tříotáčkové zapojení) vč. pružných manžet, D=150mm, Vo=150m3/h, pext=150Pa, Ne=0,0 | KS | 1 | 0 | 0 |  |  | 0 | 0 | [bez vazby na CS] | 0 | 2
PP |  |  |  | 59kW, I=0,26A, 230V ~
VV
P | 661 | 40A.700.1 |  | Ohebné potrubí s hlukovou izolací, D=100mm | M | 18.2 | 0 | 0 |  |  | 0 | 0 | [bez vazby na CS] | 0 | 2
PP
VV
P | 662 | 40A.700.2 |  | Ohebné potrubí s hlukovou izolací, D=125mm | M | 2.69 | 0 | 0 |  |  | 0 | 0 | [bez vazby na CS] | 0 | 2
PP
VV
P | 663 | 40A.700.4 |  | Ohebné potrubí s hlukovou izolací, D=200mm | M | 4.06 | 0 | 0 |  |  | 0 | 0 | [bez vazby na CS] | 0 | 2
PP
VV
P | 664 | 40A.8 |  | Diagonální ventilátor, Odvodní ventilátor v ultra tichém provedení (tříotáčkové zapojení) vč. pružných manžet, D=150mm, Vo=230m3/h, pext=180Pa, Ne=0,0 | KS | 1 | 0 | 0 |  |  | 0 | 0 | [bez vazby na CS] | 0 | 2
PP |  |  |  | 59kW, I=0,26A, 230V ~
VV
P | 665 | 40A.800 |  | Tepelná izolace 40mm, Izolace deskou z minerální plsti 1x polep. Al fólií | M2 | 25.11 | 0 | 0 |  |  | 0 | 0 | [bez vazby na CS] | 0 | 2
PP
VV
P | 666 | 40A.802 |  | Požární izolace 60 min, odolnost 60 min | M2 | 5.3 | 0 | 0 |  |  | 0 | 0 | [bez vazby na CS] | 0 | 2
PP
VV
P | 667 | 40A.9 |  | Diagonální ventilátor, Odvodní ventilátor v ultra tichém provedení (tříotáčkové zapojení) vč. pružných manžet, D=150mm, Vo=180m3/h, pext=180Pa, Ne=0,0 | KS | 1 | 0 | 0 |  |  | 0 | 0 | [bez vazby na CS] | 0 | 2
PP |  |  |  | 59kW, I=0,26A, 230V ~
VV
P | 668 | 40A.950 |  | Trouby rovné materiál pozinkovaný plech, Čtyřhranné potrubí skupiny I., se stranami do 250 mm | M2 | 15.6 | 0 | 0 |  |  | 0 | 0 | [bez vazby na CS] | 0 | 2
PP
VV
P | 669 | 40A.950 | 1 | Trouby rovné materiál pozinkovaný plech, Čtyřhranné potrubí skupiny I., se stranami nad 250 mm | M2 | 21.27 | 0 | 0 |  |  | 0 | 0 | [bez vazby na CS] | 0 | 2
PP
VV
P | 670 | 40A.951 |  | Tvarovky potrubí materiál pozinkovaný plech, Čtyřhranné potrubí skupiny I., se stranami do 250 mm, tvarovky | M2 | 5 | 0 | 0 |  |  | 0 | 0 | [bez vazby na CS] | 0 | 2
PP
VV
P | 671 | 40A.951 | 1 | Tvarovky potrubí materiál pozinkovaný plech, Čtyřhranné potrubí skupiny I., se stranami nad 250 mm, tvarovky | M2 | 18 | 0 | 0 |  |  | 0 | 0 | [bez vazby na CS] | 0 | 2
PP
VV
P | 672 | 40A.955.2 |  | Trouby rovné materiál pozinkovaný plech, Vinuté potrubí SPIRO, d=100mm | bm | 34.11 | 0 | 0 |  |  | 0 | 0 | [bez vazby na CS] | 0 | 2
PP
VV
P | 673 | 40A.955.3 |  | Trouby rovné materiál pozinkovaný plech, Vinuté potrubí SPIRO, d=125mm | bm | 1.75 | 0 | 0 |  |  | 0 | 0 | [bez vazby na CS] | 0 | 2
PP
VV
P | 674 | 40A.955.4 |  | Trouby rovné materiál pozinkovaný plech, Vinuté potrubí SPIRO, d=150mm | bm | 50.05 | 0 | 0 |  |  | 0 | 0 | [bez vazby na CS] | 0 | 2
PP
VV
P | 675 | 40A.955.6 |  | Trouby rovné materiál pozinkovaný plech, Vinuté potrubí SPIRO, d=200mm | bm | 0.41 | 0 | 0 |  |  | 0 | 0 | [bez vazby na CS] | 0 | 2
PP
VV
P | 676 | 40A.956 |  | Tvarovky potrubí materiál pozinkovaný plech, Vinuté potrubí SPIRO, 100 | bm | 4.74 | 0 | 0 |  |  | 0 | 0 | [bez vazby na CS] | 0 | 2
PP
VV
P | 677 | 40A.956 | 1 | Tvarovky potrubí materiál pozinkovaný plech, Vinuté potrubí SPIRO, 125 | bm | 0.8 | 0 | 0 |  |  | 0 | 0 | [bez vazby na CS] | 0 | 2
PP
VV
P | 678 | 40A.956 | 2 | Tvarovky potrubí materiál pozinkovaný plech, Vinuté potrubí SPIRO, 150 | bm | 10.97 | 0 | 0 |  |  | 0 | 0 | [bez vazby na CS] | 0 | 2
PP
VV
P | 679 | 40A.956 | 3 | Tvarovky potrubí materiál pozinkovaný plech, Vinuté potrubí SPIRO, 200 | bm | 0.75 | 0 | 0 |  |  | 0 | 0 | [bez vazby na CS] | 0 | 2
PP
VV
SD |  | 35 |  | Zařízení č. 41_Lokální větrání místností_ přívod |  |  |  |  | 0 | 0 | 0 | 0
P | 680 | 41.1 |  | Diagonální ventilátor, Přívodní ventilátor v ultra tichém provedení (tříotáčkové zapojení) vč. pružných manžet, D=160mm, Vp=300m3/h, pext=170Pa, Ne=0, | KS | 1 | 0 | 0 |  |  | 0 | 0 | [bez vazby na CS] | 0 | 2
PP |  |  |  | 059kW, I=0,26A, 230V ~
VV
P | 681 | 41.10 |  | Elektrický ohřívač s regulací výkonu, D=160mm; Ne=2,1kW; I=9,1A; 230 | KS | 1 | 0 | 0 |  |  | 0 | 0 | [bez vazby na CS] | 0 | 2
PP
VV
P | 682 | 41.11 |  | Filtrační kazeta vč.vložky M5, D=160mm | KS | 1 | 0 | 0 |  |  | 0 | 0 | [bez vazby na CS] | 0 | 2
PP
VV
P | 683 | 41.202 |  | Těsná regulační klapka se servopohonem servopohon 230V s dvoupolohovým ovládáním se signalizací polohy, 200x200 | KS | 1 | 0 | 0 |  |  | 0 | 0 | [bez vazby na CS] | 0 | 2
PP
VV
P | 684 | 41.300 |  | Požární klapka hranatá s požární odolností 90 včetně servopohonu 24V DC se signalizací polohy a možností dálkového otevření/ uzavření klapky, 400x400 | KS | 1 | 0 | 0 |  |  | 0 | 0 | [bez vazby na CS] | 0 | 2
PP
VV
P | 685 | 41.301 |  | Požární klapka hranatá s požární odolností 90 včetně servopohonu 24V DC se signalizací polohy a možností dálkového otevření/ uzavření klapky, 160x160 | KS | 1 | 0 | 0 |  |  | 0 | 0 | [bez vazby na CS] | 0 | 2
PP
VV
P | 686 | 41.350 |  | Požární stěnový uzávěr EI 90 S včetně servopohonu 24V DC se signalizací polohy a možností dálkového otevření/ uzavření klapky, 315x315 | KS | 1 | 0 | 0 |  |  | 0 | 0 | [bez vazby na CS] | 0 | 2
PP
VV
P | 687 | 41.400 |  | Mřížka hranatá, 400x400 | KS | 2 | 0 | 0 |  |  | 0 | 0 | [bez vazby na CS] | 0 | 2
PP
VV
P | 688 | 41.401 |  | Mřížka kruhová, d=160 | KS | 1 | 0 | 0 |  |  | 0 | 0 | [bez vazby na CS] | 0 | 2
PP
VV
P | 689 | 41.402 |  | Mřížka do potrubí, rozměr 160x160mm | KS | 2 | 0 | 0 |  |  | 0 | 0 | [bez vazby na CS] | 0 | 2
PP
VV
P | 690 | 41.800 |  | Tepelná izolace 40mm, Izolace deskou z minerální plsti 1x polep. Al fólií | M2 | 1.96 | 0 | 0 |  |  | 0 | 0 | [bez vazby na CS] | 0 | 2
PP
VV
P | 691 | 41.950 |  | Trouby rovné materiál pozinkovaný plech, Čtyřhranné potrubí skupiny I., se stranami do 250 mm | M2 | 1.06 | 0 | 0 |  |  | 0 | 0 | [bez vazby na CS] | 0 | 2
PP
VV
P | 692 | 41.950 | 1 | Trouby rovné materiál pozinkovaný plech, Čtyřhranné potrubí skupiny I., se stranami nad 250 mm | M2 | 0.34 | 0 | 0 |  |  | 0 | 0 | [bez vazby na CS] | 0 | 2
PP
VV
P | 693 | 41.951 |  | Tvarovky potrubí materiál pozinkovaný plech, Čtyřhranné potrubí skupiny I., se stranami do 250 mm, tvarovky | M2 | 3 | 0 | 0 |  |  | 0 | 0 | [bez vazby na CS] | 0 | 2
PP
VV
P | 694 | 41.955.5 |  | Trouby rovné materiál pozinkovaný plech, Vinuté potrubí SPIRO, d=160mm | bm | 0.34 | 0 | 0 |  |  | 0 | 0 | [bez vazby na CS] | 0 | 2
PP
VV
SD |  | 36 |  | Zařízení č. 41A_Lokální větrání místností_odtah |  |  |  |  | 0 | 0 | 0 | 0
P | 695 | 41A.1 |  | Diagonální ventilátor, Odvodní ventilátor v ultra tichém provedení (tříotáčkové zapojení) vč. pružných manžet, D=150mm, Vo=150m3/h, pext=150Pa, Ne=0,0 | KS | 1 | 0 | 0 |  |  | 0 | 0 | [bez vazby na CS] | 0 | 2
PP |  |  |  | 59kW, I=0,26A, 230V ~
VV
P | 696 | 41A.2 |  | Diagonální ventilátor, Odvodní ventilátor v ultra tichém provedení (tříotáčkové zapojení) vč. pružných manžet, D=125mm, Vo=100m3/h, pext=160Pa, Ne=0,0 | KS | 1 | 0 | 0 |  |  | 0 | 0 | [bez vazby na CS] | 0 | 2
PP |  |  |  | 59kW, I=0,26A, 230V ~
VV
P | 697 | 41A.203 |  | Těsná regulační klapka se servopohonem servopohon 230V s dvoupolohovým ovládáním se signalizací polohy, 200x200 | KS | 1 | 0 | 0 |  |  | 0 | 0 | [bez vazby na CS] | 0 | 2
PP
VV
P | 698 | 41A.204 |  | Zpětná klapka mechanická, D=150mm | KS | 1 | 0 | 0 |  |  | 0 | 0 | [bez vazby na CS] | 0 | 2
PP
VV
P | 699 | 41A.3 |  | Diagonální ventilátor, Odvodní ventilátor v ultra tichém provedení (tříotáčkové zapojení) vč. pružných manžet, D=125mm, Vo=100m3/h, pext=160Pa, Ne=0,0 | KS | 1 | 0 | 0 |  |  | 0 | 0 | [bez vazby na CS] | 0 | 2
PP |  |  |  | 59kW, I=0,26A, 230V ~
VV
P | 700 | 41A.300 |  | Požární klapka kruhová s požární odolností 90 včetně servopohonu 24V DC se signalizací polohy a možností dálkového otevření/ uzavření klapky, d160 | KS | 1 | 0 | 0 |  |  | 0 | 0 | [bez vazby na CS] | 0 | 2
PP
VV
P | 701 | 41A.350 |  | Požární stěnový uzávěr EI 90 S včetně servopohonu 24V DC se signalizací polohy a možností dálkového otevření/ uzavření klapky, 200x315 | KS | 1 | 0 | 0 |  |  | 0 | 0 | [bez vazby na CS] | 0 | 2
PP
VV
P | 702 | 41A.4 |  | Diagonální ventilátor, Odvodní ventilátor v ultra tichém provedení (tříotáčkové zapojení) vč. pružných manžet, D=125mm, Vo=100m3/h, pext=160Pa, Ne=0,0 | KS | 1 | 0 | 0 |  |  | 0 | 0 | [bez vazby na CS] | 0 | 2
PP |  |  |  | 59kW, I=0,26A, 230V ~
VV
P | 703 | 41A.400 |  | Mřížka hranatá, 200x200 | KS | 14 | 0 | 0 |  |  | 0 | 0 | [bez vazby na CS] | 0 | 2
PP
VV
P | 704 | 41A.401 |  | Mřížka kruhové, d=125 | KS | 3 | 0 | 0 |  |  | 0 | 0 | [bez vazby na CS] | 0 | 2
PP
VV
P | 705 | 41A.402 |  | Mřížka do potrubí, Model, 160x160 | KS | 1 | 0 | 0 |  |  | 0 | 0 | [bez vazby na CS] | 0 | 2
PP
VV
P | 706 | 41A.402 | 1 | Mřížka kruhová, d=160 | KS | 5 | 0 | 0 |  |  | 0 | 0 | [bez vazby na CS] | 0 | 2
PP
VV
P | 707 | 41A.403 |  | Mřížka kruhové, d=160 | KS | 2 | 0 | 0 |  |  | 0 | 0 | [bez vazby na CS] | 0 | 2
PP
VV
P | 708 | 41A.404 |  | Talířový ventil vč upínací manžety odvodní, lakovaný, d=100 | KS | 5 | 0 | 0 |  |  | 0 | 0 | [bez vazby na CS] | 0 | 2
PP
VV
P | 709 | 41A.405 |  | Talířový ventil vč upínací manžety odvodní, lakovaný, d=125 | KS | 2 | 0 | 0 |  |  | 0 | 0 | [bez vazby na CS] | 0 | 2
PP
VV
P | 710 | 41A.406 |  | Vyústka pro kruhové potrubí dvouřadá s regulací typu R1, 225x75 | KS | 2 | 0 | 0 |  |  | 0 | 0 | [bez vazby na CS] | 0 | 2
PP
VV
P | 711 | 41A.407 |  | Vyústka pro kruhové potrubí jednořadá s regulací typu R1, 425x75 | KS | 3 | 0 | 0 |  |  | 0 | 0 | [bez vazby na CS] | 0 | 2
PP
VV
P | 712 | 41A.408 |  | Mřížka kruhová, d=160 | KS | 1 | 0 | 0 |  |  | 0 | 0 | [bez vazby na CS] | 0 | 2
PP
VV
P | 713 | 41A.409 |  | Mřížka kruhové, d=125 | KS | 1 | 0 | 0 |  |  | 0 | 0 | [bez vazby na CS] | 0 | 2
PP
VV
P | 714 | 41A.5 |  | Diagonální ventilátor, Odtahový ventilátor v ultra tichém provedení (tříotáčkové zapojení) vč. pružných manžet, D=200mm, Vo=410m3/h, pext=180Pa, Ne=0, | KS | 1 | 0 | 0 |  |  | 0 | 0 | [bez vazby na CS] | 0 | 2
PP |  |  |  | 102kW, I=0,5A, 230V ~
VV
P | 715 | 41A.6 |  | Diagonální ventilátor, Odvodní ventilátor v ultra tichém provedení (tříotáčkové zapojení) vč. pružných manžet, D=160mm, Vo=300m3/h, pext=170Pa, Ne=0,0 | KS | 1 | 0 | 0 |  |  | 0 | 0 | [bez vazby na CS] | 0 | 2
PP |  |  |  | 59kW, I=0,26A, 230V ~
VV
P | 716 | 41A.7 |  | Diagonální ventilátor, Odvodní ventilátor v ultra tichém provedení (tříotáčkové zapojení) vč. pružných manžet, D=125mm, Vo=100m3/h, pext=160Pa, Ne=0,0 | KS | 1 | 0 | 0 |  |  | 0 | 0 | [bez vazby na CS] | 0 | 2
PP |  |  |  | 59kW, I=0,26A, 230V ~
VV
P | 717 | 41A.950 |  | Trouby rovné materiál pozinkovaný plech, Čtyřhranné potrubí skupiny I., se stranami do 250 mm | M2 | 4.65 | 0 | 0 |  |  | 0 | 0 | [bez vazby na CS] | 0 | 2
PP
VV
P | 718 | 41A.950 | 1 | Trouby rovné materiál pozinkovaný plech, Čtyřhranné potrubí skupiny I., se stranami nad 250 mm | M2 | 0.54 | 0 | 0 |  |  | 0 | 0 | [bez vazby na CS] | 0 | 2
PP
VV
P | 719 | 41A.951 |  | Tvarovky potrubí materiál pozinkovaný plech, Čtyřhranné potrubí skupiny I., se stranami do 250 mm, tvarovky | M2 | 4 | 0 | 0 |  |  | 0 | 0 | [bez vazby na CS] | 0 | 2
PP
VV
P | 720 | 41A.955.2 |  | Trouby rovné materiál pozinkovaný plech, Vinuté potrubí SPIRO, d=100mm | bm | 13.94 | 0 | 0 |  |  | 0 | 0 | [bez vazby na CS] | 0 | 2
PP
VV
P | 721 | 41A.955.3 |  | Trouby rovné materiál pozinkovaný plech, Vinuté potrubí SPIRO, d=125mm | bm | 17.08 | 0 | 0 |  |  | 0 | 0 | [bez vazby na CS] | 0 | 2
PP
VV
P | 722 | 41A.955.4 |  | Trouby rovné materiál pozinkovaný plech, Vinuté potrubí SPIRO, d=150mm | bm | 3.01 | 0 | 0 |  |  | 0 | 0 | [bez vazby na CS] | 0 | 2
PP
VV
P | 723 | 41A.955.5 |  | Trouby rovné materiál pozinkovaný plech, Vinuté potrubí SPIRO, d=160mm | bm | 25.24 | 0 | 0 |  |  | 0 | 0 | [bez vazby na CS] | 0 | 2
PP
VV
P | 724 | 41A.955.6 |  | Trouby rovné materiál pozinkovaný plech, Vinuté potrubí SPIRO, d=200mm | bm | 0.61 | 0 | 0 |  |  | 0 | 0 | [bez vazby na CS] | 0 | 2
PP
VV
P | 725 | 41A.956 |  | Tvarovky potrubí materiál pozinkovaný plech, Vinuté potrubí SPIRO, 100 | bm | 0.76 | 0 | 0 |  |  | 0 | 0 | [bez vazby na CS] | 0 | 2
PP
VV
P | 726 | 41A.956 | 1 | Tvarovky potrubí materiál pozinkovaný plech, Vinuté potrubí SPIRO, 125 | bm | 0.4 | 0 | 0 |  |  | 0 | 0 | [bez vazby na CS] | 0 | 2
PP
VV
P | 727 | 41A.956 | 2 | Tvarovky potrubí materiál pozinkovaný plech, Vinuté potrubí SPIRO, 160 | bm | 3.67 | 0 | 0 |  |  | 0 | 0 | [bez vazby na CS] | 0 | 2
PP
VV
P | 728 | 41A.956 | 3 | Tvarovky potrubí materiál pozinkovaný plech, Vinuté potrubí SPIRO, 200 | bm | 1.18 | 0 | 0 |  |  | 0 | 0 | [bez vazby na CS] | 0 | 2
PP
VV
SD |  | 37 |  | Zařízení č. 45_Doplňkové činnosti |  |  |  |  | 0 | 0 | 0 | 0
P | 729 | 45.1 |  | Měření a zeregulování navržených průtočných množství vzduchu | KPL | 1 | 0 | 0 |  |  | 0 | 0 | [bez vazby na CS] | 0 | 2
PP
VV
P | 730 | 45.2 |  | Zaškolení obsluhy | KPL | 1 | 0 | 0 |  |  | 0 | 0 | [bez vazby na CS] | 0 | 2
PP
VV
P | 731 | 45.3 |  | Zkoušky a protokoly | KPL | 1 | 0 | 0 |  |  | 0 | 0 | [bez vazby na CS] | 0 | 2
PP
VV
P | 732 | 45.4 |  | Montáž VZT vč. veškerých kotvících, upevňovacích a nosných prvků | KPL | 1 | 0 | 0 |  |  | 0 | 0 | [bez vazby na CS] | 0 | 2
PP
VV
P | 733 | 45.5 |  | Demontáž stávající VZT | HOD | 1582 | 0 | 0 |  |  | 0 | 0 | [bez vazby na CS] | 0 | 2
PP
VV
Měrnou jednotkou je práce jednoho člověka po dobu jedné hodiny

## E.2.9
SŽDC05 |  |  |  | Příloha k formuláři pro ocenění nabídky | [10 empty] | 3
3
S | Stavba: | 3273214901 |  | Rekonstrukce výpravní budovy v žst. České Budějovice hl.n. | [6 empty] | E.2 | 0 | Aspe | 0,00 | 2
O | Objekt: | E.2 |  | Pozemní stavební objekty | [9 empty] | 15,00 | 2
Typ | Poř. číslo | Kód položky | Varianta | Název položky | MJ | Množství | Jednotková hmotnost | Celková hmotnost | Cena |  |  |  | Cenové soustavy | 21,00 | 2
[9 empty] | Dodávka |  | Montáž
[9 empty] | Jednotková | Celkem | Jednotková | Celkem |  |  |  | Počet položek s nulovou cenou | 26
O1 |  | E.2.9 |  | Informační systém |  |  |  |  | 0 | 0 | 0 | 0
SD |  | 0 |  | Všeobecné konstrukce a práce |  |  |  |  | 0 | 0 | 0 | 0
P | 1 | 014101 |  | POPLATKY ZA SKLÁDKU | M3 | 2.26 | 0 | 0 |  |  | 0 | 0 | 2019_OTSKP | 0 | 2
PP
VV
Technická specifikace položky odpovídá příslušné cenové soustavě.
SD |  | 6 |  | Úpravy povrchů, podlahy, výplně otvorů |  |  |  |  | 0 | 0 | 0 | 0
P | 2 | 61444 |  | ÚPRAVY POVRCHŮ VNITŘ KONSTR ZDĚNÝCH OMÍTKOU ŠTUKOVOU | M2 | 45 | 0 | 0 |  |  | 0 | 0 | 2019_OTSKP | 0 | 2
PP
VV
Technická specifikace položky odpovídá příslušné cenové soustavě.
SD |  | 7 |  | Přidružená stavební výroba |  |  |  |  | 0 | 0 | 0 | 0
P | 3 | 702512 |  | PRŮRAZ ZDIVEM (PŘÍČKOU) ZDĚNÝM TLOUŠŤKY PŘES 45 DO 60 CM | KUS | 20 | 0 | 0 |  |  | 0 | 0 | 2019_OTSKP | 0 | 2
PP
VV
Technická specifikace položky odpovídá příslušné cenové soustavě.
P | 4 | 702810 |  | VYČIŠTĚNÍ STÁVAJÍCÍHO KABELOVÉHO PROSTUPU Z TVÁRNIC NEBO CHRÁNIČEK S KABELOVOU KOMOROU | M | 20 | 0 | 0 |  |  | 0 | 0 | 2019_OTSKP | 0 | 2
PP
VV
Technická specifikace položky odpovídá příslušné cenové soustavě.
P | 5 | 703422 |  | ELEKTROINSTALAČNÍ TRUBKA PLASTOVÁ UV STABILNÍ VČETNĚ UPEVNĚNÍ A PŘÍSLUŠENSTVÍ DN PRŮMĚRU PŘES 25 DO 40 MM | M | 2165 | 0 | 0 |  |  | 0 | 0 | 2019_OTSKP | 0 | 2
PP
VV
Technická specifikace položky odpovídá příslušné cenové soustavě.
P | 6 | 741111 |  | KRABICE (ROZVODKA) INSTALAČNÍ PŘÍSTROJOVÁ PRÁZDNÁ | KUS | 18 | 0 | 0 |  |  | 0 | 0 | 2019_OTSKP | 0 | 2
PP
VV
Technická specifikace položky odpovídá příslušné cenové soustavě.
P | 7 | 74F332 |  | VÝKON ORGANIZAČNÍCH JEDNOTEK SPRÁVCE | HOD | 120 | 0 | 0 |  |  | 0 | 0 | 2019_OTSKP | 0 | 2
PP
VV |  |  |  | z toho 20 h na aktualizaci frází majáčků pro nevidomé
Technická specifikace položky odpovídá příslušné cenové soustavě.
P | 8 | 75J321 |  | KABEL SDĚLOVACÍ PRO STRUKTUROVANOU KABELÁŽ FTP/STP | KMPÁR | 17.32 | 0 | 0 |  |  | 0 | 0 | 2019_OTSKP | 0 | 2
PP
VV
Technická specifikace položky odpovídá příslušné cenové soustavě.
P | 9 | 75K321 |  | ZÁLOŽNÍ ZDROJ UPS 230 V DO 1000 VA - DODÁVKA | KUS | 2 | 0 | 0 |  |  | 0 | 0 | 2019_OTSKP | 0 | 2
PP
VV
Technická specifikace položky odpovídá příslušné cenové soustavě.
P | 10 | 75L334 |  | ODJEZDOVÁ NEBO PŘÍJEZDOVÁ TABULE S OMEZENÝM POČTEM INFORMACÍ IS JEDNOSTRANNÁ PŘES 12 ŘÁDKŮ | KUS | 6 | 0 | 0 |  |  | 0 | 0 | 2019_OTSKP | 0 | 2
PP
VV
Technická specifikace položky odpovídá příslušné cenové soustavě.
P | 11 | 75L3A1 |  | INFORMAČNÍ PRVEK, HLASOVÝ MODUL PRO NEVIDOMÉ | KUS | 11 | 0 | 0 |  |  | 0 | 0 | 2019_OTSKP | 0 | 2
PP
VV
Technická specifikace položky odpovídá příslušné cenové soustavě.
P | 12 | R75L3A |  | INFORMAČNÍ TABULE - SYSTÉM EZOP | KUS | 8 | 0 | 0 |  |  | 0 | 0 | [bez vazby na CS] | 0 | 2
PP
VV
1. Položka obsahuje: – dodávku specifikovaného bloku/zařízení včetně potřebného drobného montážního materiálu – dodávku souvisejícího příslušenství pro specifikovaný blok/zařízení – dopravu a skladování – kompletní montáž (oživení, konfigurace, nastavení a uvedení do provozu) specifikovaného bloku/zařízení a souvisejícího příslušenství včetně drobného montážního materiálu – veškeré potřebné mechanizmy, včetně obsluhy, náklady na mzdy a přibližné (průměrné) náklady na pořízení potřebných materiálů včetně všech ostatních vedlejších nákladů 2. Položka neobsahuje: X 3. Způsob měření: Udává se počet kusů kompletní konstrukce a práce.
P | 13 | 75L3A4 |  | INFORMAČNÍ PRVEK, ZÁVĚS PRO INFORMAČNÍ TABULE | KUS | 15 | 0 | 0 |  |  | 0 | 0 | 2019_OTSKP | 0 | 2
PP
VV
Technická specifikace položky odpovídá příslušné cenové soustavě.
P | 14 | 75L3AX |  | INFORMAČNÍ PRVEK, - MONTÁŽ | KUS | 15 | 0 | 0 |  |  | 0 | 0 | 2019_OTSKP | 0 | 2
PP
VV
Technická specifikace položky odpovídá příslušné cenové soustavě.
P | 15 | 75L3B1 |  | MONITOR IS LCD DO 24" PRO PROVOZ 24/7 | KUS | 5 | 0 | 0 |  |  | 0 | 0 | 2019_OTSKP | 0 | 2
PP
VV
Technická specifikace položky odpovídá příslušné cenové soustavě.
P | 16 | 75L3B2 |  | MONITOR IS LCD PŘES 40" PRO PROVOZ 24/7 | KUS | 10 | 0 | 0 |  |  | 0 | 0 | 2019_OTSKP | 0 | 2
PP
VV
Technická specifikace položky odpovídá příslušné cenové soustavě.
P | 17 | 75L3D1 |  | HW PRO ŘÍZENÍ SYSTÉMU ŘÍDÍCÍ SERVER PRO ŘÍZENÍ INFORMAČNÍHO ZAŘÍZENÍ | KUS | 1 | 0 | 0 |  |  | 0 | 0 | 2019_OTSKP | 0 | 2
PP
VV
Technická specifikace položky odpovídá příslušné cenové soustavě.
P | 18 | 75L3D3 |  | HW PRO ŘÍZENÍ SYSTÉMU OVLÁDACÍ PRACOVIŠTĚ PRO ŘÍZENÍ INFORMAČNÍHO ZAŘÍZENÍ | KUS | 1 | 0 | 0 |  |  | 0 | 0 | 2019_OTSKP | 0 | 2
PP
VV
Technická specifikace položky odpovídá příslušné cenové soustavě.
P | 19 | 75L3D4 |  | HW PRO ŘÍZENÍ SYSTÉMU MIKRO PC INFORMAČNÍHO SYSTÉMU VE FUNKCI ŘÍDÍCÍ JEDNOTKY | KUS | 6 | 0 | 0 |  |  | 0 | 0 | 2019_OTSKP | 0 | 2
PP
VV
Technická specifikace položky odpovídá příslušné cenové soustavě.
P | 20 | 75L3E4 |  | SW PRO ŘÍZENÍ SYSTÉMU (TRAŤOVÉ NASAZENÍ) - SW CŘP (KLIENT + SERVER) PRO 26-35 STANIC | KUS | 1 | 0 | 0 |  |  | 0 | 0 | 2019_OTSKP | 0 | 2
PP
VV
Technická specifikace položky odpovídá příslušné cenové soustavě.
P | 21 | 75L3E7 |  | SW PRO ŘÍZENÍ SYSTÉMU (TRAŤOVÉ NASAZENÍ) - SW MODUL ŘÍZENÍ TABULÍ - NAD 3 KS INF. TABULÍ / DISPLEJŮ VE STANICI | KUS | 15 | 0 | 0 |  |  | 0 | 0 | 2019_OTSKP | 0 | 2
PP
VV
Technická specifikace položky odpovídá příslušné cenové soustavě.
P | 22 | 75L3EH |  | SW MODUL SW + HW, PŘIPOJENÍ NA GTN ZAPEZPEČOVACÍHO ZAŘÍZENÍ | KUS | 1 | 0 | 0 |  |  | 0 | 0 | 2019_OTSKP | 0 | 2
PP
VV
Technická specifikace položky odpovídá příslušné cenové soustavě.
P | 23 | 75L3EI |  | SW MODUL SW, PŘÍPRAVA DAT GVD | KUS | 1 | 0 | 0 |  |  | 0 | 0 | 2019_OTSKP | 0 | 2
PP
VV
Technická specifikace položky odpovídá příslušné cenové soustavě.
P | 24 | 75L3I1 |  | ZAŠKOLENÍ OBSLUHY NA MÍSTĚ, INSTALACE, DOPRAVA DO 200 KM | KUS | 1 | 0 | 0 |  |  | 0 | 0 | 2019_OTSKP | 0 | 2
PP
VV
Technická specifikace položky odpovídá příslušné cenové soustavě.
P | 25 | 75L3J3 |  | ŠÉFMONTÁŽE, ZKOUŠENÍ, OŽIVENÍ, REVIZE INFORMAČNÍHO SYSTÉMU DO 50 PRVKŮ | KUS | 1 | 0 | 0 |  |  | 0 | 0 | 2019_OTSKP | 0 | 2
PP
VV
Technická specifikace položky odpovídá příslušné cenové soustavě.
SD |  | 9 |  | Ostatní konstrukce a práce |  |  |  |  | 0 | 0 | 0 | 0
P | 26 | 96813 |  | VYSEKÁNÍ OTVORŮ, KAPES, RÝH V CIHELNÉM ZDIVU | M3 | 1.9 | 0 | 0 |  |  | 0 | 0 | 2019_OTSKP | 0 | 2
PP
VV
Technická specifikace položky odpovídá příslušné cenové soustavě.

## SO 09
SŽDC05 |  |  |  | Příloha k formuláři pro ocenění nabídky | [10 empty] | 3
3
S | Stavba: | 3273214901 |  | Rekonstrukce výpravní budovy v žst. České Budějovice hl.n. | [6 empty] | E.2 | 0 | Aspe | 0,00 | 2
O | Objekt: | E.2 |  | Pozemní stavební objekty | [9 empty] | 15,00 | 2
Typ | Poř. číslo | Kód položky | Varianta | Název položky | MJ | Množství | Jednotková hmotnost | Celková hmotnost | Cena |  |  |  | Cenové soustavy | 21,00 | 2
[9 empty] | Dodávka |  | Montáž
[9 empty] | Jednotková | Celkem | Jednotková | Celkem |  |  |  | Počet položek s nulovou cenou | 13
O1 |  | SO 09 |  | Demolice |  |  |  |  | 0 | 0 | 0 | 0
SD |  | 1 |  | Zemní práce |  |  |  |  | 0 | 0 | 0 | 0
P | 1 | 162201102 |  | Vodorovné přemístění výkopku nebo sypaniny po suchu na obvyklém dopravním prostředku, bez naložení výkopku, avšak se složením bez rozhrnutí z horniny | M3 | 105 | 0 | 0 |  |  | 0 | 0 | CS ÚRS 2019 02 | 0 | 2
PP |  |  |  | tř. 1 až 4 na vzdálenost přes 20 do 50 m ~
VV |  |  |  | z místa složení nakoupené zeminy do zásypu 105=
1. Ceny nelze použít, předepisuje-li projekt přemístit výkopek na místo nepřístupné obvyklým dopravním prostředkům; toto přemístění se oceňuje individuálně. 2. V cenách jsou započteny i náhrady za jízdu loženého vozidla v terénu ve výkopišti nebo na násypišti. 3. V cenách nejsou započteny náklady na rozhrnutí výkopku na násypišti; toto rozhrnutí se oceňuje cenami souboru cen 171 . 0- . . Uložení sypaniny do násypů a 171 20-1201 Uložení sypaniny na skládky. 4. Je-li na dopravní dráze pro vodorovné přemístění nějaká překážka, pro kterou je nutno překládat výkopek zjednoho obvyklého dopravního prostředku na jiný obvyklý dopravní prostředek, oceňuje se toto lomené vodorovné přemístění výkopku v každém úseku samostatně příslušnou cenou tohoto souboru cen a překládání výkopku cenami souboru cen 167 10-3 . Nakládání neulehlého výkopku z hromad s ohledem na ustanovení pozn. číslo 5. 5. Přemísťuje-li se výkopek z dočasných skládek vzdálených do 50 m, neoceňuje se nakládání výkopku, i když se provádí. Toto ustanovení neplatí, vylučuje-li projekt použití dozeru. 6. V cenách vodorovného přemístění sypaniny nejsou započteny náklady na dodávku materiálu, tyto se oceňují ve specifikaci.
P | 2 | 167101101 |  | Nakládání, skládání a překládání neulehlého výkopku nebo sypaniny nakládání, množství do 100 m3, z hornin tř. 1 až 4 | M3 | 105 | 0 | 0 |  |  | 0 | 0 | CS ÚRS 2019 02 | 0 | 2
PP
VV
Technická specifikace položky odpovídá příslušné cenové soustavě.
P | 3 | 174101101 |  | Zásyp sypaninou z jakékoliv horniny s uložením výkopku ve vrstvách se zhutněním jam, šachet, rýh nebo kolem objektů v těchto vykopávkách | M3 | 105 | 0 | 0 |  |  | 0 | 0 | CS ÚRS 2019 02 | 0 | 2
PP
VV |  |  |  | zásyp jímky 105=
Technická specifikace položky odpovídá příslušné cenové soustavě.
P | 4 | 10364100 |  | zemina pro terénní úpravy - tříděná | T | 189 | 1 | 189 |  |  | 0 | 0 | CS ÚRS 2019 02 | 0 | 2
PP
VV |  |  |  | 105*1.8=
Technická specifikace položky odpovídá příslušné cenové soustavě.
SD |  | 9 |  | Ostatní konstrukce a práce, bourání |  |  |  |  | 0 | 0 | 0 | 0
P | 5 | 966072811 |  | Rozebrání oplocení z dílců rámových na ocelové sloupky, výšky přes 1 do 2 m | M | 31 | 0 | 0 |  |  | 0 | 0 | CS ÚRS 2019 02 | 0 | 2
PP
VV
Technická specifikace položky odpovídá příslušné cenové soustavě.
P | 6 | 981013313 |  | Demolice budov těžkými mechanizačními prostředky z cihel, kamene, smíšeného nebo hrázděného zdiva, tvárnic na maltu vápennou nebo vápenocementovou s p | M3 | 25 | 0 | 0 |  |  | 0 | 0 | CS ÚRS 2019 02 | 0 | 2
PP |  |  |  | odílem konstrukcí přes 15 do 20 % ~
VV |  |  |  | zděný polootevřený přístřešek s plechovou střechou 25=
Technická specifikace položky odpovídá příslušné cenové soustavě.
P | 7 | 981513112 |  | Demolice konstrukcí objektů těžkými mechanizačními prostředky zdiva na maltu cementovou z cihel nebo tvárnic | M3 | 10.23 | 0 | 0 |  |  | 0 | 0 | CS ÚRS 2019 02 | 0 | 2
PP
VV |  |  |  | podezdívka plotu 31*0.3*1.1=
Technická specifikace položky odpovídá příslušné cenové soustavě.
P | 8 | 981513114 |  | Demolice konstrukcí objektů těžkými mechanizačními prostředky konstrukcí ze železobetonu | M3 | 40 | 0 | 0 |  |  | 0 | 0 | CS ÚRS 2019 02 | 0 | 2
PP
VV |  |  |  | Jímka 40= Celkem: A=
Technická specifikace položky odpovídá příslušné cenové soustavě.
P | 9 | 981513116 |  | Demolice konstrukcí objektů těžkými mechanizačními prostředky konstrukcí z betonu prostého | M3 | 50 | 0 | 0 |  |  | 0 | 0 | CS ÚRS 2019 02 | 0 | 2
PP
VV |  |  |  | Jímka 40= ostatní drobné konstrukce 10= Celkem: A+B=
Technická specifikace položky odpovídá příslušné cenové soustavě.
P | 10 | 990001001 |  | Demontáž billboardu zatíženého betonovými pražci, odvoz a uskladnění | KUS | 1 | 0 | 0 |  |  | 0 | 0 | [bez vazby na CS] | 0 | 2
PP
VV
SD |  | 997 |  | Přesun sutě |  |  |  |  | 0 | 0 | 0 | 0
P | 11 | 997006512 |  | Vodorovná doprava suti na skládku s naložením na dopravní prostředek a složením přes 100 m do 1 km | T | 235.938 | 0 | 0 |  |  | 0 | 0 | CS ÚRS 2019 02 | 0 | 2
PP
VV
Technická specifikace položky odpovídá příslušné cenové soustavě.
P | 12 | 997006519 |  | Vodorovná doprava suti na skládku s naložením na dopravní prostředek a složením Příplatek k ceně za každý další i započatý 1 km | T | 5662.512 | 0 | 0 |  |  | 0 | 0 | CS ÚRS 2019 02 | 0 | 2
PP
VV
Technická specifikace položky odpovídá příslušné cenové soustavě.
P | 13 | 997013831 |  | Poplatek za uložení stavebního odpadu na skládce (skládkovné) směsného stavebního a demoličního zatříděného do Katalogu odpadů pod kódem 170 904 | T | 142.246 | 0 | 0 |  |  | 0 | 0 | CS ÚRS 2019 02 | 0 | 2
PP
VV
Technická specifikace položky odpovídá příslušné cenové soustavě.

## SO 20
SŽDC05 |  |  |  | Příloha k formuláři pro ocenění nabídky | [10 empty] | 3
3
S | Stavba: | 3273214901 |  | Rekonstrukce výpravní budovy v žst. České Budějovice hl.n. | [6 empty] | E.2 | 0 | Aspe | 0,00 | 2
O | Objekt: | E.2 |  | Pozemní stavební objekty | [9 empty] | 15,00 | 2
Typ | Poř. číslo | Kód položky | Varianta | Název položky | MJ | Množství | Jednotková hmotnost | Celková hmotnost | Cena |  |  |  | Cenové soustavy | 21,00 | 2
[9 empty] | Dodávka |  | Montáž
[9 empty] | Jednotková | Celkem | Jednotková | Celkem |  |  |  | Počet položek s nulovou cenou | 10
O1 |  | SO 20 |  | Demolice |  |  |  |  | 0 | 0 | 0 | 0
SD |  | 1 |  | Zemní práce |  |  |  |  | 0 | 0 | 0 | 0
P | 1 | 162201102 |  | Vodorovné přemístění výkopku nebo sypaniny po suchu na obvyklém dopravním prostředku, bez naložení výkopku, avšak se složením bez rozhrnutí z horniny | M3 | 60 | 0 | 0 |  |  | 0 | 0 | CS ÚRS 2019 02 | 0 | 2
PP |  |  |  | tř. 1 až 4 na vzdálenost přes 20 do 50 m ~
VV |  |  |  | z místa složení nakoupené zeminy do zásypu 60=
1. Ceny nelze použít, předepisuje-li projekt přemístit výkopek na místo nepřístupné obvyklým dopravním prostředkům; toto přemístění se oceňuje individuálně. 2. V cenách jsou započteny i náhrady za jízdu loženého vozidla v terénu ve výkopišti nebo na násypišti. 3. V cenách nejsou započteny náklady na rozhrnutí výkopku na násypišti; toto rozhrnutí se oceňuje cenami souboru cen 171 . 0- . . Uložení sypaniny do násypů a 171 20-1201 Uložení sypaniny na skládky. 4. Je-li na dopravní dráze pro vodorovné přemístění nějaká překážka, pro kterou je nutno překládat výkopek zjednoho obvyklého dopravního prostředku na jiný obvyklý dopravní prostředek, oceňuje se toto lomené vodorovné přemístění výkopku v každém úseku samostatně příslušnou cenou tohoto souboru cen a překládání výkopku cenami souboru cen 167 10-3 . Nakládání neulehlého výkopku z hromad s ohledem na ustanovení pozn. číslo 5. 5. Přemísťuje-li se výkopek z dočasných skládek vzdálených do 50 m, neoceňuje se nakládání výkopku, i když se provádí. Toto ustanovení neplatí, vylučuje-li projekt použití dozeru. 6. V cenách vodorovného přemístění sypaniny nejsou započteny náklady na dodávku materiálu, tyto se oceňují ve specifikaci.
P | 2 | 167101101 |  | Nakládání, skládání a překládání neulehlého výkopku nebo sypaniny nakládání, množství do 100 m3, z hornin tř. 1 až 4 | M3 | 60 | 0 | 0 |  |  | 0 | 0 | CS ÚRS 2019 02 | 0 | 2
PP
VV
Technická specifikace položky odpovídá příslušné cenové soustavě.
P | 3 | 174101101 |  | Zásyp sypaninou z jakékoliv horniny s uložením výkopku ve vrstvách se zhutněním jam, šachet, rýh nebo kolem objektů v těchto vykopávkách | M3 | 60 | 0 | 0 |  |  | 0 | 0 | CS ÚRS 2019 02 | 0 | 2
PP
VV |  |  |  | zásyp jímky 60=
Technická specifikace položky odpovídá příslušné cenové soustavě.
P | 4 | 10364100 |  | zemina pro terénní úpravy - tříděná | T | 108 | 1 | 108 |  |  | 0 | 0 | CS ÚRS 2019 02 | 0 | 2
PP
VV |  |  |  | 60*1.8=
Technická specifikace položky odpovídá příslušné cenové soustavě.
SD |  | 767 |  | Konstrukce zámečnické |  |  |  |  | 0 | 0 | 0 | 0
P | 10 | 767161813 |  | Demontáž zábradlí rovného nerozebíratelný spoj hmotnosti 1 m zábradlí do 20 kg | M | 11 | 0 | 0 |  |  | 0 | 0 | CS ÚRS 2019 02 | 0 | 2
PP
VV |  |  |  | zábradlí rampy 11=
Technická specifikace položky odpovídá příslušné cenové soustavě.
SD |  | 9 |  | Ostatní konstrukce a práce, bourání |  |  |  |  | 0 | 0 | 0 | 0
P | 5 | 981513114 |  | Demolice konstrukcí objektů těžkými mechanizačními prostředky konstrukcí ze železobetonu | M3 | 27 | 0 | 0 |  |  | 0 | 0 | CS ÚRS 2019 02 | 0 | 2
PP
VV |  |  |  | betonová zavážecí rampa 12 m2 12*0.25+2= Jímka 22= Celkem: A+B=
Technická specifikace položky odpovídá příslušné cenové soustavě.
P | 6 | 981513116 |  | Demolice konstrukcí objektů těžkými mechanizačními prostředky konstrukcí z betonu prostého | M3 | 35 | 0 | 0 |  |  | 0 | 0 | CS ÚRS 2019 02 | 0 | 2
PP
VV |  |  |  | betonová zavážecí rampa 12 m2 12*0.25+5= Jímka 22= ostatní drobné konstrukce 5= Celkem: A+B+C=
Technická specifikace položky odpovídá příslušné cenové soustavě.
SD |  | 997 |  | Přesun sutě |  |  |  |  | 0 | 0 | 0 | 0
P | 7 | 997006512 |  | Vodorovná doprava suti na skládku s naložením na dopravní prostředek a složením přes 100 m do 1 km | T | 142.246 | 0 | 0 |  |  | 0 | 0 | CS ÚRS 2019 02 | 0 | 2
PP
VV
Technická specifikace položky odpovídá příslušné cenové soustavě.
P | 8 | 997006519 |  | Vodorovná doprava suti na skládku s naložením na dopravní prostředek a složením Příplatek k ceně za každý další i započatý 1 km | T | 3413.904 | 0 | 0 |  |  | 0 | 0 | CS ÚRS 2019 02 | 0 | 2
PP
VV
Technická specifikace položky odpovídá příslušné cenové soustavě.
P | 9 | 997013831 |  | Poplatek za uložení stavebního odpadu na skládce (skládkovné) směsného stavebního a demoličního zatříděného do Katalogu odpadů pod kódem 170 904 | T | 142.246 | 0 | 0 |  |  | 0 | 0 | CS ÚRS 2019 02 | 0 | 2
PP
VV
Technická specifikace položky odpovídá příslušné cenové soustavě.

## SO 30
SŽDC05 |  |  |  | Příloha k formuláři pro ocenění nabídky | [10 empty] | 3
3
S | Stavba: | 3273214901 |  | Rekonstrukce výpravní budovy v žst. České Budějovice hl.n. | [6 empty] | E.2 | 0 | Aspe | 0,00 | 2
O | Objekt: | E.2 |  | Pozemní stavební objekty | [9 empty] | 15,00 | 2
Typ | Poř. číslo | Kód položky | Varianta | Název položky | MJ | Množství | Jednotková hmotnost | Celková hmotnost | Cena |  |  |  | Cenové soustavy | 21,00 | 2
[9 empty] | Dodávka |  | Montáž
[9 empty] | Jednotková | Celkem | Jednotková | Celkem |  |  |  | Počet položek s nulovou cenou | 1
O1 |  | SO 30 |  | Cyklověž |  |  |  |  | 0 | 0 | 0 | 0
SD |  | 1 |  | Stavební část včetně technologie |  |  |  |  | 0 | 0 | 0 | 0
P | 1 | CV-001 |  | Cyklověž pro 118 kol hmotnosti do 50 kg, výška 11,4 m, průměr 8,4 m, zahrnuje platební systém, kamerový systém, evidenci provozu, připojení k internet | KPL | 1 | 0 | 0 |  |  | 0 | 0 | [bez vazby na CS] | 0 | 2
PP |  |  |  | u, osvětlení - kompletní dodávka a montáž stavební části včetně technologií, opláštění, založení, zemních prací, okolních teréních úprav, přípojek NN + internetu + vsakovaní ~
VV