## PZS
Požadavky na výkon nebo funkci - „Doplnění závor na přejezdu P35 v km 41,466 trati Praha Bubny – Rakovník“
Položka | Název položky | Rekapitulace dat pro tvorbu nabídkové ceny stavby | Poznámka | Cena za položku tis.Kč.
D.1 Železniční zabezpečovací zařízení
PS 01 | Vnitřní výstroj PZS | Dodání kompletního vnitřního zařízení nového PZS včetně potřebného pomocného materiálu, softwarového vybavení a jeho dopravu. Položka obsahuje všechny náklady na pořízení příslušných stojanů v novém reléovém domku, úpravy kolejové desky v DK, ovládacího stolu nebo skříně v DK včetně pomocného materiálu a jeho dopravu do staveništního skladu. Upevnění stojanu do stojanové řady, připojení pospojování (usazení skříně v novém reléovém domku, úpravy kolejové desky , ovládacího stolu v DK ) na místo určení, zapojení, včetně tvorby a instalace příslušného softwarového vybavení. Položka obsahuje všechny náklady na montáž dodaného zařízení se všemi pomocnými a doplňujícími pracemi a součástmi, případné použití mechanizmů, včetně dopravy ze skladu k místu montáže, náklady na mzdy. V rámci tohoto PS bude zpracována a schválena nová tabulka přejezdu, provedeno úplné přezkoušení nového PZS a jeho uvedení do provozu. Součástí PS je dodávka, montáž a zprovoznění PZTS (EZS) s bezkontaktní čtečkou karet. PS bude realizován dle závazných norem a směrnic a to včetně podmínek TSI. Součástí tohoto PS budou rovněž demontáže | V rozsahu TZ a technických specifikací stavby
PS 02 | Venkovní výstroj PZS | Dodání kompletního venkovního zařízení nového PZS včetně potřebného pomocného materiálu, a jeho dopravu. Položka obsahuje všechny náklady na pořízení nového reléového domku, úpravu a doplnění nových výstražníků a související nutné kabelizace včetně pomocného materiálu a jeho dopravu do staveništního skladu. Montáž a usazení nového reléového domku, montážínových výstražníků a související nutné kabelizace, zapojení včetně předepsaných zkoušek. Položka obsahuje všechny náklady na montáž dodaného zařízení se všemi pomocnými a doplňujícími pracemi a součástmi, případné použití mechanizmů, včetně dopravy ze skladu k místu montáže, náklady na mzdy. PS bude realizován dle závazných norem a směrnic a to včetně podmínek TSI. Součástí tohoto PS budou rovněž demontáže veškerých zbytných venkovních prvků stávajícího PZS. | V rozsahu TZ a technických specifikací stavby
PS 03 | Úpravy SZZ Stochov | Dodání kompletní úpravy SZZ a jeho prvků (počítačů náprav a návěstidel ) pro zavázání nového PZS do stávajícího SZZ ŽST Stochov včetně potřebného pomocného materiálu a jeho dopravu. Položka obsahuje všechny náklady na pořízení příslušného zařízení včetně pomocného materiálu a náklady na jeho dopravu do staveništního skladu. Dodávka úpravy se provádí v rozsahu nutném pro přenos indikací a ovládání potřebných pro nově zřizované PZS. Montáž úpravy SZZ a jeho prvků (počítačů náprav a návěstidel) pro zavázání nového PZS včetně kompletního přezkoušení zařízení. Položka obsahuje všechny náklady na montáž příslušného zařízení se všemi pomocnými a doplňujícími pracemi a součástmi, případné použití mechanizmů, včetně dopravy ze skladu k místu montáže, náklady na mzdy. Montáž úpravy se provádí v rozsahu nutném pro přenos indikací a ovládání potřebných pro nově zřizované PZS. V rámci tohoto PS bude podle potřeby zpracována a schvalená nová závěrová tabulka SZZ ŽST Stochov, provedeno úplné přezkoušení upravovaného stávajícího SZZ typu AŽD71 a jeho uvedení do provozu. Součástí tohoto PS budou rovněž demontáže veškerých zbytných vnitřních prvků související s úvazkou a výstrojí stávajícího PZS. | V rozsahu TZ a technických specifikací stavby
E.1.3 Železniční přejezdy
SO 01 | Napájecí přípojka | Pro napájení nového PZS bude navržena nová napájecí přípojka včetně zálohování akumulátorovou baterií s volnou hladinou elektrolytu a řízeným dobíječem. Nový napájecí kabel bude napojen ze stávajícího drážního rozvodu (LDSž), z rozvaděče RP3 v dopravní kanceláři žst. Stochov. Délka napájecího kabelu od rozvaděče RP3 až k přejezdu P35 je přibližně 350m. U přejezdu P35 bude nutno také vybudovat nový elektroměrový rozvaděč s podružným měřením odběru.Od rozváděčů budou položeny samostatné kabely typu CYKY, které po připravené kabelové trase vstoupí do prostor nad zdrojová pole UNZ v nichž budou ukončeny. Součástí nového napájení bude i nově řešené uzemnění. Rozsah napájení určí dodavatel dle daného typu PZS. Dle rozsahu tohoto napájecího zdroje bude provedena montáž úprav v ostatních částech napájecího systému (např. rozvodna NN). Součástí tohoto SO je dodávka zařízení, montáž, případně další potřebné příslušenství. SO bude realizován dle závazných norem a směrnic a to včetně podmínek TSI a EN. | V rozsahu TZ a technických specifikací stavby. Nutná koordinace s ostatními PS
Celkem za stavbu - „Doplnění závor na přejezdu P35 v km 41,466 trati Praha Bubny – Rakovník“ |  |  | 0