## Světlá Hora
|  |  | Směr : Bruntál | [20 empty] | Směr : Malá Morávka
[7 empty] | Trať : 310 |  |  |  | Km 9,628 |  |  |  | Ev. č. : 332023
[6 empty] | Návěstidla | [8 empty] | Návěstidla
|  |  | Traťové zabezpečovací zařízení : |  |  | Hranice dopravny |  |  |  |  | Dopravna D 3 | [7 empty] | Hranice dopravny |  |  |  |  | Traťové zabezpečovací zařízení :
|  |  | Rádiové spojení ( síť SRD ) | [7 empty] | Mechanické | [12 empty] | Rádiové spojení ( síť SRD )
|  |  | provoz podle SŽDC D 3 |  |  | L T |  |  |  |  | výhybky a výkolejky přestavuje a uzamyká doprovod vlaku | [7 empty] | L T |  |  |  |  | provoz podle SŽDC D 3
[6 empty] | 9.352 |  |  |  |  | klíče od výhybek a výkolejek v soupravě hlavních klíčů (SHK) | [7 empty] | 9.952
|  |  | Kód : 16 | [7 empty] | Kód : 1 | [12 empty] | Kód : 16
Sídlo dirigujícího dispečera :
Bruntál
záznam hovorů zařízením ReDat
Vjezdové / odjezdové rychlosti :
v pokračování traťové koleje - rychlost traťová s místním omezením
L T
[5 empty] | 1 | [16 empty] | 2
L T
[8 empty] | Vk 1 | [6 empty] | Vk 2
Výhybky a výkolejky | [6 empty] | Dopravní koleje |  |  |  |  | Nástupiště u koleje |  |  |  | Výhybky a výkolejky
č. | staničení | N | námezník | přest. |  | poznámka | č. | Začátek | Konec | Délka | C | č. | Začátek | Konec | Délka | č. | staničení | N | námezník | přest |  |  | poznámka
KANGO
1 | 9.516 | 41 | 9.557 | ručně | výměnový zámek v závislosti na Vk 1 | [5 empty] | JPg |  |  |  |  | Vk 2 | 9.705 |  |  | ručně | výkolejkový zámek, klíč Vk 2 / 2 v SHK - II.
[7 empty] | 1 | 9.557 | 9.753 | 196 |  | 1 | 9.604 | 9.649 | 45
Vk 1 | 9.61 |  |  | ručně | výkolejkový zámek, klíč Vk 1 / 1 v SHK - I. | [5 empty] | X. |  |  |  |  | 2 | 9.794 | -41 | 9.753 | ručně | výměnový zámek v závislosti na Vk 2
2019
Světlá Hora
1
P 7689
km 9,493
2
45
1
1