## Břidličná
|  |  | Směr : Valšov | [22 empty] | Směr : Rýmařov
[10 empty] | Trať : 310 |  |  |  | Km 4,834 |  |  |  | Ev. č. : 332320
[8 empty] | Návěstidla | [9 empty] | Návěstidla
|  |  | Traťové zabezpečovací zařízení : |  |  |  |  | Hranice dopravny | [5 empty] | Dopravna D 3 | [7 empty] | Hranice dopravny |  |  |  | Traťové zabezpečovací zařízení :
|  |  | Telefonické dorozumívání | [10 empty] | Mechanické | [11 empty] | Telefonické dorozumívání
|  |  | spojení prostřednictvím GSM brány |  |  |  |  | L T | [5 empty] | výhybky a výkolejky přestavuje a uzamyká doprovod vlaku | [7 empty] | L T |  |  |  | spojení prostřednictvím GSM brány
|  |  | provoz podle SŽDC D 3 |  |  |  |  | 4.269 | [5 empty] | klíče od výhybek a výkolejek v soupravě hlavních klíčů (SHK) | [7 empty] | 5.125 |  |  |  | provoz podle SŽDC D 3
|  |  | Kód : 15 | [10 empty] | Kód : 1 | [11 empty] | Kód : 15
Sídlo dirigujícího dispečera :
Valšov
záznam hovorů zařízením ReDat
Vjezdové / odjezdové rychlosti :
v pokračování traťové koleje - rychlost traťová s místním omezením
při jízdě do odbočky - rychlost 40 km/h
L T
|  | 1 | [6 empty] | 2 | [17 empty] | 5
[13 empty] | km 4,706 = | [11 empty] | 4
L T | [12 empty] | konec vlečky č. 6111
|  |  | 4.506 |  |  | K1 | K2 |  |  |  | K3
[15 empty] | Vk 1 | [7 empty] | Vk 2
K4
Vlečka č.:
6111
Výhybky | [9 empty] | Dopravní koleje |  |  |  |  | Nástupiště u koleje |  |  |  | Výhybky
č. | staničení | N | námezník | přest. |  |  |  | poznámka |  | č. | Začátek | Konec | Délka | C | č. | Začátek | Konec | Délka | č. | staničení | N | námezník | přest. |  | poznámka
1 | 4.489 | 42 | 4.531 | ručně | výměnový zámek v závislosti na v.č. K1 | [13 empty] | K3 | 4.678 | 42 | 4.72 | ručně | výměnový zámek v závislosti na Vk 1, klíč Vk 1 / K3 v SHK - III.
KANGO
2 | 4.605 | 51 | 4.656 | ručně | výměnové zámky do obou směrů, klíč v.č. 2t / 2 v SHK - II. |  |  |  |  | 1 | 4.656 | 4.886 | 230 | JPg | 1 | 4.809 | 4.855 | 46 | K4 | 4.8 | -42 | 4.758 | ručně | bez zabezpečení
K1 | 4.556 | -42 | 4.514 | ručně | výměnový zámek, klíč v.č. K1 / 1t / 1 v SHK - I. |  |  |  |  | 3 | 4.656 | 4.916 | 260 | VII. | 3 | 4.809 | 4.855 | 46 | 4 | 4.932 | -46 | 4.886 | ručně | výměnový zámek v závislosti na Vk 2, klíč Vk 2 / 4t / 4 v SHK - IV.
2019
K2 | 4.556 | 42 | 4.598 | ručně | bez zabezpečení | [13 empty] | 5 | 4.965 | -49 | 4.916 | ručně | výměnové zámky do obou směrů, klíč v.č. 5t / 5 v SHK - V.
Břidličná
1
3
2
46
46
1
1
2 a