## NK-prefa
POSOUZENÍ MOSTŮ S PŘEDPJATOU NOSNOU KONSTRUKCÍ
Diagnostika 1 x NK (prefabrikát)
č. | činnost | počet (ks) | měrná jednotka | cena/jednotka (bez DPH) | celková cena (cena bez DPH)
1 | odběr výrtů DN100 mm | 3 | ks
2 | vývrt laboratoř - pevnost v tlaku | 3 | ks
3 | vývrt laboratoř - objemová hmotnost | 3 | ks
4 | vývrt laboratoř - NDT modul pružnosti (dynamický) | 3 | ks
5 | modul pružnosti - převodem z pevnosti v tlaku | 3 | ks
6 | in-situ pevnost v tlaku - NDT (včetně kalibrace dle vývrtu) | 3 | zkouš. místo
7 | určení obsahu chloridů ve třech vrstvách | 3 | zkouš. místo
8 | měření hloubky karbonatace | 3 | zkouš. místo
9 | odvrt DN20 mm a kamerová pohlídka (foto+popis) | 4 | místo
10 | měření polohy, šířky a délky trhlin v betonu dle TP 201 | 5 | místo
11 | betonářský výztuž - NDT měření tl. krytí betonem | 5 | zkouš. místo
12 | předpínací výztuž - NDT měření polohy, krytí (3 míst + vývrty) | 6 | zkouš. místo
13 | předpínací výztuž - sonda pro ověření stavu | 5 | zkouš. místo
14 | vyhodnocení průzkumu, zákres do výkresů (schéma poškození) | 10 | hod
15 | vypracování protokolu diagnostiky | 10 | hod
16 | reprografie | 2 | výtisk
17
18
19
20
| CELKEM |  |  |  | 0

## NK-prefa+DOB
POSOUZENÍ MOSTŮ S PŘEDPJATOU NOSNOU KONSTRUKCÍ
Diagnostika 1 x NK (prefabrikát a dobetonávka)
č. | činnost | počet (ks) | měrná jednotka | cena/jednotka (bez DPH) | celková cena (cena bez DPH)
1 | odběr výrtů DN100 mm | 6 | ks
2 | vývrt laboratoř - pevnost v tlaku | 6 | ks
3 | vývrt laboratoř - objemová hmotnost | 6 | ks
4 | vývrt laboratoř - NDT modul pružnosti (dynamický) | 6 | ks
5 | modul pružnosti - převodem z pevnosti v tlaku | 6 | ks
6 | in-situ pevnost v tlaku - NDT (včetně kalibrace dle vývrtu) | 6 | zkouš. místo
7 | určení obsahu chloridů ve třech vrstvách | 3 | zkouš. místo
8 | měření hloubky karbonatace | 6 | zkouš. místo
9 | odvrt DN20 mm a kamerová pohlídka (foto+popis) | 4 | místo
10 | měření polohy, šířky a délky trhlin v betonu dle TP 201 | 5 | místo
11 | betonářský výztuž - NDT měření tl. krytí betonem | 5 | zkouš. místo
12 | předpínací výztuž - NDT měření polohy, krytí (3 míst + vývrty) | 9 | zkouš. místo
13 | předpínací výztuž - sonda pro ověření stavu | 5 | zkouš. místo
14 | vyhodnocení průzkumu, zákres do výkresů (schéma poškození) | 10 | hod
15 | vypracování protokolu diagnostiky | 10 | hod
16 | reprografie | 2 | výtisk
17
18
19
20
| CELKEM |  |  |  | 0

## NK-monolit
POSOUZENÍ MOSTŮ S PŘEDPJATOU NOSNOU KONSTRUKCÍ
Diagnostika 1 x NK (monolit)
č. | činnost | počet (ks) | měrná jednotka | cena/jednotka (bez DPH) | celková cena (cena bez DPH)
1 | odběr výrtů DN100 mm | 9 | ks
2 | vývrt laboratoř - pevnost v tlaku | 9 | ks
3 | vývrt laboratoř - objemová hmotnost | 9 | ks
4 | vývrt laboratoř - NDT modul pružnosti (dynamický) | 9 | ks
5 | modul pružnosti - převodem z pevnosti v tlaku | 9 | ks
6 | in-situ pevnost v tlaku - NDT (včetně kalibrace dle vývrtu) | 14 | zkouš. místo
7 | určení obsahu chloridů ve třech vrstvách | 3 | zkouš. místo
8 | měření hloubky karbonatace | 14 | zkouš. místo
9 | odvrt DN20 mm a kamerová pohlídka (foto+popis) | 4 | místo
10 | měření polohy, šířky a délky trhlin v betonu dle TP 201 | 5 | místo
11 | betonářský výztuž - NDT měření tl. krytí betonem | 5 | zkouš. místo
12 | předpínací výztuž - NDT měření polohy, krytí (3 míst + vývrty) | 12 | zkouš. místo
13 | předpínací výztuž - sonda pro ověření stavu | 5 | zkouš. místo
14 | vyhodnocení průzkumu, zákres do výkresů (schéma poškození) | 10 | hod
15 | vypracování protokolu diagnostiky | 10 | hod
16 | reprografie | 2 | výtisk
17
18
19
20
| CELKEM |  |  |  | 0

## CELKOVÁ CENA
Neoceněný položkový rozpočet
„Diagnostika a statické posouzení mostů s předpjatou nosnou konstrukcí – 2. etapa “
Č. | TÚ | KM | konstrukce | druh | prvek | počet NK CELKEM | stav | předpjetí | rok výroby výstavba | počet NK dle typu | počet NK diagnostika | PREFA / MONOLIT | Dobetonávka NK | POZNÁMKA (SŽDC-GŘ, OŘ UL) | Etapa A (odevzdání do 30.11.2020) | Etapa B (odevzdání do 30.6.2021) | CENA ZA OBJEKT CELKEM (součet etap A a B, včetně dopravy a VRN, bez DPH)
1 | 0112 | 139.173 | KDP-12, typové | KPD | KDP-12 (4ks) | 1 | 2 | D | 1977 | 1 | 1 | PREFA | ANO | PŘÍSTUPY (most přes silnici) |  |  | 0
2 | 0203 | 236.896 | MPD-desky, typové | MPD | MPD-desky (9ks) | 1 | 2 | D | 1964 | 1 | 1 | MONOLIT | NE | PŘÍSTUPY (most přes silnici) |  |  | 0
3 | 0203 | 236.898 | MPD-desky, typové | MPD | MPD-desky (14ks) | 1 | 2 | D | 1967 | 1 | 1 | MONOLIT | NE | PŘÍSTUPY (most přes silnici) |  |  | 0
4 | 0591 | 8.035 | KT-24, typové | KT | KT-24 (4ks) | 2 | 3 | D | 1981 | 1 | 1 | PREFA | NE | PŘÍSTUPY (most přes silnici) |  |  | 0
5 | 0591 | 39.043 | MPD-desky, typ. nebo atyp. |  | MPD-desky (2ks) | 2 | 2 | D | 1968 | 2 | 2 | MONOLIT | NE | PŘÍSTUPY (most přes vodní tok) |  |  | 0
[15 empty] | 0 | 0
[16 empty] | Celková nabídková cena za 5 objektů (bez DPH): | 0
|  | Etapa A (odevzdání do 30.11.2020): |  |  |  | I. ZAJIŠTĚNÍ DOSTUPNÝCH PODKLADŮ K MOSTNÍMU OBJEKTU
II. PROVEDENÍ VIZUÁLNÍ KONTROLY KONSTRUKCE MOSTU
III. NÁVRH PODROBNÉ DIAGNOSTIKY
IV. PROVEDENÍ DIAGNOSTIKY
|  | Etapa B (odevzdání do 30.6.2021): |  |  |  | V. STANOVENÍ ZATÍŽITELNOSTI, PŘECHODNOSTI MOSTU A NÁVRH OPATŘENÍ
VI. SHRNUTÍ PROBLEMATIKY ŽELEZNIČNÍCH PŘEDPAJTÝCH MOSTŮ, A TO JAK STÁVAJÍCÍCH, TAK PŘÍPADNĚ NOVĚ NAVRHOVANÝCH
VČETNĚ PREZENTOVÁNÍ VÝSLEDKŮ ÚKOLU PRO ZAMĚSTNANCE SŹDC
razítko a podpis oprávněného
|  | Dne ..................... v .................................... | [13 empty] | zástupce zhotovitele