## Rekapitulace stavby
Export Komplet | [24 empty] | VZ | 2.0 | ZAMOK |  |  |  |  | False | False | {d697f8ef-7492-4bf3-83ec-23299c051c4a}
[31 empty] | 0,01 | 21
[31 empty] | 0,01 | 15
|  | REKAPITULACE STAVBY | [15 empty] | v --- níže se nacházejí doplnkové a pomocné údaje k sestavám --- v | [11 empty] | Návod na vyplnění | 0,001
|  | Kód: |  |  |  |  | 65020012 | [22 empty] | Měnit lze pouze buňky se žlutým podbarvením! 1) v Rekapitulaci stavby vyplňte údaje o Uchazeči (přenesou se do ostatních sestav i v jiných listech) 2) na vybraných listech vyplňte v sestavě Soupis prací ceny u položek | 0,01
|  | Stavba: |  |  |  |  | Oprava kolejí a výhybek v ŽST Řehlovice | [23 empty] | 0,01
|  | KSO: |  |  |  |  | 824 26 | [6 empty] | CC-CZ: |  | 21212 | [14 empty] | 0,01
|  | Místo: |  |  |  |  | ŽST Řehlovice | [6 empty] | Datum: |  | 17. 1. 2020 | [14 empty] | 0,01
|  | CZ-CPV: |  |  |  |  | 44212000-9 | [6 empty] | CZ-CPA: |  | 42.12.10 | [14 empty] | 0,01
|  | Zadavatel: | [11 empty] | IČ: |  | 70994234 | [14 empty] | 0,01
|  |  | Správa železnic, OŘ UNL, ST Most | [10 empty] | DIČ: |  | CZ70994234 | [14 empty] | 0,01
0,01
|  | Uchazeč: | [11 empty] | IČ: |  | Vyplň údaj | [14 empty] | 0,01
|  |  | Vyplň údaj | [10 empty] | DIČ: |  | Vyplň údaj | [14 empty] | 0,01
False
|  | Projektant: | [11 empty] | IČ: | [16 empty] | False
[14 empty] | DIČ: | [16 empty] | True
0,01
|  | Zpracovatel: | [11 empty] | IČ: | [16 empty] | 0,01
|  |  | Ing. Horák Jiří, horak@szdc.cz, +420 602155923 | [10 empty] | DIČ: | [16 empty] | True
Poznámka:
Soupis prací je sestaven s využitím Cenové soustavy ÚRS. Položky, které pochází z této cenové soustavy, jsou ve sloupci 'Cenová soustava' označeny popisem 'CS ÚRS' a úrovní příslušného kalendářního pololetí. Veškeré další informace vymezující popis a podmínky použití těchto položek z Cenové soustavy, které nejsou uvedeny přímo v soupisu prací, jsou neomezeně dálkově k dispozici na www.cs-urs.cz, sekce Cenové a technické podmínky.
|  | Cena bez DPH | [11 empty] | 0
[8 empty] | Sazba daně |  | Základ daně |  |  |  | Výše daně
|  | DPH |  | základní |  |  |  | 21% |  | 0 |  |  |  | 0
|  |  |  | snížená |  |  |  | 15% |  | 0 |  |  |  | 0
|  | DPH |  | zákl. přenesená |  |  |  | 21% |  | 0 |  |  |  | 0
|  |  |  | sníž. přenesená |  |  |  | 15% |  | 0 |  |  |  | 0
|  |  |  | nulová |  |  |  | 0% |  | 0 |  |  |  | 0
|  | Cena s DPH | [6 empty] | v |  | CZK |  |  | 0
REKAPITULACE OBJEKTŮ STAVBY A SOUPISŮ PRACÍ
| Kód: | [6 empty] | 65020012
| Stavba: | [6 empty] | Oprava kolejí a výhybek v ŽST Řehlovice
| Místo: | [6 empty] | ŽST Řehlovice |  |  |  |  | Datum: |  | 17. 1. 2020
| Zadavatel: | [6 empty] | Správa železnic, OŘ UNL, ST Most |  |  |  |  | Projektant: |  |  |  |  | Informatívní údaje z listů zakázek
| Uchazeč: | [11 empty] | Zpracovatel: |  | Ing. Horák Jiří, horak@szdc.cz, +420 602155923
| Kód |  |  |  | Popis | [6 empty] | Cena bez DPH [CZK] |  |  |  | Cena s DPH [CZK] | Typ | z toho Ostat. náklady [CZK] | DPH [CZK] | Normohodiny [h] | DPH základní [CZK] | DPH snížená [CZK] | DPH základní přenesená [CZK] | DPH snížená přenesená [CZK] | Základna DPH základní | Základna DPH snížená | Základna DPH zákl. přenesená | Základna DPH sníž. přenesená | Základna DPH nulová
| Náklady stavby celkem | [10 empty] | 0 |  |  |  | 0 |  | 0 | 0 | 0 | 0 | 0 | 0 | 0 | 0 | 0 | 0 | 0 | 0 |  | D | 0 | ###NOIMPORT### | IMPORT | {d697f8ef-7492-4bf3-83ec-23299c051c4a} | {00000000-0000-0000-0000-000000000000} | 824 26
|  | O1 |  |  |  | Železniční svršek a spodek | [5 empty] | 0 |  |  |  | 0 | STA | 0 | 0 | 0 | 0 | 0 | 0 | 0 | 0 | 0 | 0 | 0 | 0 |  | D | 1 | ###NOIMPORT### | IMPORT | {870eee67-a9e4-4a79-b712-57bbc5b042ac} | {d697f8ef-7492-4bf3-83ec-23299c051c4a} | 824 26 | 2
/ |  |  | Č11 |  |  |  | Řehlovice výh.1 |  |  |  |  | 0 |  |  |  | 0 | Soupis | 0 | 0 | 0 | 0 | 0 | 0 | 0 | 0 | 0 | 0 | 0 | 0 |  |  | 2 |  | IMPORT | {20fa1953-722b-4092-a512-9dd0fa1973f3} | {870eee67-a9e4-4a79-b712-57bbc5b042ac} | 824 26
/ |  |  | Č12 |  |  |  | Řehlovice výh.3A |  |  |  |  | 0 |  |  |  | 0 | Soupis | 0 | 0 | 0 | 0 | 0 | 0 | 0 | 0 | 0 | 0 | 0 | 0 |  |  | 2 |  | IMPORT | {48a75ee0-3bf5-4b3d-8e52-aa6e72d69603} | {870eee67-a9e4-4a79-b712-57bbc5b042ac} | 824 26
/ |  |  | Č13 |  |  |  | Řehlovice výh.3B |  |  |  |  | 0 |  |  |  | 0 | Soupis | 0 | 0 | 0 | 0 | 0 | 0 | 0 | 0 | 0 | 0 | 0 | 0 |  |  | 2 |  | IMPORT | {42735836-8afe-4299-a0f3-09d437025ac7} | {870eee67-a9e4-4a79-b712-57bbc5b042ac} | 824 26
/ |  |  | Č14 |  |  |  | záhlaví 1.TK Řehlovice-Trmice |  |  |  |  | 0 |  |  |  | 0 | Soupis | 0 | 0 | 0 | 0 | 0 | 0 | 0 | 0 | 0 | 0 | 0 | 0 |  |  | 2 |  | IMPORT | {bfcad019-66eb-4f90-96a2-09d613aec3a0} | {870eee67-a9e4-4a79-b712-57bbc5b042ac} | 824 26
/ |  |  | Č15 |  |  |  | mimostaveništní doprava |  |  |  |  | 0 |  |  |  | 0 | Soupis | 0 | 0 | 0 | 0 | 0 | 0 | 0 | 0 | 0 | 0 | 0 | 0 |  |  | 2 |  | IMPORT | {1308f439-61dd-42a8-8d86-69ec2e85b4c7} | {870eee67-a9e4-4a79-b712-57bbc5b042ac} | 824 26
|  | O2 |  |  |  | VRN | [5 empty] | 0 |  |  |  | 0 | STA | 0 | 0 | 0 | 0 | 0 | 0 | 0 | 0 | 0 | 0 | 0 | 0 |  | D | 1 | ###NOIMPORT### | IMPORT | {19ba6567-b8cc-4567-9a63-e77129be7ecc} | {d697f8ef-7492-4bf3-83ec-23299c051c4a} | 824 26 | 2
/ |  |  | Č21 |  |  |  | VRN |  |  |  |  | 0 |  |  |  | 0 | Soupis | 0 | 0 | 0 | 0 | 0 | 0 | 0 | 0 | 0 | 0 | 0 | 0 |  |  | 2 |  | IMPORT | {879dac45-1b90-4bcc-a446-4512e0a02176} | {19ba6567-b8cc-4567-9a63-e77129be7ecc}

## Č11 - Řehlovice výh.1
{20fa1953-722b-4092-a512-9dd0fa1973f3}
2
| KRYCÍ LIST SOUPISU PRACÍ | [7 empty] | v --- níže se nacházejí doplnkové a pomocné údaje k sestavám --- v | [8 empty] | True
Stavba:
Oprava kolejí a výhybek v ŽST Řehlovice
Objekt:
O1 - Železniční svršek a spodek
Soupis:
Č11 - Řehlovice výh.1
| KSO: |  | 824 26 |  |  | CC-CZ:
| Místo: |  | ŽST Řehlovice |  |  | Datum: | 17. 1. 2020
| Zadavatel: |  |  |  |  | IČ: | 70994234
|  | Správa železnic, OŘ UNL, ST Most |  |  |  | DIČ: | CZ70994234
| Uchazeč: |  |  |  |  | IČ: | Vyplň údaj
|  | Vyplň údaj |  |  |  | DIČ: | Vyplň údaj
| Projektant: |  |  |  |  | IČ:
DIČ:
| Zpracovatel: |  |  |  |  | IČ:
|  | Ing. Horák Jiří, horak@szdc.cz, +420 602155923 |  |  |  | DIČ:
Poznámka:
Soupis prací je sestaven s využitím Cenové soustavy ÚRS. Položky, které pochází z této cenové soustavy, jsou ve sloupci 'Cenová soustava' označeny popisem 'CS ÚRS' a úrovní příslušného kalendářního pololetí. Veškeré další informace vymezující popis a podmínky použití těchto položek z Cenové soustavy, které nejsou uvedeny přímo v soupisu prací, jsou neomezeně dálkově k dispozici na www.cs-urs.cz, sekce Cenové a technické podmínky.
| Cena bez DPH | [5 empty] | 0
|  |  | Základ daně |  |  | Sazba daně | Výše daně
| DPH | základní | 0 |  |  | 21% | 0
|  | snížená | 0 |  |  | 15% | 0
| DPH | zákl. přenesená | 0 |  |  | 21% | 0
|  | sníž. přenesená | 0 |  |  | 15% | 0
|  | nulová | 0 |  |  | 0% | 0
| Cena s DPH |  |  | v | CZK |  | 0
REKAPITULACE ČLENĚNÍ SOUPISU PRACÍ
Stavba:
Oprava kolejí a výhybek v ŽST Řehlovice
Objekt:
O1 - Železniční svršek a spodek
Soupis:
Č11 - Řehlovice výh.1
Místo: |  |  | ŽST Řehlovice |  |  | Datum: | 17. 1. 2020
Zadavatel: |  |  | Správa železnic, OŘ UNL, ST Most |  |  | Projektant:
Uchazeč: |  |  | Vyplň údaj |  |  | Zpracovatel: | Ing. Horák Jiří, horak@szdc.cz, +420 602155923
Kód dílu - Popis | [6 empty] | Cena celkem [CZK]
Náklady stavby celkem | [6 empty] | 0 | [11 empty] | -1
SOUPIS PRACÍ
Stavba:
Oprava kolejí a výhybek v ŽST Řehlovice
Objekt:
O1 - Železniční svršek a spodek
Soupis:
Č11 - Řehlovice výh.1
Místo: |  |  | ŽST Řehlovice |  |  | Datum: | 17. 1. 2020
Zadavatel: |  |  | Správa železnic, OŘ UNL, ST Most |  |  | Projektant:
Uchazeč: |  |  | Vyplň údaj |  |  | Zpracovatel: | Ing. Horák Jiří, horak@szdc.cz, +420 602155923
PČ | Typ | Kód | Popis | MJ | Množství | J.cena [CZK] | Cena celkem [CZK] | Cenová soustava |  | DPH | J. Nh [h] | Nh celkem [h] | J. hmotnost [t] | Hmotnost celkem [t] | J. suť [t] | Suť Celkem [t]
Náklady soupisu celkem | [6 empty] | 0 |  |  |  |  | 0 |  | 0 |  | 0 |  | D | -1 | [7 empty] | 0
1 | K | 5905020020 | Oprava stezky strojně s odstraněním drnu a nánosu přes 10 cm do 20 cm | m2 | 70 |  | 0 |  |  | zákl. přenesená |  | 0 | 0 | 0 | 0 | 0 | 4 | K | 0 | ROZPOCET | 0 | 0 | 0 | 0 | 0 | 4 | 0 | 4 | 169139560
| PP |  | Oprava stezky strojně s odstraněním drnu a nánosu přes 10 cm do 20 cm. Poznámka: 1. V cenách jsou započteny náklady na odtěžení nánosu stezky a rozprostření výzisku na terén nebo naložení na dopravní prostředek a úprava povrchu stezky. | [14 empty] | PP | 0
| P |  | Poznámka k položce: odstranění nánosu mouru na stezce vně výhybky v š.2m do hl. 20cm | [14 empty] | P | 0
2 | K | 5905050210 | Souvislá výměna KL se snesením KR výhybky pražce dřevěné | m | 53.608 |  | 0 |  |  | zákl. přenesená |  | 0 | 0 | 0 | 0 | 0 | 4 | K | 0 | ROZPOCET | 0 | 0 | 0 | 0 | 0 | 4 | 0 | 4 | 1842903272
| PP |  | Souvislá výměna KL se snesením KR výhybky pražce dřevěné. Poznámka: 1. V cenách jsou započteny náklady na odtěžení KL, úpravu sklonu a zhutnění pláně, případné uložení geosyntetika, rozprostření a zhutnění vrstvy kameniva, zdvih KR, úpravu směrového a výškového uspořádání včetně měření mezních stavebních odchylek dle ČSN a technologických veličin a předání tištěných výstupů, úpravu KL do profilu, uložení výzisku na terén nebo jeho naložení na dopravní prostředek. 2. V cenách nejsou obsaženy náklady na vyjmutí a vložení KR, dodávku a doplnění kameniva, následnou úpravu směrového a výškového uspořádání, snížení KL pod patou kolejnice a dopravu výzisku na skládku a skládkovné. | [14 empty] | PP | 0
| P |  | Poznámka k položce: výh.č.1 výměnová, středová a srdcovková část s jednoduchou srdcovkou, včetně středové části DSK po pražec č.63 | [14 empty] | P | 0
3 | K | 5905105040 | Doplnění KL kamenivem souvisle strojně ve výhybce | m3 | 62 |  | 0 |  |  | zákl. přenesená |  | 0 | 0 | 0 | 0 | 0 | 4 | K | 0 | ROZPOCET | 0 | 0 | 0 | 0 | 0 | 4 | 0 | 4 | 1115448339
| PP |  | Doplnění KL kamenivem souvisle strojně ve výhybce. Poznámka: 1. V cenách jsou započteny náklady na doplnění kameniva ojediněle ručně vidlemi a/nebo souvisle strojně z výsypných vozů případně nakladačem. 2. V cenách nejsou obsaženy náklady na dodávku kameniva. | [14 empty] | PP | 0
4 | K | 5905110020 | Snížení KL pod patou kolejnice ve výhybce | m | 53.608 |  | 0 |  |  | zákl. přenesená |  | 0 | 0 | 0 | 0 | 0 | 4 | K | 0 | ROZPOCET | 0 | 0 | 0 | 0 | 0 | 4 | 0 | 4 | 1688157509
| PP |  | Snížení KL pod patou kolejnice ve výhybce. Poznámka: 1. V cenách jsou započteny náklady na snížení KL pod patou kolejnice ručně vidlemi. 2. V cenách nejsou obsaženy náklady na doplnění a dodávku kameniva. | [14 empty] | PP | 0
5 | K | 5906025030 | Výměna pražců po vyjmutí KR pražce dřevěné výhybkové délky do 3 m | kus | 40 |  | 0 |  |  | zákl. přenesená |  | 0 | 0 | 0 | 0 | 0 | 4 | K | 0 | ROZPOCET | 0 | 0 | 0 | 0 | 0 | 4 | 0 | 4 | 1965680851
| PP |  | Výměna pražců po vyjmutí KR pražce dřevěné výhybkové délky do 3 m. Poznámka: 1. V cenách jsou započteny náklady na demontáž upevňovadel, výměnu pražců, montáž upevňovadel a ošetření součástí mazivem. U nevystrojených a výhybkových pražců dřevěných vrtání otvorů pro vrtule. 2. V cenách nejsou obsaženy náklady na dodávku materiálu, dopravu výzisku na skládku a skládkovné. | [14 empty] | PP | 0
| P |  | Poznámka k položce: pražce č.01-04 a č.2-29 a č.47,49,51,53,55,57,59,61 v navazující části DSK | [14 empty] | P | 0
6 | K | 5906025040 | Výměna pražců po vyjmutí KR pražce dřevěné výhybkové délky přes 3 do 4 m | kus | 19 |  | 0 |  |  | zákl. přenesená |  | 0 | 0 | 0 | 0 | 0 | 4 | K | 0 | ROZPOCET | 0 | 0 | 0 | 0 | 0 | 4 | 0 | 4 | -1052856909
| PP |  | Výměna pražců po vyjmutí KR pražce dřevěné výhybkové délky přes 3 do 4 m. Poznámka: 1. V cenách jsou započteny náklady na demontáž upevňovadel, výměnu pražců, montáž upevňovadel a ošetření součástí mazivem. U nevystrojených a výhybkových pražců dřevěných vrtání otvorů pro vrtule. 2. V cenách nejsou obsaženy náklady na dodávku materiálu, dopravu výzisku na skládku a skládkovné. | [14 empty] | PP | 0
| P |  | Poznámka k položce: pražce č.30-44 a č.45,46,62,63 v navazující části DSK | [14 empty] | P | 0
7 | K | 5906025050 | Výměna pražců po vyjmutí KR pražce dřevěné výhybkové délky přes 4 do 5 m | kus | 8 |  | 0 |  |  | zákl. přenesená |  | 0 | 0 | 0 | 0 | 0 | 4 | K | 0 | ROZPOCET | 0 | 0 | 0 | 0 | 0 | 4 | 0 | 4 | 898389574
| PP |  | Výměna pražců po vyjmutí KR pražce dřevěné výhybkové délky přes 4 do 5 m. Poznámka: 1. V cenách jsou započteny náklady na demontáž upevňovadel, výměnu pražců, montáž upevňovadel a ošetření součástí mazivem. U nevystrojených a výhybkových pražců dřevěných vrtání otvorů pro vrtule. 2. V cenách nejsou obsaženy náklady na dodávku materiálu, dopravu výzisku na skládku a skládkovné. | [14 empty] | PP | 0
| P |  | Poznámka k položce: pražce č.1 a 48,50,52,54,56,58,60 v navazující části DSK | [14 empty] | P | 0
8 | K | 5906055030 | Příplatek za současnou výměnu pražce s podkladnicovým upevněním a kompletů, pryžových a polyetylenových podložek | kus | 102 |  | 0 |  |  | zákl. přenesená |  | 0 | 0 | 0 | 0 | 0 | 4 | K | 0 | ROZPOCET | 0 | 0 | 0 | 0 | 0 | 4 | 0 | 4 | 75779391
| PP |  | Příplatek za současnou výměnu pražce s podkladnicovým upevněním a kompletů, pryžových a polyetylenových podložek. Poznámka: 1. V cenách jsou započteny náklady na potřebnou manipulaci, demontáž, výměnu a montáž součásti současně s výměnou pražce včetně případného ošetření mazivem. Položka platí pro všechny typy podpor. 2. V cenách nejsou obsaženy náklady na dodávku materiálu, dopravu výzisku na skládku a skládkovné. | [14 empty] | PP | 0
| P |  | Poznámka k položce: 30 pražců se dvěma úl.plochami 36pražců s více úl.plochami celkem 204 úl.ploch | [14 empty] | P | 0
9 | K | 5907010040 | Výměna LISŮ tv. R65 rozdělení "d" | m | 10.5 |  | 0 |  |  | zákl. přenesená |  | 0 | 0 | 0 | 0 | 0 | 4 | K | 0 | ROZPOCET | 0 | 0 | 0 | 0 | 0 | 4 | 0 | 4 | 755024245
| PP |  | Výměna LISŮ tv. R65 rozdělení "d". Poznámka: 1. V cenách jsou započteny náklady na demontáž upevňovadel, výměnu LISU, montáž upevňovadel, případnou úpravu dilatačních spár, zřízení nebo demontáž prozatímních styků a ošetření součástí mazivem. 2. V cenách nejsou započteny náklady na dělení kolejnic, zřízení svaru, demontáž nebo montáž styků. | [14 empty] | PP | 0
| P |  | Poznámka k položce: 2ks LIS vestředové části výhybky, 1ks LIS za srdcovkou v DSK | [14 empty] | P | 0
10 | K | 5907015020 | Ojedinělá výměna kolejnic stávající upevnění tv. R65 rozdělení "d" | m | 16 |  | 0 |  |  | zákl. přenesená |  | 0 | 0 | 0 | 0 | 0 | 4 | K | 0 | ROZPOCET | 0 | 0 | 0 | 0 | 0 | 4 | 0 | 4 | -1034787376
| PP |  | Ojedinělá výměna kolejnic stávající upevnění tv. R65 rozdělení "d". Poznámka: 1. V cenách jsou započteny náklady na demontáž upevňovadel, výměnu kolejnic, dílů a součástí, úpravu dilatačních spár, pryžových podložek, montáž upevňovadel, zřízení nebo demontáž prozatímních styků a ošetření součástí mazivem. 2. V cenách nejsou započteny náklady na dělení kolejnic, zřízení svaru, demontáž nebo montáž styků. | [14 empty] | PP | 0
| P |  | Poznámka k položce: vložky po vyřezání starých svarů | [14 empty] | P | 0
11 | K | 5907040020 | Posun kolejnic před svařováním tv. R65 | m | 32 |  | 0 |  |  | zákl. přenesená |  | 0 | 0 | 0 | 0 | 0 | 4 | K | 0 | ROZPOCET | 0 | 0 | 0 | 0 | 0 | 4 | 0 | 4 | -1334153633
| PP |  | Posun kolejnic před svařováním tv. R65. Poznámka: 1. V cenách jsou započteny náklady na přizdvižení a posun kolejnice. Položka se použije v případě krácení deformovaných konců kolejnic před svařováním. 2. V cenách nejsou obsaženy náklady na demontáž a montáž upevňovadel. Položku nelze použít pro posun z důvodu úpravy dilatačních spár před svařováním. | [14 empty] | PP | 0
| P |  | Poznámka k položce: středové kolejnice po výřezu starých svarů | [14 empty] | P | 0
12 | K | 5907050110 | Dělení kolejnic kyslíkem tv. UIC60 nebo R65 | kus | 28 |  | 0 |  |  | zákl. přenesená |  | 0 | 0 | 0 | 0 | 0 | 4 | K | 0 | ROZPOCET | 0 | 0 | 0 | 0 | 0 | 4 | 0 | 4 | 1014402787
| PP |  | Dělení kolejnic kyslíkem tv. UIC60 nebo R65. Poznámka: 1. V cenách jsou započteny náklady na manipulaci podložení, označení a provedení řezu kolejnice. | [14 empty] | PP | 0
13 | K | 5907055020 | Vrtání kolejnic otvor o průměru přes 10 do 23 mm | kus | 4 |  | 0 |  |  | zákl. přenesená |  | 0 | 0 | 0 | 0 | 0 | 4 | K | 0 | ROZPOCET | 0 | 0 | 0 | 0 | 0 | 4 | 0 | 4 | 482442214
| PP |  | Vrtání kolejnic otvor o průměru přes 10 do 23 mm. Poznámka: 1. V cenách jsou započteny náklady na manipulaci podložení, označení a provedení vrtu ve stojině kolejnice. | [14 empty] | PP | 0
| P |  | Poznámka k položce: 4x vrty pro lana SSZT | [14 empty] | P | 0
14 | K | 5907055030 | Vrtání kolejnic otvor o průměru přes 23 mm | kus | 4 |  | 0 |  |  | zákl. přenesená |  | 0 | 0 | 0 | 0 | 0 | 4 | K | 0 | ROZPOCET | 0 | 0 | 0 | 0 | 0 | 4 | 0 | 4 | -232245442
| PP |  | Vrtání kolejnic otvor o průměru přes 23 mm. Poznámka: 1. V cenách jsou započteny náklady na manipulaci podložení, označení a provedení vrtu ve stojině kolejnice. | [14 empty] | PP | 0
| P |  | Poznámka k položce: pro opětovnou montáž zámku po vložení nového jazyka a opornice | [14 empty] | P | 0
15 | K | 5908085020 | Ojedinělá montáž drobného kolejiva (svěrky, spony, šrouby, kroužky, vložky, podložky) | kus | 46 |  | 0 |  |  | zákl. přenesená |  | 0 | 0 | 0 | 0 | 0 | 4 | K | 0 | ROZPOCET | 0 | 0 | 0 | 0 | 0 | 4 | 0 | 4 | -921131849
| PP |  | Ojedinělá montáž drobného kolejiva (svěrky, spony, šrouby, kroužky, vložky, podložky). Poznámka: 1. V cenách jsou započteny náklady na montáž a ošetření součástí mazivem. | [14 empty] | PP | 0
| P |  | Poznámka k položce: výměna svěrkových šroubů T10 ve výměnové části | [14 empty] | P | 0
16 | K | 5908087020 | Ojedinělá demontáž drobného kolejiva (svěrky, spony, šrouby, kroužky, vložky, podložky) | kus | 92 |  | 0 |  |  | zákl. přenesená |  | 0 | 0 | 0 | 0 | 0 | 4 | K | 0 | ROZPOCET | 0 | 0 | 0 | 0 | 0 | 4 | 0 | 4 | 127045310
| PP |  | Ojedinělá demontáž drobného kolejiva (svěrky, spony, šrouby, kroužky, vložky, podložky). Poznámka: 1. V cenách jsou započteny náklady na demontáž a naložení na dopravní prostředek. | [14 empty] | PP | 0
| P |  | Poznámka k položce: výměna svěrkových šroubů T10 ve výměnové a srdcovkové části | [14 empty] | P | 0
17 | K | 5909040010 | Následná úprava GPK výhybky směrové a výškové uspořádání pražce dřevěné nebo ocelové | m | 39.287 |  | 0 |  |  | zákl. přenesená |  | 0 | 0 | 0 | 0 | 0 | 4 | K | 0 | ROZPOCET | 0 | 0 | 0 | 0 | 0 | 4 | 0 | 4 | 1460402041
| PP |  | Následná úprava GPK výhybky směrové a výškové uspořádání pražce dřevěné nebo ocelové. Poznámka: 1. V cenách jsou započteny náklady na úpravu směrového a výškového uspořádání strojní linkou ASP s přesným zaměřením její prostorové polohy po konsolidaci KL, úpravu KL pluhem a měření mezních stavebních odchylek dle ČSN, měření techologických veličin a předání tištěných výstupů objednateli. 2. V cenách nejsou obsaženy náklady na zaměření APK, doplnění a dodávku kameniva a snížení KL pod patou kolejnice. | [14 empty] | PP | 0
18 | K | 5910020120 | Svařování kolejnic termitem plný předehřev standardní spára svar jednotlivý tv. R65 | svar | 19 |  | 0 |  |  | zákl. přenesená |  | 0 | 0 | 0 | 0 | 0 | 4 | K | 0 | ROZPOCET | 0 | 0 | 0 | 0 | 0 | 4 | 0 | 4 | -1641118848
| PP |  | Svařování kolejnic termitem plný předehřev standardní spára svar jednotlivý tv. R65. Poznámka: 1. V cenách jsou započteny náklady na vybrání kameniva z mezipražcového prostoru, demontáž upevňovadel, směrové a výškové vyrovnání kolejnic, provedení svaru, montáž upevňovadel, vizuální kontrola, měření geometrie svaru. 2. V cenách nejsou obsaženy náklady na kontrolu svaru ultrazvukem, podbití pražců a demontáž styku. | [14 empty] | PP | 0
19 | K | 5910035120 | Dosažení dovolené upínací teploty v BK prodloužením kolejnicového pásu ve výhybce tv. R65 | svar | 4 |  | 0 |  |  | zákl. přenesená |  | 0 | 0 | 0 | 0 | 0 | 4 | K | 0 | ROZPOCET | 0 | 0 | 0 | 0 | 0 | 4 | 0 | 4 | -1859794924
| PP |  | Dosažení dovolené upínací teploty v BK prodloužením kolejnicového pásu ve výhybce tv. R65. Poznámka: 1. V cenách jsou započteny náklady na montáž a demontáž napínacího zařízení nebo ohřevu kolejnic a udržování potřebného prodloužení kolejnicového pásu. 2. V cenách nejsou obsaženy náklady na demontáž upevňovadel a kolejnicových spojek. | [14 empty] | PP | 0
20 | K | 5910050010 | Umožnění volné dilatace dílů výhybek demontáž upevňovadel výhybka I. generace | m | 39.287 |  | 0 |  |  | zákl. přenesená |  | 0 | 0 | 0 | 0 | 0 | 4 | K | 0 | ROZPOCET | 0 | 0 | 0 | 0 | 0 | 4 | 0 | 4 | 1698185337
| PP |  | Umožnění volné dilatace dílů výhybek demontáž upevňovadel výhybka I. generace. Poznámka: 1. V cenách jsou započteny náklady na uvolnění dílů výhybky a jejich rovnoměrné prodloužení nebo zkrácení. 2. V cenách nejsou obsaženy náklady na demontáž spojek. | [14 empty] | PP | 0
21 | K | 5910050110 | Umožnění volné dilatace dílů výhybek montáž upevňovadel výhybka I. generace | m | 39.287 |  | 0 |  |  | zákl. přenesená |  | 0 | 0 | 0 | 0 | 0 | 4 | K | 0 | ROZPOCET | 0 | 0 | 0 | 0 | 0 | 4 | 0 | 4 | -1123164686
| PP |  | Umožnění volné dilatace dílů výhybek montáž upevňovadel výhybka I. generace. Poznámka: 1. V cenách jsou započteny náklady na uvolnění dílů výhybky a jejich rovnoměrné prodloužení nebo zkrácení. 2. V cenách nejsou obsaženy náklady na demontáž spojek. | [14 empty] | PP | 0
22 | K | 5910130030 | Demontáž zádržné opěrky z jazyka i opornice | pár | 1 |  | 0 |  |  | zákl. přenesená |  | 0 | 0 | 0 | 0 | 0 | 4 | K | 0 | ROZPOCET | 0 | 0 | 0 | 0 | 0 | 4 | 0 | 4 | -1459204764
| PP |  | Demontáž zádržné opěrky z jazyka i opornice. Poznámka: 1. V cenách jsou započteny náklady na demontáž a naložení výzisku na dopravní prostředek. | [14 empty] | PP | 0
23 | K | 5910131030 | Montáž zádržné opěrky na jazyk i opornici | pár | 1 |  | 0 |  |  | zákl. přenesená |  | 0 | 0 | 0 | 0 | 0 | 4 | K | 0 | ROZPOCET | 0 | 0 | 0 | 0 | 0 | 4 | 0 | 4 | -2117529351
| PP |  | Montáž zádržné opěrky na jazyk i opornici. Poznámka: 1. V cenách jsou započteny náklady na montáž. 2. V cenách nejsou obsaženy náklady na dodávku materiálu a vrtání otvorů. | [14 empty] | PP | 0
24 | K | 5911011010 | Výměna jazyků a opornic výhybky jednoduché s jedním hákovým závěrem soustavy R65 | m | 27.732 |  | 0 |  |  | zákl. přenesená |  | 0 | 0 | 0 | 0 | 0 | 4 | K | 0 | ROZPOCET | 0 | 0 | 0 | 0 | 0 | 4 | 0 | 4 | -732810653
| PP |  | Výměna jazyků a opornic výhybky jednoduché s jedním hákovým závěrem soustavy R65. Poznámka: 1. V cenách jsou započteny náklady na zřízení nebo demontáž prozatímních styků, demontáž upevňovadel, závěru a dílů, výměnu a montáž dílů, úpravu pryžových podložek a dilatačních spár, montáž závěru a upevňovadel, seřízení závěru, provedení západkové zkoušky a ošetření součástí mazivem. 2. V cenách nejsou započteny náklady na dodávku dílů, dělení kolejnic, zřízení svaru, demontáž a montáž opěrek a styků. | [14 empty] | PP | 0
| P |  | Poznámka k položce: jazyk 12025+700mm opornice 13607+1400mm | [14 empty] | P | 0
25 | K | 5911113010 | Výměna srdcovky jednoduché montované z kolejnic soustavy R65 | t | 1.45 |  | 0 |  |  | zákl. přenesená |  | 0 | 0 | 0 | 0 | 0 | 4 | K | 0 | ROZPOCET | 0 | 0 | 0 | 0 | 0 | 4 | 0 | 4 | -1563736749
| PP |  | Výměna srdcovky jednoduché montované z kolejnic soustavy R65. Poznámka: 1. V cenách jsou započteny náklady na zřízení a demontáž prozatímních styků, montáž dílu a upevňovadel, ošetření součástí mazivem a provedení západkové zkoušky. 2. V cenách nejsou obsaženy náklady na dodávku materiálu, dělení kolejnic, zřízení svaru, demontáž a montáž styků. | [14 empty] | PP | 0
26 | K | 5911233020 | Demontáž jazykové opěrky soustavy R65 | kus | 4 |  | 0 |  |  | zákl. přenesená |  | 0 | 0 | 0 | 0 | 0 | 4 | K | 0 | ROZPOCET | 0 | 0 | 0 | 0 | 0 | 4 | 0 | 4 | 43154421
| PP |  | Demontáž jazykové opěrky soustavy R65. Poznámka: 1. V cenách jsou započteny náklady na demontáž a naložení na dopravní prostředek. | [14 empty] | PP | 0
| P |  | Poznámka k položce: při výměně jazyka a opornice | [14 empty] | P | 0
27 | K | 5911235020 | Demontáž opornicové opěrky soustavy R65 | kus | 13 |  | 0 |  |  | zákl. přenesená |  | 0 | 0 | 0 | 0 | 0 | 4 | K | 0 | ROZPOCET | 0 | 0 | 0 | 0 | 0 | 4 | 0 | 4 | -2013115130
| PP |  | Demontáž opornicové opěrky soustavy R65. Poznámka: 1. V cenách jsou započteny náklady na demontáž a naložení na dopravní prostředek. | [14 empty] | PP | 0
| P |  | Poznámka k položce: při výměně jazyka a opornice | [14 empty] | P | 0
28 | K | 5911251020 | Montáž jazykové opěrky soustavy R65 | kus | 4 |  | 0 |  |  | zákl. přenesená |  | 0 | 0 | 0 | 0 | 0 | 4 | K | 0 | ROZPOCET | 0 | 0 | 0 | 0 | 0 | 4 | 0 | 4 | -121761438
| PP |  | Montáž jazykové opěrky soustavy R65. Poznámka: 1. V cenách jsou započteny náklady na montáž a ošetření součásti mazivem. 2. V cenách nejsou obsaženy náklady na dodávku materiálu. | [14 empty] | PP | 0
| P |  | Poznámka k položce: při výměně jazyka a opornice | [14 empty] | P | 0
29 | K | 5911253020 | Montáž opornicové opěrky soustavy R65 | kus | 13 |  | 0 |  |  | zákl. přenesená |  | 0 | 0 | 0 | 0 | 0 | 4 | K | 0 | ROZPOCET | 0 | 0 | 0 | 0 | 0 | 4 | 0 | 4 | -883357949
| PP |  | Montáž opornicové opěrky soustavy R65. Poznámka: 1. V cenách jsou započteny náklady na montáž a ošetření součásti mazivem. 2. V cenách nejsou obsaženy náklady na dodávku materiálu. | [14 empty] | PP | 0
| P |  | Poznámka k položce: při výměně jazyka a opornice | [14 empty] | P | 0
30 | K | 5911305010 | Oprava a seřízení výměnové části výhybky jednoduché s hákovým závěrem pérové jazyky jednozávěrové soustavy R65 | kus | 2 |  | 0 |  |  | zákl. přenesená |  | 0 | 0 | 0 | 0 | 0 | 4 | K | 0 | ROZPOCET | 0 | 0 | 0 | 0 | 0 | 4 | 0 | 4 | -158189442
| PP |  | Oprava a seřízení výměnové části výhybky jednoduché s hákovým závěrem pérové jazyky jednozávěrové soustavy R65. Poznámka: 1. V cenách jsou započteny náklady na demontáž nebo montáž součástí, seřízení zdvihu, rozevření a záklesu, výměnu nebo opravu spojovacích tyčí, táhel, soutyčí, úhlových pák, přestavníků, háků, stěžejek, čelistí, roubíků a závlaček,oprava vzájemné polohy jazyka a opornice v podélném směru (sputovaný jazyk), oprava mezery mezi jazykem a opornicí v místě první hákové stěžejky, doléhání přilehlého jazyka k opornici a na jazykové opěrky, oprava dosedání opornicových opěrek nebo spon, oprava dosedání jazyka na kluzné staličky, úprava vzdálenosti mezi hlavou odlehlého jazyka a hlavou opornice, seřízení výměníku, seřízení a přezkoušení chodu závěru, provedení západkové zkoušky a ošetření součástí mazivem. U kloubových jazyků oprava čepů a pouzder. 2. V cenách nejsou obsaženy náklady na dodávku materiálu. | [14 empty] | PP | 0
| P |  | Poznámka k položce: v etapě TSO a po následném propracování tj.celkem 2ks | [14 empty] | P | 0
31 | K | 5912023010 | Demontáž návěstidla uloženého ve stezce námezníku | kus | 1 |  | 0 |  |  | zákl. přenesená |  | 0 | 0 | 0 | 0 | 0 | 4 | K | 0 | ROZPOCET | 0 | 0 | 0 | 0 | 0 | 4 | 0 | 4 | -2047254834
| PP |  | Demontáž návěstidla uloženého ve stezce námezníku. Poznámka: 1. V cenách jsou započteny náklady na demontáž návěstidla, zához, úpravu terénu a naložení na dopravní prostředek. | [14 empty] | PP | 0
32 | K | 5912037010 | Montáž návěstidla uloženého ve stezce námezníku | kus | 1 |  | 0 |  |  | zákl. přenesená |  | 0 | 0 | 0 | 0 | 0 | 4 | K | 0 | ROZPOCET | 0 | 0 | 0 | 0 | 0 | 4 | 0 | 4 | 545455239
| PP |  | Montáž návěstidla uloženého ve stezce námezníku. Poznámka: 1. V cenách jsou započteny náklady na montáž návěstidel umístěných ve stezce včetně zemních prací a úpravy místa uložení. 2. V cenách nejsou obsaženy náklady na dodávku materiálu. | [14 empty] | PP | 0
33 | K | 5912065010 | Montáž zajišťovací značky samostatné konzolové | kus | 5 |  | 0 |  |  | zákl. přenesená |  | 0 | 0 | 0 | 0 | 0 | 4 | K | 0 | ROZPOCET | 0 | 0 | 0 | 0 | 0 | 4 | 0 | 4 | 376884585
| PP |  | Montáž zajišťovací značky samostatné konzolové. Poznámka: 1. V cenách jsou započteny náklady na montáž součástí značky včetně zemních prací a úpravy terénu. 2. V cenách nejsou obsaženy náklady na dodávku materiálu. | [14 empty] | PP | 0
| P |  | Poznámka k položce: přesný počet bude stanoven v PD | [14 empty] | P | 0
34 | K | 5999010030 | Vyjmutí a snesení konstrukcí nebo dílů hmotnosti přes 20 t | t | 25 |  | 0 |  |  | zákl. přenesená |  | 0 | 0 | 0 | 0 | 0 | 4 | K | 0 | ROZPOCET | 0 | 0 | 0 | 0 | 0 | 4 | 0 | 4 | 174965376
| PP |  | Vyjmutí a snesení konstrukcí nebo dílů hmotnosti přes 20 t. Poznámka: 1. V cenách jsou započteny náklady na manipulaci vyjmutí a snesení zdvihacím prostředkem, naložení, složení, přeprava v místě technologické manipulace. Položka obsahuje náklady na práce v blízkosti trakčního vedení. | [14 empty] | PP | 0
| P |  | Poznámka k položce: výh.č.1 výměnová, středová a srdcovková část s jednoduchou srdcovkou, včetně středové části DSK po pražec č.63 | [14 empty] | P | 0
35 | K | 5999015030 | Vložení konstrukcí nebo dílů hmotnosti přes 20 t | t | 25 |  | 0 |  |  | zákl. přenesená |  | 0 | 0 | 0 | 0 | 0 | 4 | K | 0 | ROZPOCET | 0 | 0 | 0 | 0 | 0 | 4 | 0 | 4 | 426920071
| PP |  | Vložení konstrukcí nebo dílů hmotnosti přes 20 t. Poznámka: 1. V cenách jsou započteny náklady na vložení konstrukce podle technologického postupu, přeprava v místě technologické manipulace. Položka obsahuje náklady na práce v blízkosti trakčního vedení. | [14 empty] | PP | 0
36 | K | 7497351560 | Montáž přímého ukolejnění na elektrizovaných tratích nebo v kolejových obvodech | kus | 3 |  | 0 |  |  | zákl. přenesená |  | 0 | 0 | 0 | 0 | 0 | 4 | K | 0 | ROZPOCET | 0 | 0 | 0 | 0 | 0 | 4 | 0 | 4 | -1542789645
| PP |  | Montáž přímého ukolejnění na elektrizovaných tratích nebo v kolejových obvodech | [14 empty] | PP | 0
37 | K | 7497371660 | Demontáže zařízení trakčního vedení svodu propojení nebo ukolejnění na elektrizovaných tratích nebo v kolejových obvodech | kus | 3 |  | 0 |  |  | zákl. přenesená |  | 0 | 0 | 0 | 0 | 0 | 4 | K | 0 | ROZPOCET | 0 | 0 | 0 | 0 | 0 | 4 | 0 | 4 | -2124145325
| PP |  | Demontáže zařízení trakčního vedení svodu propojení nebo ukolejnění na elektrizovaných tratích nebo v kolejových obvodech - demontáž stávajícího zařízení se všemi pomocnými doplňujícími úpravami | [14 empty] | PP | 0
38 | K | 7594105360 | Montáž lanového propojení stykového č.v. 70 301 | kus | 627 |  | 0 |  |  | zákl. přenesená |  | 0 | 0 | 0 | 0 | 0 | 4 | K | 0 | ROZPOCET | 0 | 0 | 0 | 0 | 0 | 4 | 0 | 4 | -252045348
| PP |  | Montáž lanového propojení stykového č.v.70 301 | [14 empty] | PP | 0
| P |  | Poznámka k položce: kolíkové propojky | [14 empty] | P | 0
39 | M | 5955101000 | Kamenivo drcené štěrk frakce 31,5/63 třídy BI | t | 95 |  | 0 |  |  | zákl. přenesená |  | 0 | 0 | 0 | 0 | 0 | 8 | M | 0 | ROZPOCET | 0 | 0 | 0 | 0 | 0 | 4 | 0 | 4 | 713313644
| PP |  | Kamenivo drcené štěrk frakce 31,5/63 třídy BI | [14 empty] | PP | 0
40 | M | 5956119020 | Pražec dřevěný výhybkový dub skupina 3 2600x260x160 | kus | 18 |  | 0 |  |  | zákl. přenesená |  | 0 | 0 | 0 | 0 | 0 | 8 | M | 0 | ROZPOCET | 0 | 0 | 0 | 0 | 0 | 4 | 0 | 4 | -112366940
| PP |  | Pražec dřevěný výhybkový dub skupina 3 2600x260x160 | [14 empty] | PP | 0
| P |  | Poznámka k položce: pražce č.01-04, 2-12, 47, 49, 51 | [14 empty] | P | 0
41 | M | 5956119025 | Pražec dřevěný výhybkový dub skupina 3 2700x260x160 | kus | 7 |  | 0 |  |  | zákl. přenesená |  | 0 | 0 | 0 | 0 | 0 | 8 | M | 0 | ROZPOCET | 0 | 0 | 0 | 0 | 0 | 4 | 0 | 4 | -1009277361
| PP |  | Pražec dřevěný výhybkový dub skupina 3 2700x260x160 | [14 empty] | PP | 0
| P |  | Poznámka k položce: pražce č.13-18, 53 | [14 empty] | P | 0
42 | M | 5956119030 | Pražec dřevěný výhybkový dub skupina 3 2800x260x160 | kus | 5 |  | 0 |  |  | zákl. přenesená |  | 0 | 0 | 0 | 0 | 0 | 8 | M | 0 | ROZPOCET | 0 | 0 | 0 | 0 | 0 | 4 | 0 | 4 | 628695335
| PP |  | Pražec dřevěný výhybkový dub skupina 3 2800x260x160 | [14 empty] | PP | 0
| P |  | Poznámka k položce: pražce č.19-22, 55 | [14 empty] | P | 0
43 | M | 5956119035 | Pražec dřevěný výhybkový dub skupina 3 2900x260x160 | kus | 7 |  | 0 |  |  | zákl. přenesená |  | 0 | 0 | 0 | 0 | 0 | 8 | M | 0 | ROZPOCET | 0 | 0 | 0 | 0 | 0 | 4 | 0 | 4 | 338332804
| PP |  | Pražec dřevěný výhybkový dub skupina 3 2900x260x160 | [14 empty] | PP | 0
| P |  | Poznámka k položce: pražce č.23-26, 57, 59, 61 | [14 empty] | P | 0
44 | M | 5956119040 | Pražec dřevěný výhybkový dub skupina 3 3000x260x160 | kus | 3 |  | 0 |  |  | zákl. přenesená |  | 0 | 0 | 0 | 0 | 0 | 8 | M | 0 | ROZPOCET | 0 | 0 | 0 | 0 | 0 | 4 | 0 | 4 | -1674545131
| PP |  | Pražec dřevěný výhybkový dub skupina 3 3000x260x160 | [14 empty] | PP | 0
| P |  | Poznámka k položce: pražce č.27-29 | [14 empty] | P | 0
45 | M | 5956119045 | Pražec dřevěný výhybkový dub skupina 3 3100x260x160 | kus | 3 |  | 0 |  |  | zákl. přenesená |  | 0 | 0 | 0 | 0 | 0 | 8 | M | 0 | ROZPOCET | 0 | 0 | 0 | 0 | 0 | 4 | 0 | 4 | -682136389
| PP |  | Pražec dřevěný výhybkový dub skupina 3 3100x260x160 | [14 empty] | PP | 0
| P |  | Poznámka k položce: pražce č.30-32 | [14 empty] | P | 0
46 | M | 5956119050 | Pražec dřevěný výhybkový dub skupina 3 3200x260x160 | kus | 2 |  | 0 |  |  | zákl. přenesená |  | 0 | 0 | 0 | 0 | 0 | 8 | M | 0 | ROZPOCET | 0 | 0 | 0 | 0 | 0 | 4 | 0 | 4 | -1770642233
| PP |  | Pražec dřevěný výhybkový dub skupina 3 3200x260x160 | [14 empty] | PP | 0
| P |  | Poznámka k položce: pražce č.33-34 | [14 empty] | P | 0
47 | M | 5956119055 | Pražec dřevěný výhybkový dub skupina 3 3300x260x160 | kus | 3 |  | 0 |  |  | zákl. přenesená |  | 0 | 0 | 0 | 0 | 0 | 8 | M | 0 | ROZPOCET | 0 | 0 | 0 | 0 | 0 | 4 | 0 | 4 | -1280090464
| PP |  | Pražec dřevěný výhybkový dub skupina 3 3300x260x160 | [14 empty] | PP | 0
| P |  | Poznámka k položce: pražce č.35-37 | [14 empty] | P | 0
48 | M | 5956119060 | Pražec dřevěný výhybkový dub skupina 3 3400x260x160 | kus | 2 |  | 0 |  |  | zákl. přenesená |  | 0 | 0 | 0 | 0 | 0 | 8 | M | 0 | ROZPOCET | 0 | 0 | 0 | 0 | 0 | 4 | 0 | 4 | 1646925691
| PP |  | Pražec dřevěný výhybkový dub skupina 3 3400x260x160 | [14 empty] | PP | 0
| P |  | Poznámka k položce: pražce č.38-39 | [14 empty] | P | 0
49 | M | 5956119065 | Pražec dřevěný výhybkový dub skupina 3 3500x260x160 | kus | 2 |  | 0 |  |  | zákl. přenesená |  | 0 | 0 | 0 | 0 | 0 | 8 | M | 0 | ROZPOCET | 0 | 0 | 0 | 0 | 0 | 4 | 0 | 4 | -948150852
| PP |  | Pražec dřevěný výhybkový dub skupina 3 3500x260x160 | [14 empty] | PP | 0
| P |  | Poznámka k položce: pražce č.40-41 | [14 empty] | P | 0
50 | M | 5956119070 | Pražec dřevěný výhybkový dub skupina 3 3600x260x160 | kus | 7 |  | 0 |  |  | zákl. přenesená |  | 0 | 0 | 0 | 0 | 0 | 8 | M | 0 | ROZPOCET | 0 | 0 | 0 | 0 | 0 | 4 | 0 | 4 | 1777482214
| PP |  | Pražec dřevěný výhybkový dub skupina 3 3600x260x160 | [14 empty] | PP | 0
| P |  | Poznámka k položce: pražce č.42-46, 62, 63 | [14 empty] | P | 0
51 | M | 5956119095 | Pražec dřevěný výhybkový dub skupina 3 4100x260x160 | kus | 1 |  | 0 |  |  | zákl. přenesená |  | 0 | 0 | 0 | 0 | 0 | 8 | M | 0 | ROZPOCET | 0 | 0 | 0 | 0 | 0 | 4 | 0 | 4 | -821606649
| PP |  | Pražec dřevěný výhybkový dub skupina 3 4100x260x160 | [14 empty] | PP | 0
| P |  | Poznámka k položce: pražec č.1 | [14 empty] | P | 0
52 | M | 5956119100 | Pražec dřevěný výhybkový dub skupina 3 4200x260x160 | kus | 1 |  | 0 |  |  | zákl. přenesená |  | 0 | 0 | 0 | 0 | 0 | 8 | M | 0 | ROZPOCET | 0 | 0 | 0 | 0 | 0 | 4 | 0 | 4 | -816677458
| PP |  | Pražec dřevěný výhybkový dub skupina 3 4200x260x160 | [14 empty] | PP | 0
| P |  | Poznámka k položce: pražec č.54 | [14 empty] | P | 0
53 | M | 5956119105 | Pražec dřevěný výhybkový dub skupina 3 4300x260x160 | kus | 4 |  | 0 |  |  | zákl. přenesená |  | 0 | 0 | 0 | 0 | 0 | 8 | M | 0 | ROZPOCET | 0 | 0 | 0 | 0 | 0 | 4 | 0 | 4 | 718431701
| PP |  | Pražec dřevěný výhybkový dub skupina 3 4300x260x160 | [14 empty] | PP | 0
| P |  | Poznámka k položce: pražce č.52, 56, 58, 60 | [14 empty] | P | 0
54 | M | 5956119110 | Pražec dřevěný výhybkový dub skupina 3 4400x260x160 | kus | 1 |  | 0 |  |  | zákl. přenesená |  | 0 | 0 | 0 | 0 | 0 | 8 | M | 0 | ROZPOCET | 0 | 0 | 0 | 0 | 0 | 4 | 0 | 4 | 757065401
| PP |  | Pražec dřevěný výhybkový dub skupina 3 4400x260x160 | [14 empty] | PP | 0
| P |  | Poznámka k položce: pražec č.50 | [14 empty] | P | 0
55 | M | 5956119115 | Pražec dřevěný výhybkový dub skupina 3 4500x260x160 | kus | 1 |  | 0 |  |  | zákl. přenesená |  | 0 | 0 | 0 | 0 | 0 | 8 | M | 0 | ROZPOCET | 0 | 0 | 0 | 0 | 0 | 4 | 0 | 4 | -2004060170
| PP |  | Pražec dřevěný výhybkový dub skupina 3 4500x260x160 | [14 empty] | PP | 0
| P |  | Poznámka k položce: pražec č.48 | [14 empty] | P | 0
56 | M | 5957110020 | Kolejnice tv. R 65, třídy R260 | m | 16 |  | 0 |  |  | zákl. přenesená |  | 0 | 0 | 0 | 0 | 0 | 8 | M | 0 | ROZPOCET | 0 | 0 | 0 | 0 | 0 | 4 | 0 | 4 | -171015719
| PP |  | Kolejnice tv. R 65, třídy R260 | [14 empty] | PP | 0
57 | M | 5957128005 | Lepený izolovaný styk tv. R65 s tepelně zpracovanou hlavou délky 3,50 m | kus | 3 |  | 0 |  |  | zákl. přenesená |  | 0 | 0 | 0 | 0 | 0 | 8 | M | 0 | ROZPOCET | 0 | 0 | 0 | 0 | 0 | 4 | 0 | 4 | -1147720506
| PP |  | Lepený izolovaný styk tv. R65 s tepelně zpracovanou hlavou délky 3,50 m | [14 empty] | PP | 0
58 | M | 5958107015 | Šroub spojkový M24 x 185 mm | kus | 4 |  | 0 |  |  | zákl. přenesená |  | 0 | 0 | 0 | 0 | 0 | 8 | M | 0 | ROZPOCET | 0 | 0 | 0 | 0 | 0 | 4 | 0 | 4 | -760208554
| PP |  | Šroub spojkový M24 x 185 mm | [14 empty] | PP | 0
| P |  | Poznámka k položce: pro zámek proti putování jazyka | [14 empty] | P | 0
59 | M | 5958119015 | Šroub zápustný s nosem M24x80 mm | kus | 13 |  | 0 |  |  | zákl. přenesená |  | 0 | 0 | 0 | 0 | 0 | 8 | M | 0 | ROZPOCET | 0 | 0 | 0 | 0 | 0 | 4 | 0 | 4 | 387025242
| PP |  | Šroub zápustný s nosem M24x80 mm | [14 empty] | PP | 0
| P |  | Poznámka k položce: pro upevnění opornicových opěrek k opornici | [14 empty] | P | 0
60 | M | 5958128010 | Komplety ŽS 4 (šroub RS 1, matice M 24, podložka Fe6, svěrka ŽS4) | kus | 236 |  | 0 |  |  | zákl. přenesená |  | 0 | 0 | 0 | 0 | 0 | 8 | M | 0 | ROZPOCET | 0 | 0 | 0 | 0 | 0 | 4 | 0 | 4 | 2851834
| PP |  | Komplety ŽS 4 (šroub RS 1, matice M 24, podložka Fe6, svěrka ŽS4) | [14 empty] | PP | 0
61 | M | 5958116000 | Matice M24 | kus | 113 |  | 0 |  |  | zákl. přenesená |  | 0 | 0 | 0 | 0 | 0 | 8 | M | 0 | ROZPOCET | 0 | 0 | 0 | 0 | 0 | 4 | 0 | 4 | -735507186
| PP |  | Matice M24 | [14 empty] | PP | 0
| P |  | Poznámka k položce: pro šrouby T10 a M24x80 a M24x185 | [14 empty] | P | 0
62 | M | 5958134075 | Součásti upevňovací vrtule R1(145) | kus | 484 |  | 0 |  |  | zákl. přenesená |  | 0 | 0 | 0 | 0 | 0 | 8 | M | 0 | ROZPOCET | 0 | 0 | 0 | 0 | 0 | 4 | 0 | 4 | 1808013761
| PP |  | Součásti upevňovací vrtule R1(145) | [14 empty] | PP | 0
63 | M | 5958134080 | Součásti upevňovací vrtule R2 (160) | kus | 322 |  | 0 |  |  | zákl. přenesená |  | 0 | 0 | 0 | 0 | 0 | 8 | M | 0 | ROZPOCET | 0 | 0 | 0 | 0 | 0 | 4 | 0 | 4 | 1173191198
| PP |  | Součásti upevňovací vrtule R2 (160) | [14 empty] | PP | 0
64 | M | 5958134035 | Součásti upevňovací svěrka VT2 | kus | 22 |  | 0 |  |  | zákl. přenesená |  | 0 | 0 | 0 | 0 | 0 | 8 | M | 0 | ROZPOCET | 0 | 0 | 0 | 0 | 0 | 4 | 0 | 4 | 2019499204
| PP |  | Součásti upevňovací svěrka VT2 | [14 empty] | PP | 0
65 | M | 5958134040 | Součásti upevňovací kroužek pružný dvojitý Fe 6 | kus | 911 |  | 0 |  |  | zákl. přenesená |  | 0 | 0 | 0 | 0 | 0 | 8 | M | 0 | ROZPOCET | 0 | 0 | 0 | 0 | 0 | 4 | 0 | 4 | -1944454793
| PP |  | Součásti upevňovací kroužek pružný dvojitý Fe 6 | [14 empty] | PP | 0
| P |  | Poznámka k položce: k vrtulím R1, R2, šroubům T10 a M24x80 | [14 empty] | P | 0
66 | M | 5958134042 | Součásti upevňovací šroub svěrkový T10 M24x80 | kus | 96 |  | 0 |  |  | zákl. přenesená |  | 0 | 0 | 0 | 0 | 0 | 8 | M | 0 | ROZPOCET | 0 | 0 | 0 | 0 | 0 | 4 | 0 | 4 | 256541220
| PP |  | Součásti upevňovací šroub svěrkový T10 M24x80 | [14 empty] | PP | 0
67 | M | 5958158020 | Podložka pryžová pod patu kolejnice R65 183/151/6 | kus | 126 |  | 0 |  |  | zákl. přenesená |  | 0 | 0 | 0 | 0 | 0 | 8 | M | 0 | ROZPOCET | 0 | 0 | 0 | 0 | 0 | 4 | 0 | 4 | -2109755891
| PP |  | Podložka pryžová pod patu kolejnice R65 183/151/6 | [14 empty] | PP | 0
68 | M | 5958173000 | Polyetylenové pásy v kotoučích | m2 | 20 |  | 0 |  |  | zákl. přenesená |  | 0 | 0 | 0 | 0 | 0 | 8 | M | 0 | ROZPOCET | 0 | 0 | 0 | 0 | 0 | 4 | 0 | 4 | 143017084
| PP |  | Polyetylenové pásy v kotoučích | [14 empty] | PP | 0
| P |  | Poznámka k položce: pod abnormální podkladnice ve výměnové a srdcovkové části | [14 empty] | P | 0
69 | M | 5958158070 | Podložka polyetylenová pod podkladnici 380/160/2 (S4, R4) | kus | 112 |  | 0 |  |  | zákl. přenesená |  | 0 | 0 | 0 | 0 | 0 | 8 | M | 0 | ROZPOCET | 0 | 0 | 0 | 0 | 0 | 4 | 0 | 4 | -1899658912
| PP |  | Podložka polyetylenová pod podkladnici 380/160/2 (S4, R4) | [14 empty] | PP | 0
70 | M | 5961170130 | Zádržná opěrka proti putování pro opornici R65 R300 ohnutou | kus | 1 |  | 0 |  |  | zákl. přenesená |  | 0 | 0 | 0 | 0 | 0 | 8 | M | 0 | ROZPOCET | 0 | 0 | 0 | 0 | 0 | 4 | 0 | 4 | 13092943
| PP |  | Zádržná opěrka proti putování pro opornici R65 R300 ohnutou | [14 empty] | PP | 0
| P |  | Poznámka k položce: pro zámek po výměně jazyka a opornice | [14 empty] | P | 0
71 | M | 5961170070 | Zádržná opěrka proti putování pro jazyk S49 R300 ohnutý | kus | 1 |  | 0 |  |  | zákl. přenesená |  | 0 | 0 | 0 | 0 | 0 | 8 | M | 0 | ROZPOCET | 0 | 0 | 0 | 0 | 0 | 4 | 0 | 4 | 392794156
| PP |  | Zádržná opěrka proti putování pro jazyk S49 R300 ohnutý | [14 empty] | PP | 0
| P |  | Poznámka k položce: pro zámek po výměně jazyka a opornice | [14 empty] | P | 0
72 | M | 5962119020 | Zajištění PPK štítek konzolové a hřebové značky | kus | 5 |  | 0 |  |  | zákl. přenesená |  | 0 | 0 | 0 | 0 | 0 | 8 | M | 0 | ROZPOCET | 0 | 0 | 0 | 0 | 0 | 4 | 0 | 4 | 1163155367
| PP |  | Zajištění PPK štítek konzolové a hřebové značky | [14 empty] | PP | 0

## Č12 - Řehlovice výh.3A
{48a75ee0-3bf5-4b3d-8e52-aa6e72d69603}
2
| KRYCÍ LIST SOUPISU PRACÍ | [7 empty] | v --- níže se nacházejí doplnkové a pomocné údaje k sestavám --- v | [8 empty] | True
Stavba:
Oprava kolejí a výhybek v ŽST Řehlovice
Objekt:
O1 - Železniční svršek a spodek
Soupis:
Č12 - Řehlovice výh.3A
| KSO: |  | 824 26 |  |  | CC-CZ:
| Místo: |  | ŽST Řehlovice |  |  | Datum: | 17. 1. 2020
| Zadavatel: |  |  |  |  | IČ: | 70994234
|  | Správa železnic, OŘ UNL, ST Most |  |  |  | DIČ: | CZ70994234
| Uchazeč: |  |  |  |  | IČ: | Vyplň údaj
|  | Vyplň údaj |  |  |  | DIČ: | Vyplň údaj
| Projektant: |  |  |  |  | IČ:
DIČ:
| Zpracovatel: |  |  |  |  | IČ:
|  | Ing. Horák Jiří, horak@szdc.cz, +420 602155923 |  |  |  | DIČ:
Poznámka:
Soupis prací je sestaven s využitím Cenové soustavy ÚRS. Položky, které pochází z této cenové soustavy, jsou ve sloupci 'Cenová soustava' označeny popisem 'CS ÚRS' a úrovní příslušného kalendářního pololetí. Veškeré další informace vymezující popis a podmínky použití těchto položek z Cenové soustavy, které nejsou uvedeny přímo v soupisu prací, jsou neomezeně dálkově k dispozici na www.cs-urs.cz, sekce Cenové a technické podmínky.
| Cena bez DPH | [5 empty] | 0
|  |  | Základ daně |  |  | Sazba daně | Výše daně
| DPH | základní | 0 |  |  | 21% | 0
|  | snížená | 0 |  |  | 15% | 0
| DPH | zákl. přenesená | 0 |  |  | 21% | 0
|  | sníž. přenesená | 0 |  |  | 15% | 0
|  | nulová | 0 |  |  | 0% | 0
| Cena s DPH |  |  | v | CZK |  | 0
REKAPITULACE ČLENĚNÍ SOUPISU PRACÍ
Stavba:
Oprava kolejí a výhybek v ŽST Řehlovice
Objekt:
O1 - Železniční svršek a spodek
Soupis:
Č12 - Řehlovice výh.3A
Místo: |  |  | ŽST Řehlovice |  |  | Datum: | 17. 1. 2020
Zadavatel: |  |  | Správa železnic, OŘ UNL, ST Most |  |  | Projektant:
Uchazeč: |  |  | Vyplň údaj |  |  | Zpracovatel: | Ing. Horák Jiří, horak@szdc.cz, +420 602155923
Kód dílu - Popis | [6 empty] | Cena celkem [CZK]
Náklady stavby celkem | [6 empty] | 0 | [11 empty] | -1
SOUPIS PRACÍ
Stavba:
Oprava kolejí a výhybek v ŽST Řehlovice
Objekt:
O1 - Železniční svršek a spodek
Soupis:
Č12 - Řehlovice výh.3A
Místo: |  |  | ŽST Řehlovice |  |  | Datum: | 17. 1. 2020
Zadavatel: |  |  | Správa železnic, OŘ UNL, ST Most |  |  | Projektant:
Uchazeč: |  |  | Vyplň údaj |  |  | Zpracovatel: | Ing. Horák Jiří, horak@szdc.cz, +420 602155923
PČ | Typ | Kód | Popis | MJ | Množství | J.cena [CZK] | Cena celkem [CZK] | Cenová soustava |  | DPH | J. Nh [h] | Nh celkem [h] | J. hmotnost [t] | Hmotnost celkem [t] | J. suť [t] | Suť Celkem [t]
Náklady soupisu celkem | [6 empty] | 0 |  |  |  |  | 0 |  | 0 |  | 0 |  | D | -1 | [7 empty] | 0
1 | K | 5905020020 | Oprava stezky strojně s odstraněním drnu a nánosu přes 10 cm do 20 cm | m2 | 75 |  | 0 |  |  | zákl. přenesená |  | 0 | 0 | 0 | 0 | 0 | 4 | K | 0 | ROZPOCET | 0 | 0 | 0 | 0 | 0 | 4 | 0 | 4 | -100350736
| PP |  | Oprava stezky strojně s odstraněním drnu a nánosu přes 10 cm do 20 cm. Poznámka: 1. V cenách jsou započteny náklady na odtěžení nánosu stezky a rozprostření výzisku na terén nebo naložení na dopravní prostředek a úprava povrchu stezky. | [14 empty] | PP | 0
| P |  | Poznámka k položce: odstranění nánosu mouru na stezce vně výhybky v š.2m do hl. 20cm | [14 empty] | P | 0
2 | K | 5905050210 | Souvislá výměna KL se snesením KR výhybky pražce dřevěné | m | 53.608 |  | 0 |  |  | zákl. přenesená |  | 0 | 0 | 0 | 0 | 0 | 4 | K | 0 | ROZPOCET | 0 | 0 | 0 | 0 | 0 | 4 | 0 | 4 | 1132307271
| PP |  | Souvislá výměna KL se snesením KR výhybky pražce dřevěné. Poznámka: 1. V cenách jsou započteny náklady na odtěžení KL, úpravu sklonu a zhutnění pláně, případné uložení geosyntetika, rozprostření a zhutnění vrstvy kameniva, zdvih KR, úpravu směrového a výškového uspořádání včetně měření mezních stavebních odchylek dle ČSN a technologických veličin a předání tištěných výstupů, úpravu KL do profilu, uložení výzisku na terén nebo jeho naložení na dopravní prostředek. 2. V cenách nejsou obsaženy náklady na vyjmutí a vložení KR, dodávku a doplnění kameniva, následnou úpravu směrového a výškového uspořádání, snížení KL pod patou kolejnice a dopravu výzisku na skládku a skládkovné. | [14 empty] | PP | 0
3 | K | 5905105040 | Doplnění KL kamenivem souvisle strojně ve výhybce | m3 | 63 |  | 0 |  |  | zákl. přenesená |  | 0 | 0 | 0 | 0 | 0 | 4 | K | 0 | ROZPOCET | 0 | 0 | 0 | 0 | 0 | 4 | 0 | 4 | -1673933207
| PP |  | Doplnění KL kamenivem souvisle strojně ve výhybce. Poznámka: 1. V cenách jsou započteny náklady na doplnění kameniva ojediněle ručně vidlemi a/nebo souvisle strojně z výsypných vozů případně nakladačem. 2. V cenách nejsou obsaženy náklady na dodávku kameniva. | [14 empty] | PP | 0
4 | K | 5905110020 | Snížení KL pod patou kolejnice ve výhybce | m | 53.608 |  | 0 |  |  | zákl. přenesená |  | 0 | 0 | 0 | 0 | 0 | 4 | K | 0 | ROZPOCET | 0 | 0 | 0 | 0 | 0 | 4 | 0 | 4 | -193495798
| PP |  | Snížení KL pod patou kolejnice ve výhybce. Poznámka: 1. V cenách jsou započteny náklady na snížení KL pod patou kolejnice ručně vidlemi. 2. V cenách nejsou obsaženy náklady na doplnění a dodávku kameniva. | [14 empty] | PP | 0
5 | K | 5906025030 | Výměna pražců po vyjmutí KR pražce dřevěné výhybkové délky do 3 m | kus | 44 |  | 0 |  |  | zákl. přenesená |  | 0 | 0 | 0 | 0 | 0 | 4 | K | 0 | ROZPOCET | 0 | 0 | 0 | 0 | 0 | 4 | 0 | 4 | -1683872717
| PP |  | Výměna pražců po vyjmutí KR pražce dřevěné výhybkové délky do 3 m. Poznámka: 1. V cenách jsou započteny náklady na demontáž upevňovadel, výměnu pražců, montáž upevňovadel a ošetření součástí mazivem. U nevystrojených a výhybkových pražců dřevěných vrtání otvorů pro vrtule. 2. V cenách nejsou obsaženy náklady na dodávku materiálu, dopravu výzisku na skládku a skládkovné. | [14 empty] | PP | 0
| P |  | Poznámka k položce: pražce č.2-29 a č.48,50,52,54,56,58,60 v navazující části DSK a 9ks příčných pražců mezi KV1 a KV3A | [14 empty] | P | 0
6 | K | 5906025040 | Výměna pražců po vyjmutí KR pražce dřevěné výhybkové délky přes 3 do 4 m | kus | 19 |  | 0 |  |  | zákl. přenesená |  | 0 | 0 | 0 | 0 | 0 | 4 | K | 0 | ROZPOCET | 0 | 0 | 0 | 0 | 0 | 4 | 0 | 4 | -518237723
| PP |  | Výměna pražců po vyjmutí KR pražce dřevěné výhybkové délky přes 3 do 4 m. Poznámka: 1. V cenách jsou započteny náklady na demontáž upevňovadel, výměnu pražců, montáž upevňovadel a ošetření součástí mazivem. U nevystrojených a výhybkových pražců dřevěných vrtání otvorů pro vrtule. 2. V cenách nejsou obsaženy náklady na dodávku materiálu, dopravu výzisku na skládku a skládkovné. | [14 empty] | PP | 0
| P |  | Poznámka k položce: pražce č.30-44 a č.45,46,62,63 v navazující části DSK | [14 empty] | P | 0
7 | K | 5906025050 | Výměna pražců po vyjmutí KR pražce dřevěné výhybkové délky přes 4 do 5 m | kus | 9 |  | 0 |  |  | zákl. přenesená |  | 0 | 0 | 0 | 0 | 0 | 4 | K | 0 | ROZPOCET | 0 | 0 | 0 | 0 | 0 | 4 | 0 | 4 | 931786775
| PP |  | Výměna pražců po vyjmutí KR pražce dřevěné výhybkové délky přes 4 do 5 m. Poznámka: 1. V cenách jsou započteny náklady na demontáž upevňovadel, výměnu pražců, montáž upevňovadel a ošetření součástí mazivem. U nevystrojených a výhybkových pražců dřevěných vrtání otvorů pro vrtule. 2. V cenách nejsou obsaženy náklady na dodávku materiálu, dopravu výzisku na skládku a skládkovné. | [14 empty] | PP | 0
| P |  | Poznámka k položce: pražce č.1 a 47,49,51,53,55,57,59,61 v navazující části DSK | [14 empty] | P | 0
8 | K | 5906055030 | Příplatek za současnou výměnu pražce s podkladnicovým upevněním a kompletů, pryžových a polyetylenových podložek | kus | 105 |  | 0 |  |  | zákl. přenesená |  | 0 | 0 | 0 | 0 | 0 | 4 | K | 0 | ROZPOCET | 0 | 0 | 0 | 0 | 0 | 4 | 0 | 4 | 716675663
| PP |  | Příplatek za současnou výměnu pražce s podkladnicovým upevněním a kompletů, pryžových a polyetylenových podložek. Poznámka: 1. V cenách jsou započteny náklady na potřebnou manipulaci, demontáž, výměnu a montáž součásti současně s výměnou pražce včetně případného ošetření mazivem. Položka platí pro všechny typy podpor. 2. V cenách nejsou obsaženy náklady na dodávku materiálu, dopravu výzisku na skládku a skládkovné. | [14 empty] | PP | 0
| P |  | Poznámka k položce: 39 pražců se dvěma úl.plochami 33pražců s více úl.plochami celkem 105 úl.ploch | [14 empty] | P | 0
9 | K | 5907010040 | Výměna LISŮ tv. R65 rozdělení "d" | m | 14 |  | 0 |  |  | zákl. přenesená |  | 0 | 0 | 0 | 0 | 0 | 4 | K | 0 | ROZPOCET | 0 | 0 | 0 | 0 | 0 | 4 | 0 | 4 | 1935008246
| PP |  | Výměna LISŮ tv. R65 rozdělení "d". Poznámka: 1. V cenách jsou započteny náklady na demontáž upevňovadel, výměnu LISU, montáž upevňovadel, případnou úpravu dilatačních spár, zřízení nebo demontáž prozatímních styků a ošetření součástí mazivem. 2. V cenách nejsou započteny náklady na dělení kolejnic, zřízení svaru, demontáž nebo montáž styků. | [14 empty] | PP | 0
| P |  | Poznámka k položce: 2ks LIS ve středové části výhybky, 2ks LIS mezi KV1-KV3A | [14 empty] | P | 0
10 | K | 5907015020 | Ojedinělá výměna kolejnic stávající upevnění tv. R65 rozdělení "d" | m | 16 |  | 0 |  |  | zákl. přenesená |  | 0 | 0 | 0 | 0 | 0 | 4 | K | 0 | ROZPOCET | 0 | 0 | 0 | 0 | 0 | 4 | 0 | 4 | 709603224
| PP |  | Ojedinělá výměna kolejnic stávající upevnění tv. R65 rozdělení "d". Poznámka: 1. V cenách jsou započteny náklady na demontáž upevňovadel, výměnu kolejnic, dílů a součástí, úpravu dilatačních spár, pryžových podložek, montáž upevňovadel, zřízení nebo demontáž prozatímních styků a ošetření součástí mazivem. 2. V cenách nejsou započteny náklady na dělení kolejnic, zřízení svaru, demontáž nebo montáž styků. | [14 empty] | PP | 0
| P |  | Poznámka k položce: vložky po vyřezání starých svarů | [14 empty] | P | 0
11 | K | 5907040020 | Posun kolejnic před svařováním tv. R65 | m | 48 |  | 0 |  |  | zákl. přenesená |  | 0 | 0 | 0 | 0 | 0 | 4 | K | 0 | ROZPOCET | 0 | 0 | 0 | 0 | 0 | 4 | 0 | 4 | 1491377107
| PP |  | Posun kolejnic před svařováním tv. R65. Poznámka: 1. V cenách jsou započteny náklady na přizdvižení a posun kolejnice. Položka se použije v případě krácení deformovaných konců kolejnic před svařováním. 2. V cenách nejsou obsaženy náklady na demontáž a montáž upevňovadel. Položku nelze použít pro posun z důvodu úpravy dilatačních spár před svařováním. | [14 empty] | PP | 0
| P |  | Poznámka k položce: středové kolejnice po výřezu starých svarů | [14 empty] | P | 0
12 | K | 5907050110 | Dělení kolejnic kyslíkem tv. UIC60 nebo R65 | kus | 28 |  | 0 |  |  | zákl. přenesená |  | 0 | 0 | 0 | 0 | 0 | 4 | K | 0 | ROZPOCET | 0 | 0 | 0 | 0 | 0 | 4 | 0 | 4 | -383932883
| PP |  | Dělení kolejnic kyslíkem tv. UIC60 nebo R65. Poznámka: 1. V cenách jsou započteny náklady na manipulaci podložení, označení a provedení řezu kolejnice. | [14 empty] | PP | 0
13 | K | 5908085020 | Ojedinělá montáž drobného kolejiva (svěrky, spony, šrouby, kroužky, vložky, podložky) | kus | 96 |  | 0 |  |  | zákl. přenesená |  | 0 | 0 | 0 | 0 | 0 | 4 | K | 0 | ROZPOCET | 0 | 0 | 0 | 0 | 0 | 4 | 0 | 4 | 186798298
| PP |  | Ojedinělá montáž drobného kolejiva (svěrky, spony, šrouby, kroužky, vložky, podložky). Poznámka: 1. V cenách jsou započteny náklady na montáž a ošetření součástí mazivem. | [14 empty] | PP | 0
| P |  | Poznámka k položce: výměna svěrkových šroubů T10 ve výměnové a srdcovkové části | [14 empty] | P | 0
14 | K | 5908087020 | Ojedinělá demontáž drobného kolejiva (svěrky, spony, šrouby, kroužky, vložky, podložky) | kus | 96 |  | 0 |  |  | zákl. přenesená |  | 0 | 0 | 0 | 0 | 0 | 4 | K | 0 | ROZPOCET | 0 | 0 | 0 | 0 | 0 | 4 | 0 | 4 | 1745782177
| PP |  | Ojedinělá demontáž drobného kolejiva (svěrky, spony, šrouby, kroužky, vložky, podložky). Poznámka: 1. V cenách jsou započteny náklady na demontáž a naložení na dopravní prostředek. | [14 empty] | PP | 0
| P |  | Poznámka k položce: výměna svěrkových šroubů T10 ve výměnové a srdcovkové části | [14 empty] | P | 0
15 | K | 5909040010 | Následná úprava GPK výhybky směrové a výškové uspořádání pražce dřevěné nebo ocelové | m | 39.287 |  | 0 |  |  | zákl. přenesená |  | 0 | 0 | 0 | 0 | 0 | 4 | K | 0 | ROZPOCET | 0 | 0 | 0 | 0 | 0 | 4 | 0 | 4 | 792403576
| PP |  | Následná úprava GPK výhybky směrové a výškové uspořádání pražce dřevěné nebo ocelové. Poznámka: 1. V cenách jsou započteny náklady na úpravu směrového a výškového uspořádání strojní linkou ASP s přesným zaměřením její prostorové polohy po konsolidaci KL, úpravu KL pluhem a měření mezních stavebních odchylek dle ČSN, měření techologických veličin a předání tištěných výstupů objednateli. 2. V cenách nejsou obsaženy náklady na zaměření APK, doplnění a dodávku kameniva a snížení KL pod patou kolejnice. | [14 empty] | PP | 0
16 | K | 5910020120 | Svařování kolejnic termitem plný předehřev standardní spára svar jednotlivý tv. R65 | svar | 20 |  | 0 |  |  | zákl. přenesená |  | 0 | 0 | 0 | 0 | 0 | 4 | K | 0 | ROZPOCET | 0 | 0 | 0 | 0 | 0 | 4 | 0 | 4 | -2096771044
| PP |  | Svařování kolejnic termitem plný předehřev standardní spára svar jednotlivý tv. R65. Poznámka: 1. V cenách jsou započteny náklady na vybrání kameniva z mezipražcového prostoru, demontáž upevňovadel, směrové a výškové vyrovnání kolejnic, provedení svaru, montáž upevňovadel, vizuální kontrola, měření geometrie svaru. 2. V cenách nejsou obsaženy náklady na kontrolu svaru ultrazvukem, podbití pražců a demontáž styku. | [14 empty] | PP | 0
17 | K | 5910035120 | Dosažení dovolené upínací teploty v BK prodloužením kolejnicového pásu ve výhybce tv. R65 | svar | 4 |  | 0 |  |  | zákl. přenesená |  | 0 | 0 | 0 | 0 | 0 | 4 | K | 0 | ROZPOCET | 0 | 0 | 0 | 0 | 0 | 4 | 0 | 4 | 1235798484
| PP |  | Dosažení dovolené upínací teploty v BK prodloužením kolejnicového pásu ve výhybce tv. R65. Poznámka: 1. V cenách jsou započteny náklady na montáž a demontáž napínacího zařízení nebo ohřevu kolejnic a udržování potřebného prodloužení kolejnicového pásu. 2. V cenách nejsou obsaženy náklady na demontáž upevňovadel a kolejnicových spojek. | [14 empty] | PP | 0
18 | K | 5910050010 | Umožnění volné dilatace dílů výhybek demontáž upevňovadel výhybka I. generace | m | 39.287 |  | 0 |  |  | zákl. přenesená |  | 0 | 0 | 0 | 0 | 0 | 4 | K | 0 | ROZPOCET | 0 | 0 | 0 | 0 | 0 | 4 | 0 | 4 | 1464673158
| PP |  | Umožnění volné dilatace dílů výhybek demontáž upevňovadel výhybka I. generace. Poznámka: 1. V cenách jsou započteny náklady na uvolnění dílů výhybky a jejich rovnoměrné prodloužení nebo zkrácení. 2. V cenách nejsou obsaženy náklady na demontáž spojek. | [14 empty] | PP | 0
19 | K | 5910050110 | Umožnění volné dilatace dílů výhybek montáž upevňovadel výhybka I. generace | m | 39.287 |  | 0 |  |  | zákl. přenesená |  | 0 | 0 | 0 | 0 | 0 | 4 | K | 0 | ROZPOCET | 0 | 0 | 0 | 0 | 0 | 4 | 0 | 4 | 146102098
| PP |  | Umožnění volné dilatace dílů výhybek montáž upevňovadel výhybka I. generace. Poznámka: 1. V cenách jsou započteny náklady na uvolnění dílů výhybky a jejich rovnoměrné prodloužení nebo zkrácení. 2. V cenách nejsou obsaženy náklady na demontáž spojek. | [14 empty] | PP | 0
20 | K | 5910130030 | Demontáž zádržné opěrky z jazyka i opornice | pár | 1 |  | 0 |  |  | zákl. přenesená |  | 0 | 0 | 0 | 0 | 0 | 4 | K | 0 | ROZPOCET | 0 | 0 | 0 | 0 | 0 | 4 | 0 | 4 | -1827103057
| PP |  | Demontáž zádržné opěrky z jazyka i opornice. Poznámka: 1. V cenách jsou započteny náklady na demontáž a naložení výzisku na dopravní prostředek. | [14 empty] | PP | 0
21 | K | 5910131030 | Montáž zádržné opěrky na jazyk i opornici | pár | 1 |  | 0 |  |  | zákl. přenesená |  | 0 | 0 | 0 | 0 | 0 | 4 | K | 0 | ROZPOCET | 0 | 0 | 0 | 0 | 0 | 4 | 0 | 4 | -2052939970
| PP |  | Montáž zádržné opěrky na jazyk i opornici. Poznámka: 1. V cenách jsou započteny náklady na montáž. 2. V cenách nejsou obsaženy náklady na dodávku materiálu a vrtání otvorů. | [14 empty] | PP | 0
22 | K | 5911113010 | Výměna srdcovky jednoduché montované z kolejnic soustavy R65 | t | 1.45 |  | 0 |  |  | zákl. přenesená |  | 0 | 0 | 0 | 0 | 0 | 4 | K | 0 | ROZPOCET | 0 | 0 | 0 | 0 | 0 | 4 | 0 | 4 | -607292375
| PP |  | Výměna srdcovky jednoduché montované z kolejnic soustavy R65. Poznámka: 1. V cenách jsou započteny náklady na zřízení a demontáž prozatímních styků, montáž dílu a upevňovadel, ošetření součástí mazivem a provedení západkové zkoušky. 2. V cenách nejsou obsaženy náklady na dodávku materiálu, dělení kolejnic, zřízení svaru, demontáž a montáž styků. | [14 empty] | PP | 0
23 | K | 5911305010 | Oprava a seřízení výměnové části výhybky jednoduché s hákovým závěrem pérové jazyky jednozávěrové soustavy R65 | kus | 2 |  | 0 |  |  | zákl. přenesená |  | 0 | 0 | 0 | 0 | 0 | 4 | K | 0 | ROZPOCET | 0 | 0 | 0 | 0 | 0 | 4 | 0 | 4 | -37306576
| PP |  | Oprava a seřízení výměnové části výhybky jednoduché s hákovým závěrem pérové jazyky jednozávěrové soustavy R65. Poznámka: 1. V cenách jsou započteny náklady na demontáž nebo montáž součástí, seřízení zdvihu, rozevření a záklesu, výměnu nebo opravu spojovacích tyčí, táhel, soutyčí, úhlových pák, přestavníků, háků, stěžejek, čelistí, roubíků a závlaček,oprava vzájemné polohy jazyka a opornice v podélném směru (sputovaný jazyk), oprava mezery mezi jazykem a opornicí v místě první hákové stěžejky, doléhání přilehlého jazyka k opornici a na jazykové opěrky, oprava dosedání opornicových opěrek nebo spon, oprava dosedání jazyka na kluzné staličky, úprava vzdálenosti mezi hlavou odlehlého jazyka a hlavou opornice, seřízení výměníku, seřízení a přezkoušení chodu závěru, provedení západkové zkoušky a ošetření součástí mazivem. U kloubových jazyků oprava čepů a pouzder. 2. V cenách nejsou obsaženy náklady na dodávku materiálu. | [14 empty] | PP | 0
| P |  | Poznámka k položce: v etapě TSO a po následném propracování tj.celkem 2ks | [14 empty] | P | 0
24 | K | 5912023010 | Demontáž návěstidla uloženého ve stezce námezníku | kus | 1 |  | 0 |  |  | zákl. přenesená |  | 0 | 0 | 0 | 0 | 0 | 4 | K | 0 | ROZPOCET | 0 | 0 | 0 | 0 | 0 | 4 | 0 | 4 | -128893625
| PP |  | Demontáž návěstidla uloženého ve stezce námezníku. Poznámka: 1. V cenách jsou započteny náklady na demontáž návěstidla, zához, úpravu terénu a naložení na dopravní prostředek. | [14 empty] | PP | 0
25 | K | 5912037010 | Montáž návěstidla uloženého ve stezce námezníku | kus | 1 |  | 0 |  |  | zákl. přenesená |  | 0 | 0 | 0 | 0 | 0 | 4 | K | 0 | ROZPOCET | 0 | 0 | 0 | 0 | 0 | 4 | 0 | 4 | 603560589
| PP |  | Montáž návěstidla uloženého ve stezce námezníku. Poznámka: 1. V cenách jsou započteny náklady na montáž návěstidel umístěných ve stezce včetně zemních prací a úpravy místa uložení. 2. V cenách nejsou obsaženy náklady na dodávku materiálu. | [14 empty] | PP | 0
26 | K | 5999010030 | Vyjmutí a snesení konstrukcí nebo dílů hmotnosti přes 20 t | t | 25 |  | 0 |  |  | zákl. přenesená |  | 0 | 0 | 0 | 0 | 0 | 4 | K | 0 | ROZPOCET | 0 | 0 | 0 | 0 | 0 | 4 | 0 | 4 | 1588449586
| PP |  | Vyjmutí a snesení konstrukcí nebo dílů hmotnosti přes 20 t. Poznámka: 1. V cenách jsou započteny náklady na manipulaci vyjmutí a snesení zdvihacím prostředkem, naložení, složení, přeprava v místě technologické manipulace. Položka obsahuje náklady na práce v blízkosti trakčního vedení. | [14 empty] | PP | 0
| P |  | Poznámka k položce: výh.č.3A výměnová, středová a srdcovková část s jednoduchou srdcovkou, včetně středové části DSK po pražec č.63 a včetně spojky mezi KV1-3A | [14 empty] | P | 0
27 | K | 5999015030 | Vložení konstrukcí nebo dílů hmotnosti přes 20 t | t | 28.1 |  | 0 |  |  | zákl. přenesená |  | 0 | 0 | 0 | 0 | 0 | 4 | K | 0 | ROZPOCET | 0 | 0 | 0 | 0 | 0 | 4 | 0 | 4 | -988368807
| PP |  | Vložení konstrukcí nebo dílů hmotnosti přes 20 t. Poznámka: 1. V cenách jsou započteny náklady na vložení konstrukce podle technologického postupu, přeprava v místě technologické manipulace. Položka obsahuje náklady na práce v blízkosti trakčního vedení. | [14 empty] | PP | 0
| P |  | Poznámka k položce: výh.č.3A výměnová, středová a srdcovková část s jednoduchou srdcovkou, včetně středové části DSK po pražec č.63 a včetně spojky mezi KV1-3A | [14 empty] | P | 0
28 | K | 7497351560 | Montáž přímého ukolejnění na elektrizovaných tratích nebo v kolejových obvodech | kus | 4 |  | 0 |  |  | zákl. přenesená |  | 0 | 0 | 0 | 0 | 0 | 4 | K | 0 | ROZPOCET | 0 | 0 | 0 | 0 | 0 | 4 | 0 | 4 | -1161227950
| PP |  | Montáž přímého ukolejnění na elektrizovaných tratích nebo v kolejových obvodech | [14 empty] | PP | 0
29 | K | 7497371660 | Demontáže zařízení trakčního vedení svodu propojení nebo ukolejnění na elektrizovaných tratích nebo v kolejových obvodech | kus | 4 |  | 0 |  |  | zákl. přenesená |  | 0 | 0 | 0 | 0 | 0 | 4 | K | 0 | ROZPOCET | 0 | 0 | 0 | 0 | 0 | 4 | 0 | 4 | 579058659
| PP |  | Demontáže zařízení trakčního vedení svodu propojení nebo ukolejnění na elektrizovaných tratích nebo v kolejových obvodech - demontáž stávajícího zařízení se všemi pomocnými doplňujícími úpravami | [14 empty] | PP | 0
30 | K | 7594105360 | Montáž lanového propojení stykového č.v. 70 301 | kus | 5 |  | 0 |  |  | zákl. přenesená |  | 0 | 0 | 0 | 0 | 0 | 4 | K | 0 | ROZPOCET | 0 | 0 | 0 | 0 | 0 | 4 | 0 | 4 | 826865416
| PP |  | Montáž lanového propojení stykového č.v.70 301 | [14 empty] | PP | 0
| P |  | Poznámka k položce: kolíkové propojky | [14 empty] | P | 0
31 | M | 5955101000 | Kamenivo drcené štěrk frakce 31,5/63 třídy BI | t | 100 |  | 0 |  |  | zákl. přenesená |  | 0 | 0 | 0 | 0 | 0 | 8 | M | 0 | ROZPOCET | 0 | 0 | 0 | 0 | 0 | 4 | 0 | 4 | 1181482219
| PP |  | Kamenivo drcené štěrk frakce 31,5/63 třídy BI | [14 empty] | PP | 0
32 | M | 5956119020 | Pražec dřevěný výhybkový dub skupina 3 2600x260x160 | kus | 23 |  | 0 |  |  | zákl. přenesená |  | 0 | 0 | 0 | 0 | 0 | 8 | M | 0 | ROZPOCET | 0 | 0 | 0 | 0 | 0 | 4 | 0 | 4 | -1746882217
| PP |  | Pražec dřevěný výhybkový dub skupina 3 2600x260x160 | [14 empty] | PP | 0
| P |  | Poznámka k položce: pražce č.2-12, 48,50,52 a 9ks mezi KV1-KV3A | [14 empty] | P | 0
33 | M | 5956119025 | Pražec dřevěný výhybkový dub skupina 3 2700x260x160 | kus | 7 |  | 0 |  |  | zákl. přenesená |  | 0 | 0 | 0 | 0 | 0 | 8 | M | 0 | ROZPOCET | 0 | 0 | 0 | 0 | 0 | 4 | 0 | 4 | 1837621747
| PP |  | Pražec dřevěný výhybkový dub skupina 3 2700x260x160 | [14 empty] | PP | 0
| P |  | Poznámka k položce: pražce č.13-18, 54 | [14 empty] | P | 0
34 | M | 5956119030 | Pražec dřevěný výhybkový dub skupina 3 2800x260x160 | kus | 5 |  | 0 |  |  | zákl. přenesená |  | 0 | 0 | 0 | 0 | 0 | 8 | M | 0 | ROZPOCET | 0 | 0 | 0 | 0 | 0 | 4 | 0 | 4 | 1163321185
| PP |  | Pražec dřevěný výhybkový dub skupina 3 2800x260x160 | [14 empty] | PP | 0
| P |  | Poznámka k položce: pražce č.19-22, 56 | [14 empty] | P | 0
35 | M | 5956119035 | Pražec dřevěný výhybkový dub skupina 3 2900x260x160 | kus | 6 |  | 0 |  |  | zákl. přenesená |  | 0 | 0 | 0 | 0 | 0 | 8 | M | 0 | ROZPOCET | 0 | 0 | 0 | 0 | 0 | 4 | 0 | 4 | -807410072
| PP |  | Pražec dřevěný výhybkový dub skupina 3 2900x260x160 | [14 empty] | PP | 0
| P |  | Poznámka k položce: pražce č.23-26, 58, 60 | [14 empty] | P | 0
36 | M | 5956119040 | Pražec dřevěný výhybkový dub skupina 3 3000x260x160 | kus | 3 |  | 0 |  |  | zákl. přenesená |  | 0 | 0 | 0 | 0 | 0 | 8 | M | 0 | ROZPOCET | 0 | 0 | 0 | 0 | 0 | 4 | 0 | 4 | 1529078577
| PP |  | Pražec dřevěný výhybkový dub skupina 3 3000x260x160 | [14 empty] | PP | 0
| P |  | Poznámka k položce: pražce č.27-29 | [14 empty] | P | 0
37 | M | 5956119045 | Pražec dřevěný výhybkový dub skupina 3 3100x260x160 | kus | 3 |  | 0 |  |  | zákl. přenesená |  | 0 | 0 | 0 | 0 | 0 | 8 | M | 0 | ROZPOCET | 0 | 0 | 0 | 0 | 0 | 4 | 0 | 4 | -1222339729
| PP |  | Pražec dřevěný výhybkový dub skupina 3 3100x260x160 | [14 empty] | PP | 0
| P |  | Poznámka k položce: pražce č.30-32 | [14 empty] | P | 0
38 | M | 5956119050 | Pražec dřevěný výhybkový dub skupina 3 3200x260x160 | kus | 2 |  | 0 |  |  | zákl. přenesená |  | 0 | 0 | 0 | 0 | 0 | 8 | M | 0 | ROZPOCET | 0 | 0 | 0 | 0 | 0 | 4 | 0 | 4 | -993886906
| PP |  | Pražec dřevěný výhybkový dub skupina 3 3200x260x160 | [14 empty] | PP | 0
| P |  | Poznámka k položce: pražce č.33-34 | [14 empty] | P | 0
39 | M | 5956119055 | Pražec dřevěný výhybkový dub skupina 3 3300x260x160 | kus | 3 |  | 0 |  |  | zákl. přenesená |  | 0 | 0 | 0 | 0 | 0 | 8 | M | 0 | ROZPOCET | 0 | 0 | 0 | 0 | 0 | 4 | 0 | 4 | 1075215440
| PP |  | Pražec dřevěný výhybkový dub skupina 3 3300x260x160 | [14 empty] | PP | 0
| P |  | Poznámka k položce: pražce č.35-37 | [14 empty] | P | 0
40 | M | 5956119060 | Pražec dřevěný výhybkový dub skupina 3 3400x260x160 | kus | 2 |  | 0 |  |  | zákl. přenesená |  | 0 | 0 | 0 | 0 | 0 | 8 | M | 0 | ROZPOCET | 0 | 0 | 0 | 0 | 0 | 4 | 0 | 4 | 304123223
| PP |  | Pražec dřevěný výhybkový dub skupina 3 3400x260x160 | [14 empty] | PP | 0
| P |  | Poznámka k položce: pražce č.38-39 | [14 empty] | P | 0
41 | M | 5956119065 | Pražec dřevěný výhybkový dub skupina 3 3500x260x160 | kus | 2 |  | 0 |  |  | zákl. přenesená |  | 0 | 0 | 0 | 0 | 0 | 8 | M | 0 | ROZPOCET | 0 | 0 | 0 | 0 | 0 | 4 | 0 | 4 | 900392840
| PP |  | Pražec dřevěný výhybkový dub skupina 3 3500x260x160 | [14 empty] | PP | 0
| P |  | Poznámka k položce: pražce č.40-41 | [14 empty] | P | 0
42 | M | 5956119070 | Pražec dřevěný výhybkový dub skupina 3 3600x260x160 | kus | 7 |  | 0 |  |  | zákl. přenesená |  | 0 | 0 | 0 | 0 | 0 | 8 | M | 0 | ROZPOCET | 0 | 0 | 0 | 0 | 0 | 4 | 0 | 4 | -1696942755
| PP |  | Pražec dřevěný výhybkový dub skupina 3 3600x260x160 | [14 empty] | PP | 0
| P |  | Poznámka k položce: pražce č.42-46, 62, 63 | [14 empty] | P | 0
43 | M | 5956119095 | Pražec dřevěný výhybkový dub skupina 3 4100x260x160 | kus | 1 |  | 0 |  |  | zákl. přenesená |  | 0 | 0 | 0 | 0 | 0 | 8 | M | 0 | ROZPOCET | 0 | 0 | 0 | 0 | 0 | 4 | 0 | 4 | 774612798
| PP |  | Pražec dřevěný výhybkový dub skupina 3 4100x260x160 | [14 empty] | PP | 0
| P |  | Poznámka k položce: pražec č.1 | [14 empty] | P | 0
44 | M | 5956119100 | Pražec dřevěný výhybkový dub skupina 3 4200x260x160 | kus | 1 |  | 0 |  |  | zákl. přenesená |  | 0 | 0 | 0 | 0 | 0 | 8 | M | 0 | ROZPOCET | 0 | 0 | 0 | 0 | 0 | 4 | 0 | 4 | 1039739792
| PP |  | Pražec dřevěný výhybkový dub skupina 3 4200x260x160 | [14 empty] | PP | 0
| P |  | Poznámka k položce: pražec č.55 | [14 empty] | P | 0
45 | M | 5956119105 | Pražec dřevěný výhybkový dub skupina 3 4300x260x160 | kus | 4 |  | 0 |  |  | zákl. přenesená |  | 0 | 0 | 0 | 0 | 0 | 8 | M | 0 | ROZPOCET | 0 | 0 | 0 | 0 | 0 | 4 | 0 | 4 | -1384476374
| PP |  | Pražec dřevěný výhybkový dub skupina 3 4300x260x160 | [14 empty] | PP | 0
| P |  | Poznámka k položce: pražce č.53, 57, 59, 61 | [14 empty] | P | 0
46 | M | 5956119110 | Pražec dřevěný výhybkový dub skupina 3 4400x260x160 | kus | 1 |  | 0 |  |  | zákl. přenesená |  | 0 | 0 | 0 | 0 | 0 | 8 | M | 0 | ROZPOCET | 0 | 0 | 0 | 0 | 0 | 4 | 0 | 4 | 1196720780
| PP |  | Pražec dřevěný výhybkový dub skupina 3 4400x260x160 | [14 empty] | PP | 0
| P |  | Poznámka k položce: pražec č.51 | [14 empty] | P | 0
47 | M | 5956119115 | Pražec dřevěný výhybkový dub skupina 3 4500x260x160 | kus | 1 |  | 0 |  |  | zákl. přenesená |  | 0 | 0 | 0 | 0 | 0 | 8 | M | 0 | ROZPOCET | 0 | 0 | 0 | 0 | 0 | 4 | 0 | 4 | 2138951697
| PP |  | Pražec dřevěný výhybkový dub skupina 3 4500x260x160 | [14 empty] | PP | 0
| P |  | Poznámka k položce: pražec č.49 | [14 empty] | P | 0
48 | M | 5956119120 | Pražec dřevěný výhybkový dub skupina 3 4600x260x160 | kus | 1 |  | 0 |  |  | zákl. přenesená |  | 0 | 0 | 0 | 0 | 0 | 8 | M | 0 | ROZPOCET | 0 | 0 | 0 | 0 | 0 | 4 | 0 | 4 | -1416838191
| PP |  | Pražec dřevěný výhybkový dub skupina 3 4600x260x160 | [14 empty] | PP | 0
| P |  | Poznámka k položce: pražec č.47 | [14 empty] | P | 0
49 | M | 5957110020 | Kolejnice tv. R 65, třídy R260 | m | 16 |  | 0 |  |  | zákl. přenesená |  | 0 | 0 | 0 | 0 | 0 | 8 | M | 0 | ROZPOCET | 0 | 0 | 0 | 0 | 0 | 4 | 0 | 4 | -522660965
| PP |  | Kolejnice tv. R 65, třídy R260 | [14 empty] | PP | 0
50 | M | 5957128005 | Lepený izolovaný styk tv. R65 s tepelně zpracovanou hlavou délky 3,50 m | kus | 4 |  | 0 |  |  | zákl. přenesená |  | 0 | 0 | 0 | 0 | 0 | 8 | M | 0 | ROZPOCET | 0 | 0 | 0 | 0 | 0 | 4 | 0 | 4 | 122646594
| PP |  | Lepený izolovaný styk tv. R65 s tepelně zpracovanou hlavou délky 3,50 m | [14 empty] | PP | 0
51 | M | 5958107015 | Šroub spojkový M24 x 185 mm | kus | 8 |  | 0 |  |  | zákl. přenesená |  | 0 | 0 | 0 | 0 | 0 | 8 | M | 0 | ROZPOCET | 0 | 0 | 0 | 0 | 0 | 4 | 0 | 4 | 339393272
| PP |  | Šroub spojkový M24 x 185 mm | [14 empty] | PP | 0
| P |  | Poznámka k položce: pro zámky proti putování jazyka | [14 empty] | P | 0
52 | M | 5958128010 | Komplety ŽS 4 (šroub RS 1, matice M 24, podložka Fe6, svěrka ŽS4) | kus | 272 |  | 0 |  |  | zákl. přenesená |  | 0 | 0 | 0 | 0 | 0 | 8 | M | 0 | ROZPOCET | 0 | 0 | 0 | 0 | 0 | 4 | 0 | 4 | 171708379
| PP |  | Komplety ŽS 4 (šroub RS 1, matice M 24, podložka Fe6, svěrka ŽS4) | [14 empty] | PP | 0
53 | M | 5958116000 | Matice M24 | kus | 104 |  | 0 |  |  | zákl. přenesená |  | 0 | 0 | 0 | 0 | 0 | 8 | M | 0 | ROZPOCET | 0 | 0 | 0 | 0 | 0 | 4 | 0 | 4 | 847076755
| PP |  | Matice M24 | [14 empty] | PP | 0
| P |  | Poznámka k položce: prošrouby T10 a M24x185 | [14 empty] | P | 0
54 | M | 5958134075 | Součásti upevňovací vrtule R1(145) | kus | 556 |  | 0 |  |  | zákl. přenesená |  | 0 | 0 | 0 | 0 | 0 | 8 | M | 0 | ROZPOCET | 0 | 0 | 0 | 0 | 0 | 4 | 0 | 4 | -1179407839
| PP |  | Součásti upevňovací vrtule R1(145) | [14 empty] | PP | 0
55 | M | 5958134080 | Součásti upevňovací vrtule R2 (160) | kus | 322 |  | 0 |  |  | zákl. přenesená |  | 0 | 0 | 0 | 0 | 0 | 8 | M | 0 | ROZPOCET | 0 | 0 | 0 | 0 | 0 | 4 | 0 | 4 | -1307840173
| PP |  | Součásti upevňovací vrtule R2 (160) | [14 empty] | PP | 0
56 | M | 5958134035 | Součásti upevňovací svěrka VT2 | kus | 20 |  | 0 |  |  | zákl. přenesená |  | 0 | 0 | 0 | 0 | 0 | 8 | M | 0 | ROZPOCET | 0 | 0 | 0 | 0 | 0 | 4 | 0 | 4 | 1965317045
| PP |  | Součásti upevňovací svěrka VT2 | [14 empty] | PP | 0
57 | M | 5958134040 | Součásti upevňovací kroužek pružný dvojitý Fe 6 | kus | 1080 |  | 0 |  |  | zákl. přenesená |  | 0 | 0 | 0 | 0 | 0 | 8 | M | 0 | ROZPOCET | 0 | 0 | 0 | 0 | 0 | 4 | 0 | 4 | 79583013
| PP |  | Součásti upevňovací kroužek pružný dvojitý Fe 6 | [14 empty] | PP | 0
| P |  | Poznámka k položce: k vrtulím R1, R2, šroubům T10 a M24x185 | [14 empty] | P | 0
58 | M | 5958134042 | Součásti upevňovací šroub svěrkový T10 M24x80 | kus | 96 |  | 0 |  |  | zákl. přenesená |  | 0 | 0 | 0 | 0 | 0 | 8 | M | 0 | ROZPOCET | 0 | 0 | 0 | 0 | 0 | 4 | 0 | 4 | 1466528795
| PP |  | Součásti upevňovací šroub svěrkový T10 M24x80 | [14 empty] | PP | 0
59 | M | 5958158020 | Podložka pryžová pod patu kolejnice R65 183/151/6 | kus | 126 |  | 0 |  |  | zákl. přenesená |  | 0 | 0 | 0 | 0 | 0 | 8 | M | 0 | ROZPOCET | 0 | 0 | 0 | 0 | 0 | 4 | 0 | 4 | 1881003090
| PP |  | Podložka pryžová pod patu kolejnice R65 183/151/6 | [14 empty] | PP | 0
60 | M | 5958173000 | Polyetylenové pásy v kotoučích | m2 | 20 |  | 0 |  |  | zákl. přenesená |  | 0 | 0 | 0 | 0 | 0 | 8 | M | 0 | ROZPOCET | 0 | 0 | 0 | 0 | 0 | 4 | 0 | 4 | -423087966
| PP |  | Polyetylenové pásy v kotoučích | [14 empty] | PP | 0
| P |  | Poznámka k položce: pod abnormální podkladnice ve výměnové a srdcovkové části | [14 empty] | P | 0
61 | M | 5958158070 | Podložka polyetylenová pod podkladnici 380/160/2 (S4, R4) | kus | 112 |  | 0 |  |  | zákl. přenesená |  | 0 | 0 | 0 | 0 | 0 | 8 | M | 0 | ROZPOCET | 0 | 0 | 0 | 0 | 0 | 4 | 0 | 4 | -645983942
| PP |  | Podložka polyetylenová pod podkladnici 380/160/2 (S4, R4) | [14 empty] | PP | 0

## Č13 - Řehlovice výh.3B
{42735836-8afe-4299-a0f3-09d437025ac7}
2
| KRYCÍ LIST SOUPISU PRACÍ | [7 empty] | v --- níže se nacházejí doplnkové a pomocné údaje k sestavám --- v | [8 empty] | True
Stavba:
Oprava kolejí a výhybek v ŽST Řehlovice
Objekt:
O1 - Železniční svršek a spodek
Soupis:
Č13 - Řehlovice výh.3B
| KSO: |  | 824 26 |  |  | CC-CZ:
| Místo: |  | ŽST Řehlovice |  |  | Datum: | 17. 1. 2020
| Zadavatel: |  |  |  |  | IČ: | 70994234
|  | Správa železnic, OŘ UNL, ST Most |  |  |  | DIČ: | CZ70994234
| Uchazeč: |  |  |  |  | IČ: | Vyplň údaj
|  | Vyplň údaj |  |  |  | DIČ: | Vyplň údaj
| Projektant: |  |  |  |  | IČ:
DIČ:
| Zpracovatel: |  |  |  |  | IČ:
|  | Ing. Horák Jiří, horak@szdc.cz, +420 602155923 |  |  |  | DIČ:
Poznámka:
Soupis prací je sestaven s využitím Cenové soustavy ÚRS. Položky, které pochází z této cenové soustavy, jsou ve sloupci 'Cenová soustava' označeny popisem 'CS ÚRS' a úrovní příslušného kalendářního pololetí. Veškeré další informace vymezující popis a podmínky použití těchto položek z Cenové soustavy, které nejsou uvedeny přímo v soupisu prací, jsou neomezeně dálkově k dispozici na www.cs-urs.cz, sekce Cenové a technické podmínky.
| Cena bez DPH | [5 empty] | 0
|  |  | Základ daně |  |  | Sazba daně | Výše daně
| DPH | základní | 0 |  |  | 21% | 0
|  | snížená | 0 |  |  | 15% | 0
| DPH | zákl. přenesená | 0 |  |  | 21% | 0
|  | sníž. přenesená | 0 |  |  | 15% | 0
|  | nulová | 0 |  |  | 0% | 0
| Cena s DPH |  |  | v | CZK |  | 0
REKAPITULACE ČLENĚNÍ SOUPISU PRACÍ
Stavba:
Oprava kolejí a výhybek v ŽST Řehlovice
Objekt:
O1 - Železniční svršek a spodek
Soupis:
Č13 - Řehlovice výh.3B
Místo: |  |  | ŽST Řehlovice |  |  | Datum: | 17. 1. 2020
Zadavatel: |  |  | Správa železnic, OŘ UNL, ST Most |  |  | Projektant:
Uchazeč: |  |  | Vyplň údaj |  |  | Zpracovatel: | Ing. Horák Jiří, horak@szdc.cz, +420 602155923
Kód dílu - Popis | [6 empty] | Cena celkem [CZK]
Náklady stavby celkem | [6 empty] | 0 | [11 empty] | -1
SOUPIS PRACÍ
Stavba:
Oprava kolejí a výhybek v ŽST Řehlovice
Objekt:
O1 - Železniční svršek a spodek
Soupis:
Č13 - Řehlovice výh.3B
Místo: |  |  | ŽST Řehlovice |  |  | Datum: | 17. 1. 2020
Zadavatel: |  |  | Správa železnic, OŘ UNL, ST Most |  |  | Projektant:
Uchazeč: |  |  | Vyplň údaj |  |  | Zpracovatel: | Ing. Horák Jiří, horak@szdc.cz, +420 602155923
PČ | Typ | Kód | Popis | MJ | Množství | J.cena [CZK] | Cena celkem [CZK] | Cenová soustava |  | DPH | J. Nh [h] | Nh celkem [h] | J. hmotnost [t] | Hmotnost celkem [t] | J. suť [t] | Suť Celkem [t]
Náklady soupisu celkem | [6 empty] | 0 |  |  |  |  | 0 |  | 0 |  | 0 |  | D | -1 | [7 empty] | 0
1 | K | 5905020020 | Oprava stezky strojně s odstraněním drnu a nánosu přes 10 cm do 20 cm | m2 | 87 |  | 0 |  |  | zákl. přenesená |  | 0 | 0 | 0 | 0 | 0 | 4 | K | 0 | ROZPOCET | 0 | 0 | 0 | 0 | 0 | 4 | 0 | 4 | 1920466871
| PP |  | Oprava stezky strojně s odstraněním drnu a nánosu přes 10 cm do 20 cm. Poznámka: 1. V cenách jsou započteny náklady na odtěžení nánosu stezky a rozprostření výzisku na terén nebo naložení na dopravní prostředek a úprava povrchu stezky. | [14 empty] | PP | 0
| P |  | Poznámka k položce: odstranění nánosu mouru na stezce vně výhybky v š.2m do hl. 20cm | [14 empty] | P | 0
2 | K | 5905050020 | Souvislá výměna KL se snesením KR koleje pražce dřevěné rozdělení "d" | km | 0.018 |  | 0 |  |  | zákl. přenesená |  | 0 | 0 | 0 | 0 | 0 | 4 | K | 0 | ROZPOCET | 0 | 0 | 0 | 0 | 0 | 4 | 0 | 4 | -863600571
| PP |  | Souvislá výměna KL se snesením KR koleje pražce dřevěné rozdělení "d". Poznámka: 1. V cenách jsou započteny náklady na odtěžení KL, úpravu sklonu a zhutnění pláně, případné uložení geosyntetika, rozprostření a zhutnění vrstvy kameniva, zdvih KR, úpravu směrového a výškového uspořádání včetně měření mezních stavebních odchylek dle ČSN a technologických veličin a předání tištěných výstupů, úpravu KL do profilu, uložení výzisku na terén nebo jeho naložení na dopravní prostředek. 2. V cenách nejsou obsaženy náklady na vyjmutí a vložení KR, dodávku a doplnění kameniva, následnou úpravu směrového a výškového uspořádání, snížení KL pod patou kolejnice a dopravu výzisku na skládku a skládkovné. | [14 empty] | PP | 0
| P |  | Poznámka k položce: část kol.pole za KV 3B směr 1.kolej na dřev.pr. dl.10m + spojka mezi ZV3A-ZV3B dl.8m | [14 empty] | P | 0
3 | K | 5905050060 | Souvislá výměna KL se snesením KR koleje pražce betonové rozdělení "d" | km | 0.019 |  | 0 |  |  | zákl. přenesená |  | 0 | 0 | 0 | 0 | 0 | 4 | K | 0 | ROZPOCET | 0 | 0 | 0 | 0 | 0 | 4 | 0 | 4 | 660217305
| PP |  | Souvislá výměna KL se snesením KR koleje pražce betonové rozdělení "d". Poznámka: 1. V cenách jsou započteny náklady na odtěžení KL, úpravu sklonu a zhutnění pláně, případné uložení geosyntetika, rozprostření a zhutnění vrstvy kameniva, zdvih KR, úpravu směrového a výškového uspořádání včetně měření mezních stavebních odchylek dle ČSN a technologických veličin a předání tištěných výstupů, úpravu KL do profilu, uložení výzisku na terén nebo jeho naložení na dopravní prostředek. 2. V cenách nejsou obsaženy náklady na vyjmutí a vložení KR, dodávku a doplnění kameniva, následnou úpravu směrového a výškového uspořádání, snížení KL pod patou kolejnice a dopravu výzisku na skládku a skládkovné. | [14 empty] | PP | 0
| P |  | Poznámka k položce: část kol.pole za KV 3B směr 1.kolej na bet.pr. dl.19m | [14 empty] | P | 0
4 | K | 5905050210 | Souvislá výměna KL se snesením KR výhybky pražce dřevěné | m | 53.608 |  | 0 |  |  | zákl. přenesená |  | 0 | 0 | 0 | 0 | 0 | 4 | K | 0 | ROZPOCET | 0 | 0 | 0 | 0 | 0 | 4 | 0 | 4 | 899892494
| PP |  | Souvislá výměna KL se snesením KR výhybky pražce dřevěné. Poznámka: 1. V cenách jsou započteny náklady na odtěžení KL, úpravu sklonu a zhutnění pláně, případné uložení geosyntetika, rozprostření a zhutnění vrstvy kameniva, zdvih KR, úpravu směrového a výškového uspořádání včetně měření mezních stavebních odchylek dle ČSN a technologických veličin a předání tištěných výstupů, úpravu KL do profilu, uložení výzisku na terén nebo jeho naložení na dopravní prostředek. 2. V cenách nejsou obsaženy náklady na vyjmutí a vložení KR, dodávku a doplnění kameniva, následnou úpravu směrového a výškového uspořádání, snížení KL pod patou kolejnice a dopravu výzisku na skládku a skládkovné. | [14 empty] | PP | 0
5 | K | 5905105030 | Doplnění KL kamenivem souvisle strojně v koleji | m3 | 30 |  | 0 |  |  | zákl. přenesená |  | 0 | 0 | 0 | 0 | 0 | 4 | K | 0 | ROZPOCET | 0 | 0 | 0 | 0 | 0 | 4 | 0 | 4 | 1955882379
| PP |  | Doplnění KL kamenivem souvisle strojně v koleji. Poznámka: 1. V cenách jsou započteny náklady na doplnění kameniva ojediněle ručně vidlemi a/nebo souvisle strojně z výsypných vozů případně nakladačem. 2. V cenách nejsou obsaženy náklady na dodávku kameniva. | [14 empty] | PP | 0
| P |  | Poznámka k položce: za KV3B směr 1.kolej + spojka mezi ZV3A-ZV3B | [14 empty] | P | 0
6 | K | 5905105040 | Doplnění KL kamenivem souvisle strojně ve výhybce | m3 | 73 |  | 0 |  |  | zákl. přenesená |  | 0 | 0 | 0 | 0 | 0 | 4 | K | 0 | ROZPOCET | 0 | 0 | 0 | 0 | 0 | 4 | 0 | 4 | -1069519262
| PP |  | Doplnění KL kamenivem souvisle strojně ve výhybce. Poznámka: 1. V cenách jsou započteny náklady na doplnění kameniva ojediněle ručně vidlemi a/nebo souvisle strojně z výsypných vozů případně nakladačem. 2. V cenách nejsou obsaženy náklady na dodávku kameniva. | [14 empty] | PP | 0
| P |  | Poznámka k položce: výh.3B + část výh.6 | [14 empty] | P | 0
7 | K | 5905110010 | Snížení KL pod patou kolejnice v koleji | km | 0.074 |  | 0 |  |  | zákl. přenesená |  | 0 | 0 | 0 | 0 | 0 | 4 | K | 0 | ROZPOCET | 0 | 0 | 0 | 0 | 0 | 4 | 0 | 4 | -317925366
| PP |  | Snížení KL pod patou kolejnice v koleji. Poznámka: 1. V cenách jsou započteny náklady na snížení KL pod patou kolejnice ručně vidlemi. 2. V cenách nejsou obsaženy náklady na doplnění a dodávku kameniva. | [14 empty] | PP | 0
| P |  | Poznámka k položce: za KV3B směr 1.kolej + spojka mezi ZV3A-ZV3B | [14 empty] | P | 0
8 | K | 5905110020 | Snížení KL pod patou kolejnice ve výhybce | m | 53.608 |  | 0 |  |  | zákl. přenesená |  | 0 | 0 | 0 | 0 | 0 | 4 | K | 0 | ROZPOCET | 0 | 0 | 0 | 0 | 0 | 4 | 0 | 4 | 616227157
| PP |  | Snížení KL pod patou kolejnice ve výhybce. Poznámka: 1. V cenách jsou započteny náklady na snížení KL pod patou kolejnice ručně vidlemi. 2. V cenách nejsou obsaženy náklady na doplnění a dodávku kameniva. | [14 empty] | PP | 0
| P |  | Poznámka k položce: výh.č.3B | [14 empty] | P | 0
9 | K | 5906025030 | Výměna pražců po vyjmutí KR pražce dřevěné výhybkové délky do 3 m | kus | 44 |  | 0 |  |  | zákl. přenesená |  | 0 | 0 | 0 | 0 | 0 | 4 | K | 0 | ROZPOCET | 0 | 0 | 0 | 0 | 0 | 4 | 0 | 4 | -1751297484
| PP |  | Výměna pražců po vyjmutí KR pražce dřevěné výhybkové délky do 3 m. Poznámka: 1. V cenách jsou započteny náklady na demontáž upevňovadel, výměnu pražců, montáž upevňovadel a ošetření součástí mazivem. U nevystrojených a výhybkových pražců dřevěných vrtání otvorů pro vrtule. 2. V cenách nejsou obsaženy náklady na dodávku materiálu, dopravu výzisku na skládku a skládkovné. | [14 empty] | PP | 0
| P |  | Poznámka k položce: pražce č.2-29 a 16ks pražců mezi ZV3A-ZV3B | [14 empty] | P | 0
10 | K | 5906025040 | Výměna pražců po vyjmutí KR pražce dřevěné výhybkové délky přes 3 do 4 m | kus | 22 |  | 0 |  |  | zákl. přenesená |  | 0 | 0 | 0 | 0 | 0 | 4 | K | 0 | ROZPOCET | 0 | 0 | 0 | 0 | 0 | 4 | 0 | 4 | -1580729686
| PP |  | Výměna pražců po vyjmutí KR pražce dřevěné výhybkové délky přes 3 do 4 m. Poznámka: 1. V cenách jsou započteny náklady na demontáž upevňovadel, výměnu pražců, montáž upevňovadel a ošetření součástí mazivem. U nevystrojených a výhybkových pražců dřevěných vrtání otvorů pro vrtule. 2. V cenách nejsou obsaženy náklady na dodávku materiálu, dopravu výzisku na skládku a skládkovné. | [14 empty] | PP | 0
| P |  | Poznámka k položce: pražce č.30-51 | [14 empty] | P | 0
11 | K | 5906025050 | Výměna pražců po vyjmutí KR pražce dřevěné výhybkové délky přes 4 do 5 m | kus | 10 |  | 0 |  |  | zákl. přenesená |  | 0 | 0 | 0 | 0 | 0 | 4 | K | 0 | ROZPOCET | 0 | 0 | 0 | 0 | 0 | 4 | 0 | 4 | -807933657
| PP |  | Výměna pražců po vyjmutí KR pražce dřevěné výhybkové délky přes 4 do 5 m. Poznámka: 1. V cenách jsou započteny náklady na demontáž upevňovadel, výměnu pražců, montáž upevňovadel a ošetření součástí mazivem. U nevystrojených a výhybkových pražců dřevěných vrtání otvorů pro vrtule. 2. V cenách nejsou obsaženy náklady na dodávku materiálu, dopravu výzisku na skládku a skládkovné. | [14 empty] | PP | 0
| P |  | Poznámka k položce: pražce č.1, 52-60 | [14 empty] | P | 0
12 | K | 5906030050 | Ojedinělá výměna pražce současně s výměnou nebo čištěním KL pražec dřevěný výhybkový délky přes 4 do 5 m | kus | 7 |  | 0 |  |  | zákl. přenesená |  | 0 | 0 | 0 | 0 | 0 | 4 | K | 0 | ROZPOCET | 0 | 0 | 0 | 0 | 0 | 4 | 0 | 4 | 173511760
| PP |  | Ojedinělá výměna pražce současně s výměnou nebo čištěním KL pražec dřevěný výhybkový délky přes 4 do 5 m. Poznámka: 1. V cenách jsou započteny náklady na demontáž upevňovadel, výměnu a podbití pražce, montáž upevňovadel a ošetření součástí mazivem. U nevystrojených a výhybkových pražců dřevěných vrtání otvorů pro vrtule. 2. V cenách nejsou obsaženy náklady na odstranění KL, rozrušení lavičky, úpravu KL do profilu, snížení KL pod patou kolejnice, doplnění kameniva, dodávku materiálu, dopravu výzisku na skládku a skládkovné. | [14 empty] | PP | 0
| P |  | Poznámka k položce: 7ks dlouhých pražců na propojení KV3B se ZV6 a 1.kolejí (pražce č.1-7 ve výh.6) | [14 empty] | P | 0
13 | K | 5906055030 | Příplatek za současnou výměnu pražce s podkladnicovým upevněním a kompletů, pryžových a polyetylenových podložek | kus | 140 |  | 0 |  |  | zákl. přenesená |  | 0 | 0 | 0 | 0 | 0 | 4 | K | 0 | ROZPOCET | 0 | 0 | 0 | 0 | 0 | 4 | 0 | 4 | -676994213
| PP |  | Příplatek za současnou výměnu pražce s podkladnicovým upevněním a kompletů, pryžových a polyetylenových podložek. Poznámka: 1. V cenách jsou započteny náklady na potřebnou manipulaci, demontáž, výměnu a montáž součásti současně s výměnou pražce včetně případného ošetření mazivem. Položka platí pro všechny typy podpor. 2. V cenách nejsou obsaženy náklady na dodávku materiálu, dopravu výzisku na skládku a skládkovné. | [14 empty] | PP | 0
| P |  | Poznámka k položce: 38 pražců se dvěma úl.plochami 43pražců s více úl.plochami celkem 140 ks | [14 empty] | P | 0
14 | K | 5907010040 | Výměna LISŮ tv. R65 rozdělení "d" | m | 7 |  | 0 |  |  | zákl. přenesená |  | 0 | 0 | 0 | 0 | 0 | 4 | K | 0 | ROZPOCET | 0 | 0 | 0 | 0 | 0 | 4 | 0 | 4 | -377099018
| PP |  | Výměna LISŮ tv. R65 rozdělení "d". Poznámka: 1. V cenách jsou započteny náklady na demontáž upevňovadel, výměnu LISU, montáž upevňovadel, případnou úpravu dilatačních spár, zřízení nebo demontáž prozatímních styků a ošetření součástí mazivem. 2. V cenách nejsou započteny náklady na dělení kolejnic, zřízení svaru, demontáž nebo montáž styků. | [14 empty] | PP | 0
| P |  | Poznámka k položce: 2ks LIS ve středové části výhybky | [14 empty] | P | 0
15 | K | 5907015020 | Ojedinělá výměna kolejnic stávající upevnění tv. R65 rozdělení "d" | m | 50 |  | 0 |  |  | zákl. přenesená |  | 0 | 0 | 0 | 0 | 0 | 4 | K | 0 | ROZPOCET | 0 | 0 | 0 | 0 | 0 | 4 | 0 | 4 | -1437970572
| PP |  | Ojedinělá výměna kolejnic stávající upevnění tv. R65 rozdělení "d". Poznámka: 1. V cenách jsou započteny náklady na demontáž upevňovadel, výměnu kolejnic, dílů a součástí, úpravu dilatačních spár, pryžových podložek, montáž upevňovadel, zřízení nebo demontáž prozatímních styků a ošetření součástí mazivem. 2. V cenách nejsou započteny náklady na dělení kolejnic, zřízení svaru, demontáž nebo montáž styků. | [14 empty] | PP | 0
| P |  | Poznámka k položce: vložky po vyřezání starých svarů + výměna pravé přímé středové kolejnice a kolejnice u přídržnice (vložení kolejnice dl.22m) + výměna 2ks kolejnic dl.7m ve spojce mezi ZV3a-ZV3b | [14 empty] | P | 0
16 | K | 5907040020 | Posun kolejnic před svařováním tv. R65 | m | 36 |  | 0 |  |  | zákl. přenesená |  | 0 | 0 | 0 | 0 | 0 | 4 | K | 0 | ROZPOCET | 0 | 0 | 0 | 0 | 0 | 4 | 0 | 4 | -1167386351
| PP |  | Posun kolejnic před svařováním tv. R65. Poznámka: 1. V cenách jsou započteny náklady na přizdvižení a posun kolejnice. Položka se použije v případě krácení deformovaných konců kolejnic před svařováním. 2. V cenách nejsou obsaženy náklady na demontáž a montáž upevňovadel. Položku nelze použít pro posun z důvodu úpravy dilatačních spár před svařováním. | [14 empty] | PP | 0
| P |  | Poznámka k položce: středové kolejnice po výřezu starých svarů | [14 empty] | P | 0
17 | K | 5907050110 | Dělení kolejnic kyslíkem tv. UIC60 nebo R65 | kus | 28 |  | 0 |  |  | zákl. přenesená |  | 0 | 0 | 0 | 0 | 0 | 4 | K | 0 | ROZPOCET | 0 | 0 | 0 | 0 | 0 | 4 | 0 | 4 | 857490079
| PP |  | Dělení kolejnic kyslíkem tv. UIC60 nebo R65. Poznámka: 1. V cenách jsou započteny náklady na manipulaci podložení, označení a provedení řezu kolejnice. | [14 empty] | PP | 0
18 | K | 5907055020 | Vrtání kolejnic otvor o průměru přes 10 do 23 mm | kus | 4 |  | 0 |  |  | zákl. přenesená |  | 0 | 0 | 0 | 0 | 0 | 4 | K | 0 | ROZPOCET | 0 | 0 | 0 | 0 | 0 | 4 | 0 | 4 | 758147747
| PP |  | Vrtání kolejnic otvor o průměru přes 10 do 23 mm. Poznámka: 1. V cenách jsou započteny náklady na manipulaci podložení, označení a provedení vrtu ve stojině kolejnice. | [14 empty] | PP | 0
| P |  | Poznámka k položce: lana SSZT pr.23mm | [14 empty] | P | 0
19 | M | 5955101000 | Kamenivo drcené štěrk frakce 31,5/63 třídy BI | t | 155 |  | 0 |  |  | zákl. přenesená |  | 0 | 0 | 0 | 0 | 0 | 8 | M | 0 | ROZPOCET | 0 | 0 | 0 | 0 | 0 | 4 | 0 | 4 | 754260990
| PP |  | Kamenivo drcené štěrk frakce 31,5/63 třídy BI | [14 empty] | PP | 0
| P |  | Poznámka k položce: výh.3B+příp.pole | [14 empty] | P | 0
20 | M | 5956119020 | Pražec dřevěný výhybkový dub skupina 3 2600x260x160 | kus | 27 |  | 0 |  |  | zákl. přenesená |  | 0 | 0 | 0 | 0 | 0 | 8 | M | 0 | ROZPOCET | 0 | 0 | 0 | 0 | 0 | 4 | 0 | 4 | 749795822
| PP |  | Pražec dřevěný výhybkový dub skupina 3 2600x260x160 | [14 empty] | PP | 0
| P |  | Poznámka k položce: pražce č. 2-12 a 16ks pražců ve spojce mezi ZV3a-ZV3b | [14 empty] | P | 0
21 | M | 5956119025 | Pražec dřevěný výhybkový dub skupina 3 2700x260x160 | kus | 6 |  | 0 |  |  | zákl. přenesená |  | 0 | 0 | 0 | 0 | 0 | 8 | M | 0 | ROZPOCET | 0 | 0 | 0 | 0 | 0 | 4 | 0 | 4 | 396791546
| PP |  | Pražec dřevěný výhybkový dub skupina 3 2700x260x160 | [14 empty] | PP | 0
| P |  | Poznámka k položce: pražce č.13-18 | [14 empty] | P | 0
22 | M | 5956119030 | Pražec dřevěný výhybkový dub skupina 3 2800x260x160 | kus | 4 |  | 0 |  |  | zákl. přenesená |  | 0 | 0 | 0 | 0 | 0 | 8 | M | 0 | ROZPOCET | 0 | 0 | 0 | 0 | 0 | 4 | 0 | 4 | -75481288
| PP |  | Pražec dřevěný výhybkový dub skupina 3 2800x260x160 | [14 empty] | PP | 0
| P |  | Poznámka k položce: pražce č.19-22 | [14 empty] | P | 0
23 | M | 5956119035 | Pražec dřevěný výhybkový dub skupina 3 2900x260x160 | kus | 4 |  | 0 |  |  | zákl. přenesená |  | 0 | 0 | 0 | 0 | 0 | 8 | M | 0 | ROZPOCET | 0 | 0 | 0 | 0 | 0 | 4 | 0 | 4 | 21792746
| PP |  | Pražec dřevěný výhybkový dub skupina 3 2900x260x160 | [14 empty] | PP | 0
| P |  | Poznámka k položce: pražce č.23-26 | [14 empty] | P | 0
24 | M | 5956119040 | Pražec dřevěný výhybkový dub skupina 3 3000x260x160 | kus | 3 |  | 0 |  |  | zákl. přenesená |  | 0 | 0 | 0 | 0 | 0 | 8 | M | 0 | ROZPOCET | 0 | 0 | 0 | 0 | 0 | 4 | 0 | 4 | -2022390379
| PP |  | Pražec dřevěný výhybkový dub skupina 3 3000x260x160 | [14 empty] | PP | 0
| P |  | Poznámka k položce: pražce č.27-29 | [14 empty] | P | 0
25 | M | 5956119045 | Pražec dřevěný výhybkový dub skupina 3 3100x260x160 | kus | 3 |  | 0 |  |  | zákl. přenesená |  | 0 | 0 | 0 | 0 | 0 | 8 | M | 0 | ROZPOCET | 0 | 0 | 0 | 0 | 0 | 4 | 0 | 4 | -1266736182
| PP |  | Pražec dřevěný výhybkový dub skupina 3 3100x260x160 | [14 empty] | PP | 0
| P |  | Poznámka k položce: pražce č.30-32 | [14 empty] | P | 0
26 | M | 5956119050 | Pražec dřevěný výhybkový dub skupina 3 3200x260x160 | kus | 2 |  | 0 |  |  | zákl. přenesená |  | 0 | 0 | 0 | 0 | 0 | 8 | M | 0 | ROZPOCET | 0 | 0 | 0 | 0 | 0 | 4 | 0 | 4 | -2006256620
| PP |  | Pražec dřevěný výhybkový dub skupina 3 3200x260x160 | [14 empty] | PP | 0
| P |  | Poznámka k položce: pražce č.33-34 | [14 empty] | P | 0
27 | M | 5956119055 | Pražec dřevěný výhybkový dub skupina 3 3300x260x160 | kus | 3 |  | 0 |  |  | zákl. přenesená |  | 0 | 0 | 0 | 0 | 0 | 8 | M | 0 | ROZPOCET | 0 | 0 | 0 | 0 | 0 | 4 | 0 | 4 | -69275948
| PP |  | Pražec dřevěný výhybkový dub skupina 3 3300x260x160 | [14 empty] | PP | 0
| P |  | Poznámka k položce: pražce č.35-37 | [14 empty] | P | 0
28 | M | 5956119060 | Pražec dřevěný výhybkový dub skupina 3 3400x260x160 | kus | 2 |  | 0 |  |  | zákl. přenesená |  | 0 | 0 | 0 | 0 | 0 | 8 | M | 0 | ROZPOCET | 0 | 0 | 0 | 0 | 0 | 4 | 0 | 4 | 320116151
| PP |  | Pražec dřevěný výhybkový dub skupina 3 3400x260x160 | [14 empty] | PP | 0
| P |  | Poznámka k položce: pražce č.38-39 | [14 empty] | P | 0
29 | M | 5956119065 | Pražec dřevěný výhybkový dub skupina 3 3500x260x160 | kus | 2 |  | 0 |  |  | zákl. přenesená |  | 0 | 0 | 0 | 0 | 0 | 8 | M | 0 | ROZPOCET | 0 | 0 | 0 | 0 | 0 | 4 | 0 | 4 | -179505504
| PP |  | Pražec dřevěný výhybkový dub skupina 3 3500x260x160 | [14 empty] | PP | 0
| P |  | Poznámka k položce: pražce č.40-41 | [14 empty] | P | 0
30 | M | 5956119070 | Pražec dřevěný výhybkový dub skupina 3 3600x260x160 | kus | 2 |  | 0 |  |  | zákl. přenesená |  | 0 | 0 | 0 | 0 | 0 | 8 | M | 0 | ROZPOCET | 0 | 0 | 0 | 0 | 0 | 4 | 0 | 4 | -503814976
| PP |  | Pražec dřevěný výhybkový dub skupina 3 3600x260x160 | [14 empty] | PP | 0
| P |  | Poznámka k položce: pražce č.42-43 | [14 empty] | P | 0
31 | M | 5956119075 | Pražec dřevěný výhybkový dub skupina 3 3700x260x160 | kus | 2 |  | 0 |  |  | zákl. přenesená |  | 0 | 0 | 0 | 0 | 0 | 8 | M | 0 | ROZPOCET | 0 | 0 | 0 | 0 | 0 | 4 | 0 | 4 | -884164407
| PP |  | Pražec dřevěný výhybkový dub skupina 3 3700x260x160 | [14 empty] | PP | 0
| P |  | Poznámka k položce: pražce č.44-45 | [14 empty] | P | 0
32 | M | 5956119080 | Pražec dřevěný výhybkový dub skupina 3 3800x260x160 | kus | 2 |  | 0 |  |  | zákl. přenesená |  | 0 | 0 | 0 | 0 | 0 | 8 | M | 0 | ROZPOCET | 0 | 0 | 0 | 0 | 0 | 4 | 0 | 4 | -471931384
| PP |  | Pražec dřevěný výhybkový dub skupina 3 3800x260x160 | [14 empty] | PP | 0
| P |  | Poznámka k položce: pražce č.46-47 | [14 empty] | P | 0
33 | M | 5956119085 | Pražec dřevěný výhybkový dub skupina 3 3900x260x160 | kus | 2 |  | 0 |  |  | zákl. přenesená |  | 0 | 0 | 0 | 0 | 0 | 8 | M | 0 | ROZPOCET | 0 | 0 | 0 | 0 | 0 | 4 | 0 | 4 | 410250812
| PP |  | Pražec dřevěný výhybkový dub skupina 3 3900x260x160 | [14 empty] | PP | 0
| P |  | Poznámka k položce: pražce č.48-49 | [14 empty] | P | 0
34 | M | 5956119090 | Pražec dřevěný výhybkový dub skupina 3 4000x260x160 | kus | 2 |  | 0 |  |  | zákl. přenesená |  | 0 | 0 | 0 | 0 | 0 | 8 | M | 0 | ROZPOCET | 0 | 0 | 0 | 0 | 0 | 4 | 0 | 4 | -1098577201
| PP |  | Pražec dřevěný výhybkový dub skupina 3 4000x260x160 | [14 empty] | PP | 0
| P |  | Poznámka k položce: pražce č.50-51 | [14 empty] | P | 0
35 | M | 5956119095 | Pražec dřevěný výhybkový dub skupina 3 4100x260x160 | kus | 3 |  | 0 |  |  | zákl. přenesená |  | 0 | 0 | 0 | 0 | 0 | 8 | M | 0 | ROZPOCET | 0 | 0 | 0 | 0 | 0 | 4 | 0 | 4 | -579345062
| PP |  | Pražec dřevěný výhybkový dub skupina 3 4100x260x160 | [14 empty] | PP | 0
| P |  | Poznámka k položce: pražce č.1 a 52-53 | [14 empty] | P | 0
36 | M | 5956119100 | Pražec dřevěný výhybkový dub skupina 3 4200x260x160 | kus | 2 |  | 0 |  |  | zákl. přenesená |  | 0 | 0 | 0 | 0 | 0 | 8 | M | 0 | ROZPOCET | 0 | 0 | 0 | 0 | 0 | 4 | 0 | 4 | 1531967640
| PP |  | Pražec dřevěný výhybkový dub skupina 3 4200x260x160 | [14 empty] | PP | 0
| P |  | Poznámka k položce: pražce č.54-55 | [14 empty] | P | 0
37 | M | 5956119105 | Pražec dřevěný výhybkový dub skupina 3 4300x260x160 | kus | 2 |  | 0 |  |  | zákl. přenesená |  | 0 | 0 | 0 | 0 | 0 | 8 | M | 0 | ROZPOCET | 0 | 0 | 0 | 0 | 0 | 4 | 0 | 4 | 317382757
| PP |  | Pražec dřevěný výhybkový dub skupina 3 4300x260x160 | [14 empty] | PP | 0
| P |  | Poznámka k položce: pražce č.56-57 | [14 empty] | P | 0
38 | M | 5956119110 | Pražec dřevěný výhybkový dub skupina 3 4400x260x160 | kus | 2 |  | 0 |  |  | zákl. přenesená |  | 0 | 0 | 0 | 0 | 0 | 8 | M | 0 | ROZPOCET | 0 | 0 | 0 | 0 | 0 | 4 | 0 | 4 | 666297532
| PP |  | Pražec dřevěný výhybkový dub skupina 3 4400x260x160 | [14 empty] | PP | 0
| P |  | Poznámka k položce: pražce č.58-59 | [14 empty] | P | 0
39 | M | 5956119115 | Pražec dřevěný výhybkový dub skupina 3 4500x260x160 | kus | 2 |  | 0 |  |  | zákl. přenesená |  | 0 | 0 | 0 | 0 | 0 | 8 | M | 0 | ROZPOCET | 0 | 0 | 0 | 0 | 0 | 4 | 0 | 4 | -778563379
| PP |  | Pražec dřevěný výhybkový dub skupina 3 4500x260x160 | [14 empty] | PP | 0
| P |  | Poznámka k položce: pražce č.60 a č.2 ve výh.6 | [14 empty] | P | 0
40 | M | 5956119120 | Pražec dřevěný výhybkový dub skupina 3 4600x260x160 | kus | 1 |  | 0 |  |  | zákl. přenesená |  | 0 | 0 | 0 | 0 | 0 | 8 | M | 0 | ROZPOCET | 0 | 0 | 0 | 0 | 0 | 4 | 0 | 4 | 994400398
| PP |  | Pražec dřevěný výhybkový dub skupina 3 4600x260x160 | [14 empty] | PP | 0
| P |  | Poznámka k položce: pražec č.3 ve výh.6 | [14 empty] | P | 0
41 | M | 5956119125 | Pražec dřevěný výhybkový dub skupina 3 4700x260x160 | kus | 2 |  | 0 |  |  | zákl. přenesená |  | 0 | 0 | 0 | 0 | 0 | 8 | M | 0 | ROZPOCET | 0 | 0 | 0 | 0 | 0 | 4 | 0 | 4 | 1790022761
| PP |  | Pražec dřevěný výhybkový dub skupina 3 4700x260x160 | [14 empty] | PP | 0
| P |  | Poznámka k položce: pražce č.4-5 ve výh.6 | [14 empty] | P | 0
42 | M | 5956119130 | Pražec dřevěný výhybkový dub skupina 3 4800x260x160 | kus | 2 |  | 0 |  |  | zákl. přenesená |  | 0 | 0 | 0 | 0 | 0 | 8 | M | 0 | ROZPOCET | 0 | 0 | 0 | 0 | 0 | 4 | 0 | 4 | -2114454153
| PP |  | Pražec dřevěný výhybkový dub skupina 3 4800x260x160 | [14 empty] | PP | 0
| P |  | Poznámka k položce: pražce č.6-7 ve výh.6 | [14 empty] | P | 0
43 | M | 5956119140 | Pražec dřevěný výhybkový dub skupina 3 5000x260x160 | kus | 1 |  | 0 |  |  | zákl. přenesená |  | 0 | 0 | 0 | 0 | 0 | 8 | M | 0 | ROZPOCET | 0 | 0 | 0 | 0 | 0 | 4 | 0 | 4 | -1479520024
| PP |  | Pražec dřevěný výhybkový dub skupina 3 5000x260x160 | [14 empty] | PP | 0
| P |  | Poznámka k položce: pražec č.1 ve výh.6 | [14 empty] | P | 0
44 | M | 5957110020 | Kolejnice tv. R 65, třídy R260 | m | 50 |  | 0 |  |  | zákl. přenesená |  | 0 | 0 | 0 | 0 | 0 | 8 | M | 0 | ROZPOCET | 0 | 0 | 0 | 0 | 0 | 4 | 0 | 4 | -1388896848
| PP |  | Kolejnice tv. R 65, třídy R260 | [14 empty] | PP | 0
45 | M | 5957128005 | Lepený izolovaný styk tv. R65 s tepelně zpracovanou hlavou délky 3,50 m | kus | 2 |  | 0 |  |  | zákl. přenesená |  | 0 | 0 | 0 | 0 | 0 | 8 | M | 0 | ROZPOCET | 0 | 0 | 0 | 0 | 0 | 4 | 0 | 4 | 1636589566
| PP |  | Lepený izolovaný styk tv. R65 s tepelně zpracovanou hlavou délky 3,50 m | [14 empty] | PP | 0
46 | M | 5957140020 | Souprava pro opravu LISU tv. R 65 - ESD 6 otvorů | kus | 2 |  | 0 |  |  | zákl. přenesená |  | 0 | 0 | 0 | 0 | 0 | 8 | M | 0 | ROZPOCET | 0 | 0 | 0 | 0 | 0 | 4 | 0 | 4 | -134378640
| PP |  | Souprava pro opravu LISU tv. R 65 - ESD 6 otvorů | [14 empty] | PP | 0
47 | M | 5958107015 | Šroub spojkový M24 x 185 mm | kus | 8 |  | 0 |  |  | zákl. přenesená |  | 0 | 0 | 0 | 0 | 0 | 8 | M | 0 | ROZPOCET | 0 | 0 | 0 | 0 | 0 | 4 | 0 | 4 | -770328943
| PP |  | Šroub spojkový M24 x 185 mm | [14 empty] | PP | 0
| P |  | Poznámka k položce: pro zámky proti putování jazyka | [14 empty] | P | 0
48 | M | 5958128010 | Komplety ŽS 4 (šroub RS 1, matice M 24, podložka Fe6, svěrka ŽS4) | kus | 652 |  | 0 |  |  | zákl. přenesená |  | 0 | 0 | 0 | 0 | 0 | 8 | M | 0 | ROZPOCET | 0 | 0 | 0 | 0 | 0 | 4 | 0 | 4 | -1972842906
| PP |  | Komplety ŽS 4 (šroub RS 1, matice M 24, podložka Fe6, svěrka ŽS4) | [14 empty] | PP | 0
49 | M | 5958116000 | Matice M24 | kus | 104 |  | 0 |  |  | zákl. přenesená |  | 0 | 0 | 0 | 0 | 0 | 8 | M | 0 | ROZPOCET | 0 | 0 | 0 | 0 | 0 | 4 | 0 | 4 | -1374403786
| PP |  | Matice M24 | [14 empty] | PP | 0
| P |  | Poznámka k položce: prošrouby T10 a M24x185 | [14 empty] | P | 0
50 | M | 5958134075 | Součásti upevňovací vrtule R1(145) | kus | 722 |  | 0 |  |  | zákl. přenesená |  | 0 | 0 | 0 | 0 | 0 | 8 | M | 0 | ROZPOCET | 0 | 0 | 0 | 0 | 0 | 4 | 0 | 4 | 2095874969
| PP |  | Součásti upevňovací vrtule R1(145) | [14 empty] | PP | 0
51 | M | 5958134080 | Součásti upevňovací vrtule R2 (160) | kus | 322 |  | 0 |  |  | zákl. přenesená |  | 0 | 0 | 0 | 0 | 0 | 8 | M | 0 | ROZPOCET | 0 | 0 | 0 | 0 | 0 | 4 | 0 | 4 | -318970273
| PP |  | Součásti upevňovací vrtule R2 (160) | [14 empty] | PP | 0
52 | M | 5958134035 | Součásti upevňovací svěrka VT2 | kus | 20 |  | 0 |  |  | zákl. přenesená |  | 0 | 0 | 0 | 0 | 0 | 8 | M | 0 | ROZPOCET | 0 | 0 | 0 | 0 | 0 | 4 | 0 | 4 | -1267926778
| PP |  | Součásti upevňovací svěrka VT2 | [14 empty] | PP | 0
53 | M | 5958134040 | Součásti upevňovací kroužek pružný dvojitý Fe 6 | kus | 1148 |  | 0 |  |  | zákl. přenesená |  | 0 | 0 | 0 | 0 | 0 | 8 | M | 0 | ROZPOCET | 0 | 0 | 0 | 0 | 0 | 4 | 0 | 4 | 1738606933
| PP |  | Součásti upevňovací kroužek pružný dvojitý Fe 6 | [14 empty] | PP | 0
| P |  | Poznámka k položce: k vrtulím R1, R2, šroubům T10 a M24x185 | [14 empty] | P | 0
54 | M | 5958134042 | Součásti upevňovací šroub svěrkový T10 M24x80 | kus | 96 |  | 0 |  |  | zákl. přenesená |  | 0 | 0 | 0 | 0 | 0 | 8 | M | 0 | ROZPOCET | 0 | 0 | 0 | 0 | 0 | 4 | 0 | 4 | 1364719150
| PP |  | Součásti upevňovací šroub svěrkový T10 M24x80 | [14 empty] | PP | 0
55 | M | 5958158020 | Podložka pryžová pod patu kolejnice R65 183/151/6 | kus | 180 |  | 0 |  |  | zákl. přenesená |  | 0 | 0 | 0 | 0 | 0 | 8 | M | 0 | ROZPOCET | 0 | 0 | 0 | 0 | 0 | 4 | 0 | 4 | -637467077
| PP |  | Podložka pryžová pod patu kolejnice R65 183/151/6 | [14 empty] | PP | 0
56 | M | 5958158005 | Podložka pryžová pod patu kolejnice S49 183/126/6 | kus | 176 |  | 0 |  |  | zákl. přenesená |  | 0 | 0 | 0 | 0 | 0 | 8 | M | 0 | ROZPOCET | 0 | 0 | 0 | 0 | 0 | 4 | 0 | 4 | 83571552
| PP |  | Podložka pryžová pod patu kolejnice S49 183/151/6 | [14 empty] | PP | 0
57 | M | 5958173000 | Polyetylenové pásy v kotoučích | m2 | 30 |  | 0 |  |  | zákl. přenesená |  | 0 | 0 | 0 | 0 | 0 | 8 | M | 0 | ROZPOCET | 0 | 0 | 0 | 0 | 0 | 4 | 0 | 4 | 1028314701
| PP |  | Polyetylenové pásy v kotoučích | [14 empty] | PP | 0
| P |  | Poznámka k položce: pod abnormální podkladnice ve výměnové a srdcovkové části | [14 empty] | P | 0
58 | M | 5958158070 | Podložka polyetylenová pod podkladnici 380/160/2 (S4, R4) | kus | 136 |  | 0 |  |  | zákl. přenesená |  | 0 | 0 | 0 | 0 | 0 | 8 | M | 0 | ROZPOCET | 0 | 0 | 0 | 0 | 0 | 4 | 0 | 4 | 476583546
| PP |  | Podložka polyetylenová pod podkladnici 380/160/2 (S4, R4) | [14 empty] | PP | 0
59 | M | 5960101010 | Pražcové kotvy TDHB pro pražec betonový SB 6 | kus | 29 |  | 0 |  |  | zákl. přenesená |  | 0 | 0 | 0 | 0 | 0 | 8 | M | 0 | ROZPOCET | 0 | 0 | 0 | 0 | 0 | 4 | 0 | 4 | 1637546050
| PP |  | Pražcové kotvy TDHB pro pražec betonový SB 6 | [14 empty] | PP | 0
60 | M | 5958134120 | Součásti upevňovací matice M24 samojistná | kus | 58 |  | 0 |  |  | zákl. přenesená |  | 0 | 0 | 0 | 0 | 0 | 8 | M | 0 | ROZPOCET | 0 | 0 | 0 | 0 | 0 | 4 | 0 | 4 | -1728188914
| PP |  | Součásti upevňovací matice M24 samojistná | [14 empty] | PP | 0
| P |  | Poznámka k položce: pro pražcové kotvy | [14 empty] | P | 0
61 | M | 5958134041 | Součásti upevňovací šroub svěrkový T5 | kus | 58 |  | 0 |  |  | zákl. přenesená |  | 0 | 0 | 0 | 0 | 0 | 8 | M | 0 | ROZPOCET | 0 | 0 | 0 | 0 | 0 | 4 | 0 | 4 | 779024779
| PP |  | Součásti upevňovací šroub svěrkový T5 | [14 empty] | PP | 0
| P |  | Poznámka k položce: pro pražcové kotvy | [14 empty] | P | 0
62 | K | 5908030020 | Zřízení A-LISU soupravou in-sittu tv. R65 | styk | 2 |  | 0 |  |  | zákl. přenesená |  | 0 | 0 | 0 | 0 | 0 | 4 | K | 0 | ROZPOCET | 0 | 0 | 0 | 0 | 0 | 4 | 0 | 4 | -1522296889
| PP |  | Zřízení A-LISU soupravou in-sittu tv. R65. Poznámka: 1. V cenách jsou započteny náklady na demontáž upevňovadel, rozřez kolejnice, obroušení kolejnic, úprava spáry, vyvrtání spojkových otvorů, lepení a montáž styku a upevňovadel, měření geometrie, izolačního stavu a ošetření součástí mazivem. 2. V cenách nejsou obsaženy náklady na dodávku materiálu. | [14 empty] | PP | 0
| P |  | Poznámka k položce: 2ks A-LIS mezi KV3B - ZV6 | [14 empty] | P | 0
63 | K | 5908050010 | Výměna upevnění podkladnicového komplety a pryžová podložka | úl.pl. | 176 |  | 0 |  |  | zákl. přenesená |  | 0 | 0 | 0 | 0 | 0 | 4 | K | 0 | ROZPOCET | 0 | 0 | 0 | 0 | 0 | 4 | 0 | 4 | 681612592
| PP |  | Výměna upevnění podkladnicového komplety a pryžová podložka. Poznámka: 1. V cenách jsou započteny náklady na demontáž, výměnu a montáž, ošetření součástí mazivem a naložení výzisku na dopravní prostředek. 2. V cenách nejsou obsaženy náklady na vrtání pražce a dodávku materiálu. | [14 empty] | PP | 0
| P |  | Poznámka k položce: výměna svěrkových kompletů a pryžových podložek v navazujícím úseku BK při úpravě UT | [14 empty] | P | 0
64 | K | 5908085020 | Ojedinělá montáž drobného kolejiva (svěrky, spony, šrouby, kroužky, vložky, podložky) | kus | 110 |  | 0 |  |  | zákl. přenesená |  | 0 | 0 | 0 | 0 | 0 | 4 | K | 0 | ROZPOCET | 0 | 0 | 0 | 0 | 0 | 4 | 0 | 4 | 1529890357
| PP |  | Ojedinělá montáž drobného kolejiva (svěrky, spony, šrouby, kroužky, vložky, podložky). Poznámka: 1. V cenách jsou započteny náklady na montáž a ošetření součástí mazivem. | [14 empty] | PP | 0
| P |  | Poznámka k položce: výměna svěrkových šroubů T10 ve výměnové a srdcovkové části výh.3B a ve výměnové části výh.6 | [14 empty] | P | 0
65 | K | 5908087020 | Ojedinělá demontáž drobného kolejiva (svěrky, spony, šrouby, kroužky, vložky, podložky) | kus | 110 |  | 0 |  |  | zákl. přenesená |  | 0 | 0 | 0 | 0 | 0 | 4 | K | 0 | ROZPOCET | 0 | 0 | 0 | 0 | 0 | 4 | 0 | 4 | 1575887501
| PP |  | Ojedinělá demontáž drobného kolejiva (svěrky, spony, šrouby, kroužky, vložky, podložky). Poznámka: 1. V cenách jsou započteny náklady na demontáž a naložení na dopravní prostředek. | [14 empty] | PP | 0
| P |  | Poznámka k položce: výměna svěrkových šroubů T10 ve výměnové a srdcovkové části výh.3B a ve výměnové části výh.6 | [14 empty] | P | 0
66 | K | 5909025010 | Odstranění lokálních závad koleje pražce dřevěné nebo ocelové | km | 0.008 |  | 0 |  |  | zákl. přenesená |  | 0 | 0 | 0 | 0 | 0 | 4 | K | 0 | ROZPOCET | 0 | 0 | 0 | 0 | 0 | 4 | 0 | 4 | -1451444566
| PP |  | Odstranění lokálních závad koleje pražce dřevěné nebo ocelové. Poznámka: 1. V cenách jsou započteny náklady na odstranění lokálních závad podbitím ASP. 2. V cenách nejsou obsaženy náklady na doplnění a dodávku kameniva, úpravu KL a snížení KL pod patou kolejnice. | [14 empty] | PP | 0
| P |  | Poznámka k položce: spojka mezi ZV 3A-ZV3B | [14 empty] | P | 0
67 | K | 5909025020 | Odstranění lokálních závad koleje pražce betonové | km | 0.2 |  | 0 |  |  | zákl. přenesená |  | 0 | 0 | 0 | 0 | 0 | 4 | K | 0 | ROZPOCET | 0 | 0 | 0 | 0 | 0 | 4 | 0 | 4 | 2079384998
| PP |  | Odstranění lokálních závad koleje pražce betonové. Poznámka: 1. V cenách jsou započteny náklady na odstranění lokálních závad podbitím ASP. 2. V cenách nejsou obsaženy náklady na doplnění a dodávku kameniva, úpravu KL a snížení KL pod patou kolejnice. | [14 empty] | PP | 0
| P |  | Poznámka k položce: výběhy za KV 3B do 1.koleje a za KV6 do 3. a 5.koleje | [14 empty] | P | 0
68 | K | 5909040010 | Následná úprava GPK výhybky směrové a výškové uspořádání pražce dřevěné nebo ocelové | m | 103.454 |  | 0 |  |  | zákl. přenesená |  | 0 | 0 | 0 | 0 | 0 | 4 | K | 0 | ROZPOCET | 0 | 0 | 0 | 0 | 0 | 4 | 0 | 4 | -1955331727
| PP |  | Následná úprava GPK výhybky směrové a výškové uspořádání pražce dřevěné nebo ocelové. Poznámka: 1. V cenách jsou započteny náklady na úpravu směrového a výškového uspořádání strojní linkou ASP s přesným zaměřením její prostorové polohy po konsolidaci KL, úpravu KL pluhem a měření mezních stavebních odchylek dle ČSN, měření techologických veličin a předání tištěných výstupů objednateli. 2. V cenách nejsou obsaženy náklady na zaměření APK, doplnění a dodávku kameniva a snížení KL pod patou kolejnice. | [14 empty] | PP | 0
| P |  | Poznámka k položce: výh.č.3B + výh.č.6 | [14 empty] | P | 0
69 | K | 5910020120 | Svařování kolejnic termitem plný předehřev standardní spára svar jednotlivý tv. R65 | svar | 24 |  | 0 | Sborník UOŽI 01 2019 |  | zákl. přenesená |  | 0 | 0 | 0 | 0 | 0 | 4 | K | 0 | ROZPOCET | 0 | 0 | 0 | 0 | 0 | 4 | 0 | 4 | -575740427
| PP |  | Svařování kolejnic termitem plný předehřev standardní spára svar jednotlivý tv. R65. Poznámka: 1. V cenách jsou započteny náklady na vybrání kameniva z mezipražcového prostoru, demontáž upevňovadel, směrové a výškové vyrovnání kolejnic, provedení svaru, montáž upevňovadel, vizuální kontrola, měření geometrie svaru. 2. V cenách nejsou obsaženy náklady na kontrolu svaru ultrazvukem, podbití pražců a demontáž styku. | [14 empty] | PP | 0
| PSC |  | Poznámka k souboru cen: 1. V cenách jsou započteny náklady na vybrání kameniva z mezipražcového prostoru, demontáž upevňovadel, směrové a výškové vyrovnání kolejnic, provedení svaru, montáž upevňovadel, vizuální kontrola, měření geometrie svaru. 2. V cenách nejsou obsaženy náklady na kontrolu svaru ultrazvukem, podbití pražců a demontáž styku. | [14 empty] | PSC | 0
70 | K | 5910035120 | Dosažení dovolené upínací teploty v BK prodloužením kolejnicového pásu ve výhybce tv. R65 | svar | 4 |  | 0 |  |  | zákl. přenesená |  | 0 | 0 | 0 | 0 | 0 | 4 | K | 0 | ROZPOCET | 0 | 0 | 0 | 0 | 0 | 4 | 0 | 4 | 146709485
| PP |  | Dosažení dovolené upínací teploty v BK prodloužením kolejnicového pásu ve výhybce tv. R65. Poznámka: 1. V cenách jsou započteny náklady na montáž a demontáž napínacího zařízení nebo ohřevu kolejnic a udržování potřebného prodloužení kolejnicového pásu. 2. V cenách nejsou obsaženy náklady na demontáž upevňovadel a kolejnicových spojek. | [14 empty] | PP | 0
71 | K | 5910040030 | Umožnění volné dilatace kolejnice demontáž upevňovadel bez osazení kluzných podložek rozdělení pražců "u" | m | 116 |  | 0 |  |  | zákl. přenesená |  | 0 | 0 | 0 | 0 | 0 | 4 | K | 0 | ROZPOCET | 0 | 0 | 0 | 0 | 0 | 4 | 0 | 4 | -1567353518
| PP |  | Umožnění volné dilatace kolejnice demontáž upevňovadel bez osazení kluzných podložek rozdělení pražců "u". Poznámka: 1. V cenách jsou započteny náklady na uvolnění, demontáž a rovnoměrné prodloužení nebo zkrácení kolejnice, vyznačení značek a vedení dokumentace. 2. V cenách nejsou obsaženy náklady na demontáž kolejnicových spojek. | [14 empty] | PP | 0
| P |  | Poznámka k položce: úsek přilehlé koleje dl.50m + spojka mezi ZV3A-ZV3B | [14 empty] | P | 0
72 | K | 5910040130 | Umožnění volné dilatace kolejnice montáž upevňovadel bez odstranění kluzných podložek rozdělení pražců "u" | m | 116 |  | 0 |  |  | zákl. přenesená |  | 0 | 0 | 0 | 0 | 0 | 4 | K | 0 | ROZPOCET | 0 | 0 | 0 | 0 | 0 | 4 | 0 | 4 | 1403545286
| PP |  | Umožnění volné dilatace kolejnice montáž upevňovadel bez odstranění kluzných podložek rozdělení pražců "u". Poznámka: 1. V cenách jsou započteny náklady na uvolnění, demontáž a rovnoměrné prodloužení nebo zkrácení kolejnice, vyznačení značek a vedení dokumentace. 2. V cenách nejsou obsaženy náklady na demontáž kolejnicových spojek. | [14 empty] | PP | 0
| P |  | Poznámka k položce: úsek přilehlé koleje dl.50m + spojka mezi ZV3A-ZV3B | [14 empty] | P | 0
73 | K | 5910050010 | Umožnění volné dilatace dílů výhybek demontáž upevňovadel výhybka I. generace | m | 53.608 |  | 0 |  |  | zákl. přenesená |  | 0 | 0 | 0 | 0 | 0 | 4 | K | 0 | ROZPOCET | 0 | 0 | 0 | 0 | 0 | 4 | 0 | 4 | 532765910
| PP |  | Umožnění volné dilatace dílů výhybek demontáž upevňovadel výhybka I. generace. Poznámka: 1. V cenách jsou započteny náklady na uvolnění dílů výhybky a jejich rovnoměrné prodloužení nebo zkrácení. 2. V cenách nejsou obsaženy náklady na demontáž spojek. | [14 empty] | PP | 0
74 | K | 5910050110 | Umožnění volné dilatace dílů výhybek montáž upevňovadel výhybka I. generace | m | 53.608 |  | 0 |  |  | zákl. přenesená |  | 0 | 0 | 0 | 0 | 0 | 4 | K | 0 | ROZPOCET | 0 | 0 | 0 | 0 | 0 | 4 | 0 | 4 | 368848548
| PP |  | Umožnění volné dilatace dílů výhybek montáž upevňovadel výhybka I. generace. Poznámka: 1. V cenách jsou započteny náklady na uvolnění dílů výhybky a jejich rovnoměrné prodloužení nebo zkrácení. 2. V cenách nejsou obsaženy náklady na demontáž spojek. | [14 empty] | PP | 0
| P |  | Poznámka k položce: výh.3B | [14 empty] | P | 0
75 | K | 5910130030 | Demontáž zádržné opěrky z jazyka i opornice | pár | 1 |  | 0 |  |  | zákl. přenesená |  | 0 | 0 | 0 | 0 | 0 | 4 | K | 0 | ROZPOCET | 0 | 0 | 0 | 0 | 0 | 4 | 0 | 4 | 674856882
| PP |  | Demontáž zádržné opěrky z jazyka i opornice. Poznámka: 1. V cenách jsou započteny náklady na demontáž a naložení výzisku na dopravní prostředek. | [14 empty] | PP | 0
76 | K | 5910131030 | Montáž zádržné opěrky na jazyk i opornici | pár | 1 |  | 0 |  |  | zákl. přenesená |  | 0 | 0 | 0 | 0 | 0 | 4 | K | 0 | ROZPOCET | 0 | 0 | 0 | 0 | 0 | 4 | 0 | 4 | -2067055812
| PP |  | Montáž zádržné opěrky na jazyk i opornici. Poznámka: 1. V cenách jsou započteny náklady na montáž. 2. V cenách nejsou obsaženy náklady na dodávku materiálu a vrtání otvorů. | [14 empty] | PP | 0
77 | K | 5910136010 | Montáž pražcové kotvy v koleji | kus | 29 |  | 0 |  |  | zákl. přenesená |  | 0 | 0 | 0 | 0 | 0 | 4 | K | 0 | ROZPOCET | 0 | 0 | 0 | 0 | 0 | 4 | 0 | 4 | -1337201202
| PP |  | Montáž pražcové kotvy v koleji. Poznámka: 1. V cenách jsou započteny náklady na odstranění kameniva, montáž, ošetření součásti mazivem a úpravu kameniva. 2. V cenách nejsou obsaženy náklady na dodávku materiálu. | [14 empty] | PP | 0
| P |  | Poznámka k položce: za KV3B směr 1.kolej každý 3.pražec v dl.50m | [14 empty] | P | 0
78 | K | 5911113010 | Výměna srdcovky jednoduché montované z kolejnic soustavy R65 | t | 1.45 |  | 0 |  |  | zákl. přenesená |  | 0 | 0 | 0 | 0 | 0 | 4 | K | 0 | ROZPOCET | 0 | 0 | 0 | 0 | 0 | 4 | 0 | 4 | -984868739
| PP |  | Výměna srdcovky jednoduché montované z kolejnic soustavy R65. Poznámka: 1. V cenách jsou započteny náklady na zřízení a demontáž prozatímních styků, montáž dílu a upevňovadel, ošetření součástí mazivem a provedení západkové zkoušky. 2. V cenách nejsou obsaženy náklady na dodávku materiálu, dělení kolejnic, zřízení svaru, demontáž a montáž styků. | [14 empty] | PP | 0
| P |  | Poznámka k položce: výh.3B | [14 empty] | P | 0
79 | K | 5911117020 | Výměna přídržnice srdcovky jednoduché typ Kn60 přímé soustavy R65 | m | 5 |  | 0 |  |  | zákl. přenesená |  | 0 | 0 | 0 | 0 | 0 | 4 | K | 0 | ROZPOCET | 0 | 0 | 0 | 0 | 0 | 4 | 0 | 4 | 329238766
| PP |  | Výměna přídržnice srdcovky jednoduché typ Kn60 přímé soustavy R65. Poznámka: 1. V cenách jsou započteny náklady na výměnu přídržnice, vymezení šíře žlábku a ošetření součástí mazivem. 2. V cenách nejsou obsaženy náklady na dodávku dílu. | [14 empty] | PP | 0
| P |  | Poznámka k položce: demontáž a montáž přídržnice pro výměnu kolejnice v hlavním směru | [14 empty] | P | 0
80 | K | 5911117120 | Výměna přídržnice srdcovky jednoduché typ Kn60 ohnuté soustavy R65 | m | 5 |  | 0 |  |  | zákl. přenesená |  | 0 | 0 | 0 | 0 | 0 | 4 | K | 0 | ROZPOCET | 0 | 0 | 0 | 0 | 0 | 4 | 0 | 4 | -2044573218
| PP |  | Výměna přídržnice srdcovky jednoduché typ Kn60 ohnuté soustavy R65. Poznámka: 1. V cenách jsou započteny náklady na výměnu přídržnice, vymezení šíře žlábku a ošetření součástí mazivem. 2. V cenách nejsou obsaženy náklady na dodávku dílu. | [14 empty] | PP | 0
| P |  | Poznámka k položce: demontáž a montáž přídržnice pro zhotovení sváru na KV3B v odbočném směru | [14 empty] | P | 0
81 | K | 5911305010 | Oprava a seřízení výměnové části výhybky jednoduché s hákovým závěrem pérové jazyky jednozávěrové soustavy R65 | kus | 2 |  | 0 |  |  | zákl. přenesená |  | 0 | 0 | 0 | 0 | 0 | 4 | K | 0 | ROZPOCET | 0 | 0 | 0 | 0 | 0 | 4 | 0 | 4 | -1217271507
| PP |  | Oprava a seřízení výměnové části výhybky jednoduché s hákovým závěrem pérové jazyky jednozávěrové soustavy R65. Poznámka: 1. V cenách jsou započteny náklady na demontáž nebo montáž součástí, seřízení zdvihu, rozevření a záklesu, výměnu nebo opravu spojovacích tyčí, táhel, soutyčí, úhlových pák, přestavníků, háků, stěžejek, čelistí, roubíků a závlaček,oprava vzájemné polohy jazyka a opornice v podélném směru (sputovaný jazyk), oprava mezery mezi jazykem a opornicí v místě první hákové stěžejky, doléhání přilehlého jazyka k opornici a na jazykové opěrky, oprava dosedání opornicových opěrek nebo spon, oprava dosedání jazyka na kluzné staličky, úprava vzdálenosti mezi hlavou odlehlého jazyka a hlavou opornice, seřízení výměníku, seřízení a přezkoušení chodu závěru, provedení západkové zkoušky a ošetření součástí mazivem. U kloubových jazyků oprava čepů a pouzder. 2. V cenách nejsou obsaženy náklady na dodávku materiálu. | [14 empty] | PP | 0
| P |  | Poznámka k položce: v etapě TSO a po následném propracování tj.celkem 2ks | [14 empty] | P | 0
82 | K | 5912023010 | Demontáž návěstidla uloženého ve stezce námezníku | kus | 1 |  | 0 |  |  | zákl. přenesená |  | 0 | 0 | 0 | 0 | 0 | 4 | K | 0 | ROZPOCET | 0 | 0 | 0 | 0 | 0 | 4 | 0 | 4 | 1267498953
| PP |  | Demontáž návěstidla uloženého ve stezce námezníku. Poznámka: 1. V cenách jsou započteny náklady na demontáž návěstidla, zához, úpravu terénu a naložení na dopravní prostředek. | [14 empty] | PP | 0
83 | K | 5912037010 | Montáž návěstidla uloženého ve stezce námezníku | kus | 1 |  | 0 |  |  | zákl. přenesená |  | 0 | 0 | 0 | 0 | 0 | 4 | K | 0 | ROZPOCET | 0 | 0 | 0 | 0 | 0 | 4 | 0 | 4 | 1202691690
| PP |  | Montáž návěstidla uloženého ve stezce námezníku. Poznámka: 1. V cenách jsou započteny náklady na montáž návěstidel umístěných ve stezce včetně zemních prací a úpravy místa uložení. 2. V cenách nejsou obsaženy náklady na dodávku materiálu. | [14 empty] | PP | 0
84 | K | 5999010030 | Vyjmutí a snesení konstrukcí nebo dílů hmotnosti přes 20 t | t | 35 |  | 0 |  |  | zákl. přenesená |  | 0 | 0 | 0 | 0 | 0 | 4 | K | 0 | ROZPOCET | 0 | 0 | 0 | 0 | 0 | 4 | 0 | 4 | 994282951
| PP |  | Vyjmutí a snesení konstrukcí nebo dílů hmotnosti přes 20 t. Poznámka: 1. V cenách jsou započteny náklady na manipulaci vyjmutí a snesení zdvihacím prostředkem, naložení, složení, přeprava v místě technologické manipulace. Položka obsahuje náklady na práce v blízkosti trakčního vedení. | [14 empty] | PP | 0
| P |  | Poznámka k položce: výh.č.3B včetně části přilehlé koleje č.1 mezi KV3B-námezníkem v dl.29m (19m R65, 10m S49) + spojka mezi ZV3A-ZV3B dl.9,5m | [14 empty] | P | 0
85 | K | 5999015030 | Vložení konstrukcí nebo dílů hmotnosti přes 20 t | t | 35 |  | 0 |  |  | zákl. přenesená |  | 0 | 0 | 0 | 0 | 0 | 4 | K | 0 | ROZPOCET | 0 | 0 | 0 | 0 | 0 | 4 | 0 | 4 | 1015332220
| PP |  | Vložení konstrukcí nebo dílů hmotnosti přes 20 t. Poznámka: 1. V cenách jsou započteny náklady na vložení konstrukce podle technologického postupu, přeprava v místě technologické manipulace. Položka obsahuje náklady na práce v blízkosti trakčního vedení. | [14 empty] | PP | 0
| P |  | Poznámka k položce: výh.č.3B včetně části přilehlé koleje č.1 mezi KV3B-námezníkem v dl.29m (19m R65, 10m S49) + spojka mezi ZV3A-ZV3B dl.9,5m | [14 empty] | P | 0
86 | K | 7497351560 | Montáž přímého ukolejnění na elektrizovaných tratích nebo v kolejových obvodech | kus | 2 |  | 0 |  |  | zákl. přenesená |  | 0 | 0 | 0 | 0 | 0 | 4 | K | 0 | ROZPOCET | 0 | 0 | 0 | 0 | 0 | 4 | 0 | 4 | 1204242728
| PP |  | Montáž přímého ukolejnění na elektrizovaných tratích nebo v kolejových obvodech | [14 empty] | PP | 0
87 | K | 7497371660 | Demontáže zařízení trakčního vedení svodu propojení nebo ukolejnění na elektrizovaných tratích nebo v kolejových obvodech | kus | 2 |  | 0 |  |  | zákl. přenesená |  | 0 | 0 | 0 | 0 | 0 | 4 | K | 0 | ROZPOCET | 0 | 0 | 0 | 0 | 0 | 4 | 0 | 4 | -206360053
| PP |  | Demontáže zařízení trakčního vedení svodu propojení nebo ukolejnění na elektrizovaných tratích nebo v kolejových obvodech - demontáž stávajícího zařízení se všemi pomocnými doplňujícími úpravami | [14 empty] | PP | 0
88 | K | 7594105360 | Montáž lanového propojení stykového č.v. 70 301 | kus | 5 |  | 0 |  |  | zákl. přenesená |  | 0 | 0 | 0 | 0 | 0 | 4 | K | 0 | ROZPOCET | 0 | 0 | 0 | 0 | 0 | 4 | 0 | 4 | -845222025
| PP |  | Montáž lanového propojení stykového č.v.70 301 | [14 empty] | PP | 0
| P |  | Poznámka k položce: kolíkové propojky | [14 empty] | P | 0

## Č14 - záhlaví 1.TK Řehlov...
{bfcad019-66eb-4f90-96a2-09d613aec3a0}
2
| KRYCÍ LIST SOUPISU PRACÍ | [7 empty] | v --- níže se nacházejí doplnkové a pomocné údaje k sestavám --- v | [8 empty] | True
Stavba:
Oprava kolejí a výhybek v ŽST Řehlovice
Objekt:
O1 - Železniční svršek a spodek
Soupis:
Č14 - záhlaví 1.TK Řehlovice-Trmice
| KSO: |  | 824 26 |  |  | CC-CZ:
| Místo: |  | ŽST Řehlovice |  |  | Datum: | 17. 1. 2020
| Zadavatel: |  |  |  |  | IČ: | 70994234
|  | Správa železnic, OŘ UNL, ST Most |  |  |  | DIČ: | CZ70994234
| Uchazeč: |  |  |  |  | IČ: | Vyplň údaj
|  | Vyplň údaj |  |  |  | DIČ: | Vyplň údaj
| Projektant: |  |  |  |  | IČ:
DIČ:
| Zpracovatel: |  |  |  |  | IČ:
|  | Ing. Horák Jiří, horak@szdc.cz, +420 602155923 |  |  |  | DIČ:
Poznámka:
Soupis prací je sestaven s využitím Cenové soustavy ÚRS. Položky, které pochází z této cenové soustavy, jsou ve sloupci 'Cenová soustava' označeny popisem 'CS ÚRS' a úrovní příslušného kalendářního pololetí. Veškeré další informace vymezující popis a podmínky použití těchto položek z Cenové soustavy, které nejsou uvedeny přímo v soupisu prací, jsou neomezeně dálkově k dispozici na www.cs-urs.cz, sekce Cenové a technické podmínky.
| Cena bez DPH | [5 empty] | 0
|  |  | Základ daně |  |  | Sazba daně | Výše daně
| DPH | základní | 0 |  |  | 21% | 0
|  | snížená | 0 |  |  | 15% | 0
| DPH | zákl. přenesená | 0 |  |  | 21% | 0
|  | sníž. přenesená | 0 |  |  | 15% | 0
|  | nulová | 0 |  |  | 0% | 0
| Cena s DPH |  |  | v | CZK |  | 0
REKAPITULACE ČLENĚNÍ SOUPISU PRACÍ
Stavba:
Oprava kolejí a výhybek v ŽST Řehlovice
Objekt:
O1 - Železniční svršek a spodek
Soupis:
Č14 - záhlaví 1.TK Řehlovice-Trmice
Místo: |  |  | ŽST Řehlovice |  |  | Datum: | 17. 1. 2020
Zadavatel: |  |  | Správa železnic, OŘ UNL, ST Most |  |  | Projektant:
Uchazeč: |  |  | Vyplň údaj |  |  | Zpracovatel: | Ing. Horák Jiří, horak@szdc.cz, +420 602155923
Kód dílu - Popis | [6 empty] | Cena celkem [CZK]
Náklady stavby celkem | [6 empty] | 0 | [11 empty] | -1
SOUPIS PRACÍ
Stavba:
Oprava kolejí a výhybek v ŽST Řehlovice
Objekt:
O1 - Železniční svršek a spodek
Soupis:
Č14 - záhlaví 1.TK Řehlovice-Trmice
Místo: |  |  | ŽST Řehlovice |  |  | Datum: | 17. 1. 2020
Zadavatel: |  |  | Správa železnic, OŘ UNL, ST Most |  |  | Projektant:
Uchazeč: |  |  | Vyplň údaj |  |  | Zpracovatel: | Ing. Horák Jiří, horak@szdc.cz, +420 602155923
PČ | Typ | Kód | Popis | MJ | Množství | J.cena [CZK] | Cena celkem [CZK] | Cenová soustava |  | DPH | J. Nh [h] | Nh celkem [h] | J. hmotnost [t] | Hmotnost celkem [t] | J. suť [t] | Suť Celkem [t]
Náklady soupisu celkem | [6 empty] | 0 |  |  |  |  | 0 |  | 0 |  | 0 |  | D | -1 | [7 empty] | 0
1 | K | 5905020020 | Oprava stezky strojně s odstraněním drnu a nánosu přes 10 cm do 20 cm | m2 | 750 |  | 0 |  |  | zákl. přenesená |  | 0 | 0 | 0 | 0 | 0 | 4 | K | 0 | ROZPOCET | 0 | 0 | 0 | 0 | 0 | 4 | 0 | 4 | -437595632
| PP |  | Oprava stezky strojně s odstraněním drnu a nánosu přes 10 cm do 20 cm. Poznámka: 1. V cenách jsou započteny náklady na odtěžení nánosu stezky a rozprostření výzisku na terén nebo naložení na dopravní prostředek a úprava povrchu stezky. | [14 empty] | PP | 0
| P |  | Poznámka k položce: odstranění nánosu mouru na stezce vně koleje v š.2m do hl. 20cm | [14 empty] | P | 0
2 | K | 5905050060 | Souvislá výměna KL se snesením KR koleje pražce betonové rozdělení "d" | km | 0.375 |  | 0 |  |  | zákl. přenesená |  | 0 | 0 | 0 | 0 | 0 | 4 | K | 0 | ROZPOCET | 0 | 0 | 0 | 0 | 0 | 4 | 0 | 4 | -1278020383
| PP |  | Souvislá výměna KL se snesením KR koleje pražce betonové rozdělení "d". Poznámka: 1. V cenách jsou započteny náklady na odtěžení KL, úpravu sklonu a zhutnění pláně, případné uložení geosyntetika, rozprostření a zhutnění vrstvy kameniva, zdvih KR, úpravu směrového a výškového uspořádání včetně měření mezních stavebních odchylek dle ČSN a technologických veličin a předání tištěných výstupů, úpravu KL do profilu, uložení výzisku na terén nebo jeho naložení na dopravní prostředek. 2. V cenách nejsou obsaženy náklady na vyjmutí a vložení KR, dodávku a doplnění kameniva, následnou úpravu směrového a výškového uspořádání, snížení KL pod patou kolejnice a dopravu výzisku na skládku a skládkovné. | [14 empty] | PP | 0
3 | K | 5905105030 | Doplnění KL kamenivem souvisle strojně v koleji | m3 | 750 |  | 0 |  |  | zákl. přenesená |  | 0 | 0 | 0 | 0 | 0 | 4 | K | 0 | ROZPOCET | 0 | 0 | 0 | 0 | 0 | 4 | 0 | 4 | 292447069
| PP |  | Doplnění KL kamenivem souvisle strojně v koleji. Poznámka: 1. V cenách jsou započteny náklady na doplnění kameniva ojediněle ručně vidlemi a/nebo souvisle strojně z výsypných vozů případně nakladačem. 2. V cenách nejsou obsaženy náklady na dodávku kameniva. | [14 empty] | PP | 0
4 | K | 5905110010 | Snížení KL pod patou kolejnice v koleji | km | 0.375 |  | 0 |  |  | zákl. přenesená |  | 0 | 0 | 0 | 0 | 0 | 4 | K | 0 | ROZPOCET | 0 | 0 | 0 | 0 | 0 | 4 | 0 | 4 | 300323647
| PP |  | Snížení KL pod patou kolejnice v koleji. Poznámka: 1. V cenách jsou započteny náklady na snížení KL pod patou kolejnice ručně vidlemi. 2. V cenách nejsou obsaženy náklady na doplnění a dodávku kameniva. | [14 empty] | PP | 0
5 | K | 5905115010 | Příplatek za úpravu nadvýšení KL v oblouku o malém poloměru | m | 225 |  | 0 |  |  | zákl. přenesená |  | 0 | 0 | 0 | 0 | 0 | 4 | K | 0 | ROZPOCET | 0 | 0 | 0 | 0 | 0 | 4 | 0 | 4 | -1724884010
| PP |  | Příplatek za úpravu nadvýšení KL v oblouku o malém poloměru. Poznámka: 1. V cenách jsou započteny náklady na úpravu nadvýšení KL ručně. 2. V cenách nejsou obsaženy náklady na doplnění a zřízení nadvýšení z vozů a na dodávku kameniva. | [14 empty] | PP | 0
6 | K | 5906025020 | Výměna pražců po vyjmutí KR pražce dřevěné příčné vystrojené | kus | 19 |  | 0 |  |  | zákl. přenesená |  | 0 | 0 | 0 | 0 | 0 | 4 | K | 0 | ROZPOCET | 0 | 0 | 0 | 0 | 0 | 4 | 0 | 4 | 1037873848
| PP |  | Výměna pražců po vyjmutí KR pražce dřevěné příčné vystrojené. Poznámka: 1. V cenách jsou započteny náklady na demontáž upevňovadel, výměnu pražců, montáž upevňovadel a ošetření součástí mazivem. U nevystrojených a výhybkových pražců dřevěných vrtání otvorů pro vrtule. 2. V cenách nejsou obsaženy náklady na dodávku materiálu, dopravu výzisku na skládku a skládkovné. | [14 empty] | PP | 0
| P |  | Poznámka k položce: výměna dřevěných pražců, vložení vystrojených pražců SB8P (18x vystrojené podkladnicí R4; 1x vystrojený podkladnicí S4) | [14 empty] | P | 0
7 | K | 5906050010 | Příplatek za obtížnost ruční výměny pražce dřevěný za betonový | kus | 19 |  | 0 |  |  | zákl. přenesená |  | 0 | 0 | 0 | 0 | 0 | 4 | K | 0 | ROZPOCET | 0 | 0 | 0 | 0 | 0 | 4 | 0 | 4 | 91546023
| PP |  | Příplatek za obtížnost ruční výměny pražce dřevěný za betonový. Poznámka: 1. V cenách jsou započteny náklady na manipulaci s pražci. | [14 empty] | PP | 0
8 | K | 5906055020 | Příplatek za současnou výměnu pražce s podkladnicovým upevněním a kompletů a pryžových podložek | kus | 19 |  | 0 |  |  | zákl. přenesená |  | 0 | 0 | 0 | 0 | 0 | 4 | K | 0 | ROZPOCET | 0 | 0 | 0 | 0 | 0 | 4 | 0 | 4 | 2063949354
| PP |  | Příplatek za současnou výměnu pražce s podkladnicovým upevněním a kompletů a pryžových podložek. Poznámka: 1. V cenách jsou započteny náklady na potřebnou manipulaci, demontáž, výměnu a montáž součásti současně s výměnou pražce včetně případného ošetření mazivem. Položka platí pro všechny typy podpor. 2. V cenách nejsou obsaženy náklady na dodávku materiálu, dopravu výzisku na skládku a skládkovné. | [14 empty] | PP | 0
9 | K | 5906105010 | Demontáž pražce dřevěný | kus | 19 |  | 0 |  |  | zákl. přenesená |  | 0 | 0 | 0 | 0 | 0 | 4 | K | 0 | ROZPOCET | 0 | 0 | 0 | 0 | 0 | 4 | 0 | 4 | -841938228
| PP |  | Demontáž pražce dřevěný. Poznámka: 1. V cenách jsou započteny náklady na manipulaci, demontáž, odstrojení do součástí a uložení pražců. | [14 empty] | PP | 0
10 | K | 5907010040 | Výměna LISŮ tv. R65 rozdělení "d" | m | 9.6 |  | 0 |  |  | zákl. přenesená |  | 0 | 0 | 0 | 0 | 0 | 4 | K | 0 | ROZPOCET | 0 | 0 | 0 | 0 | 0 | 4 | 0 | 4 | -769623334
| PP |  | Výměna LISŮ tv. R65 rozdělení "d". Poznámka: 1. V cenách jsou započteny náklady na demontáž upevňovadel, výměnu LISU, montáž upevňovadel, případnou úpravu dilatačních spár, zřízení nebo demontáž prozatímních styků a ošetření součástí mazivem. 2. V cenách nejsou započteny náklady na dělení kolejnic, zřízení svaru, demontáž nebo montáž styků. | [14 empty] | PP | 0
| P |  | Poznámka k položce: 2ks LIS tv.R65/dl.4,80m před ZV 1 | [14 empty] | P | 0
11 | K | 5907010080 | Výměna LISŮ tv. S49 rozdělení "d" | m | 7.2 |  | 0 |  |  | zákl. přenesená |  | 0 | 0 | 0 | 0 | 0 | 4 | K | 0 | ROZPOCET | 0 | 0 | 0 | 0 | 0 | 4 | 0 | 4 | -1422192798
| PP |  | Výměna LISŮ tv. S49 rozdělení "d". Poznámka: 1. V cenách jsou započteny náklady na demontáž upevňovadel, výměnu LISU, montáž upevňovadel, případnou úpravu dilatačních spár, zřízení nebo demontáž prozatímních styků a ošetření součástí mazivem. 2. V cenách nejsou započteny náklady na dělení kolejnic, zřízení svaru, demontáž nebo montáž styků. | [14 empty] | PP | 0
| P |  | Poznámka k položce: 2ks LIS tv.49E-1/dl.3,60m u náv.L1 | [14 empty] | P | 0
12 | K | 5907025415 | Výměna kolejnicových pásů současně s výměnou kompletů a pryžové podložky tv. S49 rozdělení "d" | m | 365 |  | 0 |  |  | zákl. přenesená |  | 0 | 0 | 0 | 0 | 0 | 4 | K | 0 | ROZPOCET | 0 | 0 | 0 | 0 | 0 | 4 | 0 | 4 | 1945150947
| PP |  | Výměna kolejnicových pásů současně s výměnou kompletů a pryžové podložky tv. S49 rozdělení "d". Poznámka: 1. V cenách jsou započteny náklady na demontáž upevňovadel, výměnu kolejnicových pásů, dílů a součástí, montáž upevňovadel, úpravu dilatačních spár, pryžových podložek, zřízení nebo demontáž prozatímních styků a ošetření součástí mazivem. 2. V cenách nejsou započteny náklady na dělení kolejnic, zřízení svaru, demontáž nebo montáž styků. | [14 empty] | PP | 0
| P |  | Poznámka k položce: km 6,0-6,365 Ppas | [14 empty] | P | 0
13 | K | 5907050020 | Dělení kolejnic řezáním nebo rozbroušením tv. S49 | kus | 6 |  | 0 |  |  | zákl. přenesená |  | 0 | 0 | 0 | 0 | 0 | 4 | K | 0 | ROZPOCET | 0 | 0 | 0 | 0 | 0 | 4 | 0 | 4 | 1948962646
| PP |  | Dělení kolejnic řezáním nebo rozbroušením tv. S49. Poznámka: 1. V cenách jsou započteny náklady na manipulaci podložení, označení a provedení řezu kolejnice. | [14 empty] | PP | 0
| P |  | Poznámka k položce: 3x řezy po 120m 2x řezy LIS 1x řez vložka 5m | [14 empty] | P | 0
14 | K | 5907050110 | Dělení kolejnic kyslíkem tv. UIC60 nebo R65 | kus | 2 |  | 0 |  |  | zákl. přenesená |  | 0 | 0 | 0 | 0 | 0 | 4 | K | 0 | ROZPOCET | 0 | 0 | 0 | 0 | 0 | 4 | 0 | 4 | -1647587193
| PP |  | Dělení kolejnic kyslíkem tv. UIC60 nebo R65. Poznámka: 1. V cenách jsou započteny náklady na manipulaci podložení, označení a provedení řezu kolejnice. | [14 empty] | PP | 0
| P |  | Poznámka k položce: 2x řezy LIS R65 | [14 empty] | P | 0
15 | K | 5908050010 | Výměna upevnění podkladnicového komplety a pryžová podložka | úl.pl. | 806 |  | 0 |  |  | zákl. přenesená |  | 0 | 0 | 0 | 0 | 0 | 4 | K | 0 | ROZPOCET | 0 | 0 | 0 | 0 | 0 | 4 | 0 | 4 | 1676620
| PP |  | Výměna upevnění podkladnicového komplety a pryžová podložka. Poznámka: 1. V cenách jsou započteny náklady na demontáž, výměnu a montáž, ošetření součástí mazivem a naložení výzisku na dopravní prostředek. 2. V cenách nejsou obsaženy náklady na vrtání pražce a dodávku materiálu. | [14 empty] | PP | 0
| P |  | Poznámka k položce: výměna svěrkových kompletů a gum km 6,0-6,375 Lpas a úseky navazující BK v dl. vždy 50m | [14 empty] | P | 0
16 | K | 5909030020 | Následná úprava GPK koleje směrové a výškové uspořádání pražce betonové | km | 0.5 |  | 0 |  |  | zákl. přenesená |  | 0 | 0 | 0 | 0 | 0 | 4 | K | 0 | ROZPOCET | 0 | 0 | 0 | 0 | 0 | 4 | 0 | 4 | 328183730
| PP |  | Následná úprava GPK koleje směrové a výškové uspořádání pražce betonové. Poznámka: 1. V cenách jsou započteny náklady na úpravu směrového a výškového uspořádání strojní linkou ASP s přesným zaměřením její prostorové polohy po konsolidaci KL, úpravu KL pluhem a měření mezních stavebních odchylek dle ČSN, měření techologických veličin a předání tištěných výstupů objednateli. 2. V cenách nejsou obsaženy náklady na zaměření APK, doplnění a dodávku kameniva a snížení KL pod patou kolejnice. | [14 empty] | PP | 0
| P |  | Poznámka k položce: následné propracování včetně části přilehlého úseku | [14 empty] | P | 0
17 | K | 5909050010 | Stabilizace kolejového lože koleje nově zřízeného nebo čistého | km | 0.375 |  | 0 |  |  | zákl. přenesená |  | 0 | 0 | 0 | 0 | 0 | 4 | K | 0 | ROZPOCET | 0 | 0 | 0 | 0 | 0 | 4 | 0 | 4 | 306853571
| PP |  | Stabilizace kolejového lože koleje nově zřízeného nebo čistého. Poznámka: 1. V cenách jsou započteny náklady na stabilizaci v režimu s řízeným (konstantním) poklesem včetně měření a předání tištěných výstupů. | [14 empty] | PP | 0
| P |  | Poznámka k položce: etapa TSO km 6,0-6,375 | [14 empty] | P | 0
18 | K | 5909050010 | Stabilizace kolejového lože koleje nově zřízeného nebo čistého | km | 0.5 |  | 0 |  |  | zákl. přenesená |  | 0 | 0 | 0 | 0 | 0 | 4 | K | 0 | ROZPOCET | 0 | 0 | 0 | 0 | 0 | 4 | 0 | 4 | 1383648783
| PP |  | Stabilizace kolejového lože koleje nově zřízeného nebo čistého. Poznámka: 1. V cenách jsou započteny náklady na stabilizaci v režimu s řízeným (konstantním) poklesem včetně měření a předání tištěných výstupů. | [14 empty] | PP | 0
| P |  | Poznámka k položce: etapa propracování | [14 empty] | P | 0
19 | K | 5910005120 | Odtavovací stykové svařování kolejnic nových ve stabilní svařovně vstupní délky přes 25 m tv. S49 | m | 365 |  | 0 |  |  | zákl. přenesená |  | 0 | 0 | 0 | 0 | 0 | 4 | K | 0 | ROZPOCET | 0 | 0 | 0 | 0 | 0 | 4 | 0 | 4 | -1559572050
| PP |  | Odtavovací stykové svařování kolejnic nových ve stabilní svařovně vstupní délky přes 25 m tv. S49. Poznámka: 1. V cenách jsou započteny náklady na případné odříznutí otvorů pro spojkové šrouby (pokud jsou vrtané), broušení kontaktních ploch, vyrovnání a svaření kolejnic opracování a dorovnání svaru, dělení kol. pásu na požadovanou délku, obroušení pojížděných ploch, vizuální prohlídka a měření geometrie svaru, vedení výrobní dokumentace. 2. V cenách nejsou obsaženy náklady na kontrolu svaru ultrazvukem a dodávku kolejnic. | [14 empty] | PP | 0
| P |  | Poznámka k položce: svaření pasů dl.120m | [14 empty] | P | 0
20 | K | 5910020120 | Svařování kolejnic termitem plný předehřev standardní spára svar jednotlivý tv. R65 | svar | 4 |  | 0 |  |  | zákl. přenesená |  | 0 | 0 | 0 | 0 | 0 | 4 | K | 0 | ROZPOCET | 0 | 0 | 0 | 0 | 0 | 4 | 0 | 4 | -1404809036
| PP |  | Svařování kolejnic termitem plný předehřev standardní spára svar jednotlivý tv. R65. Poznámka: 1. V cenách jsou započteny náklady na vybrání kameniva z mezipražcového prostoru, demontáž upevňovadel, směrové a výškové vyrovnání kolejnic, provedení svaru, montáž upevňovadel, vizuální kontrola, měření geometrie svaru. 2. V cenách nejsou obsaženy náklady na kontrolu svaru ultrazvukem, podbití pražců a demontáž styku. | [14 empty] | PP | 0
| P |  | Poznámka k položce: svaření LIS před ZV1 | [14 empty] | P | 0
21 | K | 5910021120 | Svařování kolejnic termitem zkrácený předehřev standardní spára svar jednotlivý tv. S49 | svar | 6 |  | 0 |  |  | zákl. přenesená |  | 0 | 0 | 0 | 0 | 0 | 4 | K | 0 | ROZPOCET | 0 | 0 | 0 | 0 | 0 | 4 | 0 | 4 | -1486787312
| PP |  | Svařování kolejnic termitem zkrácený předehřev standardní spára svar jednotlivý tv. S49. Poznámka: 1. V cenách jsou započteny náklady na vybrání kameniva z mezipražcového prostoru, demontáž upevňovadel, směrové a výškové vyrovnání kolejnic, provedení svaru, montáž upevňovadel, vizuální kontrola, měření geometrie svaru. 2. V cenách nejsou obsaženy náklady na kontrolu svaru ultrazvukem, podbití pražců a demontáž styku. | [14 empty] | PP | 0
| P |  | Poznámka k položce: L pas a LISy L+P pas | [14 empty] | P | 0
22 | K | 5910035030 | Dosažení dovolené upínací teploty v BK prodloužením kolejnicového pásu v koleji tv. S49 | svar | 3 |  | 0 |  |  | zákl. přenesená |  | 0 | 0 | 0 | 0 | 0 | 4 | K | 0 | ROZPOCET | 0 | 0 | 0 | 0 | 0 | 4 | 0 | 4 | -953078166
| PP |  | Dosažení dovolené upínací teploty v BK prodloužením kolejnicového pásu v koleji tv. S49. Poznámka: 1. V cenách jsou započteny náklady na montáž a demontáž napínacího zařízení nebo ohřevu kolejnic a udržování potřebného prodloužení kolejnicového pásu. 2. V cenách nejsou obsaženy náklady na demontáž upevňovadel a kolejnicových spojek. | [14 empty] | PP | 0
23 | K | 5910040320 | Umožnění volné dilatace kolejnice demontáž upevňovadel s osazením kluzných podložek rozdělení pražců "d" | m | 525 |  | 0 |  |  | zákl. přenesená |  | 0 | 0 | 0 | 0 | 0 | 4 | K | 0 | ROZPOCET | 0 | 0 | 0 | 0 | 0 | 4 | 0 | 4 | 1290782946
| PP |  | Umožnění volné dilatace kolejnice demontáž upevňovadel s osazením kluzných podložek rozdělení pražců "d". Poznámka: 1. V cenách jsou započteny náklady na uvolnění, demontáž a rovnoměrné prodloužení nebo zkrácení kolejnice, vyznačení značek a vedení dokumentace. 2. V cenách nejsou obsaženy náklady na demontáž kolejnicových spojek. | [14 empty] | PP | 0
| P |  | Poznámka k položce: Ppas -375m kol.pasy + 50m přilehlá BK Lpas- 2x50m přilehlá BK | [14 empty] | P | 0
24 | K | 5910040420 | Umožnění volné dilatace kolejnice montáž upevňovadel s odstraněním kluzných podložek rozdělení pražců "d" | m | 525 |  | 0 |  |  | zákl. přenesená |  | 0 | 0 | 0 | 0 | 0 | 4 | K | 0 | ROZPOCET | 0 | 0 | 0 | 0 | 0 | 4 | 0 | 4 | 1683172005
| PP |  | Umožnění volné dilatace kolejnice montáž upevňovadel s odstraněním kluzných podložek rozdělení pražců "d". Poznámka: 1. V cenách jsou započteny náklady na uvolnění, demontáž a rovnoměrné prodloužení nebo zkrácení kolejnice, vyznačení značek a vedení dokumentace. 2. V cenách nejsou obsaženy náklady na demontáž kolejnicových spojek. | [14 empty] | PP | 0
| P |  | Poznámka k položce: Ppas -375m kol.pasy + 50m přilehlá BK Lpas- 2x50m přilehlá BK | [14 empty] | P | 0
25 | K | 5910135010 | Demontáž pražcové kotvy v koleji | kus | 30 |  | 0 |  |  | zákl. přenesená |  | 0 | 0 | 0 | 0 | 0 | 4 | K | 0 | ROZPOCET | 0 | 0 | 0 | 0 | 0 | 4 | 0 | 4 | -46847528
| PP |  | Demontáž pražcové kotvy v koleji. Poznámka: 1. V cenách jsou započteny náklady na odstranění kameniva, demontáž, dohození a úpravu kameniva a naložení výzisku na dopravní prostředek. | [14 empty] | PP | 0
| P |  | Poznámka k položce: změna tvarů kolejnic | [14 empty] | P | 0
26 | K | 5910136010 | Montáž pražcové kotvy v koleji | kus | 30 |  | 0 |  |  | zákl. přenesená |  | 0 | 0 | 0 | 0 | 0 | 4 | K | 0 | ROZPOCET | 0 | 0 | 0 | 0 | 0 | 4 | 0 | 4 | 874660757
| PP |  | Montáž pražcové kotvy v koleji. Poznámka: 1. V cenách jsou započteny náklady na odstranění kameniva, montáž, ošetření součásti mazivem a úpravu kameniva. 2. V cenách nejsou obsaženy náklady na dodávku materiálu. | [14 empty] | PP | 0
| P |  | Poznámka k položce: změna tvarů kolejnic | [14 empty] | P | 0
27 | K | 5912055010 | Výměna zajišťovací značky samostatné konzolové | kus | 10 |  | 0 |  |  | zákl. přenesená |  | 0 | 0 | 0 | 0 | 0 | 4 | K | 0 | ROZPOCET | 0 | 0 | 0 | 0 | 0 | 4 | 0 | 4 | 209390458
| PP |  | Výměna zajišťovací značky samostatné konzolové. Poznámka: 1. V cenách jsou započteny náklady na demontáž, výměnu a montáž součástí značky včetně zemních prací a úpravy terénu. 2. V cenách nejsou obsaženy náklady na dodávku materiálu. | [14 empty] | PP | 0
| P |  | Poznámka k položce: výměna popisných štítků na již osazených ZZ na záhlaví, přesný počet bude stanoven PD | [14 empty] | P | 0
28 | K | 5914055010 | Zřízení krytých odvodňovacích zařízení potrubí trativodu | m | 375 |  | 0 |  |  | zákl. přenesená |  | 0 | 0 | 0 | 0 | 0 | 4 | K | 0 | ROZPOCET | 0 | 0 | 0 | 0 | 0 | 4 | 0 | 4 | -1181832188
| PP |  | Zřízení krytých odvodňovacích zařízení potrubí trativodu. Poznámka: 1. V cenách jsou započteny náklady na zřízení podkladní vrstvy, uložení, obsypání a zásyp zařízení podle vzorového listu a rozprostření výzisku na terén nebo naložení na dopravní prostředek. 2. V cenách nejsou obsaženy náklady na provedení výkopku, ruční dočištění a dodávku materiálu. | [14 empty] | PP | 0
| P |  | Poznámka k položce: zřízení krytého odvodnění km 6,0-6,375 | [14 empty] | P | 0
29 | K | 5914055020 | Zřízení krytých odvodňovacích zařízení šachty trativodu | m | 12 |  | 0 |  |  | zákl. přenesená |  | 0 | 0 | 0 | 0 | 0 | 4 | K | 0 | ROZPOCET | 0 | 0 | 0 | 0 | 0 | 4 | 0 | 4 | -1814892599
| PP |  | Zřízení krytých odvodňovacích zařízení šachty trativodu. Poznámka: 1. V cenách jsou započteny náklady na zřízení podkladní vrstvy, uložení, obsypání a zásyp zařízení podle vzorového listu a rozprostření výzisku na terén nebo naložení na dopravní prostředek. 2. V cenách nejsou obsaženy náklady na provedení výkopku, ruční dočištění a dodávku materiálu. | [14 empty] | PP | 0
| P |  | Poznámka k položce: předpoklad 1x šachta vrcholová; 7x šachta kontrolní množství bude upřesněno v PD | [14 empty] | P | 0
30 | K | 5914075430 | Zřízení konstrukční vrstvy pražcového podloží podle konstrukce typ 6 | m2 | 1875 |  | 0 |  |  | zákl. přenesená |  | 0 | 0 | 0 | 0 | 0 | 4 | K | 0 | ROZPOCET | 0 | 0 | 0 | 0 | 0 | 4 | 0 | 4 | -978482327
| PP |  | Zřízení konstrukční vrstvy pražcového podloží podle konstrukce typ 6. Poznámka: 1. V cenách jsou započteny náklady na naložení výzisku na dopravní prostředek. 2. V cenách nejsou obsaženy náklady na dodávku materiálu a odtěžení zeminy. | [14 empty] | PP | 0
| P |  | Poznámka k položce: km 6,0-6,375, v šíři 5m | [14 empty] | P | 0
31 | K | 5915005030 | Hloubení rýh nebo jam na železničním spodku III. třídy | m3 | 2 |  | 0 |  |  | zákl. přenesená |  | 0 | 0 | 0 | 0 | 0 | 4 | K | 0 | ROZPOCET | 0 | 0 | 0 | 0 | 0 | 4 | 0 | 4 | -192371001
| PP |  | Hloubení rýh nebo jam na železničním spodku III. třídy. Poznámka: 1. V cenách jsou započteny náklady na hloubení a uložení výzisku na terén nebo naložení na dopravní prostředek a uložení na úložišti. | [14 empty] | PP | 0
| P |  | Poznámka k položce: sondy pro uložení sítí | [14 empty] | P | 0
32 | K | 5915005030 | Hloubení rýh nebo jam na železničním spodku III. třídy | m3 | 562.5 |  | 0 |  |  | zákl. přenesená |  | 0 | 0 | 0 | 0 | 0 | 4 | K | 0 | ROZPOCET | 0 | 0 | 0 | 0 | 0 | 4 | 0 | 4 | 1076516205
| PP |  | Hloubení rýh nebo jam na železničním spodku III. třídy. Poznámka: 1. V cenách jsou započteny náklady na hloubení a uložení výzisku na terén nebo naložení na dopravní prostředek a uložení na úložišti. | [14 empty] | PP | 0
| P |  | Poznámka k položce: zřízení krytého odvodnění km 6,0-6,375 | [14 empty] | P | 0
33 | K | 5915005030 | Hloubení rýh nebo jam na železničním spodku III. třídy | m3 | 20 |  | 0 |  |  | zákl. přenesená |  | 0 | 0 | 0 | 0 | 0 | 4 | K | 0 | ROZPOCET | 0 | 0 | 0 | 0 | 0 | 4 | 0 | 4 | -745179006
| PP |  | Hloubení rýh nebo jam na železničním spodku III. třídy. Poznámka: 1. V cenách jsou započteny náklady na hloubení a uložení výzisku na terén nebo naložení na dopravní prostředek a uložení na úložišti. | [14 empty] | PP | 0
| P |  | Poznámka k položce: přeložení kabelových sítí pro zřízení odvodnění | [14 empty] | P | 0
34 | K | 5915010030 | Těžení zeminy nebo horniny železničního spodku III. třídy | m3 | 562.5 |  | 0 |  |  | zákl. přenesená |  | 0 | 0 | 0 | 0 | 0 | 4 | K | 0 | ROZPOCET | 0 | 0 | 0 | 0 | 0 | 4 | 0 | 4 | 498753409
| PP |  | Těžení zeminy nebo horniny železničního spodku III. třídy. Poznámka: 1. V cenách jsou započteny náklady na těžení a uložení výzisku na terén nebo naložení na dopravní prostředek a uložení na úložišti. | [14 empty] | PP | 0
| P |  | Poznámka k položce: materiál z pražcového podloží dl.375m-š.5m-hl.0,30m | [14 empty] | P | 0
35 | K | 5999010030 | Vyjmutí a snesení konstrukcí nebo dílů hmotnosti přes 20 t | t | 241 |  | 0 |  |  | zákl. přenesená |  | 0 | 0 | 0 | 0 | 0 | 4 | K | 0 | ROZPOCET | 0 | 0 | 0 | 0 | 0 | 4 | 0 | 4 | -329680910
| PP |  | Vyjmutí a snesení konstrukcí nebo dílů hmotnosti přes 20 t. Poznámka: 1. V cenách jsou započteny náklady na manipulaci vyjmutí a snesení zdvihacím prostředkem, naložení, složení, přeprava v místě technologické manipulace. Položka obsahuje náklady na práce v blízkosti trakčního vedení. | [14 empty] | PP | 0
| P |  | Poznámka k položce: snesení kol.roštu km 6,0-6,375 (363m tv.S49/SB8, 12m tv.R65/dř.) | [14 empty] | P | 0
36 | K | 5999015030 | Vložení konstrukcí nebo dílů hmotnosti přes 20 t | t | 245 |  | 0 |  |  | zákl. přenesená |  | 0 | 0 | 0 | 0 | 0 | 4 | K | 0 | ROZPOCET | 0 | 0 | 0 | 0 | 0 | 4 | 0 | 4 | 68096694
| PP |  | Vložení konstrukcí nebo dílů hmotnosti přes 20 t. Poznámka: 1. V cenách jsou započteny náklady na vložení konstrukce podle technologického postupu, přeprava v místě technologické manipulace. Položka obsahuje náklady na práce v blízkosti trakčního vedení. | [14 empty] | PP | 0
| P |  | Poznámka k položce: pokládka kol.roštu km 6,0-6,375 (363m tv.S49/SB8, 12m tv.R65/bet.) | [14 empty] | P | 0
37 | K | 7497351560 | Montáž přímého ukolejnění na elektrizovaných tratích nebo v kolejových obvodech | kus | 10 |  | 0 |  |  | zákl. přenesená |  | 0 | 0 | 0 | 0 | 0 | 4 | K | 0 | ROZPOCET | 0 | 0 | 0 | 0 | 0 | 4 | 0 | 4 | -1996438626
| PP |  | Montáž přímého ukolejnění na elektrizovaných tratích nebo v kolejových obvodech | [14 empty] | PP | 0
38 | K | 7497371660 | Demontáže zařízení trakčního vedení svodu propojení nebo ukolejnění na elektrizovaných tratích nebo v kolejových obvodech | kus | 10 |  | 0 |  |  | zákl. přenesená |  | 0 | 0 | 0 | 0 | 0 | 4 | K | 0 | ROZPOCET | 0 | 0 | 0 | 0 | 0 | 4 | 0 | 4 | 614243424
| PP |  | Demontáže zařízení trakčního vedení svodu propojení nebo ukolejnění na elektrizovaných tratích nebo v kolejových obvodech - demontáž stávajícího zařízení se všemi pomocnými doplňujícími úpravami | [14 empty] | PP | 0
39 | M | 5955101000 | Kamenivo drcené štěrk frakce 31,5/63 třídy BI | t | 1200 |  | 0 |  |  | zákl. přenesená |  | 0 | 0 | 0 | 0 | 0 | 8 | M | 0 | ROZPOCET | 0 | 0 | 0 | 0 | 0 | 4 | 0 | 4 | -690893598
| PP |  | Kamenivo drcené štěrk frakce 31,5/63 třídy BI | [14 empty] | PP | 0
40 | M | 5955101014 | Kamenivo drcené štěrkodrť frakce 0/8 | t | 956.25 |  | 0 |  |  | zákl. přenesená |  | 0 | 0 | 0 | 0 | 0 | 8 | M | 0 | ROZPOCET | 0 | 0 | 0 | 0 | 0 | 4 | 0 | 4 | 1537310300
| PP |  | Kamenivo drcené štěrkodrť frakce 0/8 | [14 empty] | PP | 0
| P |  | Poznámka k položce: pro pražcové podloží, frakci stanoví PD | [14 empty] | P | 0
41 | M | 5955101030 | Kamenivo drcené drť frakce 8/16 | t | 637.5 |  | 0 |  |  | zákl. přenesená |  | 0 | 0 | 0 | 0 | 0 | 8 | M | 0 | ROZPOCET | 0 | 0 | 0 | 0 | 0 | 4 | 0 | 4 | 801524364
| PP |  | Kamenivo drcené drť frakce 8/16 | [14 empty] | PP | 0
| P |  | Poznámka k položce: pro zásyp trativodu | [14 empty] | P | 0
42 | M | 5956140050 | Pražec betonový příčný vystrojený včetně kompletů tv. SB 8 P upevnění pružné-Skl24 | kus | 18 |  | 0 |  |  | zákl. přenesená |  | 0 | 0 | 0 | 0 | 0 | 8 | M | 0 | ROZPOCET | 0 | 0 | 0 | 0 | 0 | 4 | 0 | 4 | 1411958859
| PP |  | Pražec betonový příčný vystrojený včetně kompletů tv. SB 8 P upevnění pružné-Skl24 | [14 empty] | PP | 0
| P |  | Poznámka k položce: pražce vystrojené podkl.R4pl. | [14 empty] | P | 0
43 | M | 5956140045 | Pražec betonový příčný vystrojený včetně kompletů tv. SB 8 P upevnění tuhé-ŽS4 | kus | 1 |  | 0 |  |  | zákl. přenesená |  | 0 | 0 | 0 | 0 | 0 | 8 | M | 0 | ROZPOCET | 0 | 0 | 0 | 0 | 0 | 4 | 0 | 4 | -289715014
| PP |  | Pražec betonový příčný vystrojený včetně kompletů tv. SB 8 P upevnění tuhé-ŽS4 | [14 empty] | PP | 0
| P |  | Poznámka k položce: pražec vystrojený podkladnicí S4pl. | [14 empty] | P | 0
44 | M | 5957137010 | Lepený izolovaný styk tv. S49 z kolejnic vyšší jakosti délky 3,60 m | kus | 2 |  | 0 |  |  | zákl. přenesená |  | 0 | 0 | 0 | 0 | 0 | 8 | M | 0 | ROZPOCET | 0 | 0 | 0 | 0 | 0 | 4 | 0 | 4 | -1557615298
| PP |  | Lepený izolovaný styk tv. S49 z kolejnic vyšší jakosti délky 3,60 m | [14 empty] | PP | 0
45 | M | 5957128070 | Lepený izolovaný styk tv. R65 s tepelně zpracovanou hlavou délky 4,80 m | kus | 2 |  | 0 |  |  | zákl. přenesená |  | 0 | 0 | 0 | 0 | 0 | 8 | M | 0 | ROZPOCET | 0 | 0 | 0 | 0 | 0 | 4 | 0 | 4 | -1970019718
| PP |  | Lepený izolovaný styk tv. R65 s tepelně zpracovanou hlavou délky 4,80 m | [14 empty] | PP | 0
46 | M | 5958128005 | Komplety Skl 24 (šroub RS 0, matice M 22, podložka Uls 6) | kus | 72 |  | 0 |  |  | zákl. přenesená |  | 0 | 0 | 0 | 0 | 0 | 8 | M | 0 | ROZPOCET | 0 | 0 | 0 | 0 | 0 | 4 | 0 | 4 | 1628684519
| PP |  | Komplety Skl 24 (šroub RS 0, matice M 22, podložka Uls 6) | [14 empty] | PP | 0
| P |  | Poznámka k položce: pro 18ks pražců SB8 vystrojených podkladnicí R4 | [14 empty] | P | 0
47 | M | 5958128010 | Komplety ŽS 4 (šroub RS 1, matice M 24, podložka Fe6, svěrka ŽS4) | kus | 1612 |  | 0 |  |  | zákl. přenesená |  | 0 | 0 | 0 | 0 | 0 | 8 | M | 0 | ROZPOCET | 0 | 0 | 0 | 0 | 0 | 4 | 0 | 4 | 337964740
| PP |  | Komplety ŽS 4 (šroub RS 1, matice M 24, podložka Fe6, svěrka ŽS4) | [14 empty] | PP | 0
48 | M | 5958134041 | Součásti upevňovací šroub svěrkový T5 | kus | 60 |  | 0 |  |  | zákl. přenesená |  | 0 | 0 | 0 | 0 | 0 | 8 | M | 0 | ROZPOCET | 0 | 0 | 0 | 0 | 0 | 4 | 0 | 4 | -970628301
| PP |  | Součásti upevňovací šroub svěrkový T5 | [14 empty] | PP | 0
| P |  | Poznámka k položce: pro pražcové kotvy | [14 empty] | P | 0
49 | M | 5958134040 | Součásti upevňovací kroužek pružný dvojitý Fe 6 | kus | 60 |  | 0 |  |  | zákl. přenesená |  | 0 | 0 | 0 | 0 | 0 | 8 | M | 0 | ROZPOCET | 0 | 0 | 0 | 0 | 0 | 4 | 0 | 4 | -11884143
| PP |  | Součásti upevňovací kroužek pružný dvojitý Fe 6 | [14 empty] | PP | 0
| P |  | Poznámka k položce: pro šrouby T5 | [14 empty] | P | 0
50 | M | 5958134120 | Součásti upevňovací matice M24 samojistná | kus | 60 |  | 0 |  |  | zákl. přenesená |  | 0 | 0 | 0 | 0 | 0 | 8 | M | 0 | ROZPOCET | 0 | 0 | 0 | 0 | 0 | 4 | 0 | 4 | 414805854
| PP |  | Součásti upevňovací matice M24 samojistná | [14 empty] | PP | 0
| P |  | Poznámka k položce: pro šrouby T5 | [14 empty] | P | 0
51 | M | 5958158005 | Podložka pryžová pod patu kolejnice S49 183/126/6 | kus | 1436 |  | 0 |  |  | zákl. přenesená |  | 0 | 0 | 0 | 0 | 0 | 8 | M | 0 | ROZPOCET | 0 | 0 | 0 | 0 | 0 | 4 | 0 | 4 | -1497222930
| PP |  | Podložka pryžová pod patu kolejnice S49 183/126/6 | [14 empty] | PP | 0
52 | M | 5958158020 | Podložka pryžová pod patu kolejnice R65 183/151/6 | kus | 40 |  | 0 |  |  | zákl. přenesená |  | 0 | 0 | 0 | 0 | 0 | 8 | M | 0 | ROZPOCET | 0 | 0 | 0 | 0 | 0 | 4 | 0 | 4 | 1365889205
| PP |  | Podložka pryžová pod patu kolejnice R65 183/151/6 | [14 empty] | PP | 0
53 | M | 5962119010 | Zajištění PPK konzolová značka | kus | 10 |  | 0 |  |  | zákl. přenesená |  | 0 | 0 | 0 | 0 | 0 | 8 | M | 0 | ROZPOCET | 0 | 0 | 0 | 0 | 0 | 4 | 0 | 4 | 137486987
| PP |  | Zajištění PPK konzolová značka | [14 empty] | PP | 0
54 | M | 5962119020 | Zajištění PPK štítek konzolové a hřebové značky | kus | 10 |  | 0 |  |  | zákl. přenesená |  | 0 | 0 | 0 | 0 | 0 | 8 | M | 0 | ROZPOCET | 0 | 0 | 0 | 0 | 0 | 4 | 0 | 4 | 66854593
| PP |  | Zajištění PPK štítek konzolové a hřebové značky | [14 empty] | PP | 0
55 | M | 5964133005 | Geotextilie separační | m2 | 1875 |  | 0 |  |  | zákl. přenesená |  | 0 | 0 | 0 | 0 | 0 | 8 | M | 0 | ROZPOCET | 0 | 0 | 0 | 0 | 0 | 4 | 0 | 4 | -80711653
| PP |  | Geotextilie separační | [14 empty] | PP | 0
56 | M | Pol1 | Vápenocementová směs suchá | m3 | 33.75 |  | 0 |  |  | zákl. přenesená |  | 0 | 0 | 0 | 0 | 0 | 8 | M | 0 | ROZPOCET | 0 | 0 | 0 | 0 | 0 | 4 | 0 | 4 | 1262250625
| PP |  | Vápenocementová směs suchá | [14 empty] | PP | 0
| P |  | Poznámka k položce: dl.375m x š.5m x v.0,3m x 6% (4%cementu; 2%vápna) | [14 empty] | P | 0
57 | M | 5964103035 | Drenážní plastové díly trubka s částečnou perforací DN 250 mm | m | 375 |  | 0 |  |  | zákl. přenesená |  | 0 | 0 | 0 | 0 | 0 | 8 | M | 0 | ROZPOCET | 0 | 0 | 0 | 0 | 0 | 4 | 0 | 4 | -436858778
| PP |  | Drenážní plastové díly trubka s částečnou perforací DN 250 mm | [14 empty] | PP | 0
58 | M | 5964103120 | Drenážní plastové díly šachta průchozí DN 400/250 1 vtok/1 odtok DN 250 mm | ks | 8 |  | 0 |  |  | zákl. přenesená |  | 0 | 0 | 0 | 0 | 0 | 8 | M | 0 | ROZPOCET | 0 | 0 | 0 | 0 | 0 | 4 | 0 | 4 | -851677204
| PP |  | Drenážní plastové díly šachta průchozí DN 400/250 1 vtok/1 odtok DN 250 mm | [14 empty] | PP | 0
59 | M | 5964104150 | Kanalizační díly plastové Krycí víko šachty plastové pochůzné | ks | 8 |  | 0 |  |  | zákl. přenesená |  | 0 | 0 | 0 | 0 | 0 | 8 | M | 0 | ROZPOCET | 0 | 0 | 0 | 0 | 0 | 4 | 0 | 4 | -755955956
| PP |  | Kanalizační díly plastové Krycí víko šachty plastové pochůzné | [14 empty] | PP | 0

## Č15 - mimostaveništní dop...
{1308f439-61dd-42a8-8d86-69ec2e85b4c7}
2
| KRYCÍ LIST SOUPISU PRACÍ | [7 empty] | v --- níže se nacházejí doplnkové a pomocné údaje k sestavám --- v | [8 empty] | True
Stavba:
Oprava kolejí a výhybek v ŽST Řehlovice
Objekt:
O1 - Železniční svršek a spodek
Soupis:
Č15 - mimostaveništní doprava
| KSO: |  | 824 26 |  |  | CC-CZ:
| Místo: |  | ŽST Řehlovice |  |  | Datum: | 17. 1. 2020
| Zadavatel: |  |  |  |  | IČ: | 70994234
|  | Správa železnic, OŘ UNL, ST Most |  |  |  | DIČ: | CZ70994234
| Uchazeč: |  |  |  |  | IČ: | Vyplň údaj
|  | Vyplň údaj |  |  |  | DIČ: | Vyplň údaj
| Projektant: |  |  |  |  | IČ:
DIČ:
| Zpracovatel: |  |  |  |  | IČ:
|  | Ing. Horák Jiří, horak@szdc.cz, +420 602155923 |  |  |  | DIČ:
Poznámka:
Soupis prací je sestaven s využitím Cenové soustavy ÚRS. Položky, které pochází z této cenové soustavy, jsou ve sloupci 'Cenová soustava' označeny popisem 'CS ÚRS' a úrovní příslušného kalendářního pololetí. Veškeré další informace vymezující popis a podmínky použití těchto položek z Cenové soustavy, které nejsou uvedeny přímo v soupisu prací, jsou neomezeně dálkově k dispozici na www.cs-urs.cz, sekce Cenové a technické podmínky.
| Cena bez DPH | [5 empty] | 0
|  |  | Základ daně |  |  | Sazba daně | Výše daně
| DPH | základní | 0 |  |  | 21% | 0
|  | snížená | 0 |  |  | 15% | 0
| DPH | zákl. přenesená | 0 |  |  | 21% | 0
|  | sníž. přenesená | 0 |  |  | 15% | 0
|  | nulová | 0 |  |  | 0% | 0
| Cena s DPH |  |  | v | CZK |  | 0
REKAPITULACE ČLENĚNÍ SOUPISU PRACÍ
Stavba:
Oprava kolejí a výhybek v ŽST Řehlovice
Objekt:
O1 - Železniční svršek a spodek
Soupis:
Č15 - mimostaveništní doprava
Místo: |  |  | ŽST Řehlovice |  |  | Datum: | 17. 1. 2020
Zadavatel: |  |  | Správa železnic, OŘ UNL, ST Most |  |  | Projektant:
Uchazeč: |  |  | Vyplň údaj |  |  | Zpracovatel: | Ing. Horák Jiří, horak@szdc.cz, +420 602155923
Kód dílu - Popis | [6 empty] | Cena celkem [CZK]
Náklady stavby celkem | [6 empty] | 0 | [11 empty] | -1
SOUPIS PRACÍ
Stavba:
Oprava kolejí a výhybek v ŽST Řehlovice
Objekt:
O1 - Železniční svršek a spodek
Soupis:
Č15 - mimostaveništní doprava
Místo: |  |  | ŽST Řehlovice |  |  | Datum: | 17. 1. 2020
Zadavatel: |  |  | Správa železnic, OŘ UNL, ST Most |  |  | Projektant:
Uchazeč: |  |  | Vyplň údaj |  |  | Zpracovatel: | Ing. Horák Jiří, horak@szdc.cz, +420 602155923
PČ | Typ | Kód | Popis | MJ | Množství | J.cena [CZK] | Cena celkem [CZK] | Cenová soustava |  | DPH | J. Nh [h] | Nh celkem [h] | J. hmotnost [t] | Hmotnost celkem [t] | J. suť [t] | Suť Celkem [t]
Náklady soupisu celkem | [6 empty] | 0 |  |  |  |  | 0 |  | 0 |  | 0 |  | D | -1 | [7 empty] | 0
1 | K | 9901000200 | Doprava dodávek zhotovitele, dodávek objednatele nebo výzisku mechanizací o nosnosti do 3,5 t do 20 km | kus | 1 |  | 0 |  |  | zákl. přenesená |  | 0 | 0 | 0 | 0 | 0 | 4 | K | 0 | ROZPOCET | 0 | 0 | 0 | 0 | 0 | 4 | 0 | 4 | -900051061
| PP |  | Doprava dodávek zhotovitele, dodávek objednatele nebo výzisku mechanizací o nosnosti do 3,5 t do 20 km Poznámka: V cenách jsou započteny náklady přepravu materiálu ze skladů nebo skládek výrobce nebo dodavatele nebo z vlastních zásob objednatele na místo technologické manipulace včetně složení a poplatku za použití dopravní cesty. Ceny jsou určeny i pro dopravu výzisku do skladu, úložiště nebo na skládku včetně vyložení.Ceny jsou určeny pro dopravu silničními i kolejovými vozidly.V ceně jsou započteny i náklady na zpáteční cestu dopravního prostředku. Pokud bude realizována jednosměrná přeprava z bodu A do bodu B (např. pro společnost Cargo, a.s.), uvažuje se poloviční vzdálenost z celkově ujeté trasy. | [14 empty] | PP | 0
| P |  | Poznámka k položce: odvoz pryžovek na skládku | [14 empty] | P | 0
2 | K | 9902100200 | Doprava dodávek zhotovitele, dodávek objednatele nebo výzisku mechanizací přes 3,5 t sypanin do 20 km | t | 3850 |  | 0 |  |  | zákl. přenesená |  | 0 | 0 | 0 | 0 | 0 | 4 | K | 0 | ROZPOCET | 0 | 0 | 0 | 0 | 0 | 4 | 0 | 4 | -422363486
| PP |  | Doprava dodávek zhotovitele, dodávek objednatele nebo výzisku mechanizací přes 3,5 t sypanin do 20 km Poznámka: V cenách jsou započteny náklady přepravu materiálu ze skladů nebo skládek výrobce nebo dodavatele nebo z vlastních zásob objednatele na místo technologické manipulace včetně složení a poplatku za použití dopravní cesty. Ceny jsou určeny i pro dopravu výzisku do skladu, úložiště nebo na skládku včetně vyložení.Ceny jsou určeny pro dopravu silničními i kolejovými vozidly.V ceně jsou započteny i náklady na zpáteční cestu dopravního prostředku. Pokud bude realizována jednosměrná přeprava z bodu A do bodu B (např. pro společnost Cargo, a.s.), uvažuje se poloviční vzdálenost z celkově ujeté trasy. | [14 empty] | PP | 0
| P |  | Poznámka k položce: odvoz odpadu z KL, pražcového podloží, stezek a trativodu na skládku | [14 empty] | P | 0
3 | K | 9902100200 | Doprava dodávek zhotovitele, dodávek objednatele nebo výzisku mechanizací přes 3,5 t sypanin do 20 km | t | 2900 |  | 0 |  |  | zákl. přenesená |  | 0 | 0 | 0 | 0 | 0 | 4 | K | 0 | ROZPOCET | 0 | 0 | 0 | 0 | 0 | 4 | 0 | 4 | -358247040
| PP |  | Doprava dodávek zhotovitele, dodávek objednatele nebo výzisku mechanizací přes 3,5 t sypanin do 20 km Poznámka: V cenách jsou započteny náklady přepravu materiálu ze skladů nebo skládek výrobce nebo dodavatele nebo z vlastních zásob objednatele na místo technologické manipulace včetně složení a poplatku za použití dopravní cesty. Ceny jsou určeny i pro dopravu výzisku do skladu, úložiště nebo na skládku včetně vyložení.Ceny jsou určeny pro dopravu silničními i kolejovými vozidly.V ceně jsou započteny i náklady na zpáteční cestu dopravního prostředku. Pokud bude realizována jednosměrná přeprava z bodu A do bodu B (např. pro společnost Cargo, a.s.), uvažuje se poloviční vzdálenost z celkově ujeté trasy. | [14 empty] | PP | 0
| P |  | Poznámka k položce: doprava štěrku pro kol.lože, pro pražcové podloží a pro trativod | [14 empty] | P | 0
4 | K | 9902200100 | Doprava dodávek zhotovitele, dodávek objednatele nebo výzisku mechanizací přes 3,5 t objemnějšího kusového materiálu do 10 km | t | 16.765 |  | 0 |  |  | zákl. přenesená |  | 0 | 0 | 0 | 0 | 0 | 4 | K | 0 | ROZPOCET | 0 | 0 | 0 | 0 | 0 | 4 | 0 | 4 | -1321452467
| PP |  | Doprava dodávek zhotovitele, dodávek objednatele nebo výzisku mechanizací přes 3,5 t objemnějšího kusového materiálu do 10 km Poznámka: V cenách jsou započteny náklady přepravu materiálu ze skladů nebo skládek výrobce nebo dodavatele nebo z vlastních zásob objednatele na místo technologické manipulace včetně složení a poplatku za použití dopravní cesty. Ceny jsou určeny i pro dopravu výzisku do skladu, úložiště nebo na skládku včetně vyložení.Ceny jsou určeny pro dopravu silničními i kolejovými vozidly.V ceně jsou započteny i náklady na zpáteční cestu dopravního prostředku. Pokud bude realizována jednosměrná přeprava z bodu A do bodu B (např. pro společnost Cargo, a.s.), uvažuje se poloviční vzdálenost z celkově ujeté trasy. | [14 empty] | PP | 0
| P |  | Poznámka k položce: doprava a vyložení vyzískaných kolejnic v Řehlovicích (odečet hm.7%) | [14 empty] | P | 0
5 | K | 9902200200 | Doprava dodávek zhotovitele, dodávek objednatele nebo výzisku mechanizací přes 3,5 t objemnějšího kusového materiálu do 20 km | t | 18.027 |  | 0 |  |  | zákl. přenesená |  | 0 | 0 | 0 | 0 | 0 | 4 | K | 0 | ROZPOCET | 0 | 0 | 0 | 0 | 0 | 4 | 0 | 4 | -1617689662
| PP |  | Doprava dodávek zhotovitele, dodávek objednatele nebo výzisku mechanizací přes 3,5 t objemnějšího kusového materiálu do 20 km Poznámka: V cenách jsou započteny náklady přepravu materiálu ze skladů nebo skládek výrobce nebo dodavatele nebo z vlastních zásob objednatele na místo technologické manipulace včetně složení a poplatku za použití dopravní cesty. Ceny jsou určeny i pro dopravu výzisku do skladu, úložiště nebo na skládku včetně vyložení.Ceny jsou určeny pro dopravu silničními i kolejovými vozidly.V ceně jsou započteny i náklady na zpáteční cestu dopravního prostředku. Pokud bude realizována jednosměrná přeprava z bodu A do bodu B (např. pro společnost Cargo, a.s.), uvažuje se poloviční vzdálenost z celkově ujeté trasy. | [14 empty] | PP | 0
| P |  | Poznámka k položce: doprava kolejnic R350HT na stavbu | [14 empty] | P | 0
6 | K | 9902900100 | Naložení sypanin, drobného kusového materiálu, suti | t | 3850 |  | 0 |  |  | zákl. přenesená |  | 0 | 0 | 0 | 0 | 0 | 4 | K | 0 | ROZPOCET | 0 | 0 | 0 | 0 | 0 | 4 | 0 | 4 | -337755580
| PP |  | Naložení sypanin, drobného kusového materiálu, suti Poznámka: Ceny jsou určeny pro nakládání materiálu v případech, kdy není naložení součástí dodávky materiálu nebo není uvedeno v popisu cen a pro nakládání z meziskládky. Ceny se použijí i pro nakládání materiálu z vlastních zásob objednatele. | [14 empty] | PP | 0
| P |  | Poznámka k položce: naložení odpadu z KL, pražcového podloží, stezek a trativodu na skládku | [14 empty] | P | 0
7 | K | 9902900200 | Naložení objemnějšího kusového materiálu, vybouraných hmot | t | 52.819 |  | 0 |  |  | zákl. přenesená |  | 0 | 0 | 0 | 0 | 0 | 4 | K | 0 | ROZPOCET | 0 | 0 | 0 | 0 | 0 | 4 | 0 | 4 | 937068603
| PP |  | Naložení objemnějšího kusového materiálu, vybouraných hmot Poznámka: Ceny jsou určeny pro nakládání materiálu v případech, kdy není naložení součástí dodávky materiálu nebo není uvedeno v popisu cen a pro nakládání z meziskládky. Ceny se použijí i pro nakládání materiálu z vlastních zásob objednatele. | [14 empty] | PP | 0
| P |  | Poznámka k položce: naložení kolejnic na svařovně, naložení vyjmutých kolejnic, vyložení kolejnic R350HT z oběhových vozů | [14 empty] | P | 0
8 | K | 9909000100 | Poplatek za uložení suti nebo hmot na oficiální skládku | t | 3850 |  | 0 |  |  | zákl. přenesená |  | 0 | 0 | 0 | 0 | 0 | 4 | K | 0 | ROZPOCET | 0 | 0 | 0 | 0 | 0 | 4 | 0 | 4 | -279430901
| PP |  | Poplatek za uložení suti nebo hmot na oficiální skládku Poznámka: V cenách jsou započteny náklady na uložení stavebního odpadu na oficiální skládku.Je třeba zohlednit regionální rozdíly v cenách poplatků za uložení suti a odpadů. Tyto se mohou výrazně lišit s ohledem nejen na region, ale také na množství a druh ukládaného odpadu. | [14 empty] | PP | 0
9 | K | 9909000400 | Poplatek za likvidaci plastových součástí | t | 2 |  | 0 |  |  | zákl. přenesená |  | 0 | 0 | 0 | 0 | 0 | 4 | K | 0 | ROZPOCET | 0 | 0 | 0 | 0 | 0 | 4 | 0 | 4 | -526765672
| PP |  | Poplatek za likvidaci plastových součástí Poznámka: V cenách jsou započteny náklady na uložení stavebního odpadu na oficiální skládku.Je třeba zohlednit regionální rozdíly v cenách poplatků za uložení suti a odpadů. Tyto se mohou výrazně lišit s ohledem nejen na region, ale také na množství a druh ukládaného odpadu. | [14 empty] | PP | 0
| P |  | Poznámka k položce: odpad pryžovky a PE podložky | [14 empty] | P | 0

## Č21 - VRN
{879dac45-1b90-4bcc-a446-4512e0a02176}
2
| KRYCÍ LIST SOUPISU PRACÍ | [7 empty] | v --- níže se nacházejí doplnkové a pomocné údaje k sestavám --- v | [8 empty] | True
Stavba:
Oprava kolejí a výhybek v ŽST Řehlovice
Objekt:
O2 - VRN
Soupis:
Č21 - VRN
| KSO: |  |  |  |  | CC-CZ:
| Místo: |  | ŽST Řehlovice |  |  | Datum: | 17. 1. 2020
| Zadavatel: |  |  |  |  | IČ: | 70994234
|  | Správa železnic, OŘ UNL, ST Most |  |  |  | DIČ: | CZ70994234
| Uchazeč: |  |  |  |  | IČ: | Vyplň údaj
|  | Vyplň údaj |  |  |  | DIČ: | Vyplň údaj
| Projektant: |  |  |  |  | IČ:
DIČ:
| Zpracovatel: |  |  |  |  | IČ:
|  | Ing. Horák Jiří, horak@szdc.cz, +420 602155923 |  |  |  | DIČ:
Poznámka:
Soupis prací je sestaven s využitím Cenové soustavy ÚRS. Položky, které pochází z této cenové soustavy, jsou ve sloupci 'Cenová soustava' označeny popisem 'CS ÚRS' a úrovní příslušného kalendářního pololetí. Veškeré další informace vymezující popis a podmínky použití těchto položek z Cenové soustavy, které nejsou uvedeny přímo v soupisu prací, jsou neomezeně dálkově k dispozici na www.cs-urs.cz, sekce Cenové a technické podmínky.
| Cena bez DPH | [5 empty] | 0
|  |  | Základ daně |  |  | Sazba daně | Výše daně
| DPH | základní | 0 |  |  | 21% | 0
|  | snížená | 0 |  |  | 15% | 0
| DPH | zákl. přenesená | 0 |  |  | 21% | 0
|  | sníž. přenesená | 0 |  |  | 15% | 0
|  | nulová | 0 |  |  | 0% | 0
| Cena s DPH |  |  | v | CZK |  | 0
REKAPITULACE ČLENĚNÍ SOUPISU PRACÍ
Stavba:
Oprava kolejí a výhybek v ŽST Řehlovice
Objekt:
O2 - VRN
Soupis:
Č21 - VRN
Místo: |  |  | ŽST Řehlovice |  |  | Datum: | 17. 1. 2020
Zadavatel: |  |  | Správa železnic, OŘ UNL, ST Most |  |  | Projektant:
Uchazeč: |  |  | Vyplň údaj |  |  | Zpracovatel: | Ing. Horák Jiří, horak@szdc.cz, +420 602155923
Kód dílu - Popis | [6 empty] | Cena celkem [CZK]
Náklady stavby celkem | [6 empty] | 0 | [11 empty] | -1
| VRN - Vedlejší rozpočtové náklady | [5 empty] | 0
SOUPIS PRACÍ
Stavba:
Oprava kolejí a výhybek v ŽST Řehlovice
Objekt:
O2 - VRN
Soupis:
Č21 - VRN
Místo: |  |  | ŽST Řehlovice |  |  | Datum: | 17. 1. 2020
Zadavatel: |  |  | Správa železnic, OŘ UNL, ST Most |  |  | Projektant:
Uchazeč: |  |  | Vyplň údaj |  |  | Zpracovatel: | Ing. Horák Jiří, horak@szdc.cz, +420 602155923
PČ | Typ | Kód | Popis | MJ | Množství | J.cena [CZK] | Cena celkem [CZK] | Cenová soustava |  | DPH | J. Nh [h] | Nh celkem [h] | J. hmotnost [t] | Hmotnost celkem [t] | J. suť [t] | Suť Celkem [t]
Náklady soupisu celkem | [6 empty] | 0 |  |  |  |  | 0 |  | 0 |  | 0 |  | D | -1 | [10 empty] | 0
1 | K | 011101001 | Finanční náklady pojistné | % |  |  | 0 | Sborník UOŽI 01 2019 |  | zákl. přenesená |  | 0 | 0 | 0 | 0 | 0 | 4 | K | 0 |  |  |  | ROZPOCET | 0 | 0 | 0 | 0 | 0 | 4 | 0 | 4 | 1673470672
| PP |  | Finanční náklady pojistné | [14 empty] | PP | 0
2 | K | 021211001 | Průzkumné práce pro opravy Doplňující laboratorní rozbor kontaminace zeminy nebo kol. lože | kus | 5 |  | 0 |  |  | zákl. přenesená |  | 0 | 0 | 0 | 0 | 0 | 1024 | K | 0 |  |  |  | ROZPOCET | 0 | 0 | 0 | 0 | 0 | 4 | 0 | 1024 | -823400921
| PP |  | Průzkumné práce pro opravy Doplňující laboratorní rozbor kontaminace zeminy nebo kol. lože - V ceně jsou započteny náklady na doplňující rozbor kameniva nebo KL pro objasnění kontaminace ropnými látkami akreditovanou laboratoří včetně vyhodnocení a předání zprávy o výsledku. | [14 empty] | PP | 0
| PSC |  | Poznámka k souboru cen: V ceně jsou započteny náklady na doplňující rozbor kameniva nebo KL pro objasnění kontaminace ropnými látkami akreditovanou laboratoří včetně vyhodnocení a předání zprávy o výsledku. | [14 empty] | PSC | 0
3 | K | 022101011 | Geodetické práce Geodetické práce v průběhu opravy | % |  |  | 0 | Sborník UOŽI 01 2019 |  | zákl. přenesená |  | 0 | 0 | 0 | 0 | 0 | 4 | K | 0 |  |  |  | ROZPOCET | 0 | 0 | 0 | 0 | 0 | 4 | 0 | 4 | -357548018
| PP |  | Geodetické práce Geodetické práce v průběhu opravy | [14 empty] | PP | 0
4 | K | 022111011 | Geodetické práce Kontrola PPK při směrové a výškové úpravě koleje zaměřením APK trať dvoukolejná | km | 0.65 |  | 0 | Sborník UOŽI 01 2019 |  | zákl. přenesená |  | 0 | 0 | 0 | 0 | 0 | 4 | K | 0 |  |  |  | ROZPOCET | 0 | 0 | 0 | 0 | 0 | 4 | 0 | 4 | -1283677946
| PP |  | Geodetické práce Kontrola PPK při směrové a výškové úpravě koleje zaměřením APK trať dvoukolejná - V cenách jsou započteny náklady na geodetickou kontinuální kontrolu PPK při směrové a výškové úpravě koleje a vyhotovení dokumentace dle „Metodického pokynu pro měření PPK“ vyhotovení záznamu a zároveň také geodetická kontrola polohy zajišťovacích značek (zpracování dokumentace v digitální podobě). PPK=prostorová poloha koleje | [14 empty] | PP | 0
| PSC |  | Poznámka k souboru cen: V cenách jsou započteny náklady na geodetickou kontinuální kontrolu PPK při směrové a výškové úpravě koleje a vyhotovení dokumentace dle „Metodického pokynu pro měření PPK“ vyhotovení záznamu a zároveň také geodetická kontrola polohy zajišťovacích značek (zpracování dokumentace v digitální podobě). PPK=prostorová poloha koleje | [14 empty] | PSC | 0
| VV |  | "kolej "0,500 |  | 0.5 | [12 empty] | VV | 0 | 2 | True | 0 | ROZPOCET
| VV |  | "výhybky "0,150 |  | 0.15 | [12 empty] | VV | 0 | 2 | True | 0 | ROZPOCET
| VV |  | Součet |  | 0.65 | [12 empty] | VV | 0 | 4 | True | 1 | ROZPOCET
5 | K | 022121001 | Geodetické práce Diagnostika technické infrastruktury Vytýčení trasy inženýrských sítí | % |  |  | 0 | Sborník UOŽI 01 2019 |  | zákl. přenesená |  | 0 | 0 | 0 | 0 | 0 | 512 | K | 0 |  |  |  | ROZPOCET | 0 | 0 | 0 | 0 | 0 | 4 | 0 | 512 | 1240806550
| PP |  | Geodetické práce Diagnostika technické infrastruktury Vytýčení trasy inženýrských sítí - V sazbě jsou započteny náklady na vyhledání trasy detektorem, zaměření a zobrazení trasy a předání výstupu zaměření. V sazbě nejsou obsaženy náklady na vytýčení sítí ve správě provozovatele. | [14 empty] | PP | 0
| PSC |  | Poznámka k souboru cen: V sazbě jsou započteny náklady na vyhledání trasy detektorem, zaměření a zobrazení trasy a předání výstupu zaměření. V sazbě nejsou obsaženy náklady na vytýčení sítí ve správě provozovatele. | [14 empty] | PSC | 0
6 | K | 023131001 | Projektové práce Dokumentace skutečného provedení železničního svršku a spodku | % |  |  | 0 | Sborník UOŽI 01 2019 |  | zákl. přenesená |  | 0 | 0 | 0 | 0 | 0 | 512 | K | 0 |  |  |  | ROZPOCET | 0 | 0 | 0 | 0 | 0 | 4 | 0 | 512 | -2029687148
| PP |  | Projektové práce Dokumentace skutečného provedení železničního svršku a spodku - V sazbě jsou obsaženy náklady na zaměření a vyhotovení dokumentace skutečného provedení žel. svršku a spodku dle vyhlášky č. 499/2006 Sb., a vyhlášky č. 31/1995 Sb. včetně zpracování dat v digitální podobě v otevřené formě a její předání objednateli | [14 empty] | PP | 0
| PSC |  | Poznámka k souboru cen: V sazbě jsou obsaženy náklady na zaměření a vyhotovení dokumentace skutečného provedení žel. svršku a spodku dle vyhlášky č. 499/2006 Sb., a vyhlášky č. 31/1995 Sb. včetně zpracování dat v digitální podobě v otevřené formě a její předání objednateli | [14 empty] | PSC | 0
| P |  | Poznámka k položce: 3,892 km | [14 empty] | P | 0
7 | K | 031101031 | Zařízení a vybavení staveniště vyjma dále jmenované práce včetně opatření na ochranu sousedních pozemků, včetně opatření na ochranu sousedních pozemků, informační tabule, dopravního značení na staveništi aj. při velikosti nákladů přes 5 do 20 mil. Kč | % |  |  | 0 | Sborník UOŽI 01 2019 |  | zákl. přenesená |  | 0 | 0 | 0 | 0 | 0 | 512 | K | 0 |  |  |  | ROZPOCET | 0 | 0 | 0 | 0 | 0 | 4 | 0 | 512 | 1251364707
| PP |  | Zařízení a vybavení staveniště vyjma dále jmenované práce včetně opatření na ochranu sousedních pozemků, včetně opatření na ochranu sousedních pozemků, informační tabule, dopravního značení na staveništi aj. při velikosti nákladů přes 5 do 20 mil. Kč | [14 empty] | PP | 0
8 | K | 033111001 | Provozní vlivy Výluka silničního provozu se zajištěním objížďky | % |  |  | 0 | Sborník UOŽI 01 2019 |  | zákl. přenesená |  | 0 | 0 | 0 | 0 | 0 | 512 | K | 0 |  |  |  | ROZPOCET | 0 | 0 | 0 | 0 | 0 | 4 | 0 | 512 | -248511670
| PP |  | Provozní vlivy Výluka silničního provozu se zajištěním objížďky | [14 empty] | PP | 0
9 | K | 033131001 | Provozní vlivy Organizační zajištění prací při zřizování a udržování BK kolejí a výhybek | m | 770 |  | 0 | Sborník UOŽI 01 2019 |  | zákl. přenesená |  | 0 | 0 | 0 | 0 | 0 | 512 | K | 0 |  |  |  | ROZPOCET | 0 | 0 | 0 | 0 | 0 | 4 | 0 | 512 | 2067863364
| PP |  | Provozní vlivy Organizační zajištění prací při zřizování a udržování BK kolejí a výhybek - Organizační zajištění prací při zřizování a udržování bezstykové koleje podle př. S3/2, zejména technologická příprava pořízení schématu a projednání postupu, kontrola připravenosti a řízení postupu prací, předání prací a dokladů objednateli. | [14 empty] | PP | 0
| PSC |  | Poznámka k souboru cen: Organizační zajištění prací při zřizování a udržování bezstykové koleje podle př. S3/2, zejména technologická příprava pořízení schématu a projednání postupu, kontrola připravenosti a řízení postupu prací, předání prací a dokladů objednateli. | [14 empty] | PSC | 0
| VV |  | "kolej "500+3*50 |  | 650 | [12 empty] | VV | 0 | 2 | True | 0 | ROZPOCET
| VV |  | "výhybky "3*40 |  | 120 | [12 empty] | VV | 0 | 2 | True | 0 | ROZPOCET
| VV |  | Součet |  | 770 | [12 empty] | VV | 0 | 4 | True | 1 | ROZPOCET
| D | VRN | Vedlejší rozpočtové náklady |  |  |  | 0 |  |  |  |  | 0 |  | 0 |  | 0 | 5 | D | 0 |  |  |  | ROZPOCET | [6 empty] | 0
10 | K | 021201001 | Průzkumné práce pro opravy Průzkum výskytu škodlivin kontaminace kameniva ropnými látkami | % |  |  | 0 | Sborník UOŽI 01 2019 |  | zákl. přenesená |  | 0 | 0 | 0 | 0 | 0 | 4 | K | 1 |  |  |  | ROZPOCET | 0 | 0 | 0 | 0 | 0 | 4 | 0 | 4 | 1447884703
| PP |  | Průzkumné práce pro opravy Průzkum výskytu škodlivin kontaminace kameniva ropnými látkami | [14 empty] | PP | 1
11 | K | 022101001 | Geodetické práce Geodetické práce před opravou | % |  |  | 0 | Sborník UOŽI 01 2019 |  | zákl. přenesená |  | 0 | 0 | 0 | 0 | 0 | 4 | K | 1 |  |  |  | ROZPOCET | 0 | 0 | 0 | 0 | 0 | 4 | 0 | 4 | 374120486
| PP |  | Geodetické práce Geodetické práce před opravou | [14 empty] | PP | 1
12 | K | 022101021 | Geodetické práce Geodetické práce po ukončení opravy | % |  |  | 0 | Sborník UOŽI 01 2019 |  | zákl. přenesená |  | 0 | 0 | 0 | 0 | 0 | 4 | K | 1 |  |  |  | ROZPOCET | 0 | 0 | 0 | 0 | 0 | 4 | 0 | 4 | -132713628
| PP |  | Geodetické práce Geodetické práce po ukončení opravy | [14 empty] | PP | 1
13 | K | 023113011 | Projektové práce Technický projekt zajištění PPK s optimalizací nivelety/osy koleje trať dvoukolejná | km | 3.892 |  | 0 | Sborník UOŽI 01 2019 |  | zákl. přenesená |  | 0 | 0 | 0 | 0 | 0 | 4 | K | 1 |  |  |  | ROZPOCET | 0 | 0 | 0 | 0 | 0 | 4 | 0 | 4 | 1049898471
| PP |  | Projektové práce Technický projekt zajištění PPK s optimalizací nivelety/osy koleje trať dvoukolejná - V cenách jsou obsaženy náklady na polohové zaměření, nivelaci, ověření párových zajišťovacích značek, zpracování projektu zajištění PPK, zpracování projektu zajištění dle předpisu SŽDC S3, díl III a štítky. PPK=prostorová poloha koleje | [14 empty] | PP | 1
| PSC |  | Poznámka k souboru cen: V cenách jsou obsaženy náklady na polohové zaměření, nivelaci, ověření párových zajišťovacích značek, zpracování projektu zajištění PPK, zpracování projektu zajištění dle předpisu SŽDC S3, díl III a štítky. PPK=prostorová poloha koleje | [14 empty] | PSC | 1
| VV |  | 3,892 |  | 3.892 | [12 empty] | VV | 1 | 2 | True | 1 | ROZPOCET
14 | K | 024101401 | Inženýrská činnost koordinační a kompletační činnost | % |  |  | 0 | Sborník UOŽI 01 2019 |  | zákl. přenesená |  | 0 | 0 | 0 | 0 | 0 | 4 | K | 1 |  |  |  | ROZPOCET | 0 | 0 | 0 | 0 | 0 | 4 | 0 | 4 | -1791203623
| PP |  | Inženýrská činnost koordinační a kompletační činnost | [14 empty] | PP | 1

## Seznam figur
SEZNAM FIGUR
Kód: | 65020012
Stavba: | Oprava kolejí a výhybek v ŽST Řehlovice
Datum: | 17. 1. 2020
Kód | Popis | MJ | Výměra
O1/ Č11 | Řehlovice výh.1
VýhPražceDo3m | Výhybkové pražce do 3m | kus | 40
| "pražce č.01-04 "4 |  | 4
| "č.2-29 "28 |  | 28
| "č.47,49,51,53,55,57,59,61 v navazující části DSK "8 |  | 8
VýhPražceDo3m | Součet |  | 40
VýhPražceDo4m | Výhybkové pražce do 4 m | kus | 19
| "pražce č.30-44 "15 |  | 15
| "č.45,46,62,63 v navazující části DSK "4 |  | 4
VýhPražceDo4m | Součet |  | 19
VýhPražcePřes4m | Výhybkové pražce přes 4 m | kus | 8
| "pražce č.1 "1 |  | 1
| "a 48,50,52,54,56,58,60 v navazující části DSK "7 |  | 7
VýhPražcePřes4m | Součet |  | 8