## Rekapitulace zakázky
Export Komplet | [24 empty] | VZ | 2.0 | ZAMOK |  |  |  |  | False | False | {71c10d24-9d4f-4fbb-b2db-8d26422227b1}
[31 empty] | 0,01 | 21
[31 empty] | 0,01 | 15
|  | REKAPITULACE ZAKÁZKY | [15 empty] | v --- níže se nacházejí doplnkové a pomocné údaje k sestavám --- v | [11 empty] | Návod na vyplnění | 0,001
|  | Kód: |  |  |  |  | 65020010 | [22 empty] | Měnit lze pouze buňky se žlutým podbarvením! 1) v Rekapitulaci zakázky vyplňte údaje o Uchazeči (přenesou se do ostatních sestav i v jiných listech) 2) na vybraných listech vyplňte v sestavě Soupis prací ceny u položek | 0,01
|  | Zakázka: |  |  |  |  | Oprava trati v úseku Světec - Ohníč - změna č_1 | [23 empty] | 0,01
|  | KSO: |  |  |  |  | 824 26 | [6 empty] | CC-CZ: |  | 21212 | [14 empty] | 0,01
|  | Místo: |  |  |  |  | Světec - Ohníč | [6 empty] | Datum: |  | 11. 2. 2020 | [14 empty] | 0,01
|  | CZ-CPV: |  |  |  |  | 44212000-9 | [6 empty] | CZ-CPA: |  | 42.12.10 | [14 empty] | 0,01
|  | Zadavatel: | [11 empty] | IČ: |  | 70994234 | [14 empty] | 0,01
|  |  | Správa železnic, OŘ UNL, ST Most | [10 empty] | DIČ: |  | CZ70994234 | [14 empty] | 0,01
0,01
|  | Uchazeč: | [11 empty] | IČ: |  | Vyplň údaj | [14 empty] | 0,01
|  |  | Vyplň údaj | [10 empty] | DIČ: |  | Vyplň údaj | [14 empty] | 0,01
False
|  | Projektant: | [11 empty] | IČ: | [16 empty] | False
[14 empty] | DIČ: | [16 empty] | True
0,01
|  | Zpracovatel: | [11 empty] | IČ: | [16 empty] | 0,01
|  |  | Ing. Horák Jiří, horak@szdc.cz, +420 602155923 | [10 empty] | DIČ: | [16 empty] | True
Poznámka:
Změna č.1 - Opravena položka O3 - VRN 9 K 033131001 Provozní vlivy Organizační zajištění prací při zřizování a udržování BK kolejí a výhybek na 4 576 m ***************************************************************** Soupis prací je sestaven s využitím Cenové soustavy ÚRS. Položky, které pochází z této cenové soustavy, jsou ve sloupci 'Cenová soustava' označeny popisem 'CS ÚRS' a úrovní příslušného kalendářního pololetí. Veškeré další informace vymezující popis a podmínky použití těchto položek z Cenové soustavy, které nejsou uvedeny přímo v soupisu prací, jsou neomezeně dálkově k dispozici na www.cs-urs.cz, sekce Cenové a technické podmínky.
|  | Cena bez DPH | [11 empty] | 0
[8 empty] | Sazba daně |  | Základ daně |  |  |  | Výše daně
|  | DPH |  | základní |  |  |  | 21% |  | 0 |  |  |  | 0
|  |  |  | snížená |  |  |  | 15% |  | 0 |  |  |  | 0
|  |  |  | zákl. přenesená |  |  |  | 21% |  | 0 |  |  |  | 0
|  |  |  | sníž. přenesená |  |  |  | 15% |  | 0 |  |  |  | 0
|  |  |  | nulová |  |  |  | 0% |  | 0 |  |  |  | 0
|  | Cena s DPH | [6 empty] | v |  | CZK |  |  | 0
REKAPITULACE OBJEKTŮ ZAKÁZKY A SOUPISŮ PRACÍ
| Kód: | [6 empty] | 65020010
| Zakázka: | [6 empty] | Oprava trati v úseku Světec - Ohníč - změna č_1
| Místo: | [6 empty] | Světec - Ohníč |  |  |  |  | Datum: |  | 11. 2. 2020
| Zadavatel: | [6 empty] | Správa železnic, OŘ UNL, ST Most |  |  |  |  | Projektant: |  |  |  |  | Informatívní údaje z listů zakázek
| Uchazeč: | [11 empty] | Zpracovatel: |  | Ing. Horák Jiří, horak@szdc.cz, +420 602155923
| Kód |  |  |  | Popis | [6 empty] | Cena bez DPH [CZK] |  |  |  | Cena s DPH [CZK] | Typ | z toho Ostat. náklady [CZK] | DPH [CZK] | Normohodiny [h] | DPH základní [CZK] | DPH snížená [CZK] | DPH základní přenesená [CZK] | DPH snížená přenesená [CZK] | Základna DPH základní | Základna DPH snížená | Základna DPH zákl. přenesená | Základna DPH sníž. přenesená | Základna DPH nulová
| Náklady zakázky celkem | [10 empty] | 0 |  |  |  | 0 |  | 0 | 0 | 0 | 0 | 0 | 0 | 0 | 0 | 0 | 0 | 0 | 0 |  | D | 0 | ###NOIMPORT### | IMPORT | {71c10d24-9d4f-4fbb-b2db-8d26422227b1} | {00000000-0000-0000-0000-000000000000} | 824 26
|  | O1 |  |  |  | Železniční svršek a spodek | [5 empty] | 0 |  |  |  | 0 | STA | 0 | 0 | 0 | 0 | 0 | 0 | 0 | 0 | 0 | 0 | 0 | 0 |  | D | 1 | ###NOIMPORT### | IMPORT | {be623f1a-46ac-45b2-b903-8a825c2a06f0} | {71c10d24-9d4f-4fbb-b2db-8d26422227b1} |  | 2
/ |  |  | Č11 |  |  |  | 1.TK Ohníč-Světec |  |  |  |  | 0 |  |  |  | 0 | Soupis | 0 | 0 | 0 | 0 | 0 | 0 | 0 | 0 | 0 | 0 | 0 | 0 |  |  | 2 |  | IMPORT | {2ccd412e-2107-4f19-b78c-81df4e88dc58} | {be623f1a-46ac-45b2-b903-8a825c2a06f0}
|  | O2 |  |  |  | Zabezpečovací začízení | [5 empty] | 0 |  |  |  | 0 | STA | 0 | 0 | 0 | 0 | 0 | 0 | 0 | 0 | 0 | 0 | 0 | 0 |  | D | 1 | ###NOIMPORT### | IMPORT | {71483d1d-f420-495e-8ae1-54b9676c9dae} | {71c10d24-9d4f-4fbb-b2db-8d26422227b1} | 824 26 | 2
/ |  |  | Č21 |  |  |  | Oprava zab.zař. Světec - Ohníč |  |  |  |  | 0 |  |  |  | 0 | Soupis | 0 | 0 | 0 | 0 | 0 | 0 | 0 | 0 | 0 | 0 | 0 | 0 |  |  | 2 |  | IMPORT | {054d947f-5389-4602-8df9-e1d3710ea0db} | {71483d1d-f420-495e-8ae1-54b9676c9dae}
|  | O3 |  |  |  | VRN - změna_1 | [5 empty] | 0 |  |  |  | 0 | STA | 0 | 0 | 0 | 0 | 0 | 0 | 0 | 0 | 0 | 0 | 0 | 0 |  | D | 1 | ###NOIMPORT### | IMPORT | {c7d92426-6469-4da4-bcac-f1996043970f} | {71c10d24-9d4f-4fbb-b2db-8d26422227b1} |  | 2
/ |  |  | Č31 |  |  |  | VRN - změna_1 |  |  |  |  | 0 |  |  |  | 0 | Soupis | 0 | 0 | 0 | 0 | 0 | 0 | 0 | 0 | 0 | 0 | 0 | 0 |  |  | 2 |  | IMPORT | {5cc4c149-9789-4247-9fe5-ba6f5ac2a5ac} | {c7d92426-6469-4da4-bcac-f1996043970f}

## Č11 - 1.TK Ohníč-Světec
[19 empty] | {2ccd412e-2107-4f19-b78c-81df4e88dc58} | [5 empty] | Zemina_skládka_11 | Odvoz odpadu z KL a zeminy na skládku | t | 3432,6 | 2
[19 empty] | 2 | [5 empty] | SČ_u_11 | Strojní čištění "u" | km | 0,727 | 2
| KRYCÍ LIST SOUPISU PRACÍ | [7 empty] | v --- níže se nacházejí doplnkové a pomocné údaje k sestavám --- v | [9 empty] | True | [5 empty] | SČ_e_11 | Strojní čištění "e" | km | 1,34 | 2
[25 empty] | Štěrk_11 | Kamenivo B1 32/63 | m3 | 1397 | 2
| Zakázka: | [23 empty] | LIS_R65_44_11 | LIS R65 4,4 m | kus | 2 | 2
|  | Oprava trati v úseku Světec - Ohníč - změna č_1 | [22 empty] | LIS_S49_38_11 | LIS S49 3,8 m | kus | 2 | 2
| Objekt: | [23 empty] | LIS_S49_48_11 | LIS S49 4,8 m | kus | 2 | 2
|  | O1 - Železniční svršek a spodek | [22 empty] | GPK_11 | Geometrická poloha koleje | km | 2,067 | 2
| Soupis: | [23 empty] | Dilatace_u_11 | Umožnění volné dilatace kolejnice "u" | m | 1454 | 2
|  | Č11 - 1.TK Ohníč-Světec | [22 empty] | Dilatace_e_11 | Umožnění volné dilatace kolejnice "e" | m | 2680 | 2
[25 empty] | Pryžovky_183_11 | Pryžovky S49 | kus | 4932 | 2
| KSO: |  |  |  |  | CC-CZ: | [18 empty] | Pryžovky_S4M_11 | Pryžovky S49 do mostní podkladnice S4M šířka 200 mm | kus | 100 | 2
| Místo: |  | Světec - Ohníč |  |  | Datum: | 11. 2. 2020 | [17 empty] | Podkložka_WS7_11 | Podložky WS7_11 | kus | 2230 | 2
[25 empty] | Pryžovky_skládka_11 | Podložky na skládku | t | 1,272 | 2
| Zadavatel: |  |  |  |  | IČ: | 70994234 | [17 empty] | Beton_skládka_11 | Betonové prefabrikáty na skládku | t | 3,28 | 2
|  | Správa železnic, OŘ UNL, ST Most |  |  |  | DIČ: | CZ70994234 | [17 empty] | Doprava_na_TO_11 | Doprava výzisku na TO | t | 6,31 | 2
| Uchazeč: |  |  |  |  | IČ: | Vyplň údaj
|  | Vyplň údaj |  |  |  | DIČ: | Vyplň údaj
| Projektant: |  |  |  |  | IČ:
DIČ:
| Zpracovatel: |  |  |  |  | IČ:
|  | Ing. Horák Jiří, horak@szdc.cz, +420 602155923 |  |  |  | DIČ:
Poznámka:
Soupis prací je sestaven s využitím Cenové soustavy ÚRS. Položky, které pochází z této cenové soustavy, jsou ve sloupci 'Cenová soustava' označeny popisem 'CS ÚRS' a úrovní příslušného kalendářního pololetí. Veškeré další informace vymezující popis a podmínky použití těchto položek z Cenové soustavy, které nejsou uvedeny přímo v soupisu prací, jsou neomezeně dálkově k dispozici na www.cs-urs.cz, sekce Cenové a technické podmínky.
| Cena bez DPH | [5 empty] | 0
|  |  | Základ daně |  |  | Sazba daně | Výše daně
| DPH | základní | 0 |  |  | 21% | 0
|  | snížená | 0 |  |  | 15% | 0
|  | zákl. přenesená | 0 |  |  | 21% | 0
|  | sníž. přenesená | 0 |  |  | 15% | 0
|  | nulová | 0 |  |  | 0% | 0
| Cena s DPH |  |  | v | CZK |  | 0
REKAPITULACE ČLENĚNÍ SOUPISU PRACÍ
Zakázka:
Oprava trati v úseku Světec - Ohníč - změna č_1
Objekt:
O1 - Železniční svršek a spodek
Soupis:
Č11 - 1.TK Ohníč-Světec
Místo: |  |  | Světec - Ohníč |  |  | Datum: | 11. 2. 2020
Zadavatel: |  |  | Správa železnic, OŘ UNL, ST Most |  |  | Projektant:
Uchazeč: |  |  | Vyplň údaj |  |  | Zpracovatel: | Ing. Horák Jiří, horak@szdc.cz, +420 602155923
Kód dílu - Popis | [6 empty] | Cena celkem [CZK]
Náklady zakázky celkem | [6 empty] | 0 | [12 empty] | -1
| HSV - Práce a dodávky HSV | [5 empty] | 0
| 5 - Komunikace pozemní | [5 empty] | 0
SOUPIS PRACÍ
Zakázka:
Oprava trati v úseku Světec - Ohníč - změna č_1
Objekt:
O1 - Železniční svršek a spodek
Soupis:
Č11 - 1.TK Ohníč-Světec
Místo: |  |  | Světec - Ohníč |  |  | Datum: | 11. 2. 2020
Zadavatel: |  |  | Správa železnic, OŘ UNL, ST Most |  |  | Projektant:
Uchazeč: |  |  | Vyplň údaj |  |  | Zpracovatel: | Ing. Horák Jiří, horak@szdc.cz, +420 602155923
PČ | Typ | Kód | Popis | MJ | Množství | J.cena [CZK] | Cena celkem [CZK] | Cenová soustava |  | DPH | J. Nh [h] | Nh celkem [h] | J. hmotnost [t] | Hmotnost celkem [t] | J. suť [t] | Suť Celkem [t] | Dodavatel
Náklady soupisu celkem | [6 empty] | 0 |  |  |  |  | 0 |  | 2243.0314 |  | 0 |  |  | D | -1 | [15 empty] | 0
1 | K | 5905020020 | Oprava stezky strojně s odstraněním drnu a nánosu přes 10 cm do 20 cm | m2 | 3000 |  | 0 | Sborník UOŽI 01 2019 |  | zákl. přenesená |  | 0 | 0 | 0 | 0 | 0 |  | 4 | K | 0 |  |  |  | ROZPOCET | [5 empty] | 0 | 0 | 0 | 0 | 0 | 4 | 0 | 4 | -987986603
| PP |  | Oprava stezky strojně s odstraněním drnu a nánosu přes 10 cm do 20 cm. Poznámka: 1. V cenách jsou započteny náklady na odtěžení nánosu stezky a rozprostření výzisku na terén nebo naložení na dopravní prostředek a úprava povrchu stezky. | [15 empty] | PP | 0
| P |  | Poznámka k položce: odstranění nánosu mouru na stezce vně koleje v š.2m | [15 empty] | P | 0
2 | K | 5905085055 | Souvislé čištění KL strojně koleje pražce betonové rozdělení "u" | km | 0.727 |  | 0 | Sborník UOŽI 01 2019 |  | zákl. přenesená |  | 0 | 0 | 0 | 0 | 0 |  | 4 | K | 0 |  |  |  | ROZPOCET | [5 empty] | 0 | 0 | 0 | 0 | 0 | 4 | 0 | 4 | -2088639476
| PP |  | Souvislé čištění KL strojně koleje pražce betonové rozdělení "u". Poznámka: 1. V cenách jsou započteny náklady na kontinuální čištění KL strojní čističkou, případné vložení geosyntetika, rozprostření výzisku na terén nebo naložení na dopravní prostředek, zdvih, úpravu směrového a výškového uspořádání včetně měření mezních stavebních odchylek dle ČSN a technologických veličin, předání tištěných výstupů a úpravu KL do profilu. Platí i pro čištění KL současně s výměnou pražců. 2. V cenách nejsou obsaženy náklady na snížení KL pod patou kolejnice, následnou úpravu směrového a výškového uspořádání dodávku a doplnění kameniva. | [15 empty] | PP | 0
| P |  | Poznámka k položce: km 21,040-21,772 (ZV1) | [15 empty] | P | 0
| VV | SČ_u_11 | "km " (21,045-21,772)*-1 " (ZV1)" |  | 0.727 | [13 empty] | VV | 0 | 2 | True | 0 | ROZPOCET
| VV |  | Součet |  | 0.727 | [13 empty] | VV | 0 | 4 | True | 1 | ROZPOCET
3 | K | 5905085060 | Souvislé čištění KL strojně koleje pražce betonové rozdělení "e" | km | 1.34 |  | 0 | Sborník UOŽI 01 2019 |  | zákl. přenesená |  | 0 | 0 | 0 | 0 | 0 |  | 4 | K | 0 |  |  |  | ROZPOCET | [5 empty] | 0 | 0 | 0 | 0 | 0 | 4 | 0 | 4 | 1354365615
| PP |  | Souvislé čištění KL strojně koleje pražce betonové rozdělení "e". Poznámka: 1. V cenách jsou započteny náklady na kontinuální čištění KL strojní čističkou, případné vložení geosyntetika, rozprostření výzisku na terén nebo naložení na dopravní prostředek, zdvih, úpravu směrového a výškového uspořádání včetně měření mezních stavebních odchylek dle ČSN a technologických veličin, předání tištěných výstupů a úpravu KL do profilu. Platí i pro čištění KL současně s výměnou pražců. 2. V cenách nejsou obsaženy náklady na snížení KL pod patou kolejnice, následnou úpravu směrového a výškového uspořádání dodávku a doplnění kameniva. | [15 empty] | PP | 0
| VV |  | "km "(19,677-21,017)*-1 |  | 1.34 | [13 empty] | VV | 0 | 2 | True | 0 | ROZPOCET
| VV | SČ_e_11 | Součet |  | 1.34 | [13 empty] | VV | 0 | 4 | True | 1 | ROZPOCET
4 | K | 5905105030 | Doplnění KL kamenivem souvisle strojně v koleji | m3 | 1397 |  | 0 | Sborník UOŽI 01 2019 |  | zákl. přenesená |  | 0 | 0 | 0 | 0 | 0 |  | 4 | K | 0 |  |  |  | ROZPOCET | [5 empty] | 0 | 0 | 0 | 0 | 0 | 4 | 0 | 4 | -211727601
| PP |  | Doplnění KL kamenivem souvisle strojně v koleji. Poznámka: 1. V cenách jsou započteny náklady na doplnění kameniva ojediněle ručně vidlemi a/nebo souvisle strojně z výsypných vozů případně nakladačem. 2. V cenách nejsou obsaženy náklady na dodávku kameniva. | [15 empty] | PP | 0
| P |  | Poznámka k položce: předpoklad odpadu z čištění KL = 0,5m3/1m předpoklad odpadu z výměny KL = 2,11m3/1m | [15 empty] | P | 0
| VV |  | SČ_u_11*1000 |  | 727 | [13 empty] | VV | 0 | 2 | True | 0 | ROZPOCET
| VV |  | SČ_e_11*500 |  | 670 | [13 empty] | VV | 0 | 2 | True | 0 | ROZPOCET
| VV | Štěrk_11 | Součet |  | 1397 | [13 empty] | VV | 0 | 4 | True | 1 | ROZPOCET
5 | K | 5905110010 | Snížení KL pod patou kolejnice v koleji | km | 4.146 |  | 0 | Sborník UOŽI 01 2019 |  | zákl. přenesená |  | 0 | 0 | 0 | 0 | 0 |  | 4 | K | 0 |  |  |  | ROZPOCET | [5 empty] | 0 | 0 | 0 | 0 | 0 | 4 | 0 | 4 | 1678477343
| PP |  | Snížení KL pod patou kolejnice v koleji. Poznámka: 1. V cenách jsou započteny náklady na snížení KL pod patou kolejnice ručně vidlemi. 2. V cenách nejsou obsaženy náklady na doplnění a dodávku kameniva. | [15 empty] | PP | 0
| P |  | Poznámka k položce: po propracování | [15 empty] | P | 0
6 | K | 5905115010 | Příplatek za úpravu nadvýšení KL v oblouku o malém poloměru | m | 327 |  | 0 | Sborník UOŽI 01 2019 |  | zákl. přenesená |  | 0 | 0 | 0 | 0 | 0 |  | 4 | K | 0 |  |  |  | ROZPOCET | [5 empty] | 0 | 0 | 0 | 0 | 0 | 4 | 0 | 4 | -1227230589
| PP |  | Příplatek za úpravu nadvýšení KL v oblouku o malém poloměru. Poznámka: 1. V cenách jsou započteny náklady na úpravu nadvýšení KL ručně. 2. V cenách nejsou obsaženy náklady na doplnění a zřízení nadvýšení z vozů a na dodávku kameniva. | [15 empty] | PP | 0
| P |  | Poznámka k položce: km 19,738-19,873 a 20,059-20,251 | [15 empty] | P | 0
7 | K | 5906030120 | Ojedinělá výměna pražce současně s výměnou nebo čištěním KL pražec betonový příčný vystrojený | kus | 6 |  | 0 | Sborník UOŽI 01 2019 |  | zákl. přenesená |  | 0 | 0 | 0 | 0 | 0 |  | 4 | K | 0 |  |  |  | ROZPOCET | [5 empty] | 0 | 0 | 0 | 0 | 0 | 4 | 0 | 4 | 1463903328
| PP |  | Ojedinělá výměna pražce současně s výměnou nebo čištěním KL pražec betonový příčný vystrojený. Poznámka: 1. V cenách jsou započteny náklady na demontáž upevňovadel, výměnu a podbití pražce, montáž upevňovadel a ošetření součástí mazivem. U nevystrojených a výhybkových pražců dřevěných vrtání otvorů pro vrtule. 2. V cenách nejsou obsaženy náklady na odstranění KL, rozrušení lavičky, úpravu KL do profilu, snížení KL pod patou kolejnice, doplnění kameniva, dodávku materiálu, dopravu výzisku na skládku a skládkovné. | [15 empty] | PP | 0
| P |  | Poznámka k položce: Užité pražce B91S1 a SB6 dodá TO Bílina ze svých zásob | [15 empty] | P | 0
| VV |  | "Výměna užitých SB6 "5 |  | 5 | [13 empty] | VV | 0 | 2 | True | 0 | ROZPOCET
| VV |  | "Výměna užitých B91S/2 "1 |  | 1 | [13 empty] | VV | 0 | 2 | True | 0 | ROZPOCET
| VV |  | Součet |  | 6 | [13 empty] | VV | 0 | 4 | True | 1 | ROZPOCET
8 | K | 5906055020 | Příplatek za současnou výměnu pražce s podkladnicovým upevněním a kompletů a pryžových podložek | kus | 5 |  | 0 | Sborník UOŽI 01 2019 |  | zákl. přenesená |  | 0 | 0 | 0 | 0 | 0 |  | 4 | K | 0 |  |  |  | ROZPOCET | [5 empty] | 0 | 0 | 0 | 0 | 0 | 4 | 0 | 4 | -727494301
| PP |  | Příplatek za současnou výměnu pražce s podkladnicovým upevněním a kompletů a pryžových podložek. Poznámka: 1. V cenách jsou započteny náklady na potřebnou manipulaci, demontáž, výměnu a montáž součásti současně s výměnou pražce včetně případného ošetření mazivem. Položka platí pro všechny typy podpor. 2. V cenách nejsou obsaženy náklady na dodávku materiálu, dopravu výzisku na skládku a skládkovné. | [15 empty] | PP | 0
| P |  | Poznámka k položce: pražce SB6 užité - 5 ks | [15 empty] | P | 0
9 | K | 5906055140 | Příplatek za současnou výměnu pražce s bezpodkladnicovým upevněním a kompletů a vodicích vložek a pryžových podložek | kus | 1 |  | 0 | Sborník UOŽI 01 2019 |  | zákl. přenesená |  | 0 | 0 | 0 | 0 | 0 |  | 4 | K | 0 |  |  |  | ROZPOCET | [5 empty] | 0 | 0 | 0 | 0 | 0 | 4 | 0 | 4 | 1400261573
| PP |  | Příplatek za současnou výměnu pražce s bezpodkladnicovým upevněním a kompletů a vodicích vložek a pryžových podložek. Poznámka: 1. V cenách jsou započteny náklady na potřebnou manipulaci, demontáž, výměnu a montáž součásti současně s výměnou pražce včetně případného ošetření mazivem. Položka platí pro všechny typy podpor. 2. V cenách nejsou obsaženy náklady na dodávku materiálu, dopravu výzisku na skládku a skládkovné. | [15 empty] | PP | 0
| P |  | Poznámka k položce: pražec B91S1 užitý - 1 ks | [15 empty] | P | 0
10 | K | 5906105020 | Demontáž pražce betonový | kus | 5 |  | 0 | Sborník UOŽI 01 2019 |  | zákl. přenesená |  | 0 | 0 | 0 | 0 | 0 |  | 4 | K | 0 |  |  |  | ROZPOCET | [5 empty] | 0 | 0 | 0 | 0 | 0 | 4 | 0 | 4 | -1779788718
| PP |  | Demontáž pražce betonový. Poznámka: 1. V cenách jsou započteny náklady na manipulaci, demontáž, odstrojení do součástí a uložení pražců. | [15 empty] | PP | 0
| P |  | Poznámka k položce: pražce SB6 - 5 ks | [15 empty] | P | 0
11 | K | 5907010050 | Výměna LISŮ tv. R65 rozdělení "u" | m | 8.8 |  | 0 | Sborník UOŽI 01 2019 |  | zákl. přenesená |  | 0 | 0 | 0 | 0 | 0 |  | 4 | K | 0 |  |  |  | ROZPOCET | [5 empty] | 0 | 0 | 0 | 0 | 0 | 4 | 0 | 4 | 1671908188
| PP |  | Výměna LISŮ tv. R65 rozdělení "u". Poznámka: 1. V cenách jsou započteny náklady na demontáž upevňovadel, výměnu LISU, montáž upevňovadel, případnou úpravu dilatačních spár, zřízení nebo demontáž prozatímních styků a ošetření součástí mazivem. 2. V cenách nejsou započteny náklady na dělení kolejnic, zřízení svaru, demontáž nebo montáž styků. | [15 empty] | PP | 0
| VV |  | "před ZV1 "LIS_R65_44_11*4,4 |  | 8.8 | [13 empty] | VV | 0 | 2 | True | 0 | ROZPOCET
| VV |  | Součet |  | 8.8 | [13 empty] | VV | 0 | 4 | True | 1 | ROZPOCET
12 | M | 5955101000 | Kamenivo drcené štěrk frakce 31,5/63 třídy BI | t | 2239.391 |  | 0 | Sborník UOŽI 01 2019 |  | zákl. přenesená |  | 0 | 1 | 2239.391 | 0 | 0 |  | 8 | M | 0 |  |  |  | ROZPOCET | [5 empty] | 0 | 0 | 0 | 0 | 0 | 4 | 0 | 4 | -739062067
| PP |  | Kamenivo drcené štěrk frakce 31,5/63 třídy BI | [15 empty] | PP | 0
| VV |  | "Ohníč - Světec, 1.TK" | [15 empty] | VV | 0 | 1 | True | 0 | ROZPOCET
| VV |  | "KL "Štěrk_11*1,603 |  | 2239.391 | [13 empty] | VV | 0 | 2 | True | 0 | ROZPOCET
| VV |  | Součet |  | 2239.391 | [13 empty] | VV | 0 | 4 | True | 1 | ROZPOCET
13 | M | 5957128050 | Lepený izolovaný styk tv. R65 s tepelně zpracovanou hlavou délky 4,40 m | kus | 2 |  | 0 | Sborník UOŽI 01 2019 |  | zákl. přenesená |  | 0 | 0.33098 | 0.66196 | 0 | 0 |  | 8 | M | 0 |  |  |  | ROZPOCET | [5 empty] | 0 | 0 | 0 | 0 | 0 | 4 | 0 | 4 | -1391228178
| PP |  | Lepený izolovaný styk tv. R65 s tepelně zpracovanou hlavou délky 4,40 m | [15 empty] | PP | 0
| VV |  | " LISy u ZV1 "2 |  | 2 | [13 empty] | VV | 0 | 2 | True | 0 | ROZPOCET
| VV | LIS_R65_44_11 | Součet |  | 2 | [13 empty] | VV | 0 | 4 | True | 1 | ROZPOCET
14 | M | 5957134020 | Lepený izolovaný styk tv. S49 s tepelně zpracovanou hlavou délky 3,80 m | kus | 2 |  | 0 | Sborník UOŽI 01 2019 |  | zákl. přenesená |  | 0 | 0.23431 | 0.46862 | 0 | 0 |  | 8 | M | 0 |  |  |  | ROZPOCET | [5 empty] | 0 | 0 | 0 | 0 | 0 | 4 | 0 | 4 | 1658444223
| PP |  | Lepený izolovaný styk tv. S49 s tepelně zpracovanou hlavou délky 3,80 m | [15 empty] | PP | 0
| VV |  | "LISy u L1 "2 |  | 2 | [13 empty] | VV | 0 | 2 | True | 0 | ROZPOCET
| VV | LIS_S49_38_11 | Součet |  | 2 | [13 empty] | VV | 0 | 4 | True | 1 | ROZPOCET
15 | M | 5957134070 | Lepený izolovaný styk tv. S49 s tepelně zpracovanou hlavou délky 4,80 m | kus | 2 |  | 0 | Sborník UOŽI 01 2019 |  | zákl. přenesená |  | 0 | 0.2837 | 0.5674 | 0 | 0 |  | 8 | M | 0 |  |  |  | ROZPOCET | [5 empty] | 0 | 0 | 0 | 0 | 0 | 4 | 0 | 4 | -1991692121
| PP |  | Lepený izolovaný styk tv. S49 s tepelně zpracovanou hlavou délky 4,80 m | [15 empty] | PP | 0
| VV |  | "LISy u Se10 "2 |  | 2 | [13 empty] | VV | 0 | 2 | True | 0 | ROZPOCET
| VV | LIS_S49_48_11 | Součet |  | 2 | [13 empty] | VV | 0 | 4 | True | 1 | ROZPOCET
16 | M | 5958158005 | Podložka pryžová pod patu kolejnice S49 183/126/6 | kus | 4932 |  | 0 | Sborník UOŽI 01 2019 |  | zákl. přenesená |  | 0 | 0.00018 | 0.88776 | 0 | 0 |  | 8 | M | 0 |  |  |  | ROZPOCET | [5 empty] | 0 | 0 | 0 | 0 | 0 | 4 | 0 | 4 | 556538511
| PP |  | Podložka pryžová pod patu kolejnice S49 183/126/6 | [15 empty] | PP | 0
| P |  | Poznámka k položce: km 19,678-20,320 | [15 empty] | P | 0
| VV |  | SČ_e_11*2000*1,840 |  | 4931.2 | [13 empty] | VV | 0 | 2 | True | 0 | ROZPOCET
| VV |  | +0,8 |  | 0.8 | [13 empty] | VV | 0 | 2 | True | 0 | ROZPOCET
| VV | Pryžovky_183_11 | Součet |  | 4932 | [13 empty] | VV | 0 | 4 | True | 1 | ROZPOCET
17 | M | 5958128010 | Komplety ŽS 4 (šroub RS 1, matice M 24, podložka Fe6, svěrka ŽS4) | kus | 440 |  | 0 | Sborník UOŽI 01 2019 |  | zákl. přenesená |  | 0 | 0.00123 | 0.5412 | 0 | 0 |  | 8 | M | 0 |  |  |  | ROZPOCET | [5 empty] | 0 | 0 | 0 | 0 | 0 | 4 | 0 | 4 | 706100797
| PP |  | Komplety ŽS 4 (šroub RS 1, matice M 24, podložka Fe6, svěrka ŽS4) | [15 empty] | PP | 0
| VV |  | "km 20,320-20,380 "440 |  | 440 | [13 empty] | VV | 0 | 2 | True | 0 | ROZPOCET
| VV | ŽS4_11 | Součet |  | 440 | [13 empty] | VV | 0 | 4 | True | 1 | ROZPOCET
18 | M | 5958158005R | Podložka pryžová pod patu kolejnice S49 200/126/6 | kus | 100 |  | 0 |  |  | zákl. přenesená |  | 0 | 0.00018 | 0.018 | 0 | 0 |  | 8 | M | 0 |  |  |  | ROZPOCET | [5 empty] | 0 | 0 | 0 | 0 | 0 | 4 | 0 | 4 | 470859639
| PP |  | Podložka pryžová pod patu kolejnice S49 200/126/6 | [15 empty] | PP | 0
| P |  | Poznámka k položce: na mostnicích do podkladnice S4M | [15 empty] | P | 0
| VV |  | "Most km 21,031 délka 27 m s mostnicemi "27*1,84*2+0,64 |  | 100 | [13 empty] | VV | 0 | 2 | True | 0 | ROZPOCET
| VV | Pryžovky_S4M_11 | Součet |  | 100 | [13 empty] | VV | 0 | 4 | True | 1 | ROZPOCET
19 | M | 5958134041 | Součásti upevňovací šroub svěrkový T5 | kus | 298 |  | 0 | Sborník UOŽI 01 2019 |  | zákl. přenesená |  | 0 | 0.00041 | 0.12218 | 0 | 0 |  | 8 | M | 0 |  |  |  | ROZPOCET | [5 empty] | 0 | 0 | 0 | 0 | 0 | 4 | 0 | 4 | -1329432187
| PP |  | Součásti upevňovací šroub svěrkový T5 | [15 empty] | PP | 0
| P |  | Poznámka k položce: pro pražcové kotvy | [15 empty] | P | 0
20 | M | 5958134120 | Součásti upevňovací matice M24 samojistná | kus | 298 |  | 0 | Sborník UOŽI 01 2019 |  | zákl. přenesená |  | 0 | 0.00013 | 0.03874 | 0 | 0 |  | 8 | M | 0 |  |  |  | ROZPOCET | [5 empty] | 0 | 0 | 0 | 0 | 0 | 4 | 0 | 4 | -224049302
| PP |  | Součásti upevňovací matice M24 samojistná | [15 empty] | PP | 0
| P |  | Poznámka k položce: pro šrouby T5 | [15 empty] | P | 0
21 | M | 5958158025 | Podložka pryžová pod patu kolejnice WS7 149x152x7 (Vossloh) | kus | 2230 |  | 0 | Sborník UOŽI 01 2019 |  | zákl. přenesená |  | 0 | 0.00015 | 0.3345 | 0 | 0 |  | 8 | M | 0 |  |  |  | ROZPOCET | [5 empty] | 0 | 0 | 0 | 0 | 0 | 4 | 0 | 4 | 1743198120
| PP |  | Podložka pryžová pod patu kolejnice WS7 149x152x7 (Vossloh) | [15 empty] | PP | 0
| VV |  | SČ_u_11*2000*1,640 |  | 2384.56 | [13 empty] | VV | 0 | 2 | True | 0 | ROZPOCET
| VV |  | "pražce s upevněním E14 na mostě km 21,129 "-77*2 |  | -154 | [13 empty] | VV | 0 | 2 | True | 0 | ROZPOCET
| VV |  | -0,560 |  | -0.56 | [13 empty] | VV | 0 | 2 | True | 0 | ROZPOCET
| VV | Podkložka_WS7_11 | Součet |  | 2230 | [13 empty] | VV | 0 | 4 | True | 1 | ROZPOCET
22 | K | 5907010090 | Výměna LISŮ tv. S49 rozdělení "u" | m | 7.6 |  | 0 | Sborník UOŽI 01 2019 |  | zákl. přenesená |  | 0 | 0 | 0 | 0 | 0 |  | 4 | K | 0 |  |  |  | ROZPOCET | [5 empty] | 0 | 0 | 0 | 0 | 0 | 4 | 0 | 4 | -1039132030
| PP |  | Výměna LISŮ tv. S49 rozdělení "u". Poznámka: 1. V cenách jsou započteny náklady na demontáž upevňovadel, výměnu LISU, montáž upevňovadel, případnou úpravu dilatačních spár, zřízení nebo demontáž prozatímních styků a ošetření součástí mazivem. 2. V cenách nejsou započteny náklady na dělení kolejnic, zřízení svaru, demontáž nebo montáž styků. | [15 empty] | PP | 0
| P |  | Poznámka k položce: u L1 | [15 empty] | P | 0
| VV |  | "LIS u u L1" LIS_S49_38_11*3,8 |  | 7.6 | [13 empty] | VV | 0 | 2 | True | 1 | ROZPOCET
23 | K | 5907010095 | Výměna LISŮ tv. S49 rozdělení "e" | m | 9.6 |  | 0 | Sborník UOŽI 01 2019 |  | zákl. přenesená |  | 0 | 0 | 0 | 0 | 0 |  | 4 | K | 0 |  |  |  | ROZPOCET | [5 empty] | 0 | 0 | 0 | 0 | 0 | 4 | 0 | 4 | 1048241411
| PP |  | Výměna LISŮ tv. S49 rozdělení "e". Poznámka: 1. V cenách jsou započteny náklady na demontáž upevňovadel, výměnu LISU, montáž upevňovadel, případnou úpravu dilatačních spár, zřízení nebo demontáž prozatímních styků a ošetření součástí mazivem. 2. V cenách nejsou započteny náklady na dělení kolejnic, zřízení svaru, demontáž nebo montáž styků. | [15 empty] | PP | 0
| VV |  | "LISy u Se10 "LIS_S49_48_11*4,8 |  | 9.6 | [13 empty] | VV | 0 | 2 | True | 0 | ROZPOCET
| VV |  | Součet |  | 9.6 | [13 empty] | VV | 0 | 4 | True | 1 | ROZPOCET
24 | K | 5908053250 | Výměna drobného kolejiva kroužek dvojitý pružný | kus | 720 |  | 0 | Sborník UOŽI 01 2019 |  | zákl. přenesená |  | 0 | 0 | 0 | 0 | 0 |  | 4 | K | 0 |  |  |  | ROZPOCET | [5 empty] | 0 | 0 | 0 | 0 | 0 | 4 | 0 | 4 | -2137844597
| PP |  | Výměna drobného kolejiva kroužek dvojitý pružný. Poznámka: 1. V cenách jsou započteny náklady na demontáž upevňovadel, výměnu součásti, montáž upevňovadel a ošetření součástí mazivem. 2. V cenách nejsou obsaženy náklady na dodávku materiálu. | [15 empty] | PP | 0
| P |  | Poznámka k položce: ojedinělá výměna prasklých kroužků, užté Fe6 dodá TO Bílina | [15 empty] | P | 0
25 | K | 5908050010 | Výměna upevnění podkladnicového komplety a pryžová podložka | úl.pl. | 440 |  | 0 | Sborník UOŽI 01 2019 |  | zákl. přenesená |  | 0 | 0 | 0 | 0 | 0 |  | 4 | K | 0 |  |  |  | ROZPOCET | [5 empty] | 0 | 0 | 0 | 0 | 0 | 4 | 0 | 4 | -609902293
| PP |  | Výměna upevnění podkladnicového komplety a pryžová podložka. Poznámka: 1. V cenách jsou započteny náklady na demontáž, výměnu a montáž, ošetření součástí mazivem a naložení výzisku na dopravní prostředek. 2. V cenách nejsou obsaženy náklady na vrtání pražce a dodávku materiálu. | [15 empty] | PP | 0
| P |  | Poznámka k položce: svěrkové komplety ŽS4 a gumy km 20,320-20,380 | [15 empty] | P | 0
26 | K | 5907050110 | Dělení kolejnic kyslíkem tv. UIC60 nebo R65 | kus | 4 |  | 0 | Sborník UOŽI 01 2019 |  | zákl. přenesená |  | 0 | 0 | 0 | 0 | 0 |  | 4 | K | 0 |  |  |  | ROZPOCET | [5 empty] | 0 | 0 | 0 | 0 | 0 | 4 | 0 | 4 | 1949620358
| PP |  | Dělení kolejnic kyslíkem tv. UIC60 nebo R65. Poznámka: 1. V cenách jsou započteny náklady na manipulaci podložení, označení a provedení řezu kolejnice. | [15 empty] | PP | 0
| P |  | Poznámka k položce: vložení LIS před ZV1 | [15 empty] | P | 0
| VV |  | LIS_R65_44_11*2 |  | 4 | [13 empty] | VV | 0 | 2 | True | 0 | ROZPOCET
| VV |  | Součet |  | 4 | [13 empty] | VV | 0 | 4 | True | 1 | ROZPOCET
27 | K | 5907050120 | Dělení kolejnic kyslíkem tv. S49 | kus | 16 |  | 0 | Sborník UOŽI 01 2019 |  | zákl. přenesená |  | 0 | 0 | 0 | 0 | 0 |  | 4 | K | 0 |  |  |  | ROZPOCET | [5 empty] | 0 | 0 | 0 | 0 | 0 | 4 | 0 | 4 | 490105104
| PP |  | Dělení kolejnic kyslíkem tv. S49. Poznámka: 1. V cenách jsou započteny náklady na manipulaci podložení, označení a provedení řezu kolejnice. | [15 empty] | PP | 0
| P |  | Poznámka k položce: úprava UT km 20,400-21,766 a výměna LISů | [15 empty] | P | 0
| VV |  | "úprava UT km 20,400-21,766 "8 |  | 8 | [13 empty] | VV | 0 | 2 | True | 0 | ROZPOCET
| VV |  | LIS_S49_38_11*2 |  | 4 | [13 empty] | VV | 0 | 2 | True | 0 | ROZPOCET
| VV |  | LIS_S49_48_11*2 |  | 4 | [13 empty] | VV | 0 | 2 | True | 0 | ROZPOCET
| VV |  | Součet |  | 16 | [13 empty] | VV | 0 | 4 | True | 1 | ROZPOCET
28 | K | 5907050020 | Dělení kolejnic řezáním nebo rozbroušením tv. S49 | kus | 6 |  | 0 | Sborník UOŽI 01 2019 |  | zákl. přenesená |  | 0 | 0 | 0 | 0 | 0 |  | 4 | K | 0 |  |  |  | ROZPOCET | [5 empty] | 0 | 0 | 0 | 0 | 0 | 4 | 0 | 4 | -1796031949
| PP |  | Dělení kolejnic řezáním nebo rozbroušením tv. S49. Poznámka: 1. V cenách jsou započteny náklady na manipulaci podložení, označení a provedení řezu kolejnice. | [15 empty] | PP | 0
| P |  | Poznámka k položce: kolejnice jakosti R350, úprava UT v km 19,680-20,400 | [15 empty] | P | 0
| VV |  | "kolejnice jakosti R350, úprava UT v km 19,680-20,400"6 |  | 6 | [13 empty] | VV | 0 | 2 | True | 0 | ROZPOCET
| VV |  | Součet |  | 6 | [13 empty] | VV | 0 | 4 | True | 1 | ROZPOCET
29 | K | 5909030020 | Následná úprava GPK koleje směrové a výškové uspořádání pražce betonové | km | 2.067 |  | 0 | Sborník UOŽI 01 2019 |  | zákl. přenesená |  | 0 | 0 | 0 | 0 | 0 |  | 4 | K | 0 |  |  |  | ROZPOCET | [5 empty] | 0 | 0 | 0 | 0 | 0 | 4 | 0 | 4 | -1057647235
| PP |  | Následná úprava GPK koleje směrové a výškové uspořádání pražce betonové. Poznámka: 1. V cenách jsou započteny náklady na úpravu směrového a výškového uspořádání strojní linkou ASP s přesným zaměřením její prostorové polohy po konsolidaci KL, úpravu KL pluhem a měření mezních stavebních odchylek dle ČSN, měření techologických veličin a předání tištěných výstupů objednateli. 2. V cenách nejsou obsaženy náklady na zaměření APK, doplnění a dodávku kameniva a snížení KL pod patou kolejnice. | [15 empty] | PP | 0
| P |  | Poznámka k položce: propracování km 19,678-21,018 a 21,040-21,772 | [15 empty] | P | 0
| VV |  | SČ_e_11 |  | 1.34 | [13 empty] | VV | 0 | 2 | True | 0 | ROZPOCET
| VV |  | SČ_u_11 |  | 0.727 | [13 empty] | VV | 0 | 2 | True | 0 | ROZPOCET
| VV | GPK_11 | Součet |  | 2.067 | [13 empty] | VV | 0 | 4 | True | 1 | ROZPOCET
30 | K | 5909050010 | Stabilizace kolejového lože koleje nově zřízeného nebo čistého | km | 2.067 |  | 0 | Sborník UOŽI 01 2019 |  | zákl. přenesená |  | 0 | 0 | 0 | 0 | 0 |  | 4 | K | 0 |  |  |  | ROZPOCET | [5 empty] | 0 | 0 | 0 | 0 | 0 | 4 | 0 | 4 | 284296059
| PP |  | Stabilizace kolejového lože koleje nově zřízeného nebo čistého. Poznámka: 1. V cenách jsou započteny náklady na stabilizaci v režimu s řízeným (konstantním) poklesem včetně měření a předání tištěných výstupů. | [15 empty] | PP | 0
| P |  | Poznámka k položce: etapa TSO | [15 empty] | P | 0
| VV |  | GPK_11 |  | 2.067 | [13 empty] | VV | 0 | 2 | True | 0 | ROZPOCET
| VV |  | Součet |  | 2.067 | [13 empty] | VV | 0 | 4 | True | 1 | ROZPOCET
31 | K | 5909050020 | Stabilizace kolejového lože koleje stávajícího | km | 2.067 |  | 0 | Sborník UOŽI 01 2019 |  | zákl. přenesená |  | 0 | 0 | 0 | 0 | 0 |  | 4 | K | 0 |  |  |  | ROZPOCET | [5 empty] | 0 | 0 | 0 | 0 | 0 | 4 | 0 | 4 | -1394987264
| PP |  | Stabilizace kolejového lože koleje stávajícího. Poznámka: 1. V cenách jsou započteny náklady na stabilizaci v režimu s řízeným (konstantním) poklesem včetně měření a předání tištěných výstupů. | [15 empty] | PP | 0
| P |  | Poznámka k položce: etapa propracování | [15 empty] | P | 0
| VV |  | GPK_11 |  | 2.067 | [13 empty] | VV | 0 | 2 | True | 0 | ROZPOCET
| VV |  | Součet |  | 2.067 | [13 empty] | VV | 0 | 4 | True | 1 | ROZPOCET
32 | K | 5910020120 | Svařování kolejnic termitem plný předehřev standardní spára svar jednotlivý tv. R65 | svar | 4 |  | 0 | Sborník UOŽI 01 2019 |  | zákl. přenesená |  | 0 | 0 | 0 | 0 | 0 |  | 4 | K | 0 |  |  |  | ROZPOCET | [5 empty] | 0 | 0 | 0 | 0 | 0 | 4 | 0 | 4 | 785624450
| PP |  | Svařování kolejnic termitem plný předehřev standardní spára svar jednotlivý tv. R65. Poznámka: 1. V cenách jsou započteny náklady na vybrání kameniva z mezipražcového prostoru, demontáž upevňovadel, směrové a výškové vyrovnání kolejnic, provedení svaru, montáž upevňovadel, vizuální kontrola, měření geometrie svaru. 2. V cenách nejsou obsaženy náklady na kontrolu svaru ultrazvukem, podbití pražců a demontáž styku. | [15 empty] | PP | 0
| VV |  | LIS_R65_44_11*2 |  | 4 | [13 empty] | VV | 0 | 2 | True | 0 | ROZPOCET
| VV |  | Součet |  | 4 | [13 empty] | VV | 0 | 4 | True | 1 | ROZPOCET
33 | K | 5910020130 | Svařování kolejnic termitem plný předehřev standardní spára svar jednotlivý tv. S49 | svar | 16 |  | 0 | Sborník UOŽI 01 2019 |  | zákl. přenesená |  | 0 | 0 | 0 | 0 | 0 |  | 4 | K | 0 |  |  |  | ROZPOCET | [5 empty] | 0 | 0 | 0 | 0 | 0 | 4 | 0 | 4 | 2077661566
| PP |  | Svařování kolejnic termitem plný předehřev standardní spára svar jednotlivý tv. S49. Poznámka: 1. V cenách jsou započteny náklady na vybrání kameniva z mezipražcového prostoru, demontáž upevňovadel, směrové a výškové vyrovnání kolejnic, provedení svaru, montáž upevňovadel, vizuální kontrola, měření geometrie svaru. 2. V cenách nejsou obsaženy náklady na kontrolu svaru ultrazvukem, podbití pražců a demontáž styku. | [15 empty] | PP | 0
| VV |  | "úprava UT km 20,400-21,766 "8 |  | 8 | [13 empty] | VV | 0 | 2 | True | 0 | ROZPOCET
| VV |  | LIS_S49_38_11*2 |  | 4 | [13 empty] | VV | 0 | 2 | True | 0 | ROZPOCET
| VV |  | LIS_S49_48_11*2 |  | 4 | [13 empty] | VV | 0 | 2 | True | 0 | ROZPOCET
| VV |  | Součet |  | 16 | [13 empty] | VV | 0 | 4 | True | 1 | ROZPOCET
34 | K | 5910021120 | Svařování kolejnic termitem zkrácený předehřev standardní spára svar jednotlivý tv. S49 | svar | 6 |  | 0 | Sborník UOŽI 01 2019 |  | zákl. přenesená |  | 0 | 0 | 0 | 0 | 0 |  | 4 | K | 0 |  |  |  | ROZPOCET | [5 empty] | 0 | 0 | 0 | 0 | 0 | 4 | 0 | 4 | 1160045668
| PP |  | Svařování kolejnic termitem zkrácený předehřev standardní spára svar jednotlivý tv. S49. Poznámka: 1. V cenách jsou započteny náklady na vybrání kameniva z mezipražcového prostoru, demontáž upevňovadel, směrové a výškové vyrovnání kolejnic, provedení svaru, montáž upevňovadel, vizuální kontrola, měření geometrie svaru. 2. V cenách nejsou obsaženy náklady na kontrolu svaru ultrazvukem, podbití pražců a demontáž styku. | [15 empty] | PP | 0
| VV |  | "kolejnice jakosti R350, úprava UT v km 19,680-20,400"6 |  | 6 | [13 empty] | VV | 0 | 2 | True | 0 | ROZPOCET
| VV |  | Součet |  | 6 | [13 empty] | VV | 0 | 4 | True | 1 | ROZPOCET
35 | K | 5910030310 | Příplatek za směrové vyrovnání kolejnic v obloucích o poloměru 300 m a menším | svar | 4 |  | 0 | Sborník UOŽI 01 2019 |  | zákl. přenesená |  | 0 | 0 | 0 | 0 | 0 |  | 4 | K | 0 |  |  |  | ROZPOCET | [5 empty] | 0 | 0 | 0 | 0 | 0 | 4 | 0 | 4 | -1361293426
| PP |  | Příplatek za směrové vyrovnání kolejnic v obloucích o poloměru 300 m a menším. Poznámka: 1. V cenách jsou započteny náklady na použití přípravku pro směrové vyrovnání kolejnic. | [15 empty] | PP | 0
36 | K | 5910035030 | Dosažení dovolené upínací teploty v BK prodloužením kolejnicového pásu v koleji tv. S49 | svar | 18 |  | 0 | Sborník UOŽI 01 2019 |  | zákl. přenesená |  | 0 | 0 | 0 | 0 | 0 |  | 4 | K | 0 |  |  |  | ROZPOCET | [5 empty] | 0 | 0 | 0 | 0 | 0 | 4 | 0 | 4 | -1053316595
| PP |  | Dosažení dovolené upínací teploty v BK prodloužením kolejnicového pásu v koleji tv. S49. Poznámka: 1. V cenách jsou započteny náklady na montáž a demontáž napínacího zařízení nebo ohřevu kolejnic a udržování potřebného prodloužení kolejnicového pásu. 2. V cenách nejsou obsaženy náklady na demontáž upevňovadel a kolejnicových spojek. | [15 empty] | PP | 0
| VV |  | "úprava UT km 20,400-21,766 "8 |  | 8 | [13 empty] | VV | 0 | 2 | True | 0 | ROZPOCET
| VV |  | LIS_S49_38_11 |  | 2 | [13 empty] | VV | 0 | 2 | True | 0 | ROZPOCET
| VV |  | LIS_S49_48_11 |  | 2 | [13 empty] | VV | 0 | 2 | True | 0 | ROZPOCET
| VV |  | "kolejnice jakosti R350, úprava UT v km 19,680-20,400"6 |  | 6 | [13 empty] | VV | 0 | 2 | True | 0 | ROZPOCET
| VV |  | Součet |  | 18 | [13 empty] | VV | 0 | 4 | True | 1 | ROZPOCET
37 | K | 5910040330 | Umožnění volné dilatace kolejnice demontáž upevňovadel s osazením kluzných podložek rozdělení pražců "u" | m | 1454 |  | 0 | Sborník UOŽI 01 2019 |  | zákl. přenesená |  | 0 | 0 | 0 | 0 | 0 |  | 4 | K | 0 |  |  |  | ROZPOCET | [5 empty] | 0 | 0 | 0 | 0 | 0 | 4 | 0 | 4 | -1335060434
| PP |  | Umožnění volné dilatace kolejnice demontáž upevňovadel s osazením kluzných podložek rozdělení pražců "u". Poznámka: 1. V cenách jsou započteny náklady na uvolnění, demontáž a rovnoměrné prodloužení nebo zkrácení kolejnice, vyznačení značek a vedení dokumentace. 2. V cenách nejsou obsaženy náklady na demontáž kolejnicových spojek. | [15 empty] | PP | 0
| P |  | Poznámka k položce: km 21,018-21,772 L+P pas | [15 empty] | P | 0
| VV |  | SČ_u_11*2000 |  | 1454 | [13 empty] | VV | 0 | 2 | True | 0 | ROZPOCET
| VV | Dilatace_u_11 | Součet |  | 1454 | [13 empty] | VV | 0 | 4 | True | 1 | ROZPOCET
38 | K | 5910040340 | Umožnění volné dilatace kolejnice demontáž upevňovadel s osazením kluzných podložek rozdělení pražců "e" | m | 2680 |  | 0 | Sborník UOŽI 01 2019 |  | zákl. přenesená |  | 0 | 0 | 0 | 0 | 0 |  | 4 | K | 0 |  |  |  | ROZPOCET | [5 empty] | 0 | 0 | 0 | 0 | 0 | 4 | 0 | 4 | 1819911315
| PP |  | Umožnění volné dilatace kolejnice demontáž upevňovadel s osazením kluzných podložek rozdělení pražců "e". Poznámka: 1. V cenách jsou započteny náklady na uvolnění, demontáž a rovnoměrné prodloužení nebo zkrácení kolejnice, vyznačení značek a vedení dokumentace. 2. V cenách nejsou obsaženy náklady na demontáž kolejnicových spojek. | [15 empty] | PP | 0
| P |  | Poznámka k položce: km 19,677-21,018 | [15 empty] | P | 0
| VV |  | SČ_e_11*2000 |  | 2680 | [13 empty] | VV | 0 | 2 | True | 0 | ROZPOCET
| VV | Dilatace_e_11 | Součet |  | 2680 | [13 empty] | VV | 0 | 4 | True | 1 | ROZPOCET
39 | K | 5910040430 | Umožnění volné dilatace kolejnice montáž upevňovadel s odstraněním kluzných podložek rozdělení pražců "u" | m | 1454 |  | 0 | Sborník UOŽI 01 2019 |  | zákl. přenesená |  | 0 | 0 | 0 | 0 | 0 |  | 4 | K | 0 |  |  |  | ROZPOCET | [5 empty] | 0 | 0 | 0 | 0 | 0 | 4 | 0 | 4 | -1916839222
| PP |  | Umožnění volné dilatace kolejnice montáž upevňovadel s odstraněním kluzných podložek rozdělení pražců "u". Poznámka: 1. V cenách jsou započteny náklady na uvolnění, demontáž a rovnoměrné prodloužení nebo zkrácení kolejnice, vyznačení značek a vedení dokumentace. 2. V cenách nejsou obsaženy náklady na demontáž kolejnicových spojek. | [15 empty] | PP | 0
| P |  | Poznámka k položce: km 21,018-21,772 L+P pas | [15 empty] | P | 0
| VV |  | Dilatace_u_11 |  | 1454 | [13 empty] | VV | 0 | 2 | True | 0 | ROZPOCET
| VV |  | Součet |  | 1454 | [13 empty] | VV | 0 | 4 | True | 1 | ROZPOCET
40 | K | 5910040440 | Umožnění volné dilatace kolejnice montáž upevňovadel s odstraněním kluzných podložek rozdělení pražců "e" | m | 2680 |  | 0 | Sborník UOŽI 01 2019 |  | zákl. přenesená |  | 0 | 0 | 0 | 0 | 0 |  | 4 | K | 0 |  |  |  | ROZPOCET | [5 empty] | 0 | 0 | 0 | 0 | 0 | 4 | 0 | 4 | 1032516591
| PP |  | Umožnění volné dilatace kolejnice montáž upevňovadel s odstraněním kluzných podložek rozdělení pražců "e". Poznámka: 1. V cenách jsou započteny náklady na uvolnění, demontáž a rovnoměrné prodloužení nebo zkrácení kolejnice, vyznačení značek a vedení dokumentace. 2. V cenách nejsou obsaženy náklady na demontáž kolejnicových spojek. | [15 empty] | PP | 0
| P |  | Poznámka k položce: km 19,678-21,018 | [15 empty] | P | 0
| VV |  | Dilatace_e_11 |  | 2680 | [13 empty] | VV | 0 | 2 | True | 0 | ROZPOCET
| VV |  | Součet |  | 2680 | [13 empty] | VV | 0 | 4 | True | 1 | ROZPOCET
41 | K | 5910135010 | Demontáž pražcové kotvy v koleji | kus | 307 |  | 0 | Sborník UOŽI 01 2019 |  | zákl. přenesená |  | 0 | 0 | 0 | 0 | 0 |  | 4 | K | 0 |  |  |  | ROZPOCET | [5 empty] | 0 | 0 | 0 | 0 | 0 | 4 | 0 | 4 | 524015374
| PP |  | Demontáž pražcové kotvy v koleji. Poznámka: 1. V cenách jsou započteny náklady na odstranění kameniva, demontáž, dohození a úpravu kameniva a naložení výzisku na dopravní prostředek. | [15 empty] | PP | 0
| P |  | Poznámka k položce: oblouk č.1 = 85ks; oblouk č.2 = 222ks | [15 empty] | P | 0
42 | K | 5910136010 | Montáž pražcové kotvy v koleji | kus | 149 |  | 0 | Sborník UOŽI 01 2019 |  | zákl. přenesená |  | 0 | 0 | 0 | 0 | 0 |  | 4 | K | 0 |  |  |  | ROZPOCET | [5 empty] | 0 | 0 | 0 | 0 | 0 | 4 | 0 | 4 | 2118548548
| PP |  | Montáž pražcové kotvy v koleji. Poznámka: 1. V cenách jsou započteny náklady na odstranění kameniva, montáž, ošetření součásti mazivem a úpravu kameniva. 2. V cenách nejsou obsaženy náklady na dodávku materiálu. | [15 empty] | PP | 0
| P |  | Poznámka k položce: oblouk č.1 = 0ks; oblouk č.2 = 119ks; před ZV1dl.50m (každý 3.pražec) = 30ks | [15 empty] | P | 0
43 | K | 5913140010 | Demontáž přejezdové konstrukce se silničními panely vnější i vnitřní část | m | 12 |  | 0 | Sborník UOŽI 01 2019 |  | zákl. přenesená |  | 0 | 0 | 0 | 0 | 0 |  | 4 | K | 0 |  |  |  | ROZPOCET | [5 empty] | 0 | 0 | 0 | 0 | 0 | 4 | 0 | 4 | 1127501944
| PP |  | Demontáž přejezdové konstrukce se silničními panely vnější i vnitřní část. Poznámka: 1. V cenách jsou započteny náklady na demontáž a naložení na dopravní prostředek. | [15 empty] | PP | 0
| P |  | Poznámka k položce: P2089 etapa TSO + následné propracování (2*6) | [15 empty] | P | 0
44 | K | 5913145010 | Montáž přejezdové konstrukce se silničními panely vnější i vnitřní část | m | 12 |  | 0 | Sborník UOŽI 01 2019 |  | zákl. přenesená |  | 0 | 0 | 0 | 0 | 0 |  | 4 | K | 0 |  |  |  | ROZPOCET | [5 empty] | 0 | 0 | 0 | 0 | 0 | 4 | 0 | 4 | -1001634247
| PP |  | Montáž přejezdové konstrukce se silničními panely vnější i vnitřní část. Poznámka: 1. V cenách jsou započteny náklady na montáž konstrukce. 2. V cenách nejsou obsaženy náklady na dodávku materiálu. | [15 empty] | PP | 0
| P |  | Poznámka k položce: P2089 etapa TSO + následné propracování (2*6) | [15 empty] | P | 0
45 | K | 5913060030 | Demontáž dílů betonové přejezdové konstrukce náběhového klínu | kus | 4 |  | 0 | Sborník UOŽI 01 2019 |  | zákl. přenesená |  | 0 | 0 | 0 | 0 | 0 |  | 4 | K | 0 |  |  |  | ROZPOCET | [5 empty] | 0 | 0 | 0 | 0 | 0 | 4 | 0 | 4 | 9729390
| PP |  | Demontáž dílů betonové přejezdové konstrukce náběhového klínu. Poznámka: 1. V cenách jsou započteny náklady na demontáž konstrukce a naložení na dopravní prostředek. | [15 empty] | PP | 0
| P |  | Poznámka k položce: P2089 etapa TSO + následné propracování | [15 empty] | P | 0
46 | K | 5913065030 | Montáž dílů betonové přejezdové konstrukce v koleji náběhového klínu | kus | 4 |  | 0 | Sborník UOŽI 01 2019 |  | zákl. přenesená |  | 0 | 0 | 0 | 0 | 0 |  | 4 | K | 0 |  |  |  | ROZPOCET | [5 empty] | 0 | 0 | 0 | 0 | 0 | 4 | 0 | 4 | 1610875721
| PP |  | Montáž dílů betonové přejezdové konstrukce v koleji náběhového klínu. Poznámka: 1. V cenách jsou započteny náklady na montáž dílů. 2. V cenách nejsou obsaženy náklady na dodávku materiálu. | [15 empty] | PP | 0
| P |  | Poznámka k položce: P2089 etapa TSO + následné propracování | [15 empty] | P | 0
47 | K | 5913190020 | Demontáž dřevěných dílů přejezdu trámec vnitřní části | m | 2 |  | 0 | Sborník UOŽI 01 2019 |  | zákl. přenesená |  | 0 | 0 | 0 | 0 | 0 |  | 4 | K | 0 |  |  |  | ROZPOCET | [5 empty] | 0 | 0 | 0 | 0 | 0 | 4 | 0 | 4 | -2131625604
| PP |  | Demontáž dřevěných dílů přejezdu trámec vnitřní části. Poznámka: 1. V cenách jsou započteny náklady na demontáž a naložení na dopravní prostředek. | [15 empty] | PP | 0
| P |  | Poznámka k položce: P2088 etapa TSO + následné propracování | [15 empty] | P | 0
48 | K | 5913190030 | Demontáž dřevěných dílů přejezdu trámec vnější části | m | 2 |  | 0 | Sborník UOŽI 01 2019 |  | zákl. přenesená |  | 0 | 0 | 0 | 0 | 0 |  | 4 | K | 0 |  |  |  | ROZPOCET | [5 empty] | 0 | 0 | 0 | 0 | 0 | 4 | 0 | 4 | -25985921
| PP |  | Demontáž dřevěných dílů přejezdu trámec vnější části. Poznámka: 1. V cenách jsou započteny náklady na demontáž a naložení na dopravní prostředek. | [15 empty] | PP | 0
| P |  | Poznámka k položce: P2088 etapa TSO + následné propracování | [15 empty] | P | 0
49 | K | 5913190040 | Demontáž dřevěných dílů přejezdu náběhový klín | kus | 4 |  | 0 | Sborník UOŽI 01 2019 |  | zákl. přenesená |  | 0 | 0 | 0 | 0 | 0 |  | 4 | K | 0 |  |  |  | ROZPOCET | [5 empty] | 0 | 0 | 0 | 0 | 0 | 4 | 0 | 4 | 2087713603
| PP |  | Demontáž dřevěných dílů přejezdu náběhový klín. Poznámka: 1. V cenách jsou započteny náklady na demontáž a naložení na dopravní prostředek. | [15 empty] | PP | 0
| P |  | Poznámka k položce: P2088 etapa TSO + následné propracování | [15 empty] | P | 0
50 | K | 5913195020 | Montáž dřevěných dílů přejezdu trámec vnitřní části | m | 2 |  | 0 | Sborník UOŽI 01 2019 |  | zákl. přenesená |  | 0 | 0 | 0 | 0 | 0 |  | 4 | K | 0 |  |  |  | ROZPOCET | [5 empty] | 0 | 0 | 0 | 0 | 0 | 4 | 0 | 4 | -1082421320
| PP |  | Montáž dřevěných dílů přejezdu trámec vnitřní části. Poznámka: 1. V cenách jsou započteny náklady na montáž a manipulaci. 2. V cenách nejsou obsaženy náklady na dodávku materiálu. | [15 empty] | PP | 0
| P |  | Poznámka k položce: P2088 etapa TSO + následné propracování | [15 empty] | P | 0
51 | K | 5913195030 | Montáž dřevěných dílů přejezdu trámec vnější části | m | 2 |  | 0 | Sborník UOŽI 01 2019 |  | zákl. přenesená |  | 0 | 0 | 0 | 0 | 0 |  | 4 | K | 0 |  |  |  | ROZPOCET | [5 empty] | 0 | 0 | 0 | 0 | 0 | 4 | 0 | 4 | -473508360
| PP |  | Montáž dřevěných dílů přejezdu trámec vnější části. Poznámka: 1. V cenách jsou započteny náklady na montáž a manipulaci. 2. V cenách nejsou obsaženy náklady na dodávku materiálu. | [15 empty] | PP | 0
| P |  | Poznámka k položce: P2088 etapa TSO + následné propracování | [15 empty] | P | 0
52 | K | 5913195040 | Montáž dřevěných dílů přejezdu náběhový klín | kus | 4 |  | 0 | Sborník UOŽI 01 2019 |  | zákl. přenesená |  | 0 | 0 | 0 | 0 | 0 |  | 4 | K | 0 |  |  |  | ROZPOCET | [5 empty] | 0 | 0 | 0 | 0 | 0 | 4 | 0 | 4 | -671981743
| PP |  | Montáž dřevěných dílů přejezdu náběhový klín. Poznámka: 1. V cenách jsou započteny náklady na montáž a manipulaci. 2. V cenách nejsou obsaženy náklady na dodávku materiálu. | [15 empty] | PP | 0
| P |  | Poznámka k položce: P2088 etapa TSO + následné propracování | [15 empty] | P | 0
53 | K | 7497351560 | Montáž přímého ukolejnění na elektrizovaných tratích nebo v kolejových obvodech | kus | 3 |  | 0 | Sborník UOŽI 01 2019 |  | zákl. přenesená |  | 0 | 0 | 0 | 0 | 0 |  | 4 | K | 0 |  |  |  | ROZPOCET | [5 empty] | 0 | 0 | 0 | 0 | 0 | 4 | 0 | 4 | 40846763
| PP |  | Montáž přímého ukolejnění na elektrizovaných tratích nebo v kolejových obvodech | [15 empty] | PP | 0
54 | K | 7497371630 | Demontáže zařízení trakčního vedení svodu propojení nebo ukolejnění na elektrizovaných tratích nebo v kolejových obvodech | kus | 3 |  | 0 | Sborník UOŽI 01 2019 |  | zákl. přenesená |  | 0 | 0 | 0 | 0 | 0 |  | 4 | K | 0 |  |  |  | ROZPOCET | [5 empty] | 0 | 0 | 0 | 0 | 0 | 4 | 0 | 4 | -1339203459
| PP |  | Demontáže zařízení trakčního vedení svodu propojení nebo ukolejnění na elektrizovaných tratích nebo v kolejových obvodech - demontáž stávajícího zařízení se všemi pomocnými doplňujícími úpravami | [15 empty] | PP | 0
55 | K | 5914115330 | Demontáž nástupištních desek Sudop K (KD,KS) 150 | kus | 120 |  | 0 | Sborník UOŽI 01 2019 |  | zákl. přenesená |  | 0 | 0 | 0 | 0 | 0 |  | 4 | K | 0 |  |  |  | ROZPOCET | [5 empty] | 0 | 0 | 0 | 0 | 0 | 4 | 0 | 4 | 335782056
| PP |  | Demontáž nástupištních desek Sudop K (KD,KS) 150. Poznámka: 1. V cenách jsou započteny náklady na snesení, uložení nebo naložení na dopravní prostředek a uložení na úložišti. | [15 empty] | PP | 0
56 | K | 5914125030 | Montáž nástupištních desek Sudop K (KD,KS) 150 | m | 60 |  | 0 | Sborník UOŽI 01 2019 |  | zákl. přenesená |  | 0 | 0 | 0 | 0 | 0 |  | 4 | K | 0 |  |  |  | ROZPOCET | [5 empty] | 0 | 0 | 0 | 0 | 0 | 4 | 0 | 4 | 738852165
| PP |  | Montáž nástupištních desek Sudop K (KD,KS) 150. Poznámka: 1. V cenách jsou započteny náklady na manipulaci a montáž desek podle vzorového listu. 2. V cenách nejsou obsaženy náklady na dodávku materiálu. | [15 empty] | PP | 0
57 | K | 5915005030 | Hloubení rýh nebo jam na železničním spodku III. třídy | m3 | 1 |  | 0 | Sborník UOŽI 01 2019 |  | zákl. přenesená |  | 0 | 0 | 0 | 0 | 0 |  | 4 | K | 0 |  |  |  | ROZPOCET | [5 empty] | 0 | 0 | 0 | 0 | 0 | 4 | 0 | 4 | 427606055
| PP |  | Hloubení rýh nebo jam na železničním spodku III. třídy. Poznámka: 1. V cenách jsou započteny náklady na hloubení a uložení výzisku na terén nebo naložení na dopravní prostředek a uložení na úložišti. | [15 empty] | PP | 0
| P |  | Poznámka k položce: sondy pro zjištění uložení sítí | [15 empty] | P | 0
58 | K | 5915010020 | Těžení zeminy nebo horniny železničního spodku II. třídy | m3 | 60 |  | 0 | Sborník UOŽI 01 2019 |  | zákl. přenesená |  | 0 | 0 | 0 | 0 | 0 |  | 4 | K | 0 |  |  |  | ROZPOCET | [5 empty] | 0 | 0 | 0 | 0 | 0 | 4 | 0 | 4 | -402990955
| PP |  | Těžení zeminy nebo horniny železničního spodku II. třídy. Poznámka: 1. V cenách jsou započteny náklady na těžení a uložení výzisku na terén nebo naložení na dopravní prostředek a uložení na úložišti. | [15 empty] | PP | 0
| P |  | Poznámka k položce: z rušené části nástupiště | [15 empty] | P | 0
59 | K | 5917040030 | Kolejnicový mazník mechanický montáž | kus | 2 |  | 0 | Sborník UOŽI 01 2019 |  | zákl. přenesená |  | 0 | 0 | 0 | 0 | 0 |  | 4 | K | 0 |  |  |  | ROZPOCET | [5 empty] | 0 | 0 | 0 | 0 | 0 | 4 | 0 | 4 | -1793440407
| PP |  | Kolejnicový mazník mechanický montáž. Poznámka: 1. V cenách jsou započteny náklady na demontáž, nebo montáž včetně doplnění mazníku mazivem, natlakování, seřízení a kontrolufunkčnosti.a zajištění funkčnosti. 2. V cenách nejsou obsaženy náklady na dodávku materiálu. | [15 empty] | PP | 0
| P |  | Poznámka k položce: etapa TSO + propracování | [15 empty] | P | 0
60 | K | 5917040040 | Kolejnicový mazník mechanický demontáž | kus | 2 |  | 0 | Sborník UOŽI 01 2019 |  | zákl. přenesená |  | 0 | 0 | 0 | 0 | 0 |  | 4 | K | 0 |  |  |  | ROZPOCET | [5 empty] | 0 | 0 | 0 | 0 | 0 | 4 | 0 | 4 | 2022417082
| PP |  | Kolejnicový mazník mechanický demontáž. Poznámka: 1. V cenách jsou započteny náklady na demontáž, nebo montáž včetně doplnění mazníku mazivem, natlakování, seřízení a kontrolufunkčnosti.a zajištění funkčnosti. 2. V cenách nejsou obsaženy náklady na dodávku materiálu. | [15 empty] | PP | 0
| P |  | Poznámka k položce: etapa TSO + propracování | [15 empty] | P | 0
| D | HSV | Práce a dodávky HSV |  |  |  | 0 |  |  |  |  | 0 |  | 0 |  | 0 |  | 1 | D | 0 |  |  |  | ROZPOCET | [11 empty] | 0
| D | 5 | Komunikace pozemní |  |  |  | 0 |  |  |  |  | 0 |  | 0 |  | 0 |  | 1 | D | 1 |  |  |  | ROZPOCET | [11 empty] | 0
61 | K | 5908052010 | Výměna podložky pryžové pod patu kolejnice | kus | 5032 |  | 0 | Sborník UOŽI 01 2019 |  | zákl. přenesená |  | 0 | 0 | 0 | 0 | 0 |  | 4 | K | 2 |  |  |  | ROZPOCET | [5 empty] | 0 | 0 | 0 | 0 | 0 | 4 | 0 | 4 | -478783318
| PP |  | Výměna podložky pryžové pod patu kolejnice. Poznámka: 1. V cenách jsou započteny náklady na demontáž upevňovadel, výměnu součásti, montáž upevňovadel a ošetření součástí mazivem. 2. V cenách nejsou obsaženy náklady na dodávku materiálu. | [15 empty] | PP | 2
| VV |  | Pryžovky_183_11 |  | 4932 | [13 empty] | VV | 2 | 2 | True | 0 | ROZPOCET
| VV |  | Pryžovky_S4M_11 |  | 100 | [13 empty] | VV | 2 | 2 | True | 0 | ROZPOCET
| VV |  | Součet |  | 5032 | [13 empty] | VV | 2 | 4 | True | 1 | ROZPOCET
62 | K | 5908052020 | Výměna podložky plastové pod patu kolejnice | kus | 2230 |  | 0 | Sborník UOŽI 01 2019 |  | zákl. přenesená |  | 0 | 0 | 0 | 0 | 0 |  | 4 | K | 2 |  |  |  | ROZPOCET | [5 empty] | 0 | 0 | 0 | 0 | 0 | 4 | 0 | 4 | 931178089
| PP |  | Výměna podložky plastové pod patu kolejnice. Poznámka: 1. V cenách jsou započteny náklady na demontáž upevňovadel, výměnu součásti, montáž upevňovadel a ošetření součástí mazivem. 2. V cenách nejsou obsaženy náklady na dodávku materiálu. | [15 empty] | PP | 2
| VV |  | Podkložka_WS7_11 |  | 2230 | [13 empty] | VV | 2 | 2 | True | 0 | ROZPOCET
| VV |  | Součet |  | 2230 | [13 empty] | VV | 2 | 4 | True | 1 | ROZPOCET
63 | K | 5914120030 | Demontáž nástupiště úrovňového Tischer jednostranného včetně podložek | m | 60 |  | 0 | Sborník UOŽI 01 2019 |  | zákl. přenesená |  | 0 | 0 | 0 | 0 | 0 |  | 4 | K | 2 |  |  |  | ROZPOCET | [5 empty] | 0 | 0 | 0 | 0 | 0 | 4 | 0 | 4 | -342572579
| PP |  | Demontáž nástupiště úrovňového Tischer jednostranného včetně podložek. Poznámka: 1. V cenách jsou započteny náklady na snesení dílů i zásypu a jejich uložení na plochu nebo naložení na dopravní prostředek a uložení na úložišti. | [15 empty] | PP | 2
| P |  | Poznámka k položce: Zkrácení nástupiště ze 120 m na 60 m | [15 empty] | P | 2
64 | K | 9901000200 | Doprava dodávek zhotovitele, dodávek objednatele nebo výzisku mechanizací o nosnosti do 3,5 t do 20 km | kus | 1 |  | 0 | Sborník UOŽI 01 2019 |  | zákl. přenesená |  | 0 | 0 | 0 | 0 | 0 |  | 4 | K | 2 |  |  |  | ROZPOCET | [5 empty] | 0 | 0 | 0 | 0 | 0 | 4 | 0 | 4 | -501151656
| PP |  | Doprava dodávek zhotovitele, dodávek objednatele nebo výzisku mechanizací o nosnosti do 3,5 t do 20 km Poznámka: V cenách jsou započteny náklady přepravu materiálu ze skladů nebo skládek výrobce nebo dodavatele nebo z vlastních zásob objednatele na místo technologické manipulace včetně složení a poplatku za použití dopravní cesty. Ceny jsou určeny i pro dopravu výzisku do skladu, úložiště nebo na skládku včetně vyložení.Ceny jsou určeny pro dopravu silničními i kolejovými vozidly.V ceně jsou započteny i náklady na zpáteční cestu dopravního prostředku. Pokud bude realizována jednosměrná přeprava z bodu A do bodu B (např. pro společnost Cargo, a.s.), uvažuje se poloviční vzdálenost z celkově ujeté trasy. | [15 empty] | PP | 2
| P |  | Poznámka k položce: odvoz pryžovek na skládku | [15 empty] | P | 2
65 | K | 9902100100 | Doprava dodávek zhotovitele, dodávek objednatele nebo výzisku mechanizací přes 3,5 t sypanin do 10 km | t | 2239.391 |  | 0 | Sborník UOŽI 01 2019 |  | zákl. přenesená |  | 0 | 0 | 0 | 0 | 0 |  | 4 | K | 2 |  |  |  | ROZPOCET | [5 empty] | 0 | 0 | 0 | 0 | 0 | 4 | 0 | 4 | -1777043061
| PP |  | Doprava dodávek zhotovitele, dodávek objednatele nebo výzisku mechanizací přes 3,5 t sypanin do 10 km Poznámka: V cenách jsou započteny náklady přepravu materiálu ze skladů nebo skládek výrobce nebo dodavatele nebo z vlastních zásob objednatele na místo technologické manipulace včetně složení a poplatku za použití dopravní cesty. Ceny jsou určeny i pro dopravu výzisku do skladu, úložiště nebo na skládku včetně vyložení.Ceny jsou určeny pro dopravu silničními i kolejovými vozidly.V ceně jsou započteny i náklady na zpáteční cestu dopravního prostředku. Pokud bude realizována jednosměrná přeprava z bodu A do bodu B (např. pro společnost Cargo, a.s.), uvažuje se poloviční vzdálenost z celkově ujeté trasy. | [15 empty] | PP | 2
| P |  | Poznámka k položce: doprava štěrku pro kol.lože | [15 empty] | P | 2
| VV |  | Štěrk_11*1,603 |  | 2239.391 | [13 empty] | VV | 2 | 2 | True | 0 | ROZPOCET
| VV |  | Součet |  | 2239.391 | [13 empty] | VV | 2 | 4 | True | 1 | ROZPOCET
66 | K | 9902100200 | Doprava dodávek zhotovitele, dodávek objednatele nebo výzisku mechanizací přes 3,5 t sypanin do 20 km | t | 3432.6 |  | 0 | Sborník UOŽI 01 2019 |  | zákl. přenesená |  | 0 | 0 | 0 | 0 | 0 |  | 4 | K | 2 |  |  |  | ROZPOCET | [5 empty] | 0 | 0 | 0 | 0 | 0 | 4 | 0 | 4 | -1688745029
| PP |  | Doprava dodávek zhotovitele, dodávek objednatele nebo výzisku mechanizací přes 3,5 t sypanin do 20 km Poznámka: V cenách jsou započteny náklady přepravu materiálu ze skladů nebo skládek výrobce nebo dodavatele nebo z vlastních zásob objednatele na místo technologické manipulace včetně složení a poplatku za použití dopravní cesty. Ceny jsou určeny i pro dopravu výzisku do skladu, úložiště nebo na skládku včetně vyložení.Ceny jsou určeny pro dopravu silničními i kolejovými vozidly.V ceně jsou započteny i náklady na zpáteční cestu dopravního prostředku. Pokud bude realizována jednosměrná přeprava z bodu A do bodu B (např. pro společnost Cargo, a.s.), uvažuje se poloviční vzdálenost z celkově ujeté trasy. | [15 empty] | PP | 2
| P |  | Poznámka k položce: odvoz odpadu z KL a stezek na skládku | [15 empty] | P | 2
| VV |  | "Ohníč - Světec, 1.TK" | [15 empty] | VV | 2 | 1 | True | 0 | ROZPOCET
| VV |  | "KL "Štěrk_11*1,8 |  | 2514.6 | [13 empty] | VV | 2 | 2 | True | 0 | ROZPOCET
| VV |  | "stezky "3000*0,15*1,8 |  | 810 | [13 empty] | VV | 2 | 2 | True | 0 | ROZPOCET
| VV |  | "zemina "60*1,8 |  | 108 | [13 empty] | VV | 2 | 2 | True | 0 | ROZPOCET
| VV | Zemina_skládka_11 | Součet |  | 3432.6 | [13 empty] | VV | 2 | 4 | True | 1 | ROZPOCET
67 | K | 9902200100 | Doprava dodávek zhotovitele, dodávek objednatele nebo výzisku mechanizací přes 3,5 t objemnějšího kusového materiálu do 10 km | t | 6.31 |  | 0 | Sborník UOŽI 01 2019 |  | zákl. přenesená |  | 0 | 0 | 0 | 0 | 0 |  | 4 | K | 2 |  |  |  | ROZPOCET | [5 empty] | 0 | 0 | 0 | 0 | 0 | 4 | 0 | 4 | 183185065
| PP |  | Doprava dodávek zhotovitele, dodávek objednatele nebo výzisku mechanizací přes 3,5 t objemnějšího kusového materiálu do 10 km Poznámka: V cenách jsou započteny náklady přepravu materiálu ze skladů nebo skládek výrobce nebo dodavatele nebo z vlastních zásob objednatele na místo technologické manipulace včetně složení a poplatku za použití dopravní cesty. Ceny jsou určeny i pro dopravu výzisku do skladu, úložiště nebo na skládku včetně vyložení.Ceny jsou určeny pro dopravu silničními i kolejovými vozidly.V ceně jsou započteny i náklady na zpáteční cestu dopravního prostředku. Pokud bude realizována jednosměrná přeprava z bodu A do bodu B (např. pro společnost Cargo, a.s.), uvažuje se poloviční vzdálenost z celkově ujeté trasy. | [15 empty] | PP | 2
| P |  | Poznámka k položce: LIS a drobného kolejiva a kotev ze stavby a převoz pražců ze zásob TO Bílina do stavby | [15 empty] | P | 2
| VV |  | Doprava_na_TO_11 |  | 6.31 | [13 empty] | VV | 2 | 2 | True | 0 | ROZPOCET
| VV |  | Součet |  | 6.31 | [13 empty] | VV | 2 | 4 | True | 1 | ROZPOCET
68 | K | 9902900100 | Naložení sypanin, drobného kusového materiálu, suti | t | 3432.6 |  | 0 | Sborník UOŽI 01 2019 |  | zákl. přenesená |  | 0 | 0 | 0 | 0 | 0 |  | 4 | K | 2 |  |  |  | ROZPOCET | [5 empty] | 0 | 0 | 0 | 0 | 0 | 4 | 0 | 4 | 1920402601
| PP |  | Naložení sypanin, drobného kusového materiálu, suti Poznámka: Ceny jsou určeny pro nakládání materiálu v případech, kdy není naložení součástí dodávky materiálu nebo není uvedeno v popisu cen a pro nakládání z meziskládky. Ceny se použijí i pro nakládání materiálu z vlastních zásob objednatele. | [15 empty] | PP | 2
| P |  | Poznámka k položce: naložení odpadu z KL a stezek na skládku | [15 empty] | P | 2
| VV |  | Pryžovky_skládka_11 |  | 1.272 | [13 empty] | VV | 2 | 2 | True | 0 | ROZPOCET
| VV |  | Zemina_skládka_11 |  | 3432.6 | [13 empty] | VV | 2 | 2 | True | 1 | ROZPOCET
69 | K | 9902900200 | Naložení objemnějšího kusového materiálu, vybouraných hmot | t | 6.31 |  | 0 | Sborník UOŽI 01 2019 |  | zákl. přenesená |  | 0 | 0 | 0 | 0 | 0 |  | 4 | K | 2 |  |  |  | ROZPOCET | [5 empty] | 0 | 0 | 0 | 0 | 0 | 4 | 0 | 4 | -674853674
| PP |  | Naložení objemnějšího kusového materiálu, vybouraných hmot Poznámka: Ceny jsou určeny pro nakládání materiálu v případech, kdy není naložení součástí dodávky materiálu nebo není uvedeno v popisu cen a pro nakládání z meziskládky. Ceny se použijí i pro nakládání materiálu z vlastních zásob objednatele. | [15 empty] | PP | 2
| P |  | Poznámka k položce: starých zajišťovacích značek a užitých pražců ze zásob TO Bílina | [15 empty] | P | 2
| VV |  | Beton_skládka_11 |  | 3.28 | [13 empty] | VV | 2 | 2 | True | 0 | ROZPOCET
| VV |  | "Pražce na stavbu"5*0,290 |  | 1.45 | [13 empty] | VV | 2 | 2 | True | 0 | ROZPOCET
| VV |  | "Kotvy navíc na TO Bílina "(307-149)*0,010 |  | 1.58 | [13 empty] | VV | 2 | 2 | True | 0 | ROZPOCET
| VV | Doprava_na_TO_11 | Součet |  | 6.31 | [13 empty] | VV | 2 | 4 | True | 1 | ROZPOCET
70 | K | 9909000100 | Poplatek za uložení suti nebo hmot na oficiální skládku | t | 3432.6 |  | 0 | Sborník UOŽI 01 2019 |  | zákl. přenesená |  | 0 | 0 | 0 | 0 | 0 |  | 4 | K | 2 |  |  |  | ROZPOCET | [5 empty] | 0 | 0 | 0 | 0 | 0 | 4 | 0 | 4 | -749678594
| PP |  | Poplatek za uložení suti nebo hmot na oficiální skládku Poznámka: V cenách jsou započteny náklady na uložení stavebního odpadu na oficiální skládku.Je třeba zohlednit regionální rozdíly v cenách poplatků za uložení suti a odpadů. Tyto se mohou výrazně lišit s ohledem nejen na region, ale také na množství a druh ukládaného odpadu. | [15 empty] | PP | 2
| P |  | Poznámka k položce: odpad z KL a stezek na skládku | [15 empty] | P | 2
| VV |  | Zemina_skládka_11 |  | 3432.6 | [13 empty] | VV | 2 | 2 | True | 1 | ROZPOCET
71 | K | 9909000400 | Poplatek za likvidaci plastových součástí | t | 1.272 |  | 0 | Sborník UOŽI 01 2019 |  | zákl. přenesená |  | 0 | 0 | 0 | 0 | 0 |  | 4 | K | 2 |  |  |  | ROZPOCET | [5 empty] | 0 | 0 | 0 | 0 | 0 | 4 | 0 | 4 | -1786938167
| PP |  | Poplatek za likvidaci plastových součástí Poznámka: V cenách jsou započteny náklady na uložení stavebního odpadu na oficiální skládku.Je třeba zohlednit regionální rozdíly v cenách poplatků za uložení suti a odpadů. Tyto se mohou výrazně lišit s ohledem nejen na region, ale také na množství a druh ukládaného odpadu. | [15 empty] | PP | 2
| P |  | Poznámka k položce: odpad pryžovky a PE podložky | [15 empty] | P | 2
| VV |  | Pryžovky_183_11*0,186/1000 |  | 0.917 | [13 empty] | VV | 2 | 2 | True | 0 | ROZPOCET
| VV |  | Pryžovky_S4M_11*0,2/1000 |  | 0.02 | [13 empty] | VV | 2 | 2 | True | 0 | ROZPOCET
| VV |  | Podkložka_WS7_11*0,15/1000 |  | 0.335 | [13 empty] | VV | 2 | 2 | True | 0 | ROZPOCET
| VV | Pryžovky_skládka_11 | Součet |  | 1.272 | [13 empty] | VV | 2 | 4 | True | 1 | ROZPOCET
72 | K | 9909000500 | Poplatek uložení odpadu betonových prefabrikátů | t | 3.28 |  | 0 | Sborník UOŽI 01 2019 |  | zákl. přenesená |  | 0 | 0 | 0 | 0 | 0 |  | 4 | K | 2 |  |  |  | ROZPOCET | [5 empty] | 0 | 0 | 0 | 0 | 0 | 4 | 0 | 4 | 1133933964
| PP |  | Poplatek uložení odpadu betonových prefabrikátů Poznámka: V cenách jsou započteny náklady na uložení stavebního odpadu na oficiální skládku.Je třeba zohlednit regionální rozdíly v cenách poplatků za uložení suti a odpadů. Tyto se mohou výrazně lišit s ohledem nejen na region, ale také na množství a druh ukládaného odpadu. | [15 empty] | PP | 2
| P |  | Poznámka k položce: likvidace betonových pražců a starých zajišťovacích značek | [15 empty] | P | 2
| VV |  | "Pražce "6*0,280 |  | 1.68 | [13 empty] | VV | 2 | 2 | True | 0 | ROZPOCET
| VV |  | "Značky apod."1,6 |  | 1.6 | [13 empty] | VV | 2 | 2 | True | 0 | ROZPOCET
| VV | Beton_skládka_11 | Součet |  | 3.28 | [13 empty] | VV | 2 | 4 | True | 1 | ROZPOCET

## Č21 - Oprava zab.zař. Svě...
{054d947f-5389-4602-8df9-e1d3710ea0db}
2
| KRYCÍ LIST SOUPISU PRACÍ | [7 empty] | v --- níže se nacházejí doplnkové a pomocné údaje k sestavám --- v | [9 empty] | True
Zakázka:
Oprava trati v úseku Světec - Ohníč - změna č_1
Objekt:
O2 - Zabezpečovací začízení
Soupis:
Č21 - Oprava zab.zař. Světec - Ohníč
| KSO: |  |  |  |  | CC-CZ:
| Místo: |  | Světec - Ohníč |  |  | Datum: | 11. 2. 2020
| Zadavatel: |  |  |  |  | IČ: | 70994234
|  | Správa železnic, OŘ UNL, ST Most |  |  |  | DIČ: | CZ70994234
| Uchazeč: |  |  |  |  | IČ: | Vyplň údaj
|  | Vyplň údaj |  |  |  | DIČ: | Vyplň údaj
| Projektant: |  |  |  |  | IČ:
DIČ:
| Zpracovatel: |  |  |  |  | IČ:
|  | Ing. Horák Jiří, horak@szdc.cz, +420 602155923 |  |  |  | DIČ:
Poznámka:
Soupis prací je sestaven s využitím Cenové soustavy ÚRS. Položky, které pochází z této cenové soustavy, jsou ve sloupci 'Cenová soustava' označeny popisem 'CS ÚRS' a úrovní příslušného kalendářního pololetí. Veškeré další informace vymezující popis a podmínky použití těchto položek z Cenové soustavy, které nejsou uvedeny přímo v soupisu prací, jsou neomezeně dálkově k dispozici na www.cs-urs.cz, sekce Cenové a technické podmínky.
| Cena bez DPH | [5 empty] | 0
|  |  | Základ daně |  |  | Sazba daně | Výše daně
| DPH | základní | 0 |  |  | 21% | 0
|  | snížená | 0 |  |  | 15% | 0
|  | zákl. přenesená | 0 |  |  | 21% | 0
|  | sníž. přenesená | 0 |  |  | 15% | 0
|  | nulová | 0 |  |  | 0% | 0
| Cena s DPH |  |  | v | CZK |  | 0
REKAPITULACE ČLENĚNÍ SOUPISU PRACÍ
Zakázka:
Oprava trati v úseku Světec - Ohníč - změna č_1
Objekt:
O2 - Zabezpečovací začízení
Soupis:
Č21 - Oprava zab.zař. Světec - Ohníč
Místo: |  |  | Světec - Ohníč |  |  | Datum: | 11. 2. 2020
Zadavatel: |  |  | Správa železnic, OŘ UNL, ST Most |  |  | Projektant:
Uchazeč: |  |  | Vyplň údaj |  |  | Zpracovatel: | Ing. Horák Jiří, horak@szdc.cz, +420 602155923
Kód dílu - Popis | [6 empty] | Cena celkem [CZK]
Náklady zakázky celkem | [6 empty] | 0 | [12 empty] | -1
| OST - Ostatní | [5 empty] | 0
SOUPIS PRACÍ
Zakázka:
Oprava trati v úseku Světec - Ohníč - změna č_1
Objekt:
O2 - Zabezpečovací začízení
Soupis:
Č21 - Oprava zab.zař. Světec - Ohníč
Místo: |  |  | Světec - Ohníč |  |  | Datum: | 11. 2. 2020
Zadavatel: |  |  | Správa železnic, OŘ UNL, ST Most |  |  | Projektant:
Uchazeč: |  |  | Vyplň údaj |  |  | Zpracovatel: | Ing. Horák Jiří, horak@szdc.cz, +420 602155923
PČ | Typ | Kód | Popis | MJ | Množství | J.cena [CZK] | Cena celkem [CZK] | Cenová soustava |  | DPH | J. Nh [h] | Nh celkem [h] | J. hmotnost [t] | Hmotnost celkem [t] | J. suť [t] | Suť Celkem [t] | Dodavatel
Náklady soupisu celkem | [6 empty] | 0 |  |  |  |  | 0 |  | 0 |  | 0 |  |  | D | -1 | [10 empty] | 0
| D | OST | Ostatní |  |  |  | 0 |  |  |  |  | 0 |  | 0 |  | 0 |  | 4 | D | 0 |  |  |  | ROZPOCET | [6 empty] | 0
1 | K | 7592007050 | Demontáž počítacího bodu (senzoru) RSR 180 | kus | 8 |  | 0 | Sborník UOŽI 01 2019 |  | zákl. přenesená |  | 0 | 0 | 0 | 0 | 0 |  | 512 | K | 1 |  |  |  | ROZPOCET | 0 | 0 | 0 | 0 | 0 | 4 | 0 | 512 | -1860402751
| PP |  | Demontáž počítacího bodu (senzoru) RSR 180 | [15 empty] | PP | 1
2 | K | 7594307030 | Demontáž součástí počítače náprav kabelového závěru KSL-F pro RSR | kus | 4 |  | 0 | Sborník UOŽI 01 2019 |  | zákl. přenesená |  | 0 | 0 | 0 | 0 | 0 |  | 512 | K | 1 |  |  |  | ROZPOCET | 0 | 0 | 0 | 0 | 0 | 4 | 0 | 512 | 763917174
| PP |  | Demontáž součástí počítače náprav kabelového závěru KSL-F pro RSR | [15 empty] | PP | 1
3 | K | 7594207010 | Demontáž stykového transformátoru DT olejového | kus | 5 |  | 0 | Sborník UOŽI 01 2019 |  | zákl. přenesená |  | 0 | 0 | 0 | 0 | 0 |  | 512 | K | 1 |  |  |  | ROZPOCET | 0 | 0 | 0 | 0 | 0 | 4 | 0 | 512 | 723157702
| PP |  | Demontáž stykového transformátoru DT olejového | [15 empty] | PP | 1
4 | K | 7594107070 | Demontáž lanového propojení tlumivek z betonových pražců | kus | 6 |  | 0 | Sborník UOŽI 01 2019 |  | zákl. přenesená |  | 0 | 0 | 0 | 0 | 0 |  | 512 | K | 1 |  |  |  | ROZPOCET | 0 | 0 | 0 | 0 | 0 | 4 | 0 | 512 | 1149813062
| PP |  | Demontáž lanového propojení tlumivek z betonových pražců | [15 empty] | PP | 1
5 | K | 7594207080 | Demontáž kolejové skříně TJA, TJAP | kus | 2 |  | 0 | Sborník UOŽI 01 2019 |  | zákl. přenesená |  | 0 | 0 | 0 | 0 | 0 |  | 512 | K | 1 |  |  |  | ROZPOCET | 0 | 0 | 0 | 0 | 0 | 4 | 0 | 512 | 464222346
| PP |  | Demontáž kolejové skříně TJA, TJAP | [15 empty] | PP | 1
6 | K | 7594107272 | Demontáž kosého lanového propojení pro vystřídání fází střídavá a stejnosměrná trakce | kus | 3 |  | 0 | Sborník UOŽI 01 2019 |  | zákl. přenesená |  | 0 | 0 | 0 | 0 | 0 |  | 512 | K | 1 |  |  |  | ROZPOCET | 0 | 0 | 0 | 0 | 0 | 4 | 0 | 512 | -1465370549
| PP |  | Demontáž kosého lanového propojení pro vystřídání fází střídavá a stejnosměrná trakce | [15 empty] | PP | 1
7 | K | 7592005050 | Montáž počítacího bodu (senzoru) RSR 180 | kus | 8 |  | 0 | Sborník UOŽI 01 2019 |  | zákl. přenesená |  | 0 | 0 | 0 | 0 | 0 |  | 512 | K | 1 |  |  |  | ROZPOCET | 0 | 0 | 0 | 0 | 0 | 4 | 0 | 512 | 1178352993
| PP |  | Montáž počítacího bodu (senzoru) RSR 180 - uložení a připevnění na určené místo, seřízení polohy, přezkoušení | [15 empty] | PP | 1
8 | K | 7594305030 | Montáž součástí počítače náprav kabelového závěru KSL-F pro RSR | kus | 4 |  | 0 | Sborník UOŽI 01 2019 |  | zákl. přenesená |  | 0 | 0 | 0 | 0 | 0 |  | 512 | K | 1 |  |  |  | ROZPOCET | 0 | 0 | 0 | 0 | 0 | 4 | 0 | 512 | -1101288648
| PP |  | Montáž součástí počítače náprav kabelového závěru KSL-F pro RSR | [15 empty] | PP | 1
9 | K | 7594205010 | Montáž stykového transformátoru jednoho DT olejového | kus | 3 |  | 0 | Sborník UOŽI 01 2019 |  | zákl. přenesená |  | 0 | 0 | 0 | 0 | 0 |  | 512 | K | 1 |  |  |  | ROZPOCET | 0 | 0 | 0 | 0 | 0 | 4 | 0 | 512 | -416238008
| PP |  | Montáž stykového transformátoru jednoho DT olejového - usazení stykového transformátoru, montáž ochranných trubek, případně přídavných svorkovnic, jejich propojení a naplnění transformátoru olejem, montáž univerzálního úhelníku na střední vývod, propojení středních vývodů dvojice stykových transformátorů krátkým čtyřlanovým propojením, zatažení kabelů, nátěr, proměření izolačního stavu. Bez vyformování a zapojení kabelů, bez dodání svorkovnic, trubek, úhelníku a propojky | [15 empty] | PP | 1
10 | K | 7594205020 | Montáž stykového transformátoru dvojice DT olejových | kus | 2 |  | 0 | Sborník UOŽI 01 2019 |  | zákl. přenesená |  | 0 | 0 | 0 | 0 | 0 |  | 512 | K | 1 |  |  |  | ROZPOCET | 0 | 0 | 0 | 0 | 0 | 4 | 0 | 512 | -234125455
| PP |  | Montáž stykového transformátoru dvojice DT olejových - usazení stykového transformátoru, montáž ochranných trubek, případně přídavných svorkovnic, jejich propojení a naplnění transformátoru olejem, montáž univerzálního úhelníku na střední vývod, propojení středních vývodů dvojice stykových transformátorů krátkým čtyřlanovým propojením, zatažení kabelů, nátěr, proměření izolačního stavu. Bez vyformování a zapojení kabelů, bez dodání svorkovnic, trubek, úhelníku a propojky | [15 empty] | PP | 1
| VV |  | 1*2 "Přepočtené koeficientem množství |  | 2 | [13 empty] | VV | 1 | 2 | True | 1 | ROZPOCET
11 | K | 7594105072 | Montáž lanového propojení tlumivek na betonové pražce 3,7 nebo 4,2 m | kus | 3 |  | 0 | Sborník UOŽI 01 2019 |  | zákl. přenesená |  | 0 | 0 | 0 | 0 | 0 |  | 512 | K | 1 |  |  |  | ROZPOCET | 0 | 0 | 0 | 0 | 0 | 4 | 0 | 512 | -200451601
| PP |  | Montáž lanového propojení tlumivek na betonové pražce 3,7 nebo 4,2 m - propojení stykového transformátoru s kolejnicí nebo s dalším stykovým transformátorem lanovým propojením; usazení pražců nebo trámků mezi koleje nebo podél koleje; připevnění lana k pražcům nebo montážním trámkům | [15 empty] | PP | 1
12 | K | 7594105070 | Montáž lanového propojení tlumivek na betonové pražce 1,9 nebo 2,4 m | kus | 3 |  | 0 | Sborník UOŽI 01 2019 |  | zákl. přenesená |  | 0 | 0 | 0 | 0 | 0 |  | 512 | K | 1 |  |  |  | ROZPOCET | 0 | 0 | 0 | 0 | 0 | 4 | 0 | 512 | 1697371976
| PP |  | Montáž lanového propojení tlumivek na betonové pražce 1,9 nebo 2,4 m - propojení stykového transformátoru s kolejnicí nebo s dalším stykovým transformátorem lanovým propojením; usazení pražců nebo trámků mezi koleje nebo podél koleje; připevnění lana k pražcům nebo montážním trámkům | [15 empty] | PP | 1
13 | K | 7594205082 | Montáž kolejové skříně TJA, TJAP na betonové pražce | kus | 2 |  | 0 | Sborník UOŽI 01 2019 |  | zákl. přenesená |  | 0 | 0 | 0 | 0 | 0 |  | 512 | K | 1 |  |  |  | ROZPOCET | 0 | 0 | 0 | 0 | 0 | 4 | 0 | 512 | 2087269238
| PP |  | Montáž kolejové skříně TJA, TJAP na betonové pražce - usazení skříně do výkopu bez provedení zemních prací, propojení skříně s kolejnicemi jednokolíkovými lanovými propojeními, připevnění lan k pražci a montážním trámkům, zatažení kabelů, proměření izolačního stavu, označení skříně. Bez zhotovení a zapojení kabelových forem | [15 empty] | PP | 1
14 | K | 7594105272 | Montáž kosého lanového propojení P 70 301/1 střídavá a stejnosměrná trakce | kus | 3 |  | 0 | Sborník UOŽI 01 2019 |  | zákl. přenesená |  | 0 | 0 | 0 | 0 | 0 |  | 512 | K | 1 |  |  |  | ROZPOCET | 0 | 0 | 0 | 0 | 0 | 4 | 0 | 512 | 1828462653
| PP |  | Montáž kosého lanového propojení P 70 301/1 střídavá a stejnosměrná trakce - příčné nebo podélné propojení kolejnic přímých kolejí a na výhybkách; usazení pražců mezi souběžnými kolejemi nebo podél koleje; připevnění lanového propojení na pražce nebo montážní trámky | [15 empty] | PP | 1
15 | M | 7594110650 | Lanové propojení s kolíkovým ukončením LDI 1xFe6/190 | kus | 4 |  | 0 | Sborník UOŽI 01 2019 |  | zákl. přenesená |  | 0 | 0 | 0 | 0 | 0 |  | 128 | M | 1 |  |  |  | ROZPOCET | 0 | 0 | 0 | 0 | 0 | 4 | 0 | 128 | -2059932722
| PP |  | Lanové propojení s kolíkovým ukončením LDI 1xFe6/190 | [15 empty] | PP | 1
16 | M | 7594110665 | Lanové propojení s kolíkovým ukončením LDI 1xFe6/310 norma 703559002 (HM0404223990061) | kus | 4 |  | 0 | Sborník UOŽI 01 2019 |  | zákl. přenesená |  | 0 | 0 | 0 | 0 | 0 |  | 128 | M | 1 |  |  |  | ROZPOCET | 0 | 0 | 0 | 0 | 0 | 4 | 0 | 128 | 833847892
| PP |  | Lanové propojení s kolíkovým ukončením LDI 1xFe6/310 norma 703559002 (HM0404223990061) | [15 empty] | PP | 1

## Č31 - VRN - změna_1
[19 empty] | {5cc4c149-9789-4247-9fe5-ba6f5ac2a5ac} | [5 empty] | PPK | Prostorová ploha koleje | km | 2,288 | 2
2
| KRYCÍ LIST SOUPISU PRACÍ | [7 empty] | v --- níže se nacházejí doplnkové a pomocné údaje k sestavám --- v | [9 empty] | True
Zakázka:
Oprava trati v úseku Světec - Ohníč - změna č_1
Objekt:
O3 - VRN - změna_1
Soupis:
Č31 - VRN - změna_1
| KSO: |  |  |  |  | CC-CZ:
| Místo: |  | Světec - Ohníč |  |  | Datum: | 11. 2. 2020
| Zadavatel: |  |  |  |  | IČ: | 70994234
|  | Správa železnic, OŘ UNL, ST Most |  |  |  | DIČ: | CZ70994234
| Uchazeč: |  |  |  |  | IČ: | Vyplň údaj
|  | Vyplň údaj |  |  |  | DIČ: | Vyplň údaj
| Projektant: |  |  |  |  | IČ:
DIČ:
| Zpracovatel: |  |  |  |  | IČ:
|  | Ing. Horák Jiří, horak@szdc.cz, +420 602155923 |  |  |  | DIČ:
Poznámka:
Soupis prací je sestaven s využitím Cenové soustavy ÚRS. Položky, které pochází z této cenové soustavy, jsou ve sloupci 'Cenová soustava' označeny popisem 'CS ÚRS' a úrovní příslušného kalendářního pololetí. Veškeré další informace vymezující popis a podmínky použití těchto položek z Cenové soustavy, které nejsou uvedeny přímo v soupisu prací, jsou neomezeně dálkově k dispozici na www.cs-urs.cz, sekce Cenové a technické podmínky.
| Cena bez DPH | [5 empty] | 0
|  |  | Základ daně |  |  | Sazba daně | Výše daně
| DPH | základní | 0 |  |  | 21% | 0
|  | snížená | 0 |  |  | 15% | 0
|  | zákl. přenesená | 0 |  |  | 21% | 0
|  | sníž. přenesená | 0 |  |  | 15% | 0
|  | nulová | 0 |  |  | 0% | 0
| Cena s DPH |  |  | v | CZK |  | 0
REKAPITULACE ČLENĚNÍ SOUPISU PRACÍ
Zakázka:
Oprava trati v úseku Světec - Ohníč - změna č_1
Objekt:
O3 - VRN - změna_1
Soupis:
Č31 - VRN - změna_1
Místo: |  |  | Světec - Ohníč |  |  | Datum: | 11. 2. 2020
Zadavatel: |  |  | Správa železnic, OŘ UNL, ST Most |  |  | Projektant:
Uchazeč: |  |  | Vyplň údaj |  |  | Zpracovatel: | Ing. Horák Jiří, horak@szdc.cz, +420 602155923
Kód dílu - Popis | [6 empty] | Cena celkem [CZK]
Náklady zakázky celkem | [6 empty] | 0 | [12 empty] | -1
| VRN - Vedlejší rozpočtové náklady | [5 empty] | 0
SOUPIS PRACÍ
Zakázka:
Oprava trati v úseku Světec - Ohníč - změna č_1
Objekt:
O3 - VRN - změna_1
Soupis:
Č31 - VRN - změna_1
Místo: |  |  | Světec - Ohníč |  |  | Datum: | 11. 2. 2020
Zadavatel: |  |  | Správa železnic, OŘ UNL, ST Most |  |  | Projektant:
Uchazeč: |  |  | Vyplň údaj |  |  | Zpracovatel: | Ing. Horák Jiří, horak@szdc.cz, +420 602155923
PČ | Typ | Kód | Popis | MJ | Množství | J.cena [CZK] | Cena celkem [CZK] | Cenová soustava |  | DPH | J. Nh [h] | Nh celkem [h] | J. hmotnost [t] | Hmotnost celkem [t] | J. suť [t] | Suť Celkem [t] | Dodavatel
Náklady soupisu celkem | [6 empty] | 0 |  |  |  |  | 0 |  | 0 |  | 0 |  |  | D | -1 | [15 empty] | 0
1 | K | 011101001 | Finanční náklady pojistné | % |  |  | 0 |  |  | zákl. přenesená |  | 0 | 0 | 0 | 0 | 0 |  | 4 | K | 0 |  |  |  | ROZPOCET | [5 empty] | 0 | 0 | 0 | 0 | 0 | 4 | 0 | 4 | 615335118
| PP |  | Finanční náklady pojistné | [15 empty] | PP | 0
2 | K | 021211001 | Průzkumné práce pro opravy Doplňující laboratorní rozbor kontaminace zeminy nebo kol. lože | kus | 5 |  | 0 | Sborník UOŽI 01 2019 |  | zákl. přenesená |  | 0 | 0 | 0 | 0 | 0 |  | 1024 | K | 0 |  |  |  | ROZPOCET | [5 empty] | 0 | 0 | 0 | 0 | 0 | 4 | 0 | 1024 | 1822035784
| PP |  | Průzkumné práce pro opravy Doplňující laboratorní rozbor kontaminace zeminy nebo kol. lože - V ceně jsou započteny náklady na doplňující rozbor kameniva nebo KL pro objasnění kontaminace ropnými látkami akreditovanou laboratoří včetně vyhodnocení a předání zprávy o výsledku. | [15 empty] | PP | 0
3 | K | 022101011 | Geodetické práce Geodetické práce v průběhu opravy | % |  |  | 0 | Sborník UOŽI 01 2019 |  | zákl. přenesená |  | 0 | 0 | 0 | 0 | 0 |  | 4 | K | 0 |  |  |  | ROZPOCET | [5 empty] | 0 | 0 | 0 | 0 | 0 | 4 | 0 | 4 | 1680217233
| PP |  | Geodetické práce Geodetické práce v průběhu opravy | [15 empty] | PP | 0
4 | K | 022111011 | Geodetické práce Kontrola PPK při směrové a výškové úpravě koleje zaměřením APK trať dvoukolejná | km | 2.288 |  | 0 |  |  | zákl. přenesená |  | 0 | 0 | 0 | 0 | 0 |  | 4 | K | 0 |  |  |  | ROZPOCET | [5 empty] | 0 | 0 | 0 | 0 | 0 | 4 | 0 | 4 | -560676219
| PP |  | Geodetické práce Kontrola PPK při směrové a výškové úpravě koleje zaměřením APK trať dvoukolejná - V cenách jsou započteny náklady na geodetickou kontinuální kontrolu PPK při směrové a výškové úpravě koleje a vyhotovení dokumentace dle „Metodického pokynu pro měření PPK“ vyhotovení záznamu a zároveň také geodetická kontrola polohy zajišťovacích značek (zpracování dokumentace v digitální podobě). PPK=prostorová poloha koleje | [15 empty] | PP | 0
| VV |  | 2,288 |  | 2.288 | [13 empty] | VV | 0 | 2 | True | 0 | ROZPOCET
| VV | PPK | Součet |  | 2.288 | [13 empty] | VV | 0 | 4 | True | 1 | ROZPOCET
5 | K | 022121001 | Geodetické práce Diagnostika technické infrastruktury Vytýčení trasy inženýrských sítí | % |  |  | 0 | Sborník UOŽI 01 2019 |  | zákl. přenesená |  | 0 | 0 | 0 | 0 | 0 |  | 512 | K | 0 |  |  |  | ROZPOCET | [5 empty] | 0 | 0 | 0 | 0 | 0 | 4 | 0 | 512 | 178553185
| PP |  | Geodetické práce Diagnostika technické infrastruktury Vytýčení trasy inženýrských sítí - V sazbě jsou započteny náklady na vyhledání trasy detektorem, zaměření a zobrazení trasy a předání výstupu zaměření. V sazbě nejsou obsaženy náklady na vytýčení sítí ve správě provozovatele. | [15 empty] | PP | 0
6 | K | 023131001 | Projektové práce Dokumentace skutečného provedení železničního svršku a spodku | % |  |  | 0 | Sborník UOŽI 01 2019 |  | zákl. přenesená |  | 0 | 0 | 0 | 0 | 0 |  | 512 | K | 0 |  |  |  | ROZPOCET | [5 empty] | 0 | 0 | 0 | 0 | 0 | 4 | 0 | 512 | 1475313311
| PP |  | Projektové práce Dokumentace skutečného provedení železničního svršku a spodku - V sazbě jsou obsaženy náklady na zaměření a vyhotovení dokumentace skutečného provedení žel. svršku a spodku dle vyhlášky č. 499/2006 Sb., a vyhlášky č. 31/1995 Sb. včetně zpracování dat v digitální podobě v otevřené formě a její předání objednateli | [15 empty] | PP | 0
| P |  | Poznámka k položce: 3,892 km | [15 empty] | P | 0
7 | K | 031101031 | Zařízení a vybavení staveniště vyjma dále jmenované práce včetně opatření na ochranu sousedních pozemků, včetně opatření na ochranu sousedních pozemků, informační tabule, dopravního značení na staveništi aj. při velikosti nákladů přes 5 do 20 mil. Kč | % |  |  | 0 | Sborník UOŽI 01 2019 |  | zákl. přenesená |  | 0 | 0 | 0 | 0 | 0 |  | 512 | K | 0 |  |  |  | ROZPOCET | [5 empty] | 0 | 0 | 0 | 0 | 0 | 4 | 0 | 512 | -807279971
| PP |  | Zařízení a vybavení staveniště vyjma dále jmenované práce včetně opatření na ochranu sousedních pozemků, včetně opatření na ochranu sousedních pozemků, informační tabule, dopravního značení na staveništi aj. při velikosti nákladů přes 5 do 20 mil. Kč | [15 empty] | PP | 0
8 | K | 033111001 | Provozní vlivy Výluka silničního provozu se zajištěním objížďky | % |  |  | 0 | Sborník UOŽI 01 2019 |  | zákl. přenesená |  | 0 | 0 | 0 | 0 | 0 |  | 512 | K | 0 |  |  |  | ROZPOCET | [5 empty] | 0 | 0 | 0 | 0 | 0 | 4 | 0 | 512 | 482270891
| PP |  | Provozní vlivy Výluka silničního provozu se zajištěním objížďky | [15 empty] | PP | 0
9 | K | 033131001 | Provozní vlivy Organizační zajištění prací při zřizování a udržování BK kolejí a výhybek | m | 4576 |  | 0 | Sborník UOŽI 01 2019 |  | zákl. přenesená |  | 0 | 0 | 0 | 0 | 0 |  | 512 | K | 0 |  |  |  | ROZPOCET | [5 empty] | 0 | 0 | 0 | 0 | 0 | 4 | 0 | 512 | 387294219
| PP |  | Provozní vlivy Organizační zajištění prací při zřizování a udržování BK kolejí a výhybek - Organizační zajištění prací při zřizování a udržování bezstykové koleje podle př. S3/2, zejména technologická příprava pořízení schématu a projednání postupu, kontrola připravenosti a řízení postupu prací, předání prací a dokladů objednateli. | [15 empty] | PP | 0
| VV |  | PPK*2000 |  | 4576 | [13 empty] | VV | 0 | 2 | True | 0 | ROZPOCET
| VV |  | Součet |  | 4576 | [13 empty] | VV | 0 | 4 | True | 1 | ROZPOCET
| D | VRN | Vedlejší rozpočtové náklady |  |  |  | 0 |  |  |  |  | 0 |  | 0 |  | 0 |  | 5 | D | 0 |  |  |  | ROZPOCET | [11 empty] | 0
10 | K | 021201001 | Průzkumné práce pro opravy Průzkum výskytu škodlivin kontaminace kameniva ropnými látkami | % |  |  | 0 | Sborník UOŽI 01 2019 |  | zákl. přenesená |  | 0 | 0 | 0 | 0 | 0 |  | 4 | K | 1 |  |  |  | ROZPOCET | [5 empty] | 0 | 0 | 0 | 0 | 0 | 4 | 0 | 4 | -340843568
| PP |  | Průzkumné práce pro opravy Průzkum výskytu škodlivin kontaminace kameniva ropnými látkami | [15 empty] | PP | 1
11 | K | 022101001 | Geodetické práce Geodetické práce před opravou | % |  |  | 0 | Sborník UOŽI 01 2019 |  | zákl. přenesená |  | 0 | 0 | 0 | 0 | 0 |  | 4 | K | 1 |  |  |  | ROZPOCET | [5 empty] | 0 | 0 | 0 | 0 | 0 | 4 | 0 | 4 | 161693982
| PP |  | Geodetické práce Geodetické práce před opravou | [15 empty] | PP | 1
12 | K | 022101021 | Geodetické práce Geodetické práce po ukončení opravy | % |  |  | 0 | Sborník UOŽI 01 2019 |  | zákl. přenesená |  | 0 | 0 | 0 | 0 | 0 |  | 4 | K | 1 |  |  |  | ROZPOCET | [5 empty] | 0 | 0 | 0 | 0 | 0 | 4 | 0 | 4 | -196258718
| PP |  | Geodetické práce Geodetické práce po ukončení opravy | [15 empty] | PP | 1
13 | K | 024101401 | Inženýrská činnost koordinační a kompletační činnost | % |  |  | 0 |  |  | zákl. přenesená |  | 0 | 0 | 0 | 0 | 0 |  | 4 | K | 1 |  |  |  | ROZPOCET | [5 empty] | 0 | 0 | 0 | 0 | 0 | 4 | 0 | 4 | -992993458
| PP |  | Inženýrská činnost koordinační a kompletační činnost | [15 empty] | PP | 1

## Seznam figur
SEZNAM FIGUR
Kód: | 65020010
Zakázka: | Oprava trati v úseku Světec - Ohníč - změna č_1
Datum: | 11. 2. 2020
Kód | Popis | MJ | Výměra
O1/ Č11 | 1.TK Ohníč-Světec
Beton_skládka_11 | Betonové prefabrikáty na skládku | t | 3.28
| "Pražce "6*0,280 |  | 1.68
| "Značky apod."1,6 |  | 1.6
Beton_skládka_11 | Součet |  | 3.28
Použití figury:
9909000500 | Poplatek uložení odpadu betonových prefabrikátů | t | 3.28
9902900200 | Naložení objemnějšího kusového materiálu, vybouraných hmot | t | 6.31
Dilatace_e_11 | Umožnění volné dilatace kolejnice "e" | m | 2680
| SČ_e_11*2000 |  | 2680
Dilatace_e_11 | Součet |  | 2680
Použití figury:
5910040340 | Umožnění volné dilatace kolejnice demontáž upevňovadel s osazením kluzných podložek rozdělení pražců "e" | m | 2680
5910040440 | Umožnění volné dilatace kolejnice montáž upevňovadel s odstraněním kluzných podložek rozdělení pražců "e" | m | 2680
Dilatace_u_11 | Umožnění volné dilatace kolejnice "u" | m | 1454
| SČ_u_11*2000 |  | 1454
Dilatace_u_11 | Součet |  | 1454
Použití figury:
5910040330 | Umožnění volné dilatace kolejnice demontáž upevňovadel s osazením kluzných podložek rozdělení pražců "u" | m | 1454
5910040430 | Umožnění volné dilatace kolejnice montáž upevňovadel s odstraněním kluzných podložek rozdělení pražců "u" | m | 1454
Doprava_na_TO_11 | Doprava výzisku na TO | t | 6.31
| Beton_skládka_11 |  | 3.28
| "Pražce na stavbu"5*0,290 |  | 1.45
| "Kotvy navíc na TO Bílina "(307-149)*0,010 |  | 1.58
Doprava_na_TO_11 | Součet |  | 6.31
Použití figury:
9902900200 | Naložení objemnějšího kusového materiálu, vybouraných hmot | t | 6.31
9902200100 | Doprava dodávek zhotovitele, dodávek objednatele nebo výzisku mechanizací přes 3,5 t objemnějšího kusového materiálu do 10 km | t | 6.31
GPK_11 | Geometrická poloha koleje | km | 2.067
| SČ_e_11 |  | 1.34
| SČ_u_11 |  | 0.727
GPK_11 | Součet |  | 2.067
Použití figury:
5909030020 | Následná úprava GPK koleje směrové a výškové uspořádání pražce betonové | km | 2.067
5909050010 | Stabilizace kolejového lože koleje nově zřízeného nebo čistého | km | 2.067
5909050020 | Stabilizace kolejového lože koleje stávajícího | km | 2.067
LIS_R65_44_11 | LIS R65 4,4 m | kus | 2
| " LISy u ZV1 "2 |  | 2
LIS_R65_44_11 | Součet |  | 2
Použití figury:
5957128050 | Lepený izolovaný styk tv. R65 s tepelně zpracovanou hlavou délky 4,40 m | kus | 2
5907010050 | Výměna LISŮ tv. R65 rozdělení "u" | m | 8.8
5907050110 | Dělení kolejnic kyslíkem tv. UIC60 nebo R65 | kus | 4
5910020120 | Svařování kolejnic termitem plný předehřev standardní spára svar jednotlivý tv. R65 | svar | 4
LIS_S49_38_11 | LIS S49 3,8 m | kus | 2
| "LISy u L1 "2 |  | 2
LIS_S49_38_11 | Součet |  | 2
Použití figury:
5957134020 | Lepený izolovaný styk tv. S49 s tepelně zpracovanou hlavou délky 3,80 m | kus | 2
5907010090 | Výměna LISŮ tv. S49 rozdělení "u" | m | 7.6
5907050120 | Dělení kolejnic kyslíkem tv. S49 | kus | 16
5910020130 | Svařování kolejnic termitem plný předehřev standardní spára svar jednotlivý tv. S49 | svar | 16
5910035030 | Dosažení dovolené upínací teploty v BK prodloužením kolejnicového pásu v koleji tv. S49 | svar | 18
LIS_S49_48_11 | LIS S49 4,8 m | kus | 2
| "LISy u Se10 "2 |  | 2
LIS_S49_48_11 | Součet |  | 2
Použití figury:
5957134070 | Lepený izolovaný styk tv. S49 s tepelně zpracovanou hlavou délky 4,80 m | kus | 2
5907010095 | Výměna LISŮ tv. S49 rozdělení "e" | m | 9.6
5907050120 | Dělení kolejnic kyslíkem tv. S49 | kus | 16
5910020130 | Svařování kolejnic termitem plný předehřev standardní spára svar jednotlivý tv. S49 | svar | 16
5910035030 | Dosažení dovolené upínací teploty v BK prodloužením kolejnicového pásu v koleji tv. S49 | svar | 18
Podkložka_WS7_11 | Podložky WS7_11 | kus | 2230
| SČ_u_11*2000*1,640 |  | 2384.56
| "pražce s upevněním E14 na mostě km 21,129 "-77*2 |  | -154
| -0,560 |  | -0.56
Podkložka_WS7_11 | Součet |  | 2230
Použití figury:
5958158025 | Podložka pryžová pod patu kolejnice WS7 149x152x7 (Vossloh) | kus | 2230
5908052020 | Výměna podložky plastové pod patu kolejnice | kus | 2230
9909000400 | Poplatek za likvidaci plastových součástí | t | 1.272
Pryžovky_183_11 | Pryžovky S49 | kus | 4932
| SČ_e_11*2000*1,840 |  | 4931.2
| +0,8 |  | 0.8
Pryžovky_183_11 | Součet |  | 4932
Použití figury:
5958158005 | Podložka pryžová pod patu kolejnice S49 183/126/6 | kus | 4932
5908052010 | Výměna podložky pryžové pod patu kolejnice | kus | 5032
9909000400 | Poplatek za likvidaci plastových součástí | t | 1.272
Pryžovky_S4M_11 | Pryžovky S49 do mostní podkladnice S4M šířka 200 mm | kus | 100
| "Most km 21,031 délka 27 m s mostnicemi "27*1,84*2+0,64 |  | 100
Pryžovky_S4M_11 | Součet |  | 100
Použití figury:
5958158005R | Podložka pryžová pod patu kolejnice S49 200/126/6 | kus | 100
5908052010 | Výměna podložky pryžové pod patu kolejnice | kus | 5032
9909000400 | Poplatek za likvidaci plastových součástí | t | 1.272
Pryžovky_skládka_11 | Podložky na skládku | t | 1.272
| Pryžovky_183_11*0,186/1000 |  | 0.917
| Pryžovky_S4M_11*0,2/1000 |  | 0.02
| Podkložka_WS7_11*0,15/1000 |  | 0.335
Pryžovky_skládka_11 | Součet |  | 1.272
Použití figury:
9909000400 | Poplatek za likvidaci plastových součástí | t | 1.272
9902900100 | Naložení sypanin, drobného kusového materiálu, suti | t | 3432.6
SČ_e_11 | Strojní čištění "e" | km | 1.34
| "km "(19,677-21,017)*-1 |  | 1.34
SČ_e_11 | Součet |  | 1.34
Použití figury:
5905085060 | Souvislé čištění KL strojně koleje pražce betonové rozdělení "e" | km | 1.34
5905105030 | Doplnění KL kamenivem souvisle strojně v koleji | m3 | 1397
5909030020 | Následná úprava GPK koleje směrové a výškové uspořádání pražce betonové | km | 2.067
5910040340 | Umožnění volné dilatace kolejnice demontáž upevňovadel s osazením kluzných podložek rozdělení pražců "e" | m | 2680
5958158005 | Podložka pryžová pod patu kolejnice S49 183/126/6 | kus | 4932
SČ_u_11 | Strojní čištění "u" | km | 0.727
SČ_u_11 | "km " (21,045-21,772)*-1 " (ZV1)" |  | 0.727
Použití figury:
5905085055 | Souvislé čištění KL strojně koleje pražce betonové rozdělení "u" | km | 0.727
5905105030 | Doplnění KL kamenivem souvisle strojně v koleji | m3 | 1397
5909030020 | Následná úprava GPK koleje směrové a výškové uspořádání pražce betonové | km | 2.067
5910040330 | Umožnění volné dilatace kolejnice demontáž upevňovadel s osazením kluzných podložek rozdělení pražců "u" | m | 1454
5958158025 | Podložka pryžová pod patu kolejnice WS7 149x152x7 (Vossloh) | kus | 2230
Štěrk_11 | Kamenivo B1 32/63 | m3 | 1397
| SČ_u_11*1000 |  | 727
| SČ_e_11*500 |  | 670
Štěrk_11 | Součet |  | 1397
Použití figury:
5905105030 | Doplnění KL kamenivem souvisle strojně v koleji | m3 | 1397
9902100100 | Doprava dodávek zhotovitele, dodávek objednatele nebo výzisku mechanizací přes 3,5 t sypanin do 10 km | t | 2239.391
9902100200 | Doprava dodávek zhotovitele, dodávek objednatele nebo výzisku mechanizací přes 3,5 t sypanin do 20 km | t | 3432.6
5955101000 | Kamenivo drcené štěrk frakce 31,5/63 třídy BI | t | 2239.391
Zemina_skládka_11 | Odvoz odpadu z KL a zeminy na skládku | t | 3432.6
| "Ohníč - Světec, 1.TK" |  | 0
| "KL "Štěrk_11*1,8 |  | 2514.6
| "stezky "3000*0,15*1,8 |  | 810
| "zemina "60*1,8 |  | 108
Zemina_skládka_11 | Součet |  | 3432.6
Použití figury:
9902100200 | Doprava dodávek zhotovitele, dodávek objednatele nebo výzisku mechanizací přes 3,5 t sypanin do 20 km | t | 3432.6
9902900100 | Naložení sypanin, drobného kusového materiálu, suti | t | 3432.6
9909000100 | Poplatek za uložení suti nebo hmot na oficiální skládku | t | 3432.6
ŽS4_11 | ŽS4_11 |  | 440
| "km 20,320-20,380 "440 |  | 440
ŽS4_11 | Součet |  | 440
O3/ Č31 | VRN - změna_1
PPK | Prostorová ploha koleje | km | 2.288
| 2,288 |  | 2.288
PPK | Součet |  | 2.288
Použití figury:
022111011 | Geodetické práce Kontrola PPK při směrové a výškové úpravě koleje zaměřením APK trať dvoukolejná | km | 2.288
033131001 | Provozní vlivy Organizační zajištění prací při zřizování a udržování BK kolejí a výhybek | m | 4576

## Pokyny pro vyplnění
Struktura údajů, formát souboru a metodika pro zpracování
Struktura
Soubor je složen ze záložky Rekapitulace rekonstrukce a záložek s názvem soupisu prací pro jednotlivé objekty ve formátu XLS. Každá ze záložek přitom obsahuje
ještě samostatné sestavy vymezené orámovaním a nadpisem sestavy.
Rekapitulace rekonstrukce obsahuje sestavu Rekapitulace rekonstrukce a Rekapitulace objektů rekonstrukce a soupisů prací.
V sestavě Rekapitulace rekonstrukce jsou uvedeny informace identifikující předmět veřejné zakázky na stavební práce, KSO, CC-CZ, CZ-CPV, CZ-CPA a rekapitulaci
celkové nabídkové ceny uchazeče.
Termínem "uchazeč" (resp. zhotovitel) se myslí "účastník zadávacího řízení" ve smyslu zákona o zadávání veřejných zakázek.
V sestavě Rekapitulace objektů rekonstrukce a soupisů prací je uvedena rekapitulace stavebních objektů, inženýrských objektů, provozních souborů,
vedlejších a ostatních nákladů a ostatních nákladů s rekapitulací nabídkové ceny za jednotlivé soupisy prací. Na základě údaje Typ je možné
identifikovat, zda se jedná o objekt nebo soupis prací pro daný objekt:
|  | STA | Stavební objekt pozemní
|  | ING | Stavební objekt inženýrský
|  | PRO | Provozní soubor
|  | VON | Vedlejší a ostatní náklady
|  | OST | Ostatní
|  | Soupis | Soupis prací pro daný typ objektu
Soupis prací pro jednotlivé objekty obsahuje sestavy Krycí list soupisu prací, Rekapitulace členění soupisu prací, Soupis prací. Za soupis prací může být považován
i objekt rekonstrukce v případě, že neobsahuje podřízenou zakázku.
Krycí list soupisu obsahuje rekapitulaci informací o předmětu veřejné zakázky ze sestavy Rekapitulace rekonstrukce, informaci o zařazení objektu do KSO,
CC-CZ, CZ-CPV, CZ-CPA a rekapitulaci celkové nabídkové ceny uchazeče za aktuální soupis prací.
Rekapitulace členění soupisu prací obsahuje rekapitulaci soupisu prací ve všech úrovních členění soupisu tak, jak byla tato členění použita (např.
stavební díly, funkční díly, případně jiné členění) s rekapitulací nabídkové ceny.
Soupis prací obsahuje položky veškerých stavebních nebo montážních prací, dodávek materiálů a služeb nezbytných pro zhotovení stavebního objektu,
inženýrského objektu, provozního souboru, vedlejších a ostatních nákladů.
Pro položky soupisu prací se zobrazují následující informace:
|  | PČ |  | Pořadové číslo položky v aktuálním soupisu
|  | TYP |  | Typ položky: K - konstrukce, M - materiál, PP - plný popis, PSC - poznámka k souboru cen, P - poznámka k položce, VV - výkaz výměr
|  | Kód |  | Kód položky
|  | Popis |  | Zkrácený popis položky
|  | MJ |  | Měrná jednotka položky
|  | Množství |  | Množství v měrné jednotce
|  | J.cena |  | Jednotková cena položky. Zadaní může obsahovat namísto J.ceny sloupce J.materiál a J.montáž, jejichž součet definuje
J.cenu položky.
|  | Cena celkem |  | Celková cena položky daná jako součin množství a j.ceny
|  | Cenová soustava |  | Příslušnost položky do cenové soustavy
Ke každé položce soupisu prací se na samostatných řádcích může zobrazovat:
Plný popis položky
Poznámka k souboru cen a poznámka zadavatele
Výkaz výměr
Pokud je k řádku výkazu výměr evidovaný údaj ve sloupci Kód, jedná se o definovaný odkaz, na který se může odvolávat výkaz výměr z jiné položky.
Metodika pro zpracování
Jednotlivé sestavy jsou v souboru provázány. Editovatelné pole jsou zvýrazněny žlutým podbarvením, ostatní pole neslouží k editaci a nesmí být jakkoliv
modifikovány.
Uchazeč je pro podání nabídky povinen vyplnit žlutě podbarvená pole:
Pole Uchazeč v sestavě Rekapitulace rekonstrukce - zde uchazeč vyplní svůj název (název subjektu)
Pole IČ a DIČ v sestavě Rekapitulace rekonstrukce - zde uchazeč vyplní svoje IČ a DIČ
Datum v sestavě Rekapitulace rekonstrukce - zde uchazeč vyplní datum vytvoření nabídky
J.cena = jednotková cena v sestavě Soupis prací o maximálním počtu desetinných míst uvedených v poli
- pokud sestavy soupisů prací obsahují pole J.cena, měla by být všechna tato pole vyplněna nenulovými kladnými číslicemi
Poznámka - nepovinný údaj pro položku soupisu
V případě, že sestavy soupisů prací neobsahují pole J.cena, potom ve všech soupisech prací obsahují pole:
- J.materiál - jednotková cena materiálu
- J.montáž - jednotková cena montáže
Uchazeč v tomto případě by měl vyplnit všechna pole J.materiál a pole J.montáž nenulovými kladnými číslicemi. V případech, kdy položka
neobsahuje žádný materiál je přípustné, aby pole J.materiál bylo vyplněno nulou. V případech, kdy položka neobsahuje žádnou montáž je přípustné,
aby pole J.montáž bylo vyplněno nulou. Obě pole - J.materiál, J.Montáž u jedné položky by však neměly být vyplněny nulou.
Rekapitulace rekonstrukce
Název |  |  | Povinný |  | Popis | Typ | Max. počet
atributu |  |  | (A/N) |  |  |  | znaků
Kód |  |  | A |  | Kód rekonstrukce | String | 20
Rekonstrukce |  |  | A |  | Název rekonstrukce | String | 120
Místo |  |  | N |  | Místo rekonstrukce | String | 50
Datum |  |  | A |  | Datum vykonaného exportu | Date
KSO |  |  | N |  | Klasifikace stavebního objektu | String | 15
CC-CZ |  |  | N |  | Klasifikace stavbeních děl | String | 15
CZ-CPV |  |  | N |  | Společný slovník pro veřejné zakázky | String | 20
CZ-CPA |  |  | N |  | Klasifikace produkce podle činností | String | 20
Zadavatel |  |  | N |  | Zadavatel zadaní | String | 50
IČ |  |  | N |  | IČ zadavatele zadaní | String | 20
DIČ |  |  | N |  | DIČ zadavatele zadaní | String | 20
Uchazeč |  |  | N |  | Uchazeč veřejné zakázky | String | 50
Projektant |  |  | N |  | Projektant | String | 50
Poznámka |  |  | N |  | Poznámka k zadání | String | 255
Sazba DPH |  |  | A |  | Rekapitulace sazeb DPH u položek soupisů | eGSazbaDph
Základna DPH |  |  | A |  | Základna DPH určena součtem celkové ceny z položek soupisů | Double
Hodnota DPH |  |  | A |  | Hodnota DPH | Double
Cena bez DPH |  |  | A |  | Celková cena bez DPH za celou rekonstrukci. Sčítává se ze všech listů. | Double
Cena s DPH |  |  | A |  | Celková cena s DPH za celou rekonstrukci | Double
Rekapitulace objektů rekonstrukce a soupisů prací
Název |  |  | Povinný |  | Popis | Typ | Max. počet
atributu |  |  | (A/N) |  |  |  | znaků
Kód |  |  | A |  | Přebírá se z Rekapitulace rekonstrukce | String | 20
Rekonstrukce |  |  | A |  | Přebírá se z Rekapitulace rekonstrukce | String | 120
Místo |  |  | N |  | Přebírá se z Rekapitulace rekonstrukce | String | 50
Datum |  |  | A |  | Přebírá se z Rekapitulace rekonstrukce | Date
Zadavatel |  |  | N |  | Přebírá se z Rekapitulace rekonstrukce | String | 50
Projektant |  |  | N |  | Přebírá se z Rekapitulace rekonstrukce | String | 50
Uchazeč |  |  | N |  | Přebírá se z Rekapitulace rekonstrukce | String | 50
Kód |  |  | A |  | Kód objektu | String | 20
Objektu, Soupis prací |  |  | A |  | Název objektu | String | 120
Cena bez DPH |  |  | A |  | Cena bez DPH za daný objekt | Double
Cena s DPH |  |  | A |  | Cena spolu s DPH za daný objekt | Double
Typ |  |  | A |  | Typ zakázky | eGTypZakazky
Krycí list soupisu
Název |  |  | Povinný |  | Popis | Typ | Max. počet
atributu |  |  | (A/N) |  |  |  | znaků
Rekonstrukce |  |  | A |  | Přebírá se z Rekapitulace rekonstrukce | String | 120
Objekt |  |  | A |  | Kód a název objektu | String | 20 + 120
Soupis |  |  | A |  | Kód a název soupisu | String | 20 + 120
KSO |  |  | N |  | Klasifikace stavebního objektu | String | 15
CC-CZ |  |  | N |  | Klasifikace stavbeních děl | String | 15
CZ-CPV |  |  | N |  | Společný slovník pro veřejné zakázky | String | 20
CZ-CPA |  |  | N |  | Klasifikace produkce podle činností | String | 20
Místo |  |  | N |  | Přebírá se z Rekapitulace rekonstrukce | String | 50
Zadavatel |  |  | N |  | Přebírá se z Rekapitulace rekonstrukce | String | 50
Uchazeč |  |  | N |  | Přebírá se z Rekapitulace rekonstrukce | String | 50
Projektant |  |  | N |  | Přebírá se z Rekapitulace rekonstrukce | String | 50
Poznámka |  |  | N |  | Poznámka k soupisu prací | String | 255
Sazba DPH |  |  | A |  | Rekapitulace sazeb DPH na položkách aktuálního soupisu | eGSazbaDph
Základna DPH |  |  | A |  | Základna DPH určena součtem celkové ceny z položek aktuálního soupisu | Double
Hodnota DPH |  |  | A |  | Hodnota DPH | Double
Cena bez DPH |  |  | A |  | Cena bez DPH za daný soupis | Double
Cena s DPH |  |  | A |  | Cena s DPH za daný soupis | Double
Rekapitulace členění soupisu prací
Název |  |  | Povinný |  | Popis | Typ | Max. počet
atributu |  |  | (A/N) |  |  |  | znaků
Rekonstrukce |  |  | A |  | Přebírá se z Rekapitulace rekonstrukce | String | 120
Objekt |  |  | A |  | Kód a název objektu, přebírá se z Krycího listu soupisu | String | 20 + 120
Soupis |  |  | A |  | Kód a název objektu, přebírá se z Krycího listu soupisu | String | 20 + 120
Místo |  |  | N |  | Přebírá se z Rekapitulace rekonstrukce | String | 50
Datum |  |  | A |  | Přebírá se z Rekapitulace rekonstrukce | Date
Zadavatel |  |  | N |  | Přebírá se z Rekapitulace rekonstrukce | String | 50
Projektant |  |  | N |  | Přebírá se z Rekapitulace rekonstrukce | String | 50
Uchazeč |  |  | N |  | Přebírá se z Rekapitulace rekonstrukce | String | 50
Kód dílu - Popis |  |  | A |  | Kód a název dílu ze soupisu | String | 20 + 100
Cena celkem |  |  | A |  | Cena celkem za díl ze soupisu | Double
Soupis prací
Název |  |  | Povinný |  | Popis | Typ | Max. počet
atributu |  |  | (A/N) |  |  |  | znaků
Rekonstrukce |  |  | A |  | Přebírá se z Rekapitulace rekonstrukce | String | 120
Objekt |  |  | A |  | Kód a název objektu | String | 20 + 120
Soupis |  |  | A |  | Přebírá se z Krycího listu soupisu | String | 20 + 120
Místo |  |  | N |  | Přebírá se z Krycího listu soupisu | String | 50
Datum |  |  | A |  | Přebírá se z Krycího listu soupisu | Date
Zadavatel |  |  | N |  | Přebírá se z Krycího listu soupisu | String | 50
Projektant |  |  | N |  | Přebírá se z Krycího listu soupisu | String | 50
Uchazeč |  |  | N |  | Přebírá se z Krycího listu soupisu | String | 50
PČ |  |  | A |  | Pořadové číslo položky soupisu | Long
Typ |  |  | A |  | Typ položky soupisu | eGTypPolozky | 1
Kód |  |  | A |  | Kód položky ze soupisu | String | 20
Popis |  |  | A |  | Popis položky ze soupisu | String | 255
MJ |  |  | A |  | Měrná jednotka položky | String | 10
Množství |  |  | A |  | Množství položky soupisu | Double
J.Cena |  |  | A |  | Jednotková cena položky | Double
Cena celkem |  |  | A |  | Cena celkem vyčíslena jako J.Cena * Množství | Double
Cenová soustava |  |  | N |  | Zařazení položky do cenové soustavy | String | 50
p |  |  | N |  | Poznámka položky ze soupisu | Memo
psc |  |  | N |  | Poznámka k souboru cen ze soupisu | Memo
pp |  |  | N |  | Plný popis položky ze soupisu | Memo
vv |  |  | N |  | Výkaz výměr (figura, výraz, výměra) ze soupisu | Text,Text,Double | 20, 150
DPH |  |  | A |  | Sazba DPH pro položku | eGSazbaDPH
Hmotnost |  |  | A |  | Hmotnost položky ze soupisu | Double
Suť |  |  | A |  | Suť položky ze soupisu | Double
Nh |  |  | N |  | Normohodiny položky ze soupisu | Double
Datová věta
Typ věty |  |  | Hodnota |  | Význam
eGSazbaDPH |  |  | základní |  | Základní sazba DPH
|  |  | snížená |  | Snížená sazba DPH
|  |  | nulová |  | Nulová sazba DPH
|  |  | zákl. přenesená |  | Základní sazba DPH přenesená
|  |  | sníž. přenesená |  | Snížená sazba DPH přenesená
eGTypZakazky |  |  | STA |  | Stavební objekt
|  |  | PRO |  | Provozní soubor
|  |  | ING |  | Inženýrský objekt
|  |  | VON |  | Vedlejší a ostatní náklady
|  |  | OST |  | Ostatní náklady
eGTypPolozky |  |  | 1 |  | Položka typu HSV
|  |  | 2 |  | Položka typu PSV
|  |  | 3 |  | Položka typu M
|  |  | 4 |  | Položka typu OST