## List1
Komplexní oprava nástavby ŽDJ 5/3.1
Rozsah prací
Název | cena bez DPH
Go nástavby - provést následující úkony:
Výměna hydromotoru lanového bubnu
Výměna hydromotoru otoče
Výměna pláště otočeného převaděče, výměna těsnění
Výměna všech spouštěcích ventilů a hydraulických zámků
Kompletní přetěsnění hydraulických válců včetně výměny vodítek, výměna poškozených pístnic a plášťů válců
Výměna ložisek a těsnění navíjecího bubnu, odvzdušnění planetové skříně
Výměna pastorku otoče, šněkového kola, ložisek a těsnění mechanismu otoče
Kompletní výměna kluzátek výložníku
Kompletní výměna hydraulických hadic
Výměna patního čepu a pouzder patního čepu
Výměna čepů válce výložníku
Kontrola ovládání jeřábu (Joystick) výměna komplet systému Danfoss, včetně sedačky, 2ks joystiků
Výměna hlavního lana
Výměna kladek
Výměna radioaxiálního ložiska
Výměna háku kladnice 8 tun, výměna axiálního ložiska
Výměna kabiny jeřábníka jeřábové nástavby,včětně skel , oprava střech a bočních dveří motorové jednotky
Výměna stávajícího bezpečnostního zařízení za typ SLI 05 Gemini
Seřízení přetěžovacího zařízení
Výměna indikátoru vysokého napětí (náhrada za nový typ) - v případě nefunkčního starého
Kompletní nový rozvod elektrické instalace včetně koncového ovládání
Lakování včetně odstanění koroze, vytmelení nerovností
Kompletní výměna skel ŽDJ
Repase nezávislého topení Breeze
Provedení revize, prohlídky a zkoušky UTZ ZZ + Elektro
Oprava podlahy ,vybourání starého betonu
Oprava -úprava bedny na nářadí
Název | cena bez DPH
GO motorové jednotky Zetor
1.přebroušení klikového hřídele s dodáním nových ložisek
2.vyúhlování nových ojničních pouzder v ojnicích
3.nové pístové skupiny-vložka+píst s kroužky+těsnění Turbo
4.Hlava Turbo
5.kontrola rozvodů-případná výměna kol
6.Výměna vstřikovacího čerpadla Turbo
7.nové vodní čerpadlo
8.kontrola vačky a zdvihátek-příp.výměna
9. ND - chladič
-tlumič výfuku
-alternátor
-starter
-vzduchový filtr
-turbo, koleno, kompenzátor
10 Výměna motorového oleje a filtru
11. Výměna hlavního hydraulického čerpadla
- hydraulický olej,filrty
12. Oprava přístrojové desky -výroba a osazení nové přístrojové desky
13. Oprava spojky motoru
14. Kompletní nátěr
15. Výněna protihlukového mirelonu (odhlučněni motorová jednotky)
GO pracovního koše včetně
Výměna stabilizačních pístnic
Výměna hadic aretace 2x ,kohout ,měříci bod
Oprava pracovního koše , kompletní nátěr
CENA CELKEM bez DPH za práci i materiál | 0