## formulář 5 -pol.rozp
FORMULÁŘ 5 | [6 empty] | majitel HIM: | SŽDC |  | 0 |  | m | 1 | 0 | majitel, cena | SŽDC | ČD | OSTATNÍ
|  | ROZPOČET/SOUPIS PRACÍ | [7 empty] | Cena za objekt [Kč] |  | mj dle JKSO | počet mj | objektový ukazatel
Název stavby : |  | Trať 024 Ústí nad Orlicí - Lichkov, úsek Ústí nad Orlicí - Letohrad | [5 empty] | Číslo stavby | 553 312 0001 | [5 empty] | hlavičky stavby
Název PS,SO : |  | Železniční přejezd v km 10,973 (P5206) | Zatřídění objektu : (JKSO, JKPOV) |  |  |  |  | Číslo PS,SO | SO 03-13-04 | [5 empty] | hlavičky objektu
Datum zpracování : |  | 2015-06-08 | [5 empty] | Datum aktualizace : |  | 2015-09-24 |  |  |  |  | hlavičky datumů
Poř. |  |  |  | 11 |  |  | C E N A |  |  |  | typ řádku | kód datové základny | Technická specifikace | Výkaz výměr | nadpisy sloupců
číslo | Číslo |  | měrná |  | jednotková | Celková | dodávky |  | montáže | [5 empty] | nadpisy sloupců
pol. | položky | Název položky | jednotka | množství | hmotnost | hmotnost | jednotková | celkem | jednotková | celkem |  |  |  |  | nadpisy sloupců
| 1 | 2 | 3 | 4 | 5 | 6 | 7 | 8 | 9 | 10 | 12 | 13 | 14 | 15 | nadpisy sloupců
řádek s filtry
Díl: | 11 | Přípravné práce (a přidružené) | [8 empty] | SD
1 | 113121 | Odstranění krytů (nebo podkladů) z kameniva nestmeleného | M3 | 8.939 |  | 0 |  | 0 |  | 0 | B | ŽS-OTSKP13 | 1. Položka obsahuje: - manipulaci s vybouranou sutí a s vybouranými hmotami vč. uložení na skládku a poplatku za skládku (pokud zadávací dokumentace nestanoví jinak) 2. Položka neobsahuje: X 3. Způsob měření: Měří se metr krychlový. | E_1_3_12_2 - Sit - Pud_plocha vrstvy KSC I = 74.491m2, tl. KSC I vrstvy = 120mm, objem prací = 74.491*0,12 = 8.939m3
2 | 113122 | Odstranění krytů (nebo podkladů) z kameniva nestmeleného - odvoz (na likvidaci odpadů nebo jiné určené místo) | M3KM | 35.756 |  | 0 |  | 0 |  | 0 | B | ŽS-OTSKP13 | 1. Položka obsahuje: - manipulaci s vybouranou sutí a s vybouranými hmotami vč. uložení na skládku a poplatku za skládku (pokud zadávací dokumentace nestanoví jinak) 2. Položka neobsahuje: X 3. Způsob měření: Měří se metr krychlový. | Ústí nad Orlicí, cca 4km, = 8.939*4 = 35.756 M3KM
3 | 113131 | Odstranění krytů (nebo podkladů) s asfaltovým pojivem | M3 | 6.951 |  | 0 |  | 0 |  | 0 | B | ŽS-OTSKP13 | 1. Položka obsahuje: - manipulaci s vybouranou sutí a s vybouranými hmotami vč. uložení na skládku a poplatku za skládku (pokud zadávací dokumentace nestanoví jinak) 2. Položka neobsahuje: X 3. Způsob měření: Měří se metr krychlový | E_1_3_12_2 - Sit - Dle ropisu jednotlivých položek
|  | Vrstva obrusná, tl. 40mm (ACO 11) | M3 | 2.761 |  | 0 |  | 0 |  | 0 |  |  |  | E_1_3_12_2 - Sit - Pud_plocha asf. = 69.032m2, tl.asf.vrstvy = 40mm, objem prací = 69.032*0.04 = 2.761m3 (obrusna vrstva)
|  | Vrstva ložná, tl. 60mm (ACL 16) | M3 | 4.19 |  | 0 |  | 0 |  | 0 |  |  |  | E_1_3_12_2 - Sit - Pud_plocha asf. = 69.831m2, tl.asf.vrstvy = 60mm, objem prací = 69.831*0.06 = 4.190m3 (lozna vrstva)
4 | 113132 | Odstranění krytů (nebo podkladů) s asfaltovým pojivem - odvoz (na likvidaci odpadů nebo jiné určené místo) | M3KM | 27.804 |  | 0 |  | 0 |  | 0 | B | ŽS-OTSKP13 | 1. Položka obsahuje: - manipulaci s vybouranou sutí a s vybouranými hmotami vč. uložení na skládku a poplatku za skládku (pokud zadávací dokumentace nestanoví jinak) 2. Položka neobsahuje: X 3. Způsob měření: Měří se metr krychlový. | Ústí nad Orlicí, cca 4km, = 6.951*4 = 27.804 M3KM
S | Celkem za 11 | Přípravné práce (a přidružené) |  |  |  | 0 |  | 0 |  | 0
Díl: | 12 | Odkopávky a prokopávky | [8 empty] | SD
5 | 121301 | Odkopávky a prokopávky obecné tř. horniny 3 | M3 | 14.898 |  | 0 |  | 0 |  | 0 | B | ŽS-OTSKP13 | 1. Položka obsahuje: - manipulaci s vybouranou sutí a s vybouranými hmotami vč. uložení na skládku a poplatku za skládku (pokud zadávací dokumentace nestanoví jinak) 2. Položka neobsahuje: X 3. Způsob měření: Měří se metr krychlový. | E_1_3_12_2 - Sit - Komunikace: plocha ŠD = 74.491m2, tl. ŠD vrstvy = 200mm, objem prací = 74.491*0.20 = 14.898m3
6 | 121302 | Odkopávky a prokopávky obecné tř. horniny 3 - odvoz (na likvidaci odpadů nebo jiné určené místo) | M3KM | 59.592 |  | 0 |  | 0 |  | 0 | B | ŽS-OTSKP13 | 1. Položka obsahuje: - manipulaci s vybouranou sutí a s vybouranými hmotami vč. uložení na skládku a poplatku za skládku (pokud zadávací dokumentace nestanoví jinak) 2. Položka neobsahuje: X 3. Způsob měření: Měří se metr krychlový. | Ústí nad Orlicí, cca 4km, = 14.898*4 = 59.592 M3KM
S | Celkem za 12 | Odkopávky a prokopávky |  |  |  | 0 |  | 0 |  | 0
Díl: | 18 | Povrchové úpravy terénu (i vegetační) | [8 empty] | SD
7 | 18120 | ÚPRAVA PLÁNĚ SE ZHUTNĚNÍM V HORNINĚ TŘ. II | M2 | 223.473 |  | 0 |  | 0 |  | 0 | B | OTSKP2013 | položka zahrnuje úpravu pláně včetně vyrovnání výškových rozdílů. Míru zhutnění určuje projekt. | E_1_3_12_2 - Sit - Dle ropisu jednotlivých položek
|  | Zhutnění zemní pláně | M2 | 74.491 |  | 0 |  | 0 |  | 0
|  | Zhutnění vrstvy ŠD | M2 | 74.491 |  | 0 |  | 0 |  | 0
|  | Zhutnění vrstvy KSC I | M2 | 74.491 |  | 0 |  | 0 |  | 0
8 | 18214 | ÚPRAVA POVRCHŮ SROVNÁNÍM ÚZEMÍ V TL DO 0,25M | M2 | 50 |  | 0 |  | 0 |  | 0 | B | OTSKP2013 | položka zahrnuje srovnání výškových rozdílů terénu | E_1_3_12_2 - Sit - plocha pro úpravu okolního terénu
S | Celkem za 18 | Povrchové úpravy terénu (i vegetační) |  |  |  | 0 |  | 0 |  | 0
Díl: | 45 | Podkladní a vedlejší konstrukce | [8 empty] | SD
9 | 451530 | Podkladní a výplňové vrstvy z kameniva drceného | M3 | 14.898 |  | 0 |  | 0 |  | 0 | B | ŽS-OTSKP13 | 1. Položka obsahuje: – veškeré práce a materiál obsažený v názvu položky 2. Položka neobsahuje: X 3. Způsob měření: Měří se metr krychlový. | E_1_3_12_2 - Sit - Pud_plocha ŠD vrstvy pod komunikací= 74.491m2, tl. ŠD vrstvy = 200mm, objem prací = 74.491*0.20 = 14.898m3
S | Celkem za 45 | Podkladní a vedlejší konstrukce |  |  |  | 0 |  | 0 |  | 0
Díl: | 56 | Podkladní konstrukce pro komunikace | [8 empty] | SD
10 | 56140 | KAMENIVO ZPEVNĚNÉ CEMENTEM TŘ. I | M3 | 8.939 |  | 0 |  | 0 |  | 0 | B | OTSKP13 | - dodání směsi v požadované kvalitě - očištění podkladu - uložení směsi dle předepsaného technologického předpisu a zhutnění vrstvy v předepsané tloušťce - zřízení vrstvy bez rozlišení šířky, pokládání vrstvy po etapách, včetně pracovních spar a spojů - úpravu napojení, ukončení - úpravu dilatačních spar včetně předepsané výztuže - nezahrnuje postřiky, nátěry - nezahrnuje úpravu povrchu krytu | E_1_3_12_2 - Sit - Pud_plocha KSC I vrstvy = 74.491m2 tl. KSC I vrstvy = 120mm, objem prací = 74.491*0.12 = 8.939m3
S | Celkem za 56 | Podkladní konstrukce pro komunikace |  |  |  | 0 |  | 0 |  | 0
Díl: | 57 | Krycí konstrukce pro komunikace | [8 empty] | SD
11 | 572221 | SPOJOVACÍ POSTŘIK Z ASFALTU DO 1.0KG/M2 | M2 | 138.863 |  | 0 |  | 0 |  | 0 | B | OTSKP13 | - dodání všech předepsaných materiálů pro postřiky v předepsaném množství - provedení dle předepsaného technologického předpisu - zřízení vrstvy bez rozlišení šířky, pokládání vrstvy po etapách - úpravu napojení, ukončení | E_1_3_12_2+3 - Sit+PP - Spojovací postřik mezi vrstvou KSC I (SC C8/10) a ložnou vrstvou, a postřik mezi ložnou a obrusnou vrstvou, = 69.831+69.032 = 138.863m2
12 | 574A33 | ASFALTOVÝ BETON PRO OBRUSNÉ VRSTVY ACO 11 TL. 40MM | M2 | 69.032 |  | 0 |  | 0 |  | 0 | B | OTSKP13 | - dodání směsi v požadované kvalitě - očištění podkladu - uložení směsi dle předepsaného technologického předpisu, zhutnění vrstvy v předepsané tloušťce - zřízení vrstvy bez rozlišení šířky, pokládání vrstvy po etapách, včetně pracovních spar a spojů - úpravu napojení, ukončení podél obrubníků, dilatačních zařízení, odvodňovacích proužků, odvodňovačů, vpustí, šachet a pod. -nezahrnuje postřiky, nátěry - nezahrnuje těsnění podél obrubníků, dilatačních zařízení, odvodňovacích proužků, odvodňovačů, vpustí, šachet a pod. | E_1_3_12_2 - Sit - Plocha obrusné vrstvy = 69.032m2
13 | 574C55 | ASFALTOVÝ BETON PRO LOŽNÍ VRSTVY ACL 16 TL. 60MM | M2 | 69.831 |  | 0 |  | 0 |  | 0 | B | OTSKP13 | - dodání směsi v požadované kvalitě - očištění podkladu - uložení směsi dle předepsaného technologického předpisu, zhutnění vrstvy v předepsané tloušťce - zřízení vrstvy bez rozlišení šířky, pokládání vrstvy po etapách, včetně pracovních spar a spojů - úpravu napojení, ukončení podél obrubníků, dilatačních zařízení, odvodňovacích proužků, odvodňovačů, vpustí, šachet a pod. -nezahrnuje postřiky, nátěry - nezahrnuje těsnění podél obrubníků, dilatačních zařízení, odvodňovacích proužků, odvodňovačů, vpustí, šachet a pod. | E_1_3_12_2 - Sit - Plocha ložné vrstvy = 69.831m2
S | Celkem za 57 | Krycí konstrukce pro komunikace |  |  |  | 0 |  | 0 |  | 0
Díl: | 92 | Doplňující konstrukce na dráhách železničních | [8 empty] | SD
14 | 921112 | Železniční přejezd celopryžový na betonových pražcích | M2 | 26.88 |  | 0 |  | 0 |  | 0 | B | ŽS-OTSKP13 | 1. Položka obsahuje: – zřízení montované přejezdové konstrukce – montáž přejezdové konstrukce z dílů a součástí na místě v ose koleje při přerušení železničního a silničního provozu – příplatky za ztížené podmínky vyskytující se při zřízení přejezdu (např. za překážky na straně koleje) – dopravu materiálu z výrobního závodu nebo místa nákupu až na místo zřízení přejezdu a odvoz demontovaného materiálu na určené místo – dodávku veškerých prvků a částí daného typu přejezdové konstrukce včetně závěrných zídek a jejich betonového základu dle odpovídajících vzorových listů a TKP 2. Položka neobsahuje: – náklady na zřízení a odstranění dopravního značení objízdné trasy 3. Způsob měření: Měří se půdorysná plocha (pojízdná nebo pochozí) vlastní přejezdové konstrukce (zpravidla do 1,25 m od osy krajní koleje). Kolejnice a žlábky se z plochy neodečítají. Do plochy se nezapočítávají ochranné klíny, prahové vpusti apod. | E_1_3_12_2 - Sit - dl.přejezdových panelů = 7*1,2m = 8,4 m, šířka přejezdu činí 3,2m (vč.závěrných zídek = "Měří se půdorysná plocha (pojízdná nebo pochozí) vlastní přejezdové konstrukce", dle "Technická specifikace" u daného typu přejezdu), plocha vlastního přejezdu = 8,4*3,2 = 26,88 m2
S | Celkem za 92 | Doplňující konstrukce na dráhách železničních |  |  |  | 0 |  | 0 |  | 0
Díl: | 93 | Konstrukce na trubním vedení
15 | 931322 | TĚSNĚNÍ DILATAČ SPAR ASF ZÁLIVKOU MODIFIK PRŮŘ DO 200MM2 | M | 18.5 |  | 0 |  | 0 |  | 0 | B | OTSKP13 | položka zahrnuje dodávku a osazení předepsaného materiálu, očištění ploch spáry před úpravou, očištění okolí spáry po úpravě | E_1_3_12_2 - Sit - dl.spár = 6.5+13 = 18.50m
S | Celkiem za 93 | Konstrukce na trubním vedení |  |  |  | 0 |  | 0 |  | 0
Díl: | 59 | PV - práce a výkony | [8 empty] | SD
16 | 5913140020 R | Demontáž přejezdové konstrukce se silničními panely a ochranným trámcem vnitřní část | M | 7.5 |  | 0 |  | 0 |  | 0 | B | SŽDC15 | Demontáž přejezdové konstrukce se silničními panely a ochranným trámcem vnitřní část. Poznámka: V cenách jsou započteny náklady na demontáž a naložení na dopravní prostředek. | zamereni Letohrad-Usti - délka přejezdu = 7.500m
17 | 5913190030 R | Demontáž dílů přejezdové konstrukce dřevěné ochranný trámec vnější | KUS | 8 |  | 0 |  | 0 |  | 0 | B | SŽDC15 | Demontáž dílů přejezdové konstrukce dřevěné ochranný trámec vnější. Poznámka: V cenách jsou započteny náklady na demontáž a naložení na dopravní prostředek. | zamereni Letohrad-Usti - celkem 8ks trámců
S | Celkem za 59 | PV - práce a výkony |  |  |  | 0 |  | 0 |  | 0
Díl: | 59 | D-dodávky | [8 empty] | SD
18 | 5963101025 R | Přejezd celopryžový pojistka proti posunu | KUS | 8 |  | 0 |  | 0 |  | 0 | R | SŽDC15 | Bez specifikace | Počet kusů: 8
S | Celkem za 59 | D-dodávky |  |  |  | 0 |  | 0 |  | 0
Note on A7: § 6a
Note on B7: § 6b 1.část
Note on C2: § 3
Note on C7: § 6c 1.část
Note on D4: § 2 v případě jiné klasifikace upravit údaj v závorce, např. (CZ-CC)
Note on D7: § 6d
Note on E7: § 6e
Note on N6: § 6b 2.část
Note on O6: § 6c 2.část
Note on P6: § 6f § 7
Note on U2: jiri.zakravsky: tools PSSOzzzzzz propertites Protection Lock "2*4"
Součet za Díl
Zaokrouhlit množství