## Ber-Plz
Tabulka uvolňovacích rychlostí pro úsek stavby ETCS Beroun (mimo) - Plzeň hl.n. (mimo)
Stanice | Obvod | Směr Praha (sudý) | [5 empty] | Směr Cheb (lichý)
Dopravna |  | Návěstidlo | Uvolňovací rychlost |  | Rychlost cesty za návěstidlem | Poznámka | Předsazení EoA | Návěstidlo | Uvolňovací rychlost |  | Rychlost cesty za návěstidlem | Poznámka | Předsazení EoA
Beroun-Závodí |  | S5 | 20 |  | 50 | k námezníku se 1K 129 m |  | L5 | 10/20 |  | 50 | k námezníku s 1K 67 m, VCP vylučuje VC 1SK/1TK
|  | S3 | 10 |  | T | centrální přechod 11 m |  | L3 | 10/20 |  | 50 | k námezníku s 1K 67 m, VCP vylučuje VC 1SK/1TK |  | nezabezpečený centrální přechod - ověřit, zda je RS = 10km/h vyžadována; jinak použít RS = 20 m/h
|  | Sc1a | 10 |  | T | protisměrné návěstidlo 26m | předsadit EoA | Lc1 | 10 |  | T | protisměrné návěstidlo 26 m | předsadit EoA
|  | S1 | 20 |  | T | ohr. cesta V = 50 |  | L1a | 20 |  | T | ohr. cesta V = 50
Beroun |  | Sc9 | 20 |  | 60 | ohr. cesta V = 60 |  | Lc9 | 20 |  | 50 | ohr. cesta V = 50
|  | Sc7 | 20 |  | 60 | ohr. cesta V = 60 |  | Lc7 | 20 |  | 50 | ohr. cesta V = 50
|  | S5b | 20 | z map | 60 | k výkolejce cca 79 m |  | Lc5 | 20 |  | 50 | ohr. cesta V = 50
|  | Sc5 | 20 |  | 60 | ohr. cesta V = 60 |  | - | - | - | - | - | -
|  | S3 | 0/20 | z map | 80 | k námezníku s 2K 15 m, VCP vylučuje VC 1aSK/1SK |  | Lc3 | 20 | z map | 60 | ohr. cesta V = 50
|  | S1 | 0/20 |  | T | k námezníku s 3K 24 m, VCP vylučuje VC 1aSK/3SK |  | Lc1 | 20 |  | T | ohr. cesta V = 60
|  | S0 | 20 |  | 80 | k námezníku výh. 9 cca 112 m (1K chráněna odvratem) |  | Lc0 | 10 |  | 60 | protisměrné návěstidlo 25 m | předsadit EoA
|  | Sc0a | 10 |  | 80 | protisměrné návěstidlo 25 m | předsadit EoA | Lc0a | 20 | z map | 60 | k námezníku s 1K 67 m (2K chráněna odvratem) | předsadit EoA
|  | S2 | 20 |  | T | ohr. cesta V = 50 |  | Lc2 | 20 |  | T | ohr. cesta V = 50
|  | S4 | 0/20 | z map | 60 | k námezníku s 2K 24 m, VCP vylučuje VC 2aSK/2SK |  | Lc4 | 20 |  | 50 | ohr. cesta V = 50
|  | S6 | 20 |  | 60 | ohr. cesta V = 50 |  | Lc6 | 10 |  | 60 | protisměrné návěstidlo 25 m | předsadit EoA
|  | Sc6a | 10 |  | 80 | protisměrné návěstidlo 25 m | předsadit EoA | Lc6a | 20 | z map | 50 | k námezníku s 1K 65 m | předsadit EoA
|  | S8 | 0 |  | 50 | nekončí žádná VC |  | Lc8 | 15? |  | - | dynamické zarážedlo |  |  | nastavit podle technických parametrů zarážedla
|  | S10 | 0 |  | 50 | nekončí žádná VC |  | Lc10 | 15? |  | - | dynamické zarážedlo |  |  | nastavit podle technických parametrů zarážedla
|  | Sc109 | 20 |  | 50 | ohr. cesta V = 50 |  | Lc109 | 20 |  | 50 | ohr. cesta V = 50
|  | Sc107 | 20 |  | 50 | ohr. cesta V = 50 |  | Lc107 | 20 |  | 50 | ohr. cesta V = 50
|  | Sc105 | 20 |  | 50 | ohr. cesta V = 50 |  | Lc105 | 20 |  | 50 | ohr. cesta V = 50
|  | Sc103 | 20 |  | 50 | ohr. cesta V = 50 |  | Lc103 | 20 |  | 50 | ohr. cesta V = 50
|  | Sc101 | 0 |  | T | kolej delší než 940 m |  | Lc101 | 0 |  | T | kolej delší než 940 m
|  | Sc102 | 0 |  | T | kolej delší než 940 m |  | Lc102 | 0 |  | T | kolej delší než 940 m
|  | - | - | - | - | - | - | L91 ??? | ? |  | 50 |  |  |  | nezjistitelné, dá se očekávat 0/20 - není jasná, zda bude v době stavby existovat, nemáme podklady.
|  | Sc101a | 20 |  | T | ohr. cesta V = 60 |  | L101a | 20 |  | T | ohr. cesta V = 50
|  | Sc102a | 20 |  | T | odvrat |  | L102a | 20 |  | T | ohr. cesta V = 50
Zdice |  | Sc7 | 0 | - | - | pevné zarážedlo |  | L7 | 0 |  |  | Kolej se zarážedlem
|  | Sc5 | 20 |  | 50 | ohr. cesta V = 60 |  | L5 | 20 | z map | 50 | k námezníku výh. č. 21 144 m, ohr. cesta V = 40
|  | Sc3 | 20 |  | 60 | ohr. cesta V = 50 |  | L3 | 20 |  | 50 | ohr. cesta V = 50
|  | S3a | 0/20 | z map | 60 | k námezníku 16 m, VCP vylučuje VC 1SK/1TK |  | - | - | - | - | - | -
|  | S1 | 20 |  | T | ohr. cesta V = 60 |  | L1 | 20 |  | T | ohr. cesta V = 50
|  | S2 | 20 |  | T | ohr. cesta V = 60 |  | L2 | 20 |  | T | ohr. cesta V = 50
|  | S4 | 10/20 | z map | 60 | k námezníku výh. 5 53 m, VCP vylučuje VC 2SK/2TK |  | L4 | 20 | z map | 50 | k námezníku výh. č.24 100 m, ohr. cesta V=50
|  | S6 | 20 |  | 50 | ohr. cesta V = 60 |  | L6 | 20 |  | 50 | ohr. cesta V = 60
|  | S8 | 20 |  | 50 | ohr. cesta V = 50 |  | L8 | 20 |  | 50 | ohr. cesta V = 50
Hořovice |  | S3 | 20 | z map | 50 | k námezníku se 1K 69 m | předsadit EoA | Lc3 | 0/20 | z map | 60 | k námezníku se 1K 23 m, VCP vylučuje VC 1SK/1TK
|  | S1 | 20 |  | T | ohr. cesta V = 50 |  | Lc1 | 20 |  | T | ohr. cesta V = 60
|  | S2 | 20 |  | T | ohr. cesta V = 50 |  | Lc2 | 20 |  | T | ohr. cesta V = 50
|  | S4 | 0/20 | z map | 50 | k námezníku s 1K 24 m, VCP vylučuje VC 2SK/2TK |  | Lc4 | 20 | z map | 50 | k námezníku s 2K 74 m | předsadit EoA
Odb Zbiroh |  | Sc4 | 20 |  | - | ohr. posunovými cestami |  | L4 | 0 |  | 50 | nekončí žádná VC
Kařízek |  | S3 | 0 | z map | 50 | k námezníku s 1K 49 m, VCP vylučuje VC 1SK/1TK |  | L3 | 0 | z map | 50 | k námezníku s 1K 20 m, VCP
|  | S1 | 20 |  | T | ohr. cesta V = 50 |  | L1 | 20 |  | T | ohr. cesta V = 50
|  | S2 | 20 |  | T | ohr. cesta V = 50 |  | L2 | 20 |  | T | ohr. cesta V = 50
|  | S4 | 0 | z map | 50 | k námezníku s 2K 18 m, VCP vylučuje VC 2SK/2TK |  | L4 | 0 | z map | 50 | k námezníku s 2K 22 m, VCP
Holoubkov |  | S3 | 10 | z map | 50 | k námezníku s 1K 60 m, VCP vylučuje VC 1SK/1TK |  | L3 | 20 | z map | 50 | k námezníku s 1K 67 m, VCP | předsadit EoA
|  | S1 | 20 |  | T | ohr. cesta V = 50 |  | L1 | 20 |  | T | ohr. cesta V = 50
|  | S2 | 20 |  | T | ohr. cesta V = 50 |  | L2 | 20 |  | T | ohr. cesta V = 50
Rokycany |  | S5 | 20 |  | 50 | ohr. cesta V = 50 |  | L5 | 10/20 |  | 50 | k námezníku 61 m, VCP vylučuje VC SK1/TK1
|  | S3a | 20 |  | 50 | ohr. cesta V = 50 |  | Lc3a | 10 |  | 50 | protisměrné návěstidlo | předsadit EoA
|  | Sc3 | 10 |  | 50 | protisměrné návěstidlo | předsadit EoA | Lc3 | 0/20 | z map | 50 | k námezníku výh. č. 24 49 m, VCP vylučuje VC SK1/TK1
|  | S1 | 20 |  | T | ohr. cesta V = 50 |  | L1 | 20 |  | T | ohr. cesta V = 50
|  | S2 | 20 |  | T | ohr. cesta V = 50 |  | L2 | 20 |  | T | ohr. cesta V = 50
|  | S4 | 20 |  | 50 | výkolejka 82 m |  | L4 | 20 |  | 50 | k námezníku výh. č. 25 70 m | předsadit EoA
|  | Sc6 | 0 |  | - | pevné zarážedlo |  | L6 | 0 |  | 50 | k námezníku výh. č. 25 71 m
Ejpovice |  | S1 | 20 | z map | T | k námezníku s 2K 69 m | předsadit EoA | L1 | 20 | z map | T | ohr. cesta V = 80, k námezníku s 2K 190 m
|  | S2 | 20 |  | T | ohr. cesta V = 50 |  | L2 | 0 | z map | T | k námezníku s 4K 44 m
|  | S4 | 10 | z map | 50 | výkolejka 60 m |  | L4 | 20 | z map | T (90) | odvrat - trať směr Chrást
Stanice | Obvod | Směr Praha/České Budějovice/Třemošná u Plzně (sudý) | [5 empty] | Směr Cheb/Domažlice/Klatovy (lichý)
Dopravna |  | Návěstidlo | Uvolňovací rychlost |  | Rychlost cesty za návěstidlem | Poznámka | Předsazení EoA | Návěstidlo | Uvolňovací rychlost |  | Rychlost cesty za návěstidlem | Poznámka | Předsazení EoA
Plzeň hl. n. | obvod os. n. - lobezské a čekací koleje, triangl | S205 | 20 |  | 50 | ohr. cesta V = 50 |  | Lc205 | 20 |  | 50 | ohr. cesta V = 50
|  | S203 | 20 |  | 50 | ohr. cesta V = 50 |  | Lc203 | 20 |  | 50 | ohr. cesta V = 50
|  | S201 | 20 |  | T | ohr. cesta V = 50 |  | Lc201 | 20 |  | T | ohr. cesta V = 50
|  | S202 | 20 |  | T | ohr. cesta V = 50 |  | Lc202 | 20 |  | T | ohr. cesta V = 50
|  | S204 | 20 |  | 50 | ohr. cesta V = 50 |  | Lc204 | 20 |  | 50 | ohr. cesta V = 50
|  | S206 | 20 |  | 50 | ohr. cesta V = 50 |  | Lc206 | 20 |  | 50 | ohr. cesta V = 50
|  | S208 | 20 |  | 50 | ohr. cesta V = 50 |  | Lc208 | 20 |  | 50 | ohr. cesta V = 50
|  | S210 | 20 |  | 50 | ohr. cesta V = 50 |  | Lc210 | 20 |  | 50 | ohr. cesta V = 50
|  | S212 | 20 |  | 50 | ohr. cesta V = 50 |  | Lc212 | 20 |  | 50 | ohr. cesta V = 50
|  | Sc921 | 20 |  | 50 | ohr. cesta V = 50 |  | Lc921 | 0/20 | z map | 50 | k námezníku se 1aK 22 m, VCP vylučuje VC SK0,1/SK1a
|  | S922 | 0/20 | z map | 50 | k námezníku se 1aK 15 m, VCP vylučuje VC SK1a/TK1 |  | - | - | - | - | - | -
|  | Sc922a | 20 |  | 50 | ohr. cesta V = 50 |  | - | - | - | - | - | -
| obvod os. n. - osobní a sudé koleje | Sc105 | 20 |  | T | ohr. cesta V = 60 |  | Lc105 | 20 |  | T | ohr. cesta V = 60
|  | Sc103 | 20 |  | 50 | ohr. cesta V = 60 |  | Lc103 | 20 |  | T | ohr. cesta V = 60
|  | Sc101 | 20 |  | T | ohr. cesta V = 60 |  | Lc101 | 20 |  | T | protisměrné návěstidlo 83 m
|  | Sc101a | 20 |  | T | protisměrné návěstidlo 83 m |  | Lc101a | 20 |  | T | ohr. cesta V = 60
|  | Sc102 | 20 |  | T | ohr. cesta V = 60 |  | Lc102 | 20 |  | T | protisměrné návěstidlo 83 m
|  | Sc102a | 20 |  | T | protisměrné návěstidlo 83 m |  | Lc102a | 20 |  | T | ohr. cesta V = 60
|  | Sc104 | 0 |  | 50 | nekončí žádná VC |  | Lc104 | 15? |  | - | dynamické zarážedlo |  |  | nastavit podle technických parametrů zarážedla
|  | Sc106 | 0 |  | 50 | nekončí žádná VC |  | Lc106 | 15? |  | - | dynamické zarážedlo |  |  | nastavit podle technických parametrů zarážedla
|  | Sc5 | 0 |  | 50 | nekončí žádná VC |  | Lc5 | 15? |  | - | dynamické zarážedlo |  |  | nastavit podle technických parametrů zarážedla
|  | Sc3 | 0 |  | 50 | nekončí žádná VC |  | Lc3 | 15? |  | - | dynamické zarážedlo |  |  | nastavit podle technických parametrů zarážedla
|  | S1a | 20 |  | T | ohr. cesta V = 50 |  | - | - | - | - | - | -
|  | Sc1b | 0/20 |  | T | k námezníku se 0K 40 m, VCP vylučuje VC SK0/SK1a |  | Lc1b | 20 |  | T | protisměrné návěstidlo 76 m
|  | Sc1 | 20 |  | T | protisměrné návěstidlo 76 m |  | Lc1 | 0/20 | z map | T | k námezníku se 0K 17 m, VCP vylučuje VC SK0/SK951
|  | Sc0 | 0/20 | z map | T | k námezníku se 1K 49 m, VCP vylučuje VC SK1/SK1b |  | Lc0 | 0/20 | z map | T | k námezníku se 1K 17 m, VCP vylučuje VC SK1/SK951
|  | S2a | 20 |  | T | ohr. cesta V = 50 |  | - | - | - | - | - | -
|  | Sc2 | 20 |  | T | ohr. cesta V = 50 |  | Lc2 | 20 |  | T | ohr. cesta V = 60
|  | Sc4 | 20 |  | 50 | ohr. cesta V = 50 |  | Lc4 | 20 |  | 60 | ohr. cesta V = 60
|  | S6a | 20 |  | T | ohr. cesta V = 50 |  | Lc6a | 20 |  | T
|  | Sc6 | 20 |  | T | ohr. cesta V = 50 |  | Lc6 | 20 |  | 60 | ohr. cesta V = 50
|  | Sc6c | 20 |  | T | žádná ohrožená cesta |  | - | - | - | - | - | -
|  | Sc6d | 10 |  | T | přejezd 44 m |  | L6d | 20 |  | T | nástupiště do 100 m
|  | S8a | 20 |  | 50 | ohr. cesta V = 50 |  | Lc8a | 20 |  | 50 | ohr. cesta V = 50
|  | Sc8 | 20 |  | 50 | ohr. cesta V = 60 |  | Lc8 | 20 |  | 60 | ohr. cesta V = 60
|  | S10 | 20 |  | 50 | ohr. cesta V = 50 |  | Lc10 | 20 |  | 50 | ohr. cesta V = 50
|  | S12a | 20 |  | 50 | ohr. cesta V = 50 |  | Lc12a | 20 |  | 50 | ohr. cesta V = 50
|  | Sc12 | 20 |  | 50 | ohr. cesta V = 60 |  | Lc12 | 20 |  | 50 | ohr. cesta V = 50
|  | S14 | 20 |  | 50 | ohr. cesta V = 50 |  | Lc14 | 20 |  | 50 | ohr. cesta V = 50
|  | S16 | 20 |  | 50 | ohr. cesta V = 50 |  | Lc16 | 20 |  | 50 | ohr. cesta V = 50
|  | S18 | 20 |  | 50 | ohr. cesta V = 50 |  | Lc18 | 20 |  | 50 | ohr. cesta V = 50
| obvod Jižní město | Lc511a | 0 |  | T | Uvolňovací rychlost neúčelná |  | - | - | - | - | - | -
|  | Lc512a | 0 |  | T | Uvolňovací rychlost neúčelná |  | - | - | - | - | - | -
|  | Lc501a | 0 |  | T | Uvolňovací rychlost neúčelná |  | - | - | - | - | - | -
|  | Lc502a | 0 |  | T | Uvolňovací rychlost neúčelná |  | - | - | - | - | - | -
|  | L511 | 0 |  | T | kolej delší než 940 m |  | Sc511 | 20 |  | T | konec nástupiště cca 50 m, protisměrné návěstidlo | předsadit EoA
|  | L512 | 0 |  | T | kolej delší než 940 m |  | Sc512 | 0 |  | T | kolej delší než 940 m
|  | Lc501a | 0 |  | T | kolej delší než 940 m |  | Sc501 | 0 |  | T | kolej delší než 940 m
|  | Lc502a | 0 |  | T | kolej delší než 940 m |  | Sc502 | 20 |  | T | konec nástupiště cca 50 m, protisměrné návěstidlo | předsadit EoA
|  | L981 | 0 |  | T | kolej delší než 940 m |  | Sc981 | 0 |  | T | kolej delší než 940 m
|  | L982 | 0 |  | T | kolej delší než 940 m |  | Sc982 | 0 |  | T | kolej delší než 940 m
| obvod seř. n. | S301 | 20 |  | T | ohr. cesta V = 60 |  | Lc301 | 20 |  | T | ohr. cesta V = 50
|  | Sc302 | 20 |  | 60 | odvrat |  | Lc302 | 20 |  | 50 | ohr. cesta V = 50
|  | Sc304 | 20 |  | 40 | ohr. cesta V = 40 |  | Lc304 | 20 |  | 50 | ohr. cesta V = 50
|  | Sc306 | 20 |  | 40 | ohr. cesta V = 40 |  | Lc306 | 20 |  | 50 | ohr. cesta V = 50
|  | Sc308 | 20 |  | 40 | ohr. cesta V = 40 |  | Lc308 | 20 |  | 50 | ohr. cesta V = 50
|  | Sc310 | 20 |  | 40 | ohr. cesta V = 40 |  | Lc310 | 20 |  | 50 | ohr. cesta V = 50
|  | Sc312 | 20 |  | 40 | ohr. cesta V = 40 |  | Lc312 | 20 |  | 50 | ohr. cesta V = 50
|  | Sc314 | 10 |  | - | výkolejka 17 m |  | Lc314 | 20 |  | 50 | ohr. cesta V = 50
|  | Sc932 | 20 |  | 50 | ohr. cesta V = 50 |  | Lc932 | 20 |  | 50 | ohr. cesta V = 50
|  | Sc931 | 20 |  | T | ohr. cesta V = 60 |  | Lc931 | 20 |  | T | ohr. cesta V = 50
Stanice | Obvod | Směr České Budějovice (sudý) | [5 empty] | Směr Praha (lichý)
Dopravna |  | Návěstidlo | Uvolňovací rychlost |  | Rychlost cesty za návěstidlem | Poznámka | Předsazení EoA | Návěstidlo | Uvolňovací rychlost |  | Rychlost cesty za návěstidlem | Poznámka | Předsazení EoA
Plzeň-Koterov |  | S3 | 10/20 | z map | 40 | k námezníku se 1K 54 m, VCP vylučuje VC SK1/TK1 |  | L3 | 0/20 |  | 60 | k námezníku se 1K 39 m, VCP vylučuje VC SK1/TK1
|  | S1 | 20 | z map | T | k námezníku se 2K 140 m |  | L1 | 20 |  | T | ohr. cesta V = 60
|  | S2 | 10/20 | z map | T | k námezníku se 1K 41 m, VCP vylučuje VC SK1/TK1 | předsadit EoA | L2 | 20 |  | T | ohr. cesta V = 50
Uvolňovací rychlost */20 = hodnota před lomítkem je uvolňovací rychlost při VC, hodnota za lomítkem je uvolňovací rychlost při postavení VCP. V poznámce jsou uvedeny VC, kterou jsou při postavení VCP vyloučeny.
Dále bude aplikována uvolňovací rychlost 20 km/h u všech vjezdových návěstidel do stanic s provizorní úvazkou a to v případě, že je od tohoto návěstidla postavena vlaková cesta do části kolejiště nezavázané do systému ETCS.
rychlost cesty za návěstidlem = nejvyšší rychlost, kterou lze od návěstidla dovolit vlakovou cestu
T = za návěstidlem traťová rychlost (v případě nižších traťových rychlostí je hodnota rychlosti uvedena v závorce)
Upozornění: rychlost cesty za návěstidlem nemá přímý vliv na určení uvolňovací rychlosti u tohoto návěstidla. Uvedena je jen pro orientaci, určení uvolňovací rychlosti většinou ovlivňuje rychlost cesty za sousedními návěstidly.
z map = vzdálenost zjištěna odečtem z fotomapy
předsadit EoA = MA k tomuto návěstidlu musí končit 10 m před návěstidlem | [12 empty] | poslední změna 13.02.2020