## Úvodní list
Výpočetní model pro stanovení zjednodušených sazeb pro výpočet provozních nákladů vlaků
verze 08/2017
Postup výpočtu |  | List | Barevné značení buněk
1 | Nastavení parametrů výpočtu | DATA |  | manuální zadání vstupní hodnoty
2 | Sestavení vlaku | Pořízení a provozuschopnost ŽKV |  | pole automaticky dopočítávané (důležité výstupy)
3 | Výpočet nákladů na jízdu vlaku | Parametry jízdy vlaku |  | pole automaticky dopočítávané
4 | Výpočet nákladů na vlakovou četu | Obsazení vlaku personálem |  | popisné pole tabulky
5 | Nastavení odvozených nákladů | SOUHRN PN VLAKŮ |  | popisné pole tabulky
6 | Rekapitulace výsledků | SOUHRN PN VLAKŮ

## DATA
Tab. 0.1 | [5 empty] | Tab. 0.2
Základní ceny za použití dráhy | [5 empty] | Mzdové náklady
pro jízdu vlaku osobní dopravy |  |  | pro jízdu vlaku nákladní dopravy |  |  | pracovníků dopravce podílejících se přímo na jízdě vlaku
Druh ceny | Jednotka výkonu | Cena v Kč | Druh ceny | Jednotka výkonu | Cena v Kč |  |  | Hrubá měsíční mzda | Podíl v měs. nákladech | Měsíční náklady profese | Fond prac.doby | Produktivní podíl práce | Zkrácený název profese | Hodinové náklady profese
S1E | vlkm | 7.81 | S1E | vlkm | 36.1 |  |  | Kč/měs. | % | Kč/měs. | hod./měs. | % | . | Kč/vlhod
S1C | vlkm | 6.49 | S1C | vlkm | 35.33 | Strojvedoucí lokomotiv, vlaků |  | 36967 | 74.6269 | 49535.78 | 140 | 70 | strojved. osob. | 505.4671
S1R | vlkm | 5.5 | S1R | vlkm | 33.19 | Průvodčí vlaků v osobní dopravě |  | 29509 | 74.6269 | 39542.06 | 140 | 70 | průvodčí | 403.4904
S2E | 1 000 hrtkm | 44.77 | S2E | 1 000 hrtkm | 49.23 | Stevardi, obslužní pracovníci |  | 22798 | 74.6269 | 30549.32 | 140 | 80 | obsluha os.vl. | 272.7618
S2C | 1 000 hrtkm | 35.59 | S2C | 1 000 hrtkm | 43.88 | Vlakvedoucí v nákladní dopravě |  | 28343 | 74.6269 | 37979.62 | 140 | 50 | vlakved.nákl.vl. | 542.566
S2R | 1 000 hrtkm | 30.16 | S2R | 1 000 hrtkm | 33.6 | Strojvedoucí lokomotiv, vlaků |  | 36967 | 74.6269 | 49535.78 | 140 | 50 | strojved. nákl. | 707.654
[9 empty] | 74.6269 | 0 | 140 | 80 |  | 0
[9 empty] | 74.6269 | 0 | 140 | 80 |  | 0
[9 empty] | 74.6269 | 0 | 140 | 80 |  | 0
Tab. 0.3 | [5 empty] | Tab. 0.4
Cena energie | [5 empty] | Výpočet trakční a netrakční energie
motorová | 8.88 | Kč/kWh |  |  |  | Tabulka koeficientů |  | od |  | nd |  | lok
el.ss | 2.4 | Kč/kWh | [5 empty] | el | mot | el | mot
el.stř | 2.4 | Kč/kWh |  |  |  | kód |  | 1 | 2 | 3 | 4 | 5
hybridní | 5.64 | Kč/kWh |  |  |  | základní sazba [kWh/tis.hrtkm] |  | 25 | 25 | 20 | 20 | 43
[6 empty] | zastavení | 1 | 1 | 1 | 1 | 1 | 1
[7 empty] | 2 | 1.1 | 1.1 | 1.1 | 1.1 | 1.1
Tab. 0.5 | [6 empty] | 3 | 1.3 | 1.3 | 1.3 | 1.3 | 1.3
Druh vlaku | Trakce |  |  |  |  | sklon | 1 | 0.8 | 0.8 | 0.8 | 0.8 | 0.8
osobní | motorová | [5 empty] | 2 | 1 | 1 | 1 | 1 | 1
nákladní | el.ss | [5 empty] | 3 | 1.2 | 1.2 | 1.2 | 1.2 | 1.2
lokomotivní | el.stř |  |  |  |  | rychlost | 1 | 0.9 | 0.8 | 0.9 | 0.8 | 0.9
| hybridní | [5 empty] | 2 | 1 | 1 | 1 | 1 | 1
[7 empty] | 3 | 1.3 | 1.2 | 1.3 | 1.2 | 1.4
Tab. 0.6 | [6 empty] | 4 | 1.65 | 1.55 | 1.7 | 1.6 | 1.7
rekuperace | ANO | 0.85 |  |  |  |  | 5 | 2 | 1.9 | 2.1 | 2 | 2.2
| NE | 1 |  |  |  |  | 6 | 2.35 | 0 | 0 | 0 | 2.75
[6 empty] | Netrakční | manipulace | 1.05 | 1.05 | 1.1 | 1.1 | 1.05
[7 empty] | topení | 1.15 | 1.15 | 1.05 | 1.05 | 1.05
[7 empty] | účinnost | 1.1 | 1.1 | 1.1 | 1.1 | 1.1

## Pořízení a provozuschopnost ŽKV
Tab. 1.1
Náklady na pořízení vozidel |  |  | vlak1 | vlak2 | vlak3 | vlak4 | vlak5 | vlak6 | vlak7 | vlak8 | vlak9 | vlak10 | vlak11 | vlak12 | vlak13 | vlak14 | vlak15 | vlak16 | vlak17 | vlak18 | vlak19 | vlak20
Název vlaku |  |  | vlak3: Elefant; vlak4: Desiro; vlak6: Ex 8 vozů; vlak7: R+SP 6 vozů; vlak12: Nex 1300t 517m; vlak13: Pn 1700t, 617m
Typ vozidla |  |  | vlak3: 471; vlak4: 160; vlak6: 383 Vectron; vlak7: 380; vlak12: Vectron; vlak13: 380
Počet vozidel ve vlaku |  | [ks] | bar: vlak1 to vlak20
Pořizovací náklady vozidla |  | [mil.Kč/ks] | vlak3: 220; vlak4: 55; vlak6: 110; vlak7: 110; vlak12: 110; vlak13: 110
Doba odepisování / počet splátek |  | [let] | vlak3: 30; vlak4: 30; vlak6: 30; vlak7: 30; vlak12: 30; vlak13: 30
Poměr údržby a oprav |  | [%] | vlak3: 90; vlak4: 90; vlak6: 90; vlak7: 90; vlak12: 90; vlak13: 90
Typ vozidla |  |  | vlak6: os.vůz 2.třída; vlak7: os.vůz; vlak12: nákl.vůz Nex; vlak13: nákl.vůz Nex
Počet vozidel ve vlaku |  | [ks] | vlak6: 5; vlak7: 5; vlak12: 24; vlak13: 29
Pořizovací náklady vozidla |  | [mil.Kč/ks] | vlak6: 50; vlak7: 50; vlak12: 2.9; vlak13: 2.9
Doba odepisování / počet splátek |  | [let] | vlak6: 30; vlak7: 30; vlak12: 30; vlak13: 30
Poměr údržby a oprav |  | [%] | vlak6: 60; vlak7: 60; vlak12: 50; vlak13: 50
Typ vozidla |  |  | vlak6: os.vůz 1.třída; vlak7: os.vůz
Počet vozidel ve vlaku |  | [ks] | vlak6: 2; vlak7: 1
Pořizovací náklady vozidla |  | [mil.Kč/ks] | vlak6: 55; vlak7: 55
Doba odepisování / počet splátek |  | [let] | vlak6: 30; vlak7: 30
Poměr údržby a oprav |  | [%] | vlak6: 60; vlak7: 60
Typ vozidla |  |  | vlak6: os vůz jídelní
Počet vozidel ve vlaku |  | [ks] | bar: vlak1 to vlak20
Pořizovací náklady vozidla |  | [mil.Kč/ks] | vlak6: 65
Doba odepisování / počet splátek |  | [let] | vlak6: 30
Poměr údržby a oprav |  | [%] | vlak6: 70
Typ vozidla
Počet vozidel ve vlaku |  | [ks]
Pořizovací náklady vozidla |  | [mil.Kč/ks]
Doba odepisování / počet splátek |  | [let]
Poměr údržby a oprav |  | [%]
Pořizovací náklady vlaku |  | [mil.Kč] | 0 | 0 | 220 | 55 | 0 | 535 | 415 | 0 | 0 | 0 | 0 | 179.6 | 194.1 | 0 | 0 | 0 | 0 | 0 | 0 | 0
Roční náklady na údržbu a opravy |  | [mil.Kč/rok] | 0 | 0 | 6.6 | 1.65 | 0 | 12.0167 | 9.4 | 0 | 0 | 0 | 0 | 4.46 | 4.7017 | 0 | 0 | 0 | 0 | 0 | 0 | 0
Tab. 1.2
Poměr časového využití vlaku (popř. počet hodin v oběhu)
| Jízda | [%] | vlak3: 35; vlak4: 35; vlak6: 40; vlak7: 40; vlak12: 50; vlak13: 50
| Ostatní | [%] | vlak3: 65; vlak4: 65; vlak6: 60; vlak7: 60; vlak12: 50; vlak13: 50
Tab. 1.3
Přepočet na běžnou hodinu |  |  | vlak3: Elefant; vlak4: Desiro; vlak6: Ex 8 vozů; vlak7: R+SP 6 vozů; vlak12: Nex 1300t 517m; vlak13: Pn 1700t, 617m
Údržba a opravy |  | [Kč/hod] | - | - | 753.4247 | 188.3562 | - | 1371.7656 | 1073.0594 | - | - | - | - | 509.1324 | 536.7199 | - | - | - | - | - | - | -
Pořizovací náklady (rozloženo do 30 let) |  | [Kč/hod] | - | - | 837.1385 | 209.2846 | - | 2035.7686 | 1579.1476 | - | - | - | - | 683.4094 | 738.5845 | - | - | - | - | - | - | -
Tab. 1.4
Přepočet na provozní hodinu (jízdy) |  |  | vlak3: Elefant; vlak4: Desiro; vlak6: Ex 8 vozů; vlak7: R+SP 6 vozů; vlak12: Nex 1300t 517m; vlak13: Pn 1700t, 617m
Údržba a opravy |  | [Kč/vlhod] | - | - | 2152.6419 | 538.1605 | - | 3429.414 | 2682.6484 | - | - | - | - | 1018.2648 | 1073.4399 | - | - | - | - | - | - | -
Pořizovací náklady (rozloženo do 30 let) |  | [Kč/vlhod] | - | - | 2391.8243 | 597.9561 | - | 5089.4216 | 3947.8691 | - | - | - | - | 1366.8189 | 1477.1689 | - | - | - | - | - | - | -
Tab. 1.5
|  | CELKEM | vlak3: Elefant; vlak4: Desiro; vlak6: Ex 8 vozů; vlak7: R+SP 6 vozů; vlak12: Nex 1300t 517m; vlak13: Pn 1700t, 617m
Ekonomické náklady na pořízení, údržbu a opravy vlaku | 1.rok | 92.1183 | 0 | 0 | 13.9333 | 3.4833 | 0 | 29.85 | 23.2333 | 0 | 0 | 0 | 0 | 10.4467 | 11.1717 | 0 | 0 | 0 | 0 | 0 | 0 | 0
| 2.rok | 92.1183 | 0 | 0 | 13.9333 | 3.4833 | 0 | 29.85 | 23.2333 | 0 | 0 | 0 | 0 | 10.4467 | 11.1717 | 0 | 0 | 0 | 0 | 0 | 0 | 0
| 3.rok | 92.1183 | 0 | 0 | 13.9333 | 3.4833 | 0 | 29.85 | 23.2333 | 0 | 0 | 0 | 0 | 10.4467 | 11.1717 | 0 | 0 | 0 | 0 | 0 | 0 | 0
| 4.rok | 92.1183 | 0 | 0 | 13.9333 | 3.4833 | 0 | 29.85 | 23.2333 | 0 | 0 | 0 | 0 | 10.4467 | 11.1717 | 0 | 0 | 0 | 0 | 0 | 0 | 0
| 5.rok | 92.1183 | 0 | 0 | 13.9333 | 3.4833 | 0 | 29.85 | 23.2333 | 0 | 0 | 0 | 0 | 10.4467 | 11.1717 | 0 | 0 | 0 | 0 | 0 | 0 | 0
| 6.rok | 92.1183 | 0 | 0 | 13.9333 | 3.4833 | 0 | 29.85 | 23.2333 | 0 | 0 | 0 | 0 | 10.4467 | 11.1717 | 0 | 0 | 0 | 0 | 0 | 0 | 0
| 7.rok | 92.1183 | 0 | 0 | 13.9333 | 3.4833 | 0 | 29.85 | 23.2333 | 0 | 0 | 0 | 0 | 10.4467 | 11.1717 | 0 | 0 | 0 | 0 | 0 | 0 | 0
| 8.rok | 92.1183 | 0 | 0 | 13.9333 | 3.4833 | 0 | 29.85 | 23.2333 | 0 | 0 | 0 | 0 | 10.4467 | 11.1717 | 0 | 0 | 0 | 0 | 0 | 0 | 0
| 9.rok | 92.1183 | 0 | 0 | 13.9333 | 3.4833 | 0 | 29.85 | 23.2333 | 0 | 0 | 0 | 0 | 10.4467 | 11.1717 | 0 | 0 | 0 | 0 | 0 | 0 | 0
| 10.rok | 92.1183 | 0 | 0 | 13.9333 | 3.4833 | 0 | 29.85 | 23.2333 | 0 | 0 | 0 | 0 | 10.4467 | 11.1717 | 0 | 0 | 0 | 0 | 0 | 0 | 0
| 11.rok | 92.1183 | 0 | 0 | 13.9333 | 3.4833 | 0 | 29.85 | 23.2333 | 0 | 0 | 0 | 0 | 10.4467 | 11.1717 | 0 | 0 | 0 | 0 | 0 | 0 | 0
| 12.rok | 92.1183 | 0 | 0 | 13.9333 | 3.4833 | 0 | 29.85 | 23.2333 | 0 | 0 | 0 | 0 | 10.4467 | 11.1717 | 0 | 0 | 0 | 0 | 0 | 0 | 0
| 13.rok | 92.1183 | 0 | 0 | 13.9333 | 3.4833 | 0 | 29.85 | 23.2333 | 0 | 0 | 0 | 0 | 10.4467 | 11.1717 | 0 | 0 | 0 | 0 | 0 | 0 | 0
| 14.rok | 92.1183 | 0 | 0 | 13.9333 | 3.4833 | 0 | 29.85 | 23.2333 | 0 | 0 | 0 | 0 | 10.4467 | 11.1717 | 0 | 0 | 0 | 0 | 0 | 0 | 0
| 15.rok | 92.1183 | 0 | 0 | 13.9333 | 3.4833 | 0 | 29.85 | 23.2333 | 0 | 0 | 0 | 0 | 10.4467 | 11.1717 | 0 | 0 | 0 | 0 | 0 | 0 | 0
| 16.rok | 92.1183 | 0 | 0 | 13.9333 | 3.4833 | 0 | 29.85 | 23.2333 | 0 | 0 | 0 | 0 | 10.4467 | 11.1717 | 0 | 0 | 0 | 0 | 0 | 0 | 0
| 17.rok | 92.1183 | 0 | 0 | 13.9333 | 3.4833 | 0 | 29.85 | 23.2333 | 0 | 0 | 0 | 0 | 10.4467 | 11.1717 | 0 | 0 | 0 | 0 | 0 | 0 | 0
| 18.rok | 92.1183 | 0 | 0 | 13.9333 | 3.4833 | 0 | 29.85 | 23.2333 | 0 | 0 | 0 | 0 | 10.4467 | 11.1717 | 0 | 0 | 0 | 0 | 0 | 0 | 0
| 19.rok | 92.1183 | 0 | 0 | 13.9333 | 3.4833 | 0 | 29.85 | 23.2333 | 0 | 0 | 0 | 0 | 10.4467 | 11.1717 | 0 | 0 | 0 | 0 | 0 | 0 | 0
| 20.rok | 92.1183 | 0 | 0 | 13.9333 | 3.4833 | 0 | 29.85 | 23.2333 | 0 | 0 | 0 | 0 | 10.4467 | 11.1717 | 0 | 0 | 0 | 0 | 0 | 0 | 0
| 21.rok | 92.1183 | 0 | 0 | 13.9333 | 3.4833 | 0 | 29.85 | 23.2333 | 0 | 0 | 0 | 0 | 10.4467 | 11.1717 | 0 | 0 | 0 | 0 | 0 | 0 | 0
| 22.rok | 92.1183 | 0 | 0 | 13.9333 | 3.4833 | 0 | 29.85 | 23.2333 | 0 | 0 | 0 | 0 | 10.4467 | 11.1717 | 0 | 0 | 0 | 0 | 0 | 0 | 0
| 23.rok | 92.1183 | 0 | 0 | 13.9333 | 3.4833 | 0 | 29.85 | 23.2333 | 0 | 0 | 0 | 0 | 10.4467 | 11.1717 | 0 | 0 | 0 | 0 | 0 | 0 | 0
| 24.rok | 92.1183 | 0 | 0 | 13.9333 | 3.4833 | 0 | 29.85 | 23.2333 | 0 | 0 | 0 | 0 | 10.4467 | 11.1717 | 0 | 0 | 0 | 0 | 0 | 0 | 0
| 25.rok | 92.1183 | 0 | 0 | 13.9333 | 3.4833 | 0 | 29.85 | 23.2333 | 0 | 0 | 0 | 0 | 10.4467 | 11.1717 | 0 | 0 | 0 | 0 | 0 | 0 | 0
| 26.rok | 92.1183 | 0 | 0 | 13.9333 | 3.4833 | 0 | 29.85 | 23.2333 | 0 | 0 | 0 | 0 | 10.4467 | 11.1717 | 0 | 0 | 0 | 0 | 0 | 0 | 0
| 27.rok | 92.1183 | 0 | 0 | 13.9333 | 3.4833 | 0 | 29.85 | 23.2333 | 0 | 0 | 0 | 0 | 10.4467 | 11.1717 | 0 | 0 | 0 | 0 | 0 | 0 | 0
| 28.rok | 92.1183 | 0 | 0 | 13.9333 | 3.4833 | 0 | 29.85 | 23.2333 | 0 | 0 | 0 | 0 | 10.4467 | 11.1717 | 0 | 0 | 0 | 0 | 0 | 0 | 0
| 29.rok | 92.1183 | 0 | 0 | 13.9333 | 3.4833 | 0 | 29.85 | 23.2333 | 0 | 0 | 0 | 0 | 10.4467 | 11.1717 | 0 | 0 | 0 | 0 | 0 | 0 | 0
| 30.rok | 92.1183 | 0 | 0 | 13.9333 | 3.4833 | 0 | 29.85 | 23.2333 | 0 | 0 | 0 | 0 | 10.4467 | 11.1717 | 0 | 0 | 0 | 0 | 0 | 0 | 0
Note on J11: Ing. Dominik Žďánský: 2.třída
Note on J16: Ing. Dominik Žďánský: 1.třída
Note on J21: Ing. Dominik Žďánský: jídelní vůz
Note on K11: Ing. Dominik Žďánský: 2.třída
Note on K16: Ing. Dominik Žďánský: 1.třída

## Parametry jízdy vlaku
Tab. 2.1
Parametry vlaku pro jízdu |  |  | vlak1 | vlak2 | vlak3 | vlak4 | vlak5 | vlak6 | vlak7 | vlak8 | vlak9 | vlak10 | vlak11 | vlak12 | vlak13 | vlak14 | vlak15 | vlak16 | vlak17 | vlak18 | vlak19 | vlak20
Název vlaku |  |  | --- | --- | Elefant | Desiro | --- | Ex 8 vozů | R+SP 6 vozů | --- | --- | --- | --- | Nex 1300t 517m | Pn 1700t, 617m | --- | --- | --- | --- | --- | --- | ---
Druh vlaku |  |  | vlak3: osobní; vlak4: osobní; vlak6: osobní; vlak7: osobní; vlak12: nákladní; vlak13: nákladní
Trakce |  |  | vlak3: el.ss; vlak4: motorová; vlak6: el.ss; vlak7: el.ss; vlak12: el.ss; vlak13: el.ss
Rekuperace
Hrubá hmotnost vlaku |  | [t] | vlak3: 180.2; vlak4: 80; vlak6: 494.16; vlak7: 397.2; vlak12: 1300; vlak13: 1700
Tab. 2.2
Základní cena |  | [Kč/vlkm] | vlak3: 21.5; vlak4: 21.5; vlak6: 21.5; vlak7: 21.5; vlak12: 21.5; vlak13: 21.5
Délka úseku tratě | kategorie 1 | [km] | vlak3: 112; vlak4: 112; vlak6: 112; vlak7: 112; vlak12: 112; vlak13: 112
| kategorie 2 | [km]
| kategorie 3 | [km]
| kategorie 4 | [km]
| kategorie 5 | [km]
Hodnota produktového faktoru P |  | Px | vlak3: 1; vlak4: 1; vlak6: 1; vlak7: 1; vlak12: 0.65; vlak13: 0.3
Hodnota specifického faktoru S1 |  | S1 | vlak3: 0.59; vlak4: 0.49; vlak6: 1.14; vlak7: 0.94; vlak12: 3.36; vlak13: 4.36
Hodnota specifického faktoru S2 |  | S2 | vlak3: 0.95; vlak4: 0.95; vlak6: 0.95; vlak7: 0.95; vlak12: 0.95; vlak13: 0.95
Náklady na dopravní cestu celkem |  | [Kč] | - | - | 1552.1366 | 1289.0626 | - | 2999.0436 | 2472.8956 | - | - | - | - | 5745.5362 | 3441.0079 | - | - | - | - | - | - | -
Průměrné měrné náklady na ŽDC |  | [Kč/km] | - | - | 13.8584 | 11.5095 | - | 26.7772 | 22.0794 | - | - | - | - | 51.2994 | 30.7233 | - | - | - | - | - | - | -
Tab. 2.3
Stupeň počtu zastavování |  |  | 3 | 3 | 3 | 3 | 2 | 1 | 1 | 1 | 1 | 3 | 2 | 1 | 1 | 1 | 1 | 1 | 1 | 1 | 1 | 1
Stupeň sklonové náročnosti tratě |  |  | 3 | 2 | 1 | 1 | 2 | 1 | 1 | 3 | 1 | 2 | 2 | 1 | 1 | 1 | 1 | 1 | 1 | 1 | 1 | 1
Stupeň rychlosti |  |  | 1 | 3 | 4 | 3 | 3 | 5 | 4 | 6 | 1 | 1 | 3 | 3 | 3 | 1 | 1 | 1 | 1 | 1 | 1 | 1
kód |  |  | 5 | 5 | 1 | 2 | 5 | 1 | 1 | 5 | 5 | 5 | 5 | 3 | 3 | 5 | 5 | 5 | 5 | 5 | 5 | 5
koef. zastavení |  |  | 1.3 | 1.3 | 1.3 | 1.3 | 1.1 | 1 | 1 | 1 | 1 | 1.3 | 1.1 | 1 | 1 | 1 | 1 | 1 | 1 | 1 | 1 | 1
koef. sklonu |  |  | 1.2 | 1 | 0.8 | 0.8 | 1 | 0.8 | 0.8 | 1.2 | 0.8 | 1 | 1 | 0.8 | 0.8 | 0.8 | 0.8 | 0.8 | 0.8 | 0.8 | 0.8 | 0.8
koef. rychlosti |  |  | 0.9 | 1.4 | 1.65 | 1.2 | 1.4 | 2 | 1.65 | 2.75 | 0.9 | 0.9 | 1.4 | 1.3 | 1.3 | 0.9 | 0.9 | 0.9 | 0.9 | 0.9 | 0.9 | 0.9
koef. netrakční |  |  | 1.2127 | 1.2127 | 1.3282 | 1.3282 | 1.2127 | 1.3282 | 1.3282 | 1.2127 | 1.2127 | 1.2127 | 1.2127 | 1.2705 | 1.2705 | 1.2127 | 1.2127 | 1.2127 | 1.2127 | 1.2127 | 1.2127 | 1.2127
základ |  |  | 43 | 43 | 25 | 25 | 43 | 25 | 25 | 43 | 43 | 43 | 43 | 20 | 20 | 43 | 43 | 43 | 43 | 43 | 43 | 43
trakční spotřeba |  | [kWh/tis.hrtkm] | 73.2161 | 94.9098 | 56.9819 | 41.4414 | 80.3083 | 53.13 | 43.8323 | 172.0892 | 37.5467 | 61.0135 | 80.3083 | 26.4264 | 26.4264 | 37.5467 | 37.5467 | 37.5467 | 37.5467 | 37.5467 | 37.5467 | 37.5467
Délka jízdy |  | [km] | 0 | 0 | 112 | 112 | 0 | 112 | 112 | 0 | 0 | 0 | 0 | 112 | 112 | 0 | 0 | 0 | 0 | 0 | 0 | 0
Propočtená spotřeba energie |  | [kWh] | 0 | 0 | 1150.032 | 371.3149 | 0 | 2940.5287 | 1949.939 | 0 | 0 | 0 | 0 | 3847.6838 | 5031.5866 | 0 | 0 | 0 | 0 | 0 | 0 | 0
Skutečná spotřeba (alternativní výpočet) |  | [kWh]
Celkem trakční energie |  | [Kč] | - | - | 2760.0768 | 3297.2767 | - | 7057.269 | 4679.8536 | - | - | - | - | 9234.4412 | 12075.8077 | - | - | - | - | - | - | -
Tab. 2.4 |  |  | vlak6: Tab. 2.5a; vlak10: Tab. 2.5b; vlak15: Tab. 2.5c
Legenda pro hodnoty v Tab. 2.3: |  | Hodnota | vlak1: Význam; vlak6: Kategorie trati; vlak8: koef.; vlak10: Specifický faktor S1; vlak15: Specifický faktor S2; vlak17: hodnota S2
Stupeň počtu zastavování |  | 1 | vlak1: Vlaky kategorie Ex, Nex; vlak6: Kategorie trati 1; vlak8: 1.15; vlak10: hmotnost [t]; vlak11: hodnota S1; vlak12: hmotnost [t]; vlak13: hodnota S1; vlak15: HV nevybavené ETCS L2; vlak17: 1
|  | 2 | vlak1: Vlaky kategorie Sp, Pn; vlak6: Kategorie trati 2; vlak8: 1.12; vlak10: do 49; vlak11: 0.42; vlak12: 1000 až 1199; vlak13: 2.77; vlak15: HV vybavené ETCS L2; vlak17: 0.95
|  | 3 | vlak1: Vlaky kategorie Os, Mn; vlak6: Kategorie trati 3; vlak8: 1; vlak10: 50 až 99; vlak11: 0.49; vlak12: 1200 až 1399; vlak13: 3.36
Stupeň sklonové náročnosti tratě |  | 1 | vlak1: Trať se sklony do 5 ‰; vlak6: Kategorie trati 4; vlak8: 0.88; vlak10: 100 až 199; vlak11: 0.59; vlak12: 1400 až 1599; vlak13: 3.88
|  | 2 | vlak1: Trať se sklony do 10 ‰; vlak6: Kategorie trati 5; vlak8: 0.71; vlak10: 200 až 299; vlak11: 0.76; vlak12: 1600 až 1799; vlak13: 4.36
|  | 3 | vlak1: Trať se sklony více jak 10 ‰; vlak6: Produktový faktor; vlak8: hodnota; vlak10: 300 až 399; vlak11: 0.94; vlak12: 1800 až 1999; vlak13: 4.89
Stupeň rychlosti |  | 1 | vlak1: Jízda vlaku rychlostí do 50 km/h; vlak6: P1 (osobní doprava); vlak8: 1; vlak10: 400 až 499; vlak11: 1.14; vlak12: 2000 až 2199; vlak13: 5.37
|  | 2 | vlak1: Jízda vlaku rychlostí do 75 km/h; vlak6: P2 (nákl.d. nespecifická); vlak8: 1; vlak10: 500 až 599; vlak11: 1.34; vlak12: 2200 až 2399; vlak13: 5.92
|  | 3 | vlak1: Jízda vlaku rychlostí do 100 km/h; vlak6: P3 (svoz a rozvoz voz. zásilek); vlak8: 0.3; vlak10: 600 až 699; vlak11: 1.5; vlak12: 2400 až 2599; vlak13: 6.39
|  | 4 | vlak1: Jízda vlaku rychlostí do 130 km/h; vlak6: P4 (kombinovaná nákl.d.); vlak8: 0.65; vlak10: 700 až 799; vlak11: 1.76; vlak12: 2600 až 2799; vlak13: 6.88
|  | 5 | vlak1: Jízda vlaku rychlostí do 160 km/h; vlak6: P5 (nákl.d. nestandartní); vlak8: 2; vlak10: 800 až 899; vlak11: 2.03; vlak12: 2800 až 2999; vlak13: 7.3
|  | 6 | vlak1: Jízda vlaku rychlostí do 200 km/h; vlak10: 900 až 999; vlak11: 2.31; vlak12: nad 3000; vlak13: 8.35

## Obsazení vlaku personálem
Tab. 3.1
Náklady na vlakový personál |  | vlak1 | vlak2 | vlak3 | vlak4 | vlak5 | vlak6 | vlak7 | vlak8 | vlak9 | vlak10 | vlak11 | vlak12 | vlak13 | vlak14 | vlak15 | vlak16 | vlak17 | vlak18 | vlak19 | vlak20
Název vlaku |  | --- | --- | Elefant | Desiro | --- | Ex 8 vozů | R+SP 6 vozů | --- | --- | --- | --- | Nex 1300t 517m | Pn 1700t, 617m | --- | --- | --- | --- | --- | --- | ---
Profese 1 |  | vlak3: strojved. osob.; vlak4: strojved. osob.; vlak6: strojved. osob.; vlak7: strojved. osob.; vlak12: strojved. nákl.; vlak13: strojved. nákl.
Hodinové náklady profese | [Kč/hod] | vlak3: 505.4671; vlak4: 505.4671; vlak6: 505.4671; vlak7: 505.4671; vlak12: 707.654; vlak13: 707.654
Počet zaměstnanců | [osob] | bar: vlak3 to vlak4; vlak6 to vlak7; vlak12 to vlak13
Profese 2 |  | vlak3: průvodčí; vlak4: průvodčí; vlak6: vlakved.nákl.vl.; vlak7: průvodčí
Hodinové náklady profese | [Kč/hod] | vlak3: 403.4904; vlak4: 403.4904; vlak6: 542.566; vlak7: 403.4904
Počet zaměstnanců | [osob] | vlak3: 1; vlak4: 1; vlak6: 1; vlak7: 2
Profese 3 |  | vlak6: průvodčí
Hodinové náklady profese | [Kč/hod] | vlak6: 403.4904
Počet zaměstnanců | [osob] | bar: vlak6
Profese 4 |  | vlak6: obsluha os.vl.
Hodinové náklady profese | [Kč/hod] | vlak6: 272.7618
Počet zaměstnanců | [osob] | vlak6: 2.5
Profese 5
Hodinové náklady profese | [Kč/hod]
Počet zaměstnanců | [osob]
Celkem mzdové náklady | [Kč/hod] | 0 | 0 | 908.9576 | 908.9576 | 0 | 2133.428 | 1312.448 | 0 | 0 | 0 | 0 | 707.654 | 707.654 | 0 | 0 | 0 | 0 | 0 | 0 | 0
Note on I8: Ing. Dominik Žďánský: po dotazu je vlakvedoucí Os vlaku. Toto není možno navolit/ proto volíme vlak.vedoucí nákladního vlaku
Note on I16: Ing. Dominik Žďánský: Kuchař, bar obsluha 1x, někde obsluha vozík s občerstvením

## SOUHRN PN VLAKŮ
Tab. 4.1
Parametry vlaku pro jízdu |  |  | vlak1 | vlak2 | vlak3 | vlak4 | vlak5 | vlak6 | vlak7 | vlak8 | vlak9 | vlak10 | vlak11 | vlak12 | vlak13 | vlak14 | vlak15 | vlak16 | vlak17 | vlak18 | vlak19 | vlak20
Název vlaku |  |  | --- | --- | Elefant | Desiro | --- | Ex 8 vozů | R+SP 6 vozů | --- | --- | --- | --- | Nex 1300t 517m | Pn 1700t, 617m | --- | --- | --- | --- | --- | --- | ---
Druh vlaku |  |  | 0 | 0 | osobní | osobní | 0 | osobní | osobní | 0 | 0 | 0 | 0 | nákladní | nákladní | 0 | 0 | 0 | 0 | 0 | 0 | 0
Trakce |  |  | 0 | 0 | el.ss | motorová | 0 | el.ss | el.ss | 0 | 0 | 0 | 0 | el.ss | el.ss | 0 | 0 | 0 | 0 | 0 | 0 | 0
Hrubá hmotnost vlaku |  | [t] | 0 | 0 | 180.2 | 80 | 0 | 494.16 | 397.2 | 0 | 0 | 0 | 0 | 1300 | 1700 | 0 | 0 | 0 | 0 | 0 | 0 | 0
Délka jízdy vlaku |  | [km] | 0 | 0 | 112 | 112 | 0 | 112 | 112 | 0 | 0 | 0 | 0 | 112 | 112 | 0 | 0 | 0 | 0 | 0 | 0 | 0
Tab. 4.2
Náklady na ŽDC |  |  | --- | --- | Elefant | Desiro | --- | Ex 8 vozů | R+SP 6 vozů | --- | --- | --- | --- | Nex 1300t 517m | Pn 1700t, 617m | --- | --- | --- | --- | --- | --- | ---
Náklady na dopravní cestu celkem |  | [Kč] | - | - | 1552.1366 | 1289.0626 | - | 2999.0436 | 2472.8956 | - | - | - | - | 5745.5362 | 3441.0079 | - | - | - | - | - | - | -
Průměrné měrné náklady na ŽDC |  | [Kč/vlkm] | - | - | 13.8584 | 11.5095 | - | 26.7772 | 22.0794 | - | - | - | - | 51.2994 | 30.7233 | - | - | - | - | - | - | -
Tab. 4.3
Základní provozní náklady |  |  | --- | --- | Elefant | Desiro | --- | Ex 8 vozů | R+SP 6 vozů | --- | --- | --- | --- | Nex 1300t 517m | Pn 1700t, 617m | --- | --- | --- | --- | --- | --- | ---
Náklady na pořízení vozidel |  | [Kč/vlhod] | - | - | 2391.8243 | 597.9561 | - | 5089.4216 | 3947.8691 | - | - | - | - | 1366.8189 | 1477.1689 | - | - | - | - | - | - | -
Náklady na údržbu a opravy vozidel |  | [Kč/vlhod] | - | - | 2152.6419 | 538.1605 | - | 3429.414 | 2682.6484 | - | - | - | - | 1018.2648 | 1073.4399 | - | - | - | - | - | - | -
Náklady na energii |  | [Kč/vlkm] | - | - | 24.6435 | 29.44 | - | 63.0113 | 41.7844 | - | - | - | - | 82.4504 | 107.8197 | - | - | - | - | - | - | -
Náklady na mzdy |  | [Kč/vlhod] | - | - | 908.9576 | 908.9576 | - | 2133.428 | 1312.448 | - | - | - | - | 707.654 | 707.654 | - | - | - | - | - | - | -
Náklady na správu a režii | 75 | [Kč/vlhod] | - | - | 681.7182 | 681.7182 | - | 1600.071 | 984.336 | - | - | - | - | 530.7405 | 530.7405 | - | - | - | - | - | - | -
Základní provozní náklady - časová složka |  | [Kč/vlhod] | - | - | 6135.1419 | 2726.7923 | - | 12252.3346 | 8927.3014 | - | - | - | - | 3623.4782 | 3789.0033 | - | - | - | - | - | - | -
Základní provozní náklady - dráhová složka |  | [Kč/vlkm] | - | - | 24.6435 | 29.44 | - | 63.0113 | 41.7844 | - | - | - | - | 82.4504 | 107.8197 | - | - | - | - | - | - | -
Následující údaje jsou uvedeny pouze pro celkovou informaci, ale nevstupují do ekonomického hodnocení:
Tab. 4.4
Ostatní provozní náklady |  |  | --- | --- | Elefant | Desiro | --- | Ex 8 vozů | R+SP 6 vozů | --- | --- | --- | --- | Nex 1300t 517m | Pn 1700t, 617m | --- | --- | --- | --- | --- | --- | ---
Jiné neuvedené náklady | 15 | [Kč/vlhod] | - | - | 1165.7209 | 670.0716 | - | 3049.995 | 2057.5633 | - | - | - | - | 2148.5193 | 2230.8665 | - | - | - | - | - | - | -
Obchodní marže | 5 | [Kč/vlhod] | - | - | 388.5736 | 223.3572 | - | 1016.665 | 685.8544 | - | - | - | - | 716.1731 | 743.6222 | - | - | - | - | - | - | -
Tab. 4.5
Celkové obchodní náklady |  |  | --- | --- | Elefant | Desiro | --- | Ex 8 vozů | R+SP 6 vozů | --- | --- | --- | --- | Nex 1300t 517m | Pn 1700t, 617m | --- | --- | --- | --- | --- | --- | ---
Průměrná cestovní rychlost vlaku (pro přepočet) |  | [km/h] | vlak3: 42.5; vlak4: 42.5; vlak6: 90; vlak7: 75; vlak12: 80; vlak13: 80
Celkové obchodní náklady - časová složka |  | [Kč/vlhod] | - | - | 7689.4365 | 3620.2211 | - | 16318.9947 | 11670.7192 | - | - | - | - | 6488.1706 | 6763.4919 | - | - | - | - | - | - | -
Celkové obchodní náklady - dráhová složka |  | [Kč/vlkm] | - | - | 38.5019 | 40.9495 | - | 89.7885 | 63.8638 | - | - | - | - | 133.7498 | 138.543 | - | - | - | - | - | - | -
CELKEM PŘEPOČTENÉ PROVOZNÍ NÁKLADY |  | [Kč/vlhod] | - | - | 9325.7675 | 5360.5731 | - | 24399.9601 | 16460.5066 | - | - | - | - | 17188.1545 | 17846.9317 | - | - | - | - | - | - | -
(obě složky přepočteny vždy na jednu z nich) |  | [Kč/vlkm] | - | - | 219.4298 | 126.1311 | - | 271.1107 | 219.4734 | - | - | - | - | 214.8519 | 223.0866 | - | - | - | - | - | - | -

## Katalog vozidel
Tab. 5
Typ vozidla | Řada | Značka / Výrobce (konkrétní vozidlo) | Kategorie | Trakce | Pořizovací náklady | Max. rychlost | Výkon | Délka | Hmotnost vozidla | Poměr údržby a oprav | Popis
[5 empty] | [mil.Kč/ks] | [km/h] | [kW] | [m] | [t] | [%] | komentář
Regio Shuttle RS1 | 840 | Stadler | Motorový vůz | motorová | 55 | 120 | 2x265 | 25.5 | 48.5 | 90 | Jednovozová motorová jednotka pro cca 70 sedících a 95 stojících cestujících
RegioShark | 844 | PESA | Motorový vůz | motorová | 75 | 120 | 2x390 | 43.73 | 84.4 | 90 | Dvoudílná motorová jednotka pro cca 120 sedících a 120 stojících cestujících
RegioPanter/2 | 650 | Škoda Vagonka | El. jednotka | elektrická | 115 | 160 | 1360 | 52.9 | 106 | 90 | Dvouvozová elektrická jednotka pro 147 sedících cestujících
RegioPanter/3 | 640 | Škoda Vagonka | El. jednotka | elektrická | 140 | 160 | 2040 | 79.4 | 160 | 90 | Třívozová elektrická jednotka pro 241 sedících cestujících
CityElefant | 471+071+971 | Škoda Transportation | El. jednotka | elektrická | 220 | 140 | 2000 | 79.2 | 155.4 | 90 | Třívozová patrová elektrická jednotka pro 310 sedících a 333 stojících cestujících
Emil Zátopek | 380 | Škoda Transportation | El. lokomotiva | elektrická | 110 | 200 | 6400 | 18 | 88.2 | 90 | Vícesystémová elektrická lokomotiva
Taurus | 1216 | Siemens | El. lokomotiva | elektrická | 110 | 230 | 6400 | 19.58 | 87 | 90 | Vícesystémová elektrická lokomotiva
Vectron | 383 | Siemens | El. lokomotiva | elektrická | 110 | 200 | 6400 | 18.98 | 87 | 90 | Vícesystémová elektrická lokomotiva
Velaro | ICE 3 | Siemens | VR jednotka | elektrická | 770 | 330 | 8000 | 200.84 | 409 | 100 | Osmivozová vysokorychlostní jednotka pro 440 cestujících
Vůz 1. třídy | A | nespecifikováno | Osobní vůz | - | 55 | 200 | - | 26.4 | 47 | 60 | Modernizovaný osobní vůz 1. třídy pro 58 cestujících
Vůz 2. třídy | B | nespecifikováno | Osobní vůz | - | 50 | 200 | - | 26.4 | 47 | 60 | Modernizovaný osobní vůz 2. třídy pro 66 cestujících
Jídelní vůz | WR | nespecifikováno | Osobní vůz | - | 65 | 200 | - | 26.4 | 49 | 70 | Modernizovaný jídelní vůz pro 24+7 cestujících
Plošinový vůz | nespecifikováno | nespecifikováno | Nákladní vůz | - | 2.9 | 120 | - | 19.64 | 20 | 50 | Plošinový vůz, vůz pro přepravu kontejnerů
Krytý vůz | nespecifikováno | nespecifikováno | Nákladní vůz | - | 3.2 | 120 | - | 23.26 | 26.5 | 50 | Krytý vůz pro přepravu kusového zboží
Speciální vůz | nespecifikováno | nespecifikováno | Nákladní vůz | - | 3.2 | 120 | - | 16.5 | 25 | 50 | Nákladní vůz speciální konstrukce (chladící vůz, cisternový vůz apod.)
Eurorunner ER20 | 761 | Siemens | Mot. lokomotiva | motorová | 90 | 140 | 2000 | 19.28 | 80 | 80 | Čtyřnápravová motorová lokomotiva pro těžkou traťovou službu
EffiShunter 1000 | 744 | CZ LOKO | Mot. lokomotiva | motorová | 50 | 100 | 895 | 16.4 | 80 | 80 | Čtyřnápravová motorová lokomotiva pro lehkou traťovou službu
EffiShunter | 704.9 | CZ LOKO | Mot. lokomotiva | motorová | 30 | 80 | 392 | 9.45 | 36 | 80 | Dvounápravová motorová lokomotiva pro posun
Modernizace 753 | 753.7 | CZ LOKO | Mot. lokomotiva | motorová | 30 | 100 | 1500 | 16.66 | 72 | 80 | Čtyřnápravová motorová lokomotiva pro nákladní traťovou službu
Pozn.: V katalogu vozidel jsou uvedena typická konkrétní vozidla, vždy se však jedná i o přiměřeně podobná vozidla jiných výrobců nebo jiného provedení se zachováním hlavních technických a provozních charakteristik