## Rekapitulace
Soupis objektů s DPH
S631600206 | Zvýšení stability skalních masivů na trati Pňovany – Bezdružice |  |  | Aspe
ZŘ | Základní řešení
| Odbytová cena: | 0
| OC+DPH: | 0
Objekt | Popis | OC | DPH | OC+DPH
E.1.1.2 | Železniční spodek | 0 | 0 | 0
SO 101 | Sanace skalních masivů v km 2,70 - 2,90 vpravo, vlevo | 0 | 0 | 0
SO 102 | Sanace skalních masivů v km 11,80 - 11,90 vpravo, vlevo | 0 | 0 | 0
SO 103 | Sanace skalních masivů v km 12,30 - 12,40 vpravo | 0 | 0 | 0
SO 104 | Sanace skalních masivů v km 15,80 - 15,90 vpravo, vlevo | 0 | 0 | 0
SO 105 | Sanace skalních masivů v km 16,60 - 16,75 vpravo, vlevo | 0 | 0 | 0
OST | Všeobecný objekt | 0 | 0 | 0
SO 98-98 | Všeobecný objekt | 0 | 0 | 0

## SO 101
SŽDC05 |  |  |  | Příloha k formuláři pro ocenění nabídky | [10 empty] | 3
3
S | Stavba: | S631600206 |  | Zvýšení stability skalních masivů na trati Pňovany – Bezdružice | [6 empty] | E.1.1.2 | 0 | Aspe | 0,00 | 2
O | Objekt: | E.1.1.2 |  | Železniční spodek | [9 empty] | 15,00 | 2
Typ | Poř. číslo | Kód položky | Varianta | Název položky | MJ | Množství | Jednotková hmotnost | Celková hmotnost | Cena |  |  |  | Cenové soustavy | 21,00 | 2
[9 empty] | Dodávka |  | Montáž
[9 empty] | Jednotková | Celkem | Jednotková | Celkem |  |  |  | Počet položek s nulovou cenou | 15
O1 |  | SO 101 |  | Sanace skalních masivů v km 2,70 - 2,90 vpravo, vlevo |  |  |  |  | 0 | 0 | 0 | 0
SD |  | 0 |  | Všeobecné konstrukce a práce |  |  |  |  | 0 | 0 | 0 | 0
P | 1 | 015112 |  | POPLATKY ZA LIKVIDACI ODPADŮ NEKONTAMINOVANÝCH - 17 05 04 VYTĚŽENÉ ZEMINY A HORNINY - II. TŘÍDA TĚŽITELNOSTI | T | 783 | 0 | 0 |  |  | 0 | 0 | 2018.1_OTSKP | 0 | 2
PP
VV |  |  |  | očištění skal: 335,0*1,8=603.000 [A]t vyčištění trhlin a dutin: 10,0*1,8=18.000 [B]t hornin. bloky: 90,0*1,8=162.000 [C]t Celkem: A+B+C=783.000 [D]t
TS |  |  |  | 1. Položka obsahuje: – veškeré poplatky provozovateli skládky, recyklační linky nebo jiného zařízení na zpracování nebo likvidaci odpadů související s převzetím, uložením, zpracováním nebo likvidací odpadu 2. Položka neobsahuje: – náklady spojené s dopravou odpadu z místa stavby na místo převzetí provozovatelem skládky, recyklační linky nebo jiného zařízení na zpracování nebo likvidaci odpadů 3. Způsob měření: Tunou se rozumí hmotnost odpadu vytříděného v souladu se zákonem č. 185/2001 Sb., o nakládání s odpady, v platném znění.
P | 2 | 015160 |  | POPLATKY ZA LIKVIDACI ODPADŮ NEKONTAMINOVANÝCH - 02 01 03 SMÝCENÉ STROMY A KEŘE | T | 3.488 | 0 | 0 |  |  | 0 | 0 | 2018.1_OTSKP | 0 | 2
PP
VV |  |  |  | 1550/100*0,225=3.488 [A]t
TS |  |  |  | 1. Položka obsahuje: – veškeré poplatky provozovateli skládky, recyklační linky nebo jiného zařízení na zpracování nebo likvidaci odpadů související s převzetím, uložením, zpracováním nebo likvidací odpadu 2. Položka neobsahuje: – náklady spojené s dopravou odpadu z místa stavby na místo převzetí provozovatelem skládky, recyklační linky nebo jiného zařízení na zpracování nebo likvidaci odpadů 3. Způsob měření: Tunou se rozumí hmotnost odpadu vytříděného v souladu se zákonem č. 185/2001 Sb., o nakládání s odpady, v platném znění.
P | 3 | 015330 |  | POPLATKY ZA LIKVIDACI ODPADŮ NEKONTAMINOVANÝCH - 17 05 04 KAMENNÁ SUŤ | T | 450 | 0 | 0 |  |  | 0 | 0 | 2018.1_OTSKP | 0 | 2
PP
VV |  |  |  | čištění příkopů: 600,0*0,5*1,5=450.000 [A]t
TS |  |  |  | 1. Položka obsahuje: – veškeré poplatky provozovateli skládky, recyklační linky nebo jiného zařízení na zpracování nebo likvidaci odpadů související s převzetím, uložením, zpracováním nebo likvidací odpadu 2. Položka neobsahuje: – náklady spojené s dopravou odpadu z místa stavby na místo převzetí provozovatelem skládky, recyklační linky nebo jiného zařízení na zpracování nebo likvidaci odpadů 3. Způsob měření: Tunou se rozumí hmotnost odpadu vytříděného v souladu se zákonem č. 185/2001 Sb., o nakládání s odpady, v platném znění.
P | 4 | 015340 |  | POPLATKY ZA LIKVIDACI ODPADŮ NEKONTAMINOVANÝCH - 02 01 03 PAŘEZY | T | 4 | 0 | 0 |  |  | 0 | 0 | 2018.1_OTSKP | 0 | 2
PP
VV |  |  |  | 40*0,1=4.000 [A]t
TS |  |  |  | 1. Položka obsahuje: – veškeré poplatky provozovateli skládky, recyklační linky nebo jiného zařízení na zpracování nebo likvidaci odpadů související s převzetím, uložením, zpracováním nebo likvidací odpadu 2. Položka neobsahuje: – náklady spojené s dopravou odpadu z místa stavby na místo převzetí provozovatelem skládky, recyklační linky nebo jiného zařízení na zpracování nebo likvidaci odpadů 3. Způsob měření: Tunou se rozumí hmotnost odpadu vytříděného v souladu se zákonem č. 185/2001 Sb., o nakládání s odpady, v platném znění.
P | 5 | 02944 |  | OSTAT POŽADAVKY - DOKUMENTACE SKUTEČ PROVEDENÍ V DIGIT FORMĚ | KPL | 1 | 0 | 0 |  |  | 0 | 0 | 2018.1_OTSKP | 0 | 2
PP
VV
TS |  |  |  | zahrnuje veškeré náklady spojené s objednatelem požadovanými pracemi
P | 6 | 02946 |  | OSTAT POŽADAVKY - FOTODOKUMENTACE | KPL | 1 | 0 | 0 |  |  | 0 | 0 | 2018.1_OTSKP | 0 | 2
PP
VV
TS |  |  |  | položka zahrnuje: - fotodokumentaci zadavatelem požadovaného děje a konstrukcí v požadovaných časových intervalech - zadavatelem specifikované výstupy (fotografie v papírovém a digitálním formátu) v požadovaném počtu
P | 7 | 029611 |  | OSTATNÍ POŽADAVKY - ODBORNÝ DOZOR | HOD | 56 | 0 | 0 |  |  | 0 | 0 | 2018.1_OTSKP | 0 | 2
PP |  |  |  | geotechnický dozor
VV
TS |  |  |  | zahrnuje veškeré náklady spojené s objednatelem požadovaným dozorem
SD |  | 1 |  | Zemní práce |  |  |  |  | 0 | 0 | 0 | 0
P | 8 | 112017R |  | ODSTRANĚNÍ PAŘEZŮ D KMENE DO 0,5M HOROLEZECKY, ODVOZ DO 16KM | KUS | 40 | 0 | 0 |  |  | 0 | 0 | 2018.1_OTSKP | 0 | 2
PP
VV
TS |  |  |  | Odstranění pařezů se měří v [ks] vytrhaných nebo vykopaných pařezů a zahrnuje zejména: - vytrhání nebo vykopání pařezů horolezeckou technikou - veškeré zemní práce spojené s odstraněním pařezů - dopravu a uložení pařezů, případně další práce s nimi dle pokynů zadávací dokumentace
P | 9 | 12932 |  | ČIŠTĚNÍ PŘÍKOPŮ OD NÁNOSU DO 0,5M3/M | M | 600 | 0 | 0 |  |  | 0 | 0 | 2018.1_OTSKP | 0 | 2
PP |  |  |  | příkop v návaznosti na drážní těleso
VV
TS |  |  |  | Součástí položky je vodorovná a svislá doprava, přemístění, přeložení, manipulace s materiálem a uložení na skládku. Nezahrnuje poplatek za skládku, který se vykazuje v položce 0141** (s výjimkou malého množství materiálu, kde je možné poplatek zahrnout do jednotkové ceny položky – tento fakt musí být uveden v doplňujícím textu k položce)
P | 10 | 155112R |  | Odstranění vegetace skalní plochy horolezecky vč. stažení k zemi s odvozem 16 km | M2 | 1550 | 0 | 0 |  |  | 0 | 0 | [bez vazby na CS] | 0 | 2
PP |  |  |  | vč. dopravy vlakem do 3 km
VV
TS |  |  |  | Odstranění vegatace se měří v [m2] plochy, na které se vegetace odstraňuje a zahrnuje zejména: - poražení stromů průměru do 10 cm a odstranění keřů - spálení na hromadách nebo štěpkování - dopravu a uložení, případné další práce s nimi dle pokynů zadávací dokumentace. V ceně je obsažena doprava vlakem na meziskládku a doprava autem na trvalou skládku odpadu. V ceně není zahrnut poplatek za skládku.
P | 11 | 155122R |  | Očištění skalní plochy ruční nástroje (motyky, páčidla) horolezecky s odvozem do 16 km | M3 | 335 | 0 | 0 |  |  | 0 | 0 | [bez vazby na CS] | 0 | 2
PP |  |  |  | vč. dopravy vlakem do 3 km očištění skal od horninových úlomků
VV
TS |  |  |  | 1. Množství měrných jednotek se určuje v m3 materiálu odstraněného ze skalní stěny. 2. V cenách jsou započteny náklady na dopravu po železnici na meziskládku a přeložení materiálu na auta s dopravou na trvalou skládku odpadu. 3. V ceně není zahrnut poplatek za skládku.
P | 12 | 155231R |  | Vyčištění trhlin a dutin ve skalní stěně horolecky s odvozem do 16 km | M3 | 10 | 0 | 0 |  |  | 0 | 0 | [bez vazby na CS] | 0 | 2
PP |  |  |  | vč. dopravy vlakem do 3 km
VV
TS |  |  |  | 1. V cenách jsou započteny i náklady na vyčištění trhlin stlačeným vzduchem. 2. V cenách jsou započteny náklady na dopravu po železnici na meziskládku a přeložení materiálu na auta s dopravou na trvalou skládku odpadu. 3. V ceně není zahrnut poplatek za skládku. 4. Množství měrných jednotek se určuje v m3 objemu vyčištěné dutiny.
P | 13 | 155313R |  | Odtěžení nestabilních hornin ze skalních stěn horolezecky hydraulickými klíny s odvozem do 16 km | M3 | 90 | 0.00158 | 0.1422 |  |  | 0 | 0 | [bez vazby na CS] | 0 | 2
PP |  |  |  | s dopravou vlakem do 3 km
VV
TS |  |  |  | 1. V ceně jsou započteny i náklady na provedení vrtů. 2. V cenách jsou započteny náklady na dopravu po železnici na meziskládku a přeložení materiálu na auta s dopravou na trvalou skládku odpadu. 3. V ceně není zahrnut poplatek za skládku.
P | 14 | 155533R |  | Sanace dutin skalních stěn beztlakovým zalitím prováděná horolezecky | M3 | 10 | 0.05992 | 0.5992 |  |  | 0 | 0 | [bez vazby na CS] | 0 | 2
PP |  |  |  | zaplnění spar a puklin cementovou maltou VM K 100
VV
TS
SD |  | 9 |  | Ostatní konstrukce a práce, bourání |  |  |  |  | 0 | 0 | 0 | 0
P | 15 | 94490 |  | OCHRANNÁ KONSTRUKCE | M2 | 1550 | 0 | 0 |  |  | 0 | 0 | 2018.1_OTSKP | 0 | 0
PP |  |  |  | dočasné ochranné sítě pro zajištění bezpečnosti horolezců a provozu na pozemních komunikacích a železnici
VV
TS |  |  |  | Položka zahrnuje dovoz, montáž, údržbu, opotřebení (nájemné), demontáž, konzervaci, odvoz.

## SO 102
SŽDC05 |  |  |  | Příloha k formuláři pro ocenění nabídky | [10 empty] | 3
3
S | Stavba: | S631600206 |  | Zvýšení stability skalních masivů na trati Pňovany – Bezdružice | [6 empty] | E.1.1.2 | 0 | Aspe | 0,00 | 2
O | Objekt: | E.1.1.2 |  | Železniční spodek | [9 empty] | 15,00 | 2
Typ | Poř. číslo | Kód položky | Varianta | Název položky | MJ | Množství | Jednotková hmotnost | Celková hmotnost | Cena |  |  |  | Cenové soustavy | 21,00 | 2
[9 empty] | Dodávka |  | Montáž
[9 empty] | Jednotková | Celkem | Jednotková | Celkem |  |  |  | Počet položek s nulovou cenou | 15
O1 |  | SO 102 |  | Sanace skalních masivů v km 11,80 - 11,90 vpravo, vlevo |  |  |  |  | 0 | 0 | 0 | 0
SD |  | 0 |  | Všeobecné konstrukce a práce |  |  |  |  | 0 | 0 | 0 | 0
P | 1 | 015112 |  | POPLATKY ZA LIKVIDACI ODPADŮ NEKONTAMINOVANÝCH - 17 05 04 VYTĚŽENÉ ZEMINY A HORNINY - II. TŘÍDA TĚŽITELNOSTI | T | 434.7 | 0 | 0 |  |  | 0 | 0 | 2018.1_OTSKP | 0 | 2
PP
VV |  |  |  | očištění skal: 141,5*1,8=254.700 [A]t vyčištění trhlin a dutin: 10,0*1,8=18.000 [B]t hornin. bloky: 90,0*1,8=162.000 [C]t Celkem: A+B+C=434.700 [D]t
TS |  |  |  | 1. Položka obsahuje: – veškeré poplatky provozovateli skládky, recyklační linky nebo jiného zařízení na zpracování nebo likvidaci odpadů související s převzetím, uložením, zpracováním nebo likvidací odpadu 2. Položka neobsahuje: – náklady spojené s dopravou odpadu z místa stavby na místo převzetí provozovatelem skládky, recyklační linky nebo jiného zařízení na zpracování nebo likvidaci odpadů 3. Způsob měření: Tunou se rozumí hmotnost odpadu vytříděného v souladu se zákonem č. 185/2001 Sb., o nakládání s odpady, v platném znění.
P | 2 | 015160 |  | POPLATKY ZA LIKVIDACI ODPADŮ NEKONTAMINOVANÝCH - 02 01 03 SMÝCENÉ STROMY A KEŘE | T | 0.675 | 0 | 0 |  |  | 0 | 0 | 2018.1_OTSKP | 0 | 2
PP
VV |  |  |  | 300/100*0,225=0.675 [A]t
TS |  |  |  | 1. Položka obsahuje: – veškeré poplatky provozovateli skládky, recyklační linky nebo jiného zařízení na zpracování nebo likvidaci odpadů související s převzetím, uložením, zpracováním nebo likvidací odpadu 2. Položka neobsahuje: – náklady spojené s dopravou odpadu z místa stavby na místo převzetí provozovatelem skládky, recyklační linky nebo jiného zařízení na zpracování nebo likvidaci odpadů 3. Způsob měření: Tunou se rozumí hmotnost odpadu vytříděného v souladu se zákonem č. 185/2001 Sb., o nakládání s odpady, v platném znění.
P | 3 | 015330 |  | POPLATKY ZA LIKVIDACŮ ODPADŮ NEKONTAMINOVANÝCH - 17 05 04 KAMENNÁ SUŤ | T | 247.5 | 0 | 0 |  |  | 0 | 0 | 2018.1_OTSKP | 0 | 0
PP
VV |  |  |  | čištění příkopů: 330,0*0,5*1,5=247.500 [A] t
TS |  |  |  | 1. Položka obsahuje: – veškeré poplatky provozovateli skládky, recyklační linky nebo jiného zařízení na zpracování nebo likvidaci odpadů související s převzetím, uložením, zpracováním nebo likvidací odpadu 2. Položka neobsahuje: – náklady spojené s dopravou odpadu z místa stavby na místo převzetí provozovatelem skládky, recyklační linky nebo jiného zařízení na zpracování nebo likvidaci odpadů 3. Způsob měření: Tunou se rozumí hmotnost odpadu vytříděného v souladu se zákonem č. 185/2001 Sb., o nakládání s odpady, v platném znění.
P | 4 | 015340 |  | POPLATKY ZA LIKVIDACI ODPADŮ NEKONTAMINOVANÝCH - 02 01 03 PAŘEZY | T | 0.8 | 0 | 0 |  |  | 0 | 0 | 2018.1_OTSKP | 0 | 2
PP
VV |  |  |  | 8*0,1=0.800 [A]t
TS |  |  |  | 1. Položka obsahuje: – veškeré poplatky provozovateli skládky, recyklační linky nebo jiného zařízení na zpracování nebo likvidaci odpadů související s převzetím, uložením, zpracováním nebo likvidací odpadu 2. Položka neobsahuje: – náklady spojené s dopravou odpadu z místa stavby na místo převzetí provozovatelem skládky, recyklační linky nebo jiného zařízení na zpracování nebo likvidaci odpadů 3. Způsob měření: Tunou se rozumí hmotnost odpadu vytříděného v souladu se zákonem č. 185/2001 Sb., o nakládání s odpady, v platném znění.
P | 5 | 02944 |  | OSTAT POŽADAVKY - DOKUMENTACE SKUTEČ PROVEDENÍ V DIGIT FORMĚ | KPL | 1 | 0 | 0 |  |  | 0 | 0 | 2018.1_OTSKP | 0 | 2
PP
VV
TS |  |  |  | zahrnuje veškeré náklady spojené s objednatelem požadovanými pracemi
P | 6 | 02946 |  | OSTAT POŽADAVKY - FOTODOKUMENTACE | KPL | 1 | 0 | 0 |  |  | 0 | 0 | 2018.1_OTSKP | 0 | 2
PP
VV
TS |  |  |  | položka zahrnuje: - fotodokumentaci zadavatelem požadovaného děje a konstrukcí v požadovaných časových intervalech - zadavatelem specifikované výstupy (fotografie v papírovém a digitálním formátu) v požadovaném počtu
P | 7 | 029611 |  | OSTATNÍ POŽADAVKY - ODBORNÝ DOZOR | HOD | 56 | 0 | 0 |  |  | 0 | 0 | 2018.1_OTSKP | 0 | 2
PP |  |  |  | geotechnický dozor
VV
TS |  |  |  | zahrnuje veškeré náklady spojené s objednatelem požadovaným dozorem
SD |  | 1 |  | Zemní práce |  |  |  |  | 0 | 0 | 0 | 0
P | 8 | 112017 |  | KÁCENÍ STROMŮ D KMENE DO 0,5M S ODSTRANĚNÍM PAŘEZŮ, ODVOZ DO 16KM | KUS | 8 | 0 | 0 |  |  | 0 | 0 | 2018.1_OTSKP | 0 | 2
PP
VV
TS |  |  |  | Kácení stromů se měří v [ks] poražených stromů (průměr stromů se měří v místě řezu) a zahrnuje zejména: - poražení stromu a osekání větví - spálení větví na hromadách nebo štěpkování - dopravu a uložení kmenů, případné další práce s nimi dle pokynů zadávací dokumentace Odstranění pařezů se měří v [ks] vytrhaných nebo vykopaných pařezů a zahrnuje zejména: - vytrhání nebo vykopání pařezů - veškeré zemní práce spojené s odstraněním pařezů - dopravu a uložení pařezů, případně další práce s nimi dle pokynů zadávací dokumentace - zásyp jam po pařezech
P | 9 | 12932 |  | ČIŠTĚNÍ PŘÍKOPŮ OD NÁNOSU DO 0,5M3/M | M | 330 | 0 | 0 |  |  | 0 | 0 | 2018.1_OTSKP | 0 | 0
PP
VV
TS |  |  |  | - vodorovná a svislá doprava, přemístění, přeložení, manipulace s výkopkem a uložení na skládku (bez poplatku)
P | 10 | 155112R |  | Odstranění vegetace skalní plochy horolezecky vč. stažení k zemi s odvozem 16 km | M2 | 300 | 0 | 0 |  |  | 0 | 0 | [bez vazby na CS] | 0 | 2
PP |  |  |  | vč. dopravy vlakem do 3 km
VV
TS |  |  |  | Odstranění vegatace se měří v [m2] plochy, na které se vegetace odstraňuje a zahrnuje zejména: - poražení stromů průměru do 10 cm a odstranění keřů - spálení na hromadách nebo štěpkování - dopravu a uložení, případné další práce s nimi dle pokynů zadávací dokumentace. V ceně je obsažena doprava vlakem na meziskládku a doprava autem na trvalou skládku odpadu. V ceně není zahrnut poplatek za skládku.
P | 11 | 155122R |  | Očištění skalní plochy ruční nástroje (motyky, páčidla) horolezecky s odvozem do 16 km | M3 | 141.5 | 0 | 0 |  |  | 0 | 0 | [bez vazby na CS] | 0 | 2
PP |  |  |  | vč. dopravy vlakem do 3 km očištění skal od horninových úlomků
VV
TS |  |  |  | 1. Množství měrných jednotek se určuje v m3 materiálu odstraněného ze skalní stěny. 2. V cenách jsou započteny náklady na dopravu po železnici na meziskládku a přeložení materiálu na auta s dopravou na trvalou skládku odpadu. 3. V ceně není zahrnut poplatek za skládku.
P | 12 | 155231R |  | Vyčištění trhlin a dutin ve skalní stěně horolecky s odvozem do 16 km | M3 | 10 | 0 | 0 |  |  | 0 | 0 | [bez vazby na CS] | 0 | 2
PP |  |  |  | vč. dopravy vlakem do 3 km
VV
TS |  |  |  | 1. V cenách jsou započteny i náklady na vyčištění trhlin stlačeným vzduchem. 2. V cenách jsou započteny náklady na dopravu po železnici na meziskládku a přeložení materiálu na auta s dopravou na trvalou skládku odpadu. 3. V ceně není zahrnut poplatek za skládku. 4. Množství měrných jednotek se určuje v m3 objemu vyčištěné dutiny.
P | 13 | 155313R |  | Odtěžení nestabilních hornin ze skalních stěn horolezecky hydraulickými klíny s odvozem do 16 km | M3 | 90 | 0.00158 | 0.1422 |  |  | 0 | 0 | [bez vazby na CS] | 0 | 2
PP |  |  |  | s dopravou vlakem do 3 km
VV
TS |  |  |  | 1. V ceně jsou započteny i náklady na provedení vrtů. 2. V cenách jsou započteny náklady na dopravu po železnici na meziskládku a přeložení materiálu na auta s dopravou na trvalou skládku odpadu. 3. V ceně není zahrnut poplatek za skládku.
P | 14 | 155533R |  | Sanace dutin skalních stěn beztlakovým zalitím prováděná horolezecky | M3 | 10 | 0.05992 | 0.5992 |  |  | 0 | 0 | [bez vazby na CS] | 0 | 2
PP |  |  |  | zaplnění spar a puklin cementovou maltou VM K 100
VV
TS
SD |  | 9 |  | Ostatní konstrukce a práce, bourání |  |  |  |  | 0 | 0 | 0 | 0
P | 15 | 94490 |  | OCHRANNÁ KONSTRUKCE | M2 | 300 | 0 | 0 |  |  | 0 | 0 | 2018.1_OTSKP | 0 | 0
PP |  |  |  | dočasné ochranné sítě pro zajištění bezpečnosti horolezců a provozu na pozemních komunikacích a železnici
VV
TS |  |  |  | Položka zahrnuje dovoz, montáž, údržbu, opotřebení (nájemné), demontáž, konzervaci, odvoz.

## SO 103
SŽDC05 |  |  |  | Příloha k formuláři pro ocenění nabídky | [10 empty] | 3
3
S | Stavba: | S631600206 |  | Zvýšení stability skalních masivů na trati Pňovany – Bezdružice | [6 empty] | E.1.1.2 | 0 | Aspe | 0,00 | 2
O | Objekt: | E.1.1.2 |  | Železniční spodek | [9 empty] | 15,00 | 2
Typ | Poř. číslo | Kód položky | Varianta | Název položky | MJ | Množství | Jednotková hmotnost | Celková hmotnost | Cena |  |  |  | Cenové soustavy | 21,00 | 2
[9 empty] | Dodávka |  | Montáž
[9 empty] | Jednotková | Celkem | Jednotková | Celkem |  |  |  | Počet položek s nulovou cenou | 21
O1 |  | SO 103 |  | Sanace skalních masivů v km 12,30 - 12,40 vpravo |  |  |  |  | 0 | 0 | 0 | 0
SD |  | 0 |  | Všeobecné konstrukce a práce |  |  |  |  | 0 | 0 | 0 | 0
P | 1 | 015112 |  | POPLATKY ZA LIKVIDACI ODPADŮ NEKONTAMINOVANÝCH - 17 05 04 VYTĚŽENÉ ZEMINY A HORNINY - II. TŘÍDA TĚŽITELNOSTI | T | 525.6 | 0 | 0 |  |  | 0 | 0 | 2018.1_OTSKP | 0 | 2
PP
VV |  |  |  | očištění skal: 89,0*1,8=160.200 [A]t vyčištění trhlin a dutin: 10,0*1,8=18.000 [B]t hornin. bloky: 144,0*1,8=259.200 [C]t výkop gabion. zeď: 30,0*1,8=54.000 [D]t kamen. zeď: 19,0*1,8=34.200 [E]t Celkem: A+B+C+D+E=525.600 [F]t
TS |  |  |  | 1. Položka obsahuje: – veškeré poplatky provozovateli skládky, recyklační linky nebo jiného zařízení na zpracování nebo likvidaci odpadů související s převzetím, uložením, zpracováním nebo likvidací odpadu 2. Položka neobsahuje: – náklady spojené s dopravou odpadu z místa stavby na místo převzetí provozovatelem skládky, recyklační linky nebo jiného zařízení na zpracování nebo likvidaci odpadů 3. Způsob měření: Tunou se rozumí hmotnost odpadu vytříděného v souladu se zákonem č. 185/2001 Sb., o nakládání s odpady, v platném znění.
P | 2 | 015160 |  | POPLATKY ZA LIKVIDACI ODPADŮ NEKONTAMINOVANÝCH - 02 01 03 SMÝCENÉ STROMY A KEŘE | T | 0.675 | 0 | 0 |  |  | 0 | 0 | 2018.1_OTSKP | 0 | 2
PP
VV |  |  |  | 300/100*0,225=0.675 [A]t
TS |  |  |  | 1. Položka obsahuje: – veškeré poplatky provozovateli skládky, recyklační linky nebo jiného zařízení na zpracování nebo likvidaci odpadů související s převzetím, uložením, zpracováním nebo likvidací odpadu 2. Položka neobsahuje: – náklady spojené s dopravou odpadu z místa stavby na místo převzetí provozovatelem skládky, recyklační linky nebo jiného zařízení na zpracování nebo likvidaci odpadů 3. Způsob měření: Tunou se rozumí hmotnost odpadu vytříděného v souladu se zákonem č. 185/2001 Sb., o nakládání s odpady, v platném znění.
P | 3 | 015330 |  | POPLATKY ZA LIKVIDACI ODPADŮ NEKONTAMINOVANÝCH - 17 05 04 KAMENNÁ SUŤ | T | 131.25 | 0 | 0 |  |  | 0 | 0 | 2018.1_OTSKP | 0 | 0
PP
VV |  |  |  | čištění příkopů: 175,0*0,5*1,5=131.250 [A] t
TS |  |  |  | 1. Položka obsahuje: – veškeré poplatky provozovateli skládky, recyklační linky nebo jiného zařízení na zpracování nebo likvidaci odpadů související s převzetím, uložením, zpracováním nebo likvidací odpadu 2. Položka neobsahuje: – náklady spojené s dopravou odpadu z místa stavby na místo převzetí provozovatelem skládky, recyklační linky nebo jiného zařízení na zpracování nebo likvidaci odpadů 3. Způsob měření: Tunou se rozumí hmotnost odpadu vytříděného v souladu se zákonem č. 185/2001 Sb., o nakládání s odpady, v platném znění.
P | 4 | 015340 |  | POPLATKY ZA LIKVIDACI ODPADŮ NEKONTAMINOVANÝCH - 02 01 03 PAŘEZY | T | 1 | 0 | 0 |  |  | 0 | 0 | 2018.1_OTSKP | 0 | 2
PP
VV |  |  |  | 5*0,2=1.000 [A]t
TS |  |  |  | 1. Položka obsahuje: – veškeré poplatky provozovateli skládky, recyklační linky nebo jiného zařízení na zpracování nebo likvidaci odpadů související s převzetím, uložením, zpracováním nebo likvidací odpadu 2. Položka neobsahuje: – náklady spojené s dopravou odpadu z místa stavby na místo převzetí provozovatelem skládky, recyklační linky nebo jiného zařízení na zpracování nebo likvidaci odpadů 3. Způsob měření: Tunou se rozumí hmotnost odpadu vytříděného v souladu se zákonem č. 185/2001 Sb., o nakládání s odpady, v platném znění.
P | 5 | 02944 |  | OSTAT POŽADAVKY - DOKUMENTACE SKUTEČ PROVEDENÍ V DIGIT FORMĚ | KPL | 1 | 0 | 0 |  |  | 0 | 0 | 2018.1_OTSKP | 0 | 2
PP
VV
TS |  |  |  | zahrnuje veškeré náklady spojené s objednatelem požadovanými pracemi
P | 6 | 02946 |  | OSTAT POŽADAVKY - FOTODOKUMENTACE | KPL | 1 | 0 | 0 |  |  | 0 | 0 | 2018.1_OTSKP | 0 | 2
PP
VV
TS |  |  |  | položka zahrnuje: - fotodokumentaci zadavatelem požadovaného děje a konstrukcí v požadovaných časových intervalech - zadavatelem specifikované výstupy (fotografie v papírovém a digitálním formátu) v požadovaném počtu
P | 7 | 029611 |  | OSTATNÍ POŽADAVKY - ODBORNÝ DOZOR | HOD | 56 | 0 | 0 |  |  | 0 | 0 | 2018.1_OTSKP | 0 | 2
PP
VV
TS |  |  |  | zahrnuje veškeré náklady spojené s objednatelem požadovaným dozorem
SD |  | 1 |  | Zemní práce |  |  |  |  | 0 | 0 | 0 | 0
P | 8 | 112017 |  | KÁCENÍ STROMŮ D KMENE DO 0,5M S ODSTRANĚNÍM PAŘEZŮ, ODVOZ DO 16KM | KUS | 5 | 0 | 0 |  |  | 0 | 0 | 2018.1_OTSKP | 0 | 2
PP
VV
TS |  |  |  | Kácení stromů se měří v [ks] poražených stromů (průměr stromů se měří v místě řezu) a zahrnuje zejména: - poražení stromu a osekání větví - spálení větví na hromadách nebo štěpkování - dopravu a uložení kmenů, případné další práce s nimi dle pokynů zadávací dokumentace Odstranění pařezů se měří v [ks] vytrhaných nebo vykopaných pařezů a zahrnuje zejména: - vytrhání nebo vykopání pařezů - veškeré zemní práce spojené s odstraněním pařezů - dopravu a uložení pařezů, případně další práce s nimi dle pokynů zadávací dokumentace - zásyp jam po pařezech
P | 9 | 123837 |  | ODKOP PRO SPOD STAVBU SILNIC A ŽELEZNIC TŘ. II, ODVOZ DO 16KM | M3 | 30 | 0 | 0 |  |  | 0 | 0 | 2018_OTSKP | 0 | 2
PP |  |  |  | výkop pro gabionovou zeď
VV
TS |  |  |  | položka zahrnuje: - vodorovná a svislá doprava, přemístění, přeložení, manipulace s výkopkem - kompletní provedení vykopávky nezapažené i zapažené - ošetření výkopiště po celou dobu práce v něm vč. klimatických opatření - ztížení vykopávek v blízkosti podzemního vedení, konstrukcí a objektů vč. jejich dočasného zajištění - ztížení pod vodou, v okolí výbušnin, ve stísněných prostorech a pod. - těžení po vrstvách, pásech a po jiných nutných částech (figurách) - čerpání vody vč. čerpacích jímek, potrubí a pohotovostní čerpací soupravy (viz ustanovení k pol. 1151,2) - potřebné snížení hladiny podzemní vody - těžení a rozpojování jednotlivých balvanů - vytahování a nošení výkopku - svahování a přesvah. svahů do konečného tvaru, výměna hornin v podloží a v pláni znehodnocené klimatickými vlivy - eventuelně nutné druhotné rozpojení odstřelené horniny - ruční vykopávky, odstranění kořenů a napadávek - pažení, vzepření a rozepření vč. přepažování (vyjma štětových stěn) - úpravu, ochranu a očištění dna, základové spáry, stěn a svahů - zhutnění podloží, případně i svahů vč. svahování - zřízení stupňů v podloží a lavic na svazích, není-li pro tyto práce zřízena samostatná položka - udržování výkopiště a jeho ochrana proti vodě - odvedení nebo obvedení vody v okolí výkopiště a ve výkopišti - třídění výkopku - veškeré pomocné konstrukce umožňující provedení vykopávky (příjezdy, sjezdy, nájezdy, lešení, podpěr. konstr., přemostění, zpevněné plochy, zakrytí a pod.) - nezahrnuje uložení zeminy (na skládku, do násypu) ani poplatky za skládku, vykazují se v položce č.0141**
P | 10 | 12932 |  | ČIŠTĚNÍ PŘÍKOPŮ OD NÁNOSU DO 0,5M3/M | M | 175 | 0 | 0 |  |  | 0 | 0 | 2018.1_OTSKP | 0 | 0
PP
VV
TS |  |  |  | - vodorovná a svislá doprava, přemístění, přeložení, manipulace s výkopkem a uložení na skládku (bez poplatku)
P | 11 | 155112R |  | Odstranění vegetace skalní plochy horolezecky vč. stažení k zemi s odvozem 16 km | M2 | 300 | 0 | 0 |  |  | 0 | 0 | [bez vazby na CS] | 0 | 2
PP |  |  |  | vč. dopravy vlakem do 3 km
VV
TS |  |  |  | Odstranění vegatace se měří v [m2] plochy, na které se vegetace odstraňuje a zahrnuje zejména: - poražení stromů průměru do 10 cm a odstranění keřů - spálení na hromadách nebo štěpkování - dopravu a uložení, případné další práce s nimi dle pokynů zadávací dokumentace. V ceně je obsažena doprava vlakem na meziskládku a doprava autem na trvalou skládku odpadu. V ceně není zahrnut poplatek za skládku.
P | 12 | 155122R |  | Očištění skalní plochy ruční nástroje (motyky, páčidla) horolezecky s odvozem do 16 km | M3 | 89 | 0 | 0 |  |  | 0 | 0 | [bez vazby na CS] | 0 | 2
PP |  |  |  | vč. dopravy vlakem do 3 km
VV
TS |  |  |  | 1. Množství měrných jednotek se určuje v m3 materiálu odstraněného ze skalní stěny. 2. V cenách jsou započteny náklady na dopravu po železnici na meziskládku a přeložení materiálu na auta s dopravou na trvalou skládku odpadu. 3. V ceně není zahrnut poplatek za skládku.
P | 13 | 155231R |  | Vyčištění trhlin a dutin ve skalní stěně horolecky s odvozem do 16 km | M3 | 10 | 0 | 0 |  |  | 0 | 0 | [bez vazby na CS] | 0 | 2
PP |  |  |  | vč. dopravy vlakem do 3 km
VV
TS |  |  |  | 1. V cenách jsou započteny i náklady na vyčištění trhlin stlačeným vzduchem. 2. V cenách jsou započteny náklady na dopravu po železnici na meziskládku a přeložení materiálu na auta s dopravou na trvalou skládku odpadu. 3. V ceně není zahrnut poplatek za skládku. 4. Množství měrných jednotek se určuje v m3 objemu vyčištěné dutiny.
P | 14 | 155313R |  | Odtěžení nestabilních hornin ze skalních stěn horolezecky hydraulickými klíny s odvozem do 16 km | M3 | 144 | 0.00158 | 0.22752 |  |  | 0 | 0 | [bez vazby na CS] | 0 | 2
PP |  |  |  | s dopravou vlakem do 3 km
VV
TS |  |  |  | 1. V ceně jsou započteny i náklady na provedení vrtů. 2. V cenách jsou započteny náklady na dopravu po železnici na meziskládku a přeložení materiálu na auta s dopravou na trvalou skládku odpadu. 3. V ceně není zahrnut poplatek za skládku.
P | 15 | 155533R |  | Sanace dutin skalních stěn beztlakovým zalitím prováděná horolezecky | M3 | 10 | 0.05992 | 0.5992 |  |  | 0 | 0 | [bez vazby na CS] | 0 | 2
PP |  |  |  | zaplnění spar a puklin cementovou maltou VM K 100
VV
TS
P | 16 | 17481 |  | ZÁSYP JAM A RÝH Z NAKUPOVANÝCH MATERIÁLŮ | M3 | 20 | 0 | 0 |  |  | 0 | 0 | 2018.1_OTSKP | 0 | 2
PP |  |  |  | zásyp rubu gabionů štěrkodrtí
VV
TS |  |  |  | položka zahrnuje: - kompletní provedení zemní konstrukce včetně nákupu a dopravy materiálu dle zadávací dokumentace - úprava ukládaného materiálu vlhčením, tříděním, promícháním nebo vysoušením, příp. jiné úpravy za účelem zlepšení jeho mech. vlastností - hutnění i různé míry hutnění - ošetření úložiště po celou dobu práce v něm vč. klimatických opatření - ztížení v okolí vedení, konstrukcí a objektů a jejich dočasné zajištění - ztížení provádění vč. hutnění ve ztížených podmínkách a stísněných prostorech - ztížené ukládání sypaniny pod vodu - ukládání po vrstvách a po jiných nutných částech (figurách) vč. dosypávek - spouštění a nošení materiálu - výměna částí zemní konstrukce znehodnocené klimatickými vlivy - udržování úložiště a jeho ochrana proti vodě - odvedení nebo obvedení vody v okolí úložiště a v úložišti - veškeré pomocné konstrukce umožňující provedení zemní konstrukce (příjezdy, sjezdy, nájezdy, lešení, podpěrné konstrukce, přemostění, zpevněné plochy, zakrytí a pod.)
SD |  | 2 |  | Zakládání |  |  |  |  | 0 | 0 | 0 | 0
P | 17 | 27152 |  | POLŠTÁŘE POD ZÁKLADY Z KAMENIVA DRCENÉHO | M3 | 5 | 0 | 0 |  |  | 0 | 0 | 2018.1_OTSKP | 0 | 2
PP |  |  |  | štěrkopískový polštář do základu gabionu
VV
TS |  |  |  | položka zahrnuje dodávku předepsaného kameniva, mimostaveništní a vnitrostaveništní dopravu a jeho uložení není-li v zadávací dokumentaci uvedeno jinak, jedná se o nakupovaný materiál
P | 18 | 289971 |  | OPLÁŠTĚNÍ (ZPEVNĚNÍ) Z GEOTEXTILIE | M2 | 60 | 0 | 0 |  |  | 0 | 0 | 2018.1_OTSKP | 0 | 2
PP |  |  |  | filtrační geotextilie do rubu gabionů
VV
TS |  |  |  | Položka zahrnuje: - dodávku předepsané geotextilie - úpravu, očištění a ochranu podkladu - přichycení k podkladu, případně zatížení - úpravy spojů a zajištění okrajů - úpravy pro odvodnění - nutné přesahy - mimostaveništní a vnitrostaveništní dopravu
SD |  | 3 |  | Svislé a kompletní konstrukce |  |  |  |  | 0 | 0 | 0 | 0
P | 19 | 3272A1 |  | ZDI OPĚR, ZÁRUB, NÁBŘEŽ Z GABIONŮ RUČNĚ ROVNANÝCH, DRÁT O2,2MM, POVRCHOVÁ ÚPRAVA Zn + Al | M3 | 45 | 0 | 0 |  |  | 0 | 0 | 2018.1_OTSKP | 0 | 2
PP
VV |  |  |  | 15,0*3,0*1,0=45.000 [A]m3
TS |  |  |  | - položka zahrnuje dodávku a osazení drátěných košů s výplní lomovým kamenem. - gabionové matrace se vykazují v pol.č.2722**.
SD |  | 9 |  | Ostatní konstrukce a práce, bourání |  |  |  |  | 0 | 0 | 0 | 0
P | 20 | 94490 |  | OCHRANNÁ KONSTRUKCE | M2 | 300 | 0 | 0 |  |  | 0 | 0 | 2018.1_OTSKP | 0 | 0
PP |  |  |  | dočasné ochranné sítě pro zajištění bezpečnosti horolezců a provozu na pozemních komunikacích a železnici
VV
TS |  |  |  | Položka zahrnuje dovoz, montáž, údržbu, opotřebení (nájemné), demontáž, konzervaci, odvoz.
P | 21 | 966127 |  | BOURÁNÍ KONSTRUKCÍ Z KAMENE NA SUCHO S ODVOZEM DO 16KM | M3 | 19 | 0 | 0 |  |  | 0 | 0 | 2018.1_OTSKP | 0 | 2
PP |  |  |  | kamenná zeď na sucho
VV
TS |  |  |  | položka zahrnuje: - rozbourání konstrukce bez ohledu na použitou technologii - veškeré pomocné konstrukce (lešení a pod.) - veškerou manipulaci s vybouranou sutí a hmotami včetně uložení na skládku. Nezahrnuje poplatek za skládku, který se vykazuje v položce 0141** (s výjimkou malého množství bouraného materiálu, kde je možné poplatek zahrnout do jednotkové ceny bourání – tento fakt musí být uveden v doplňujícím textu k položce) - veškeré další práce plynoucí z technologického předpisu a z platných předpisů

## SO 104
SŽDC05 |  |  |  | Příloha k formuláři pro ocenění nabídky | [10 empty] | 3
3
S | Stavba: | S631600206 |  | Zvýšení stability skalních masivů na trati Pňovany – Bezdružice | [6 empty] | E.1.1.2 | 0 | Aspe | 0,00 | 2
O | Objekt: | E.1.1.2 |  | Železniční spodek | [9 empty] | 15,00 | 2
Typ | Poř. číslo | Kód položky | Varianta | Název položky | MJ | Množství | Jednotková hmotnost | Celková hmotnost | Cena |  |  |  | Cenové soustavy | 21,00 | 2
[9 empty] | Dodávka |  | Montáž
[9 empty] | Jednotková | Celkem | Jednotková | Celkem |  |  |  | Počet položek s nulovou cenou | 14
O1 |  | SO 104 |  | Sanace skalních masivů v km 15,80 - 15,90 vpravo, vlevo |  |  |  |  | 0 | 0 | 0 | 0
SD |  | 0 |  | Všeobecné konstrukce a práce |  |  |  |  | 0 | 0 | 0 | 0
P | 1 | 015112 |  | POPLATKY ZA LIKVIDACI ODPADŮ NEKONTAMINOVANÝCH - 17 05 04 VYTĚŽENÉ ZEMINY A HORNINY - II. TŘÍDA TĚŽITELNOSTI | T | 212.4 | 0 | 0 |  |  | 0 | 0 | 2018.1_OTSKP | 0 | 2
PP
VV |  |  |  | očištění skal: 84,0*1,8=151.200 [A]t vyčištění trhlin a dutin: 10,0*1,8=18.000 [B]t hornin. bloky: 24,0*1,8=43.200 [C]t Celkem: A+B+C=212.400 [D]t
TS |  |  |  | 1. Položka obsahuje: – veškeré poplatky provozovateli skládky, recyklační linky nebo jiného zařízení na zpracování nebo likvidaci odpadů související s převzetím, uložením, zpracováním nebo likvidací odpadu 2. Položka neobsahuje: – náklady spojené s dopravou odpadu z místa stavby na místo převzetí provozovatelem skládky, recyklační linky nebo jiného zařízení na zpracování nebo likvidaci odpadů 3. Způsob měření: Tunou se rozumí hmotnost odpadu vytříděného v souladu se zákonem č. 185/2001 Sb., o nakládání s odpady, v platném znění.
P | 2 | 015160 |  | POPLATKY ZA LIKVIDACI ODPADŮ NEKONTAMINOVANÝCH - 02 01 03 SMÝCENÉ STROMY A KEŘE | T | 0.675 | 0 | 0 |  |  | 0 | 0 | 2018.1_OTSKP | 0 | 2
PP
VV |  |  |  | 300/100*0,225=0.675 [A]t
TS |  |  |  | 1. Položka obsahuje: – veškeré poplatky provozovateli skládky, recyklační linky nebo jiného zařízení na zpracování nebo likvidaci odpadů související s převzetím, uložením, zpracováním nebo likvidací odpadu 2. Položka neobsahuje: – náklady spojené s dopravou odpadu z místa stavby na místo převzetí provozovatelem skládky, recyklační linky nebo jiného zařízení na zpracování nebo likvidaci odpadů 3. Způsob měření: Tunou se rozumí hmotnost odpadu vytříděného v souladu se zákonem č. 185/2001 Sb., o nakládání s odpady, v platném znění.
P | 3 | 015330 |  | POPLATKY ZA LIKVIDACI ODPADŮ NEKONTAMINOVANÝCH - 17 05 04 KAMENNÁ SUŤ | T | 157.5 | 0 | 0 |  |  | 0 | 0 | 2018.1_OTSKP | 0 | 0
PP
VV |  |  |  | čištění příkopů: 210,0*0,5*1,5=157.500 [A] t
TS |  |  |  | 1. Položka obsahuje: – veškeré poplatky provozovateli skládky, recyklační linky nebo jiného zařízení na zpracování nebo likvidaci odpadů související s převzetím, uložením, zpracováním nebo likvidací odpadu 2. Položka neobsahuje: – náklady spojené s dopravou odpadu z místa stavby na místo převzetí provozovatelem skládky, recyklační linky nebo jiného zařízení na zpracování nebo likvidaci odpadů 3. Způsob měření: Tunou se rozumí hmotnost odpadu vytříděného v souladu se zákonem č. 185/2001 Sb., o nakládání s odpady, v platném znění.
P | 4 | 02944 |  | OSTAT POŽADAVKY - DOKUMENTACE SKUTEČ PROVEDENÍ V DIGIT FORMĚ | KPL | 1 | 0 | 0 |  |  | 0 | 0 | 2018.1_OTSKP | 0 | 2
PP
VV
TS |  |  |  | zahrnuje veškeré náklady spojené s objednatelem požadovanými pracemi
P | 5 | 02946 |  | OSTAT POŽADAVKY - FOTODOKUMENTACE | KPL | 1 | 0 | 0 |  |  | 0 | 0 | 2018.1_OTSKP | 0 | 2
PP
VV
TS |  |  |  | položka zahrnuje: - fotodokumentaci zadavatelem požadovaného děje a konstrukcí v požadovaných časových intervalech - zadavatelem specifikované výstupy (fotografie v papírovém a digitálním formátu) v požadovaném počtu
P | 6 | 029611 |  | OSTATNÍ POŽADAVKY - ODBORNÝ DOZOR | HOD | 56 | 0 | 0 |  |  | 0 | 0 | 2018.1_OTSKP | 0 | 2
PP
VV
TS |  |  |  | zahrnuje veškeré náklady spojené s objednatelem požadovaným dozorem
SD |  | 1 |  | Zemní práce |  |  |  |  | 0 | 0 | 0 | 0
P | 7 | 12932 |  | ČIŠTĚNÍ PŘÍKOPŮ OD NÁNOSU DO 0,5M3/M | M | 210 | 0 | 0 |  |  | 0 | 0 | 2018.1_OTSKP | 0 | 0
PP
VV
TS |  |  |  | - vodorovná a svislá doprava, přemístění, přeložení, manipulace s výkopkem a uložení na skládku (bez poplatku)
P | 8 | 155113R |  | Odstranění vegetace skalní plochy horolezecky vč. stažení k zemi s odvozem 20 km | M2 | 300 | 0 | 0 |  |  | 0 | 0 | [bez vazby na CS] | 0 | 2
PP |  |  |  | vč. dopravy vlakem do 2 km
VV
TS |  |  |  | Odstranění vegatace se měří v [m2] plochy, na které se vegetace odstraňuje a zahrnuje zejména: - poražení stromů průměru do 10 cm a odstranění keřů - spálení na hromadách nebo štěpkování - dopravu a uložení, případné další práce s nimi dle pokynů zadávací dokumentace. V ceně je obsažena doprava vlakem na meziskládku a doprava autem na trvalou skládku odpadu. V ceně není zahrnut poplatek za skládku.
P | 9 | 155123R |  | Očištění skalní plochy ruční nástroje (motyky, páčidla) horolezecky s odvozem do 20 km | M3 | 84 | 0 | 0 |  |  | 0 | 0 | [bez vazby na CS] | 0 | 2
PP |  |  |  | vč. dopravy vlakem do 2 km
VV
TS |  |  |  | 1. Množství měrných jednotek se určuje v m3 materiálu odstraněného ze skalní stěny. 2. V cenách jsou započteny náklady na dopravu po železnici na meziskládku a přeložení materiálu na auta s dopravou na trvalou skládku odpadu. 3. V ceně není zahrnut poplatek za skládku.
P | 10 | 155232R |  | Vyčištění trhlin a dutin ve skalní stěně horolecky s odvozem do 20 km | M3 | 10 | 0 | 0 |  |  | 0 | 0 | [bez vazby na CS] | 0 | 2
PP |  |  |  | vč. dopravy vlakem do 2 km
VV
TS |  |  |  | 1. V cenách jsou započteny i náklady na vyčištění trhlin stlačeným vzduchem. 2. V cenách jsou započteny náklady na dopravu po železnici na meziskládku a přeložení materiálu na auta s dopravou na trvalou skládku odpadu. 3. V ceně není zahrnut poplatek za skládku. 4. Množství měrných jednotek se určuje v m3 objemu vyčištěné dutiny.
P | 11 | 155314R |  | Odtěžení nestabilních hornin ze skalních stěn horolezecky hydraulickými klíny s odvozem do 20 km | M3 | 24 | 0.00158 | 0.03792 |  |  | 0 | 0 | [bez vazby na CS] | 0 | 2
PP |  |  |  | s dopravou vlakem do 2 km
VV
TS |  |  |  | 1. V ceně jsou započteny i náklady na provedení vrtů. 2. V cenách jsou započteny náklady na dopravu po železnici na meziskládku a přeložení materiálu na auta s dopravou na trvalou skládku odpadu. 3. V ceně není zahrnut poplatek za skládku.
P | 12 | 155533R |  | Sanace dutin skalních stěn beztlakovým zalitím prováděná horolezecky | M3 | 10 | 0.05992 | 0.5992 |  |  | 0 | 0 | [bez vazby na CS] | 0 | 2
PP |  |  |  | zaplnění spar a puklin cementovou maltou VM K 100
VV
TS
SD |  | 2 |  | Zakládání |  |  |  |  | 0 | 0 | 0 | 0
P | 13 | 289941 |  | ZPEVNĚNÍ SKALNÍCH PLOCH Z OCELOVÝCH SÍTÍ HOROLEZECKÝM ZPŮSOBEM | M2 | 161 | 0 | 0 |  |  | 0 | 0 | 2018.1_OTSKP | 0 | 2
PP
VV
TS |  |  |  | Položka zahrnuje: - dodávku předepsaných sítí - úpravu, očištění a ochranu podkladu - ukotvení sítě na skalní stěně horolezci - vrty pro kotvy - dodání a osazení kotev předepsané délky v předepsaném rastru - nutné přesahy - mimostaveništní a vnitrostaveništní dopravu
SD |  | 9 |  | Ostatní konstrukce a práce, bourání |  |  |  |  | 0 | 0 | 0 | 0
P | 14 | 94490 |  | OCHRANNÁ KONSTRUKCE | M2 | 300 | 0 | 0 |  |  | 0 | 0 | 2018.1_OTSKP | 0 | 0
PP |  |  |  | dočasné ochranné sítě pro zajištění bezpečnosti horolezců a provozu na pozemních komunikacích a železnici
VV
TS |  |  |  | Položka zahrnuje dovoz, montáž, údržbu, opotřebení (nájemné), demontáž, konzervaci, odvoz.

## SO 105
SŽDC05 |  |  |  | Příloha k formuláři pro ocenění nabídky | [10 empty] | 3
3
S | Stavba: | S631600206 |  | Zvýšení stability skalních masivů na trati Pňovany – Bezdružice | [6 empty] | E.1.1.2 | 0 | Aspe | 0,00 | 2
O | Objekt: | E.1.1.2 |  | Železniční spodek | [9 empty] | 15,00 | 2
Typ | Poř. číslo | Kód položky | Varianta | Název položky | MJ | Množství | Jednotková hmotnost | Celková hmotnost | Cena |  |  |  | Cenové soustavy | 21,00 | 2
[9 empty] | Dodávka |  | Montáž
[9 empty] | Jednotková | Celkem | Jednotková | Celkem |  |  |  | Počet položek s nulovou cenou | 16
O1 |  | SO 105 |  | Sanace skalních masivů v km 16,60 - 16,75 vpravo, vlevo |  |  |  |  | 0 | 0 | 0 | 0
SD |  | 0 |  | Všeobecné konstrukce a práce |  |  |  |  | 0 | 0 | 0 | 0
P | 1 | 015112 |  | POPLATKY ZA LIKVIDACI ODPADŮ NEKONTAMINOVANÝCH - 17 05 04 VYTĚŽENÉ ZEMINY A HORNINY - II. TŘÍDA TĚŽITELNOSTI | T | 705.6 | 0 | 0 |  |  | 0 | 0 | 2018.1_OTSKP | 0 | 2
PP
VV |  |  |  | očištění skal: 308,0*1,8=554.400 [A]t vyčištění trhlin a dutin: 20,0*1,8=36.000 [B]t hornin. bloky: 64,0*1,8=115.200 [C]t Celkem: A+B+C=705.600 [D]t
TS |  |  |  | 1. Položka obsahuje: – veškeré poplatky provozovateli skládky, recyklační linky nebo jiného zařízení na zpracování nebo likvidaci odpadů související s převzetím, uložením, zpracováním nebo likvidací odpadu 2. Položka neobsahuje: – náklady spojené s dopravou odpadu z místa stavby na místo převzetí provozovatelem skládky, recyklační linky nebo jiného zařízení na zpracování nebo likvidaci odpadů 3. Způsob měření: Tunou se rozumí hmotnost odpadu vytříděného v souladu se zákonem č. 185/2001 Sb., o nakládání s odpady, v platném znění.
P | 2 | 015160 |  | POPLATKY ZA LIKVIDACI ODPADŮ NEKONTAMINOVANÝCH - 02 01 03 SMÝCENÉ STROMY A KEŘE | T | 3.713 | 0 | 0 |  |  | 0 | 0 | 2018.1_OTSKP | 0 | 2
PP
VV |  |  |  | 1650/100*0,225=3.713 [A]t
TS |  |  |  | 1. Položka obsahuje: – veškeré poplatky provozovateli skládky, recyklační linky nebo jiného zařízení na zpracování nebo likvidaci odpadů související s převzetím, uložením, zpracováním nebo likvidací odpadu 2. Položka neobsahuje: – náklady spojené s dopravou odpadu z místa stavby na místo převzetí provozovatelem skládky, recyklační linky nebo jiného zařízení na zpracování nebo likvidaci odpadů 3. Způsob měření: Tunou se rozumí hmotnost odpadu vytříděného v souladu se zákonem č. 185/2001 Sb., o nakládání s odpady, v platném znění.
P | 3 | 015330 |  | POPLATKY ZA LIKVIDACI ODPADŮ NEKONTAMINOVANÝCH - 17 05 04 KAMENNÁ SUŤ | T | 262.5 | 0 | 0 |  |  | 0 | 0 | 2018.1_OTSKP | 0 | 0
PP
VV |  |  |  | čištění příkopů: 350,0*0,5*1,5=262.500 [A] t
TS |  |  |  | 1. Položka obsahuje: – veškeré poplatky provozovateli skládky, recyklační linky nebo jiného zařízení na zpracování nebo likvidaci odpadů související s převzetím, uložením, zpracováním nebo likvidací odpadu 2. Položka neobsahuje: – náklady spojené s dopravou odpadu z místa stavby na místo převzetí provozovatelem skládky, recyklační linky nebo jiného zařízení na zpracování nebo likvidaci odpadů 3. Způsob měření: Tunou se rozumí hmotnost odpadu vytříděného v souladu se zákonem č. 185/2001 Sb., o nakládání s odpady, v platném znění.
P | 4 | 02944 |  | OSTAT POŽADAVKY - DOKUMENTACE SKUTEČ PROVEDENÍ V DIGIT FORMĚ | KPL | 1 | 0 | 0 |  |  | 0 | 0 | 2018.1_OTSKP | 0 | 2
PP
VV
TS |  |  |  | zahrnuje veškeré náklady spojené s objednatelem požadovanými pracemi
P | 5 | 02946 |  | OSTAT POŽADAVKY - FOTODOKUMENTACE | KPL | 1 | 0 | 0 |  |  | 0 | 0 | 2018.1_OTSKP | 0 | 2
PP
VV
TS |  |  |  | položka zahrnuje: - fotodokumentaci zadavatelem požadovaného děje a konstrukcí v požadovaných časových intervalech - zadavatelem specifikované výstupy (fotografie v papírovém a digitálním formátu) v požadovaném počtu
P | 6 | 029611 |  | OSTATNÍ POŽADAVKY - ODBORNÝ DOZOR | HOD | 56 | 0 | 0 |  |  | 0 | 0 | 2018.1_OTSKP | 0 | 2
PP
VV
TS |  |  |  | zahrnuje veškeré náklady spojené s objednatelem požadovaným dozorem
SD |  | 1 |  | Zemní práce |  |  |  |  | 0 | 0 | 0 | 0
P | 7 | 12932 |  | ČIŠTĚNÍ PŘÍKOPŮ OD NÁNOSU DO 0,5M3/M | M | 350 | 0 | 0 |  |  | 0 | 0 | 2018.1_OTSKP | 0 | 0
PP
VV
TS |  |  |  | - vodorovná a svislá doprava, přemístění, přeložení, manipulace s výkopkem a uložení na skládku (bez poplatku)
P | 8 | 155113R |  | Odstranění vegetace skalní plochy horolezecky vč. stažení k zemi s odvozem 20 km | M2 | 1650 | 0 | 0 |  |  | 0 | 0 | [bez vazby na CS] | 0 | 2
PP |  |  |  | vč. dopravy vlakem do 2 km
VV
TS |  |  |  | Odstranění vegatace se měří v [m2] plochy, na které se vegetace odstraňuje a zahrnuje zejména: - poražení stromů průměru do 10 cm a odstranění keřů - spálení na hromadách nebo štěpkování - dopravu a uložení, případné další práce s nimi dle pokynů zadávací dokumentace. V ceně je obsažena doprava vlakem na meziskládku a doprava autem na trvalou skládku odpadu. V ceně není zahrnut poplatek za skládku.
P | 9 | 155123R |  | Očištění skalní plochy ruční nástroje (motyky, páčidla) horolezecky s odvozem do 20 km | M3 | 308 | 0 | 0 |  |  | 0 | 0 | [bez vazby na CS] | 0 | 2
PP |  |  |  | vč. dopravy vlakem do 2 km
VV
TS |  |  |  | 1. Množství měrných jednotek se určuje v m3 materiálu odstraněného ze skalní stěny. 2. V cenách jsou započteny náklady na dopravu po železnici na meziskládku a přeložení materiálu na auta s dopravou na trvalou skládku odpadu. 3. V ceně není zahrnut poplatek za skládku.
P | 10 | 155232R |  | Vyčištění trhlin a dutin ve skalní stěně horolecky s odvozem do 20 km | M3 | 20 | 0 | 0 |  |  | 0 | 0 | [bez vazby na CS] | 0 | 2
PP |  |  |  | vč. dopravy vlakem do 2 km
VV
TS |  |  |  | 1. V cenách jsou započteny i náklady na vyčištění trhlin stlačeným vzduchem. 2. V cenách jsou započteny náklady na dopravu po železnici na meziskládku a přeložení materiálu na auta s dopravou na trvalou skládku odpadu. 3. V ceně není zahrnut poplatek za skládku. 4. Množství měrných jednotek se určuje v m3 objemu vyčištěné dutiny.
P | 11 | 155314R |  | Odtěžení nestabilních hornin ze skalních stěn horolezecky hydraulickými klíny s odvozem do 20 km | M3 | 64 | 0.00158 | 0.10112 |  |  | 0 | 0 | [bez vazby na CS] | 0 | 2
PP |  |  |  | s dopravou vlakem do 2 km
VV
TS |  |  |  | 1. V ceně jsou započteny i náklady na provedení vrtů. 2. V cenách jsou započteny náklady na dopravu po železnici na meziskládku a přeložení materiálu na auta s dopravou na trvalou skládku odpadu. 3. V ceně není zahrnut poplatek za skládku.
P | 12 | 155533R |  | Sanace dutin skalních stěn beztlakovým zalitím prováděná horolezecky | M3 | 20 | 0.05992 | 1.1984 |  |  | 0 | 0 | [bez vazby na CS] | 0 | 2
PP |  |  |  | zaplnění spar a puklin cementovou maltou VM K 100
VV
TS
SD |  | 2 |  | Zakládání |  |  |  |  | 0 | 0 | 0 | 0
P | 13 | 261316 |  | VRTY PRO KOTV, INJEKT, MIKROPIL NA POVRCHU TŘ III D DO 80MM | M | 10 | 0 | 0 |  |  | 0 | 0 | 2018.1_OTSKP | 0 | 2
PP
VV |  |  |  | 2*5,0=10.000 [A]m
TS |  |  |  | položka zahrnuje: přemístění, montáž a demontáž vrtných souprav svislou dopravu zeminy z vrtu vodorovnou dopravu zeminy bez uložení na skládku případně nutné pažení dočasné (včetně odpažení) i trvalé
P | 14 | 286432R |  | KOTVY LEPENÉ DÉLKY DO 5M ÚNOS DO 100KN | KUS | 2 | 0 | 0 |  |  | 0 | 0 | [bez vazby na CS] | 0 | 2
PP |  |  |  | kotvy CKT průměr 25 mm délky 5 m vlepení kotev na bázi polyesteru
VV
TS |  |  |  | Zahrnuje kompletní dodávku kotvy délky od 4,01m do 5,00m a únosnosti do 100kN včetně příslušenství (podložky, matice, víčka a pod.), podle požadavků a popisu uvedených v dokumentci pro zadání stavby; - součástí je kompletní osazení kotvy, které zahrnuje všechny operace podle technologického předpisu výrobce nutné pro řádné osazení a aktivaci včetně všech pomocných mechanizmů, přípravků a hmot (např. lepící hmoty a pod.) ; - vrty pro kotvy nejsou součástí této položky uvedou se v položce 261 - vrty pro kotvení a injektáž na povrchu.
P | 15 | 289941 |  | ZPEVNĚNÍ SKALNÍCH PLOCH Z OCELOVÝCH SÍTÍ HOROLEZECKÝM ZPŮSOBEM | M2 | 2000 | 0 | 0 |  |  | 0 | 0 | 2018.1_OTSKP | 0 | 2
PP |  |  |  | ZPEVNĚNÍ SKALNÍCH PLOCH Z OCELOVÝCH SÍTÍ HOROLEZECKÝM ZPŮSOBEM
VV
TS |  |  |  | Položka zahrnuje: - dodávku předepsaných sítí - úpravu, očištění a ochranu podkladu - ukotvení sítě na skalní stěně horolezci - vrty pro kotvy - dodání a osazení kotev předepsané délky v předepsaném rastru - nutné přesahy - mimostaveništní a vnitrostaveništní dopravu
SD |  | 9 |  | Ostatní konstrukce a práce, bourání |  |  |  |  | 0 | 0 | 0 | 0
P | 16 | 94490 |  | OCHRANNÁ KONSTRUKCE | M2 | 1650 | 0 | 0 |  |  | 0 | 0 | 2018.1_OTSKP | 0 | 0
PP |  |  |  | dočasné ochranné sítě pro zajištění bezpečnosti horolezců a provozu na pozemních komunikacích a železnici
VV
TS |  |  |  | Položka zahrnuje dovoz, montáž, údržbu, opotřebení (nájemné), demontáž, konzervaci, odvoz.

## SO 98-98
SŽDC05 |  |  |  | Příloha k formuláři pro ocenění nabídky | [10 empty] | 3
3
S | Stavba: | S631600206 |  | Zvýšení stability skalních masivů na trati Pňovany – Bezdružice | [6 empty] | OST | 0 | Aspe | 0,00 | 2
O | Objekt: | OST |  | Všeobecný objekt | [9 empty] | 15,00 | 2
Typ | Poř. číslo | Kód položky | Varianta | Název položky | MJ | Množství | Jednotková hmotnost | Celková hmotnost | Cena |  |  |  | Cenové soustavy | 21,00 | 2
[9 empty] | Dodávka |  | Montáž
[9 empty] | Jednotková | Celkem | Jednotková | Celkem |  |  |  | Počet položek s nulovou cenou | 4
O1 |  | SO 98-98 |  | Všeobecný objekt |  |  |  |  | 0 | 0 | 0 | 0
SD |  | 1 |  | Dokumentace stavby |  |  |  |  | 0 | 0 | 0 | 0
P | 1 | VSEOB001 |  | Geodetická dokumentace skutečného provedení stavby | KPL | 1 | 0 | 0 |  |  | 0 | 0 | R-položka | 0 | 2
PP |  |  |  | Vypracování geodetické části dokumentace skutečného provedení
VV |  |  |  | v předepsaném rozsahu a počtu dle VTP a ZTP
TS |  |  |  | Položka zahrnuje veškeré činnosti nezbytné k vypracování dokumentace skutečného provedení dle SOD na zhotovení stavby a v rozsahu vyhlášky č. 499/2006 Sb., v platném znění, a dle požadavků VTP a ZTP. Jedná se o souhrn činností zahrnujících vyhotovení dokumentace skutečného provedení stavby, která mimo jiné zahrnuje geodetické měření, zapracování všech změn během výstavby, geometrické plány pro zápis vlastnických a jiných věcných práv do katastru nemovitostí, výsledné měřící protokoly, aktuální údaje apod.
P | 2 | VSEOB002 |  | Dokumentace skutečného provedení v listinné formě | KPL | 1 | 0 | 0 |  |  | 0 | 0 | R-položka | 0 | 2
PP |  |  |  | Vypracování technické části dokumentace skutečného provedení
VV |  |  |  | v předepsaném rozsahu a počtu dle VTP a ZTP
TS |  |  |  | Položka zahrnuje veškeré činnosti nezbytné k vypracování dokumentace skutečného provedení dle SOD na zhotovení stavby a v rozsahu vyhlášky č. 499/2006 Sb. v platném znění a dle požadavků VTP a ZTP. Jedná se o souhrn činností zahrnujících vyhotovení dokumentace skutečného provedení stavby v předepsaném počtu, která mimo jiné zahrnuje , zapracování všech změn během výstavby, výsledné měřící protokoly, aktuální údaje a dokumenty k zařízení (vlastní SW, knihy kabelových plánů s měřícími protokoly a protokoly o jejich uložení, předpisy pro obsluhu, doklady ověřovacího provozu apod.), závěrečnou zprávu o nakládání s odpady apod
SD |  | 2 |  | Ostatní |  |  |  |  | 0 | 0 | 0 | 0
P | 3 | VSEOB003 |  | Osvědčení o shodě notifikovanou osobou | KPL | 1 | 0 | 0 |  |  | 0 | 0 | R-položka | 0 | 2
PP |  |  |  | Zajištění vydání osvědčení o shodě notifikovanou osobou
VV |  |  |  | v předepsaném rozsahu a počtu dle VTP a ZTP
TS |  |  |  | Položka zahrnuje veškeré činnosti nezbytné k zajištění vydání platného prohlášení o ověření subsystému notifikovanou osobou ve stádiu realizace podle Směrnice Evropského parlamentu a Rady 2008/57/ES ze dne 17. června 2008 o interoperabilitě železničního systému, ve znění pozdějších předpisů v souhrnu pro stavební objekty a provozní soubory. Položka zahrnuje všechny nezbytné práce, náklady a zařízení včetně všech doprav a pomocného materiálu nutných pro uskutečnění dané činnosti.
P | 4 | VSEOB004 |  | Osvědčení o bezpečnosti před uvedením do provozu | KPL | 1 | 0 | 0 |  |  | 0 | 0 | R-položka | 0 | 2
PP |  |  |  | Zajištění vydání osvědčení o bezpečnosti před uvedením do provozu.
VV |  |  |  | v předepsaném rozsahu a počtu dle VTP a ZTP
TS |  |  |  | Položka zahrnuje veškeré činnosti nezbytné k zajištění vydání zprávy o posouzení bezpečnosti dle prováděcího nařízení Komise (EU) č. 402/2013 ze dne 30. dubna 2013 o společné bezpečnostní metodě pro hodnocení a posuzování rizik a požadavky Drážního úřadu. Položka zahrnuje všechny nezbytné práce, náklady a zařízení včetně všech doprav a pomocného materiálu nutných pro uskutečnění dané činnosti.