## Rekapitulace zakázky
Export Komplet | [27 empty] | 2.0 | ZAMOK |  |  |  |  | False | False | {647fbf90-7537-42e3-b132-5e3b3b32d0bf}
[33 empty] | 0,01 | 21
[33 empty] | 0,01 | 15
|  | REKAPITULACE ZAKÁZKY | [17 empty] | v --- níže se nacházejí doplnkové a pomocné údaje k sestavám --- v | [11 empty] | Návod na vyplnění | 0,001
|  | Kód: |  |  |  |  | Lysa | [24 empty] | Měnit lze pouze buňky se žlutým podbarvením! 1) na prvním listu Rekapitulace stavby vyplňte v sestavě a) Souhrnný list - údaje o Uchazeči (přenesou se do ostatních sestav i v jiných listech) b) Rekapitulace objektů - potřebné Ostatní náklady 2) na vybraných listech vyplňte v sestavě a) Krycí list - údaje o Uchazeči, pokud se liší od údajů o Uchazeči na Souhrnném listu (údaje se přenesou do ostatních sestav v daném listu) b) Rekapitulace rozpočtu - potřebné Ostatní náklady c) Celkové náklady za stavbu - ceny u položek - množství, pokud má žluté podbarvení - a v případě potřeby poznámku (ta je ve skrytém sloupci) | 0,01
|  | Zakázka: |  |  |  |  | Lysá nad Labem ON - oprava | [25 empty] | 0,01
|  | KSO: | [13 empty] | CC-CZ: | [16 empty] | 0,01
|  | Místo: |  |  |  |  | žst. Lysá nad Labem | [8 empty] | Datum: |  | 21. 2. 2020 | [14 empty] | 0,01
0,01
|  | Zadavatel: | [13 empty] | IČ: |  | 70994234 | [14 empty] | 0,01
|  |  | Správa železnic, státní organizace | [12 empty] | DIČ: |  | CZ70994234 | [14 empty] | 0,01
0,01
|  | Uchazeč: | [13 empty] | IČ: |  | Vyplň údaj | [14 empty] | 0,01
|  |  | Vyplň údaj | [12 empty] | DIČ: |  | Vyplň údaj | [14 empty] | 0,01
False
|  | Projektant: | [13 empty] | IČ: | [16 empty] | False
[16 empty] | DIČ: | [16 empty] | True
0,01
|  | Zpracovatel: | [13 empty] | IČ: | [16 empty] | 0,01
|  |  | L. Ulrich, DiS | [12 empty] | DIČ: | [16 empty] | True
Poznámka:
|  | Cena bez DPH | [13 empty] | 0
[8 empty] | Sazba daně |  |  | Základ daně |  |  |  |  | Výše daně
|  | DPH |  | základní |  |  |  | 21% |  |  | 0 |  |  |  |  | 0
|  |  |  | snížená |  |  |  | 15% |  |  | 0 |  |  |  |  | 0
|  |  |  | zákl. přenesená |  |  |  | 21% |  |  | 0 |  |  |  |  | 0
|  |  |  | sníž. přenesená |  |  |  | 15% |  |  | 0 |  |  |  |  | 0
|  |  |  | nulová |  |  |  | 0% |  |  | 0 |  |  |  |  | 0
|  | Cena s DPH | [6 empty] | v |  |  | CZK |  |  |  | 0
|  | Projektant | [11 empty] | Zpracovatel
|  | Datum a podpis: | [7 empty] | Razítko |  |  |  | Datum a podpis: |  |  | Razítko
|  | Objednavatel | [11 empty] | Uchazeč
|  | Datum a podpis: | [7 empty] | Razítko |  |  |  | Datum a podpis: |  |  | Razítko
REKAPITULACE OBJEKTŮ ZAKÁZKY A SOUPISŮ PRACÍ
| Kód: | [6 empty] | Lysa
| Zakázka: | [6 empty] | Lysá nad Labem ON - oprava
| Místo: | [6 empty] | žst. Lysá nad Labem | [6 empty] | Datum: |  | 21. 2. 2020
| Zadavatel: | [6 empty] | Správa železnic, státní organizace | [6 empty] | Projektant: |  |  |  |  | Informatívní údaje z listů zakázek
| Uchazeč: | [13 empty] | Zpracovatel: |  | L. Ulrich, DiS
| Kód |  |  |  | Popis | [7 empty] | Cena bez DPH [CZK] |  |  |  |  | Cena s DPH [CZK] | Typ | z toho Ostat. náklady [CZK] | DPH [CZK] | Normohodiny [h] | DPH základní [CZK] | DPH snížená [CZK] | DPH základní přenesená [CZK] | DPH snížená přenesená [CZK] | Základna DPH základní | Základna DPH snížená | Základna DPH zákl. přenesená | Základna DPH sníž. přenesená | Základna DPH nulová
| Náklady z rozpočtů | [11 empty] | 0 |  |  |  |  | 0 |  | 0 | 0 | 0 | 0 | 0 | 0 | 0 | 0 | 0 | 0 | 0 | 0 |  | D | 0 | ###NOIMPORT### | IMPORT | {647fbf90-7537-42e3-b132-5e3b3b32d0bf} | {00000000-0000-0000-0000-000000000000}
/ |  | 001 |  |  |  | Oprava střechy | [6 empty] | 0 |  |  |  |  | 0 | STA | 0 | 0 | 0 | 0 | 0 | 0 | 0 | 0 | 0 | 0 | 0 | 0 |  |  | 1 |  | IMPORT | {722276c0-d72d-4678-b482-add8a399de6b} | {647fbf90-7537-42e3-b132-5e3b3b32d0bf} | 2
/ |  | 002 |  |  |  | Oprava vnějšího pláště | [6 empty] | 0 |  |  |  |  | 0 | STA | 0 | 0 | 0 | 0 | 0 | 0 | 0 | 0 | 0 | 0 | 0 | 0 |  |  | 1 |  | IMPORT | {1b4f873c-b80d-4b50-a097-549d45ba32a4} | {647fbf90-7537-42e3-b132-5e3b3b32d0bf} | 2
/ |  | 003 |  |  |  | Oprava zpevněných ploch a svislých konstrukcí přístřešku | [6 empty] | 0 |  |  |  |  | 0 | STA | 0 | 0 | 0 | 0 | 0 | 0 | 0 | 0 | 0 | 0 | 0 | 0 |  |  | 1 |  | IMPORT | {fed93e46-b00e-467d-b678-57adbc272078} | {647fbf90-7537-42e3-b132-5e3b3b32d0bf} | 2
/ |  | 004 |  |  |  | Vedlejší a ostatní náklady | [6 empty] | 0 |  |  |  |  | 0 | VON | 0 | 0 | 0 | 0 | 0 | 0 | 0 | 0 | 0 | 0 | 0 | 0 |  |  | 1 |  | IMPORT | {24e90543-5a59-4e93-bbf2-845e53a5324a} | {647fbf90-7537-42e3-b132-5e3b3b32d0bf} | 2

## 001 - Oprava střechy
{722276c0-d72d-4678-b482-add8a399de6b}
2
| KRYCÍ LIST SOUPISU PRACÍ | [7 empty] | v --- níže se nacházejí doplnkové a pomocné údaje k sestavám --- v | [8 empty] | False
Zakázka:
Lysá nad Labem ON - oprava
Objekt:
001 - Oprava střechy
| KSO: |  |  |  |  | CC-CZ:
| Místo: |  | žst. Lysá nad Labem |  |  | Datum: | 21. 2. 2020
| Zadavatel: |  |  |  |  | IČ: | 70994234
|  | Správa železnic, státní organizace |  |  |  | DIČ: | CZ70994234
| Uchazeč: |  |  |  |  | IČ: | Vyplň údaj
|  | Vyplň údaj |  |  |  | DIČ: | Vyplň údaj
| Projektant: |  |  |  |  | IČ:
DIČ:
| Zpracovatel: |  |  |  |  | IČ:
|  | L. Ulrich, DiS |  |  |  | DIČ:
Poznámka:
| Cena bez DPH | [5 empty] | 0
|  |  | Základ daně |  |  | Sazba daně | Výše daně
| DPH | základní | 0 |  |  | 21% | 0
|  | snížená | 0 |  |  | 15% | 0
|  | zákl. přenesená | 0 |  |  | 21% | 0
|  | sníž. přenesená | 0 |  |  | 15% | 0
|  | nulová | 0 |  |  | 0% | 0
| Cena s DPH |  |  | v | CZK |  | 0
| Projektant |  |  | Zpracovatel
| Datum a podpis: |  | Razítko | Datum a podpis: |  |  | Razítko
| Objednavatel |  |  | Uchazeč
| Datum a podpis: |  | Razítko | Datum a podpis: |  |  | Razítko
REKAPITULACE ČLENĚNÍ SOUPISU PRACÍ
Zakázka:
Lysá nad Labem ON - oprava
Objekt:
001 - Oprava střechy
Místo: |  |  | žst. Lysá nad Labem |  |  | Datum: | 21. 2. 2020
Zadavatel: |  |  | Správa železnic, státní organizace |  |  | Projektant:
Uchazeč: |  |  | Vyplň údaj |  |  | Zpracovatel: | L. Ulrich, DiS
Kód dílu - Popis | [6 empty] | Cena celkem [CZK]
Náklady ze soupisu prací | [6 empty] | 0 | [11 empty] | -1
| OST - Poznámky | [5 empty] | 0
| HSV - Práce a dodávky HSV | [5 empty] | 0
| 3 - Svislé a kompletní konstrukce | [5 empty] | 0
| 9 - Ostatní konstrukce a práce, bourání | [5 empty] | 0
| 997 - Přesun sutě | [5 empty] | 0
| 998 - Přesun hmot | [5 empty] | 0
| PSV - Práce a dodávky PSV | [5 empty] | 0
| 741 - Elektroinstalace - silnoproud | [5 empty] | 0
| 742 - Elektroinstalace | [5 empty] | 0
| 762 - Konstrukce tesařské | [5 empty] | 0
| 764 - Konstrukce klempířské | [5 empty] | 0
| 765 - Krytina skládaná | [5 empty] | 0
| 767 - Konstrukce zámečnické | [5 empty] | 0
| 783 - Dokončovací práce | [5 empty] | 0
SOUPIS PRACÍ
Zakázka:
Lysá nad Labem ON - oprava
Objekt:
001 - Oprava střechy
Místo: |  |  | žst. Lysá nad Labem |  |  | Datum: | 21. 2. 2020
Zadavatel: |  |  | Správa železnic, státní organizace |  |  | Projektant:
Uchazeč: |  |  | Vyplň údaj |  |  | Zpracovatel: | L. Ulrich, DiS
PČ | Typ | Kód | Popis | MJ | Množství | J.cena [CZK] | Cena celkem [CZK] | Cenová soustava |  | DPH | J. Nh [h] | Nh celkem [h] | J. hmotnost [t] | Hmotnost celkem [t] | J. suť [t] | Suť Celkem [t]
Náklady soupisu celkem | [6 empty] | 0 |  |  |  |  | 0 |  | 65.8782 |  | 47.5376 |  | D | -1 | [10 empty] | 0
| D | OST | Poznámky |  |  |  | 0 |  |  |  |  | 0 |  | 0 |  | 0 | 4 | D | 0 |  |  |  | ROZPOCET | [6 empty] | 0
1 | K | 000000002 | Poznámky |  | 0 |  | 0 |  |  | základní |  | 0 | 0 | 0 | 0 | 0 | 512 | K | 1 |  |  |  | ROZPOCET | 0 | 0 | 0 | 0 | 0 | 1 | 0 | 512 | -1553117338
| P |  | Poznámka k položce: Zadání je zpracováno v rozsahu a podrobnosti zadávací dokumentace v rozsahu omezeném technickou zprávou. Součástí položek jsou veškeré s nimi spojené práce, které jsou zapotřebí pro provedení kompletní dodávky díla, a to i když nejsou zvlášť uvedeny ve výkazu výměr. To znamená, že veškeré položky patrné zejména z technické zprávy a na ni navazujících částí výkazů je třeba v nabídkové ceně doplnit a ocenit jako kompletně vykonané práce vč materiálu, nářadí a strojů nutných k práci, tak aby bylo možné zakázku realizovat jako komplet "na klíč" i když tyto nejsou ve výkazu výměr vypsány zvlášť. Pokud nejsou uvedeny montážní práce samostatně, je montáž součástí jednotkových cen! | [14 empty] | P | 1
| D | HSV | Práce a dodávky HSV |  |  |  | 0 |  |  |  |  | 0 |  | 19.8208 |  | 12.6373 | 1 | D | 0 |  |  |  | ROZPOCET | [6 empty] | 0
| D | 3 | Svislé a kompletní konstrukce |  |  |  | 0 |  |  |  |  | 0 |  | 18.1143 |  | 0 | 1 | D | 1 |  |  |  | ROZPOCET | [6 empty] | 0
2 | K | 31427151R | Přezdění nadstřešní části komínových těles kompletní vč. krycích desek, spárování a ochr. nátěru, případně nové povrchové úpravy | m3 | 9.318 |  | 0 |  |  | základní |  | 0 | 1.8056 | 16.8246 | 0 | 0 | 4 | K | 2 |  |  |  | ROZPOCET | 0 | 0 | 0 | 0 | 0 | 1 | 0 | 4 | 171022564
| VV |  | 0,9*0,45*3,26 |  | 1.32 | [12 empty] | VV | 2 | 2 | True | 0 | ROZPOCET
| VV |  | 1,8*0,45*4,2 |  | 3.402 | [12 empty] | VV | 2 | 2 | True | 0 | ROZPOCET
| VV |  | 0,45*0,45*3,6 |  | 0.729 | [12 empty] | VV | 2 | 2 | True | 0 | ROZPOCET
| VV |  | 1,2*0,45*3,26 |  | 1.76 | [12 empty] | VV | 2 | 2 | True | 0 | ROZPOCET
| VV |  | 0,45*0,45*3,4 |  | 0.689 | [12 empty] | VV | 2 | 2 | True | 0 | ROZPOCET
| VV |  | 0,9*0,45*3,5 |  | 1.418 | [12 empty] | VV | 2 | 2 | True | 0 | ROZPOCET
| VV |  | Součet |  | 9.318 | [12 empty] | VV | 2 | 4 | True | 1 | ROZPOCET
3 | K | 31638111R | Zabezpečení komínových těles po odbourání nadstřešní části v prostoru půdy - vytvoření bet. krycí desky aj. | kus | 5 |  | 0 |  |  | základní |  | 0 | 0.25795 | 1.2898 | 0 | 0 | 4 | K | 2 |  |  |  | ROZPOCET | 0 | 0 | 0 | 0 | 0 | 1 | 0 | 4 | 834484717
| D | 9 | Ostatní konstrukce a práce, bourání |  |  |  | 0 |  |  |  |  | 0 |  | 1.7064 |  | 12.6373 | 1 | D | 1 |  |  |  | ROZPOCET | [6 empty] | 0
4 | K | 000000004 | D+M doplňků střechy vč. povrchové úpravy - konzole, antény, průchodky, držáky aj. vč. demontáže stávajících | kpl | 1 |  | 0 |  |  | základní |  | 0 | 0 | 0 | 0 | 0 | 4 | K | 2 |  |  |  | ROZPOCET | 0 | 0 | 0 | 0 | 0 | 1 | 0 | 4 | 726775005
5 | K | 945412112 | Teleskopická hydraulická montážní plošina výška zdvihu do 21 m | den | 3 |  | 0 |  |  | základní |  | 0 | 0 | 0 | 0 | 0 | 4 | K | 2 |  |  |  | ROZPOCET | 0 | 0 | 0 | 0 | 0 | 1 | 0 | 4 | 78061368
6 | K | 949101112 | Lešení pomocné pro objekty pozemních staveb s lešeňovou podlahou v do 3,5 m zatížení do 150 kg/m2 | m2 | 272.91 |  | 0 |  |  | základní |  | 0 | 0.00021 | 0.057311 | 0 | 0 | 4 | K | 2 |  |  |  | ROZPOCET | 0 | 0 | 0 | 0 | 0 | 1 | 0 | 4 | 1861936497
| VV |  | 62*4+4,7*5,3"pod přístřeškem" |  | 272.91 | [12 empty] | VV | 2 | 2 | True | 1 | ROZPOCET
7 | K | 952903001.2 | Vyčištění půdy a vyklizení velkoobjemové | kpl | 1 |  | 0 |  |  | základní |  | 0 | 0 | 0 | 0 | 0 | 4 | K | 2 |  |  |  | ROZPOCET | 0 | 0 | 0 | 0 | 0 | 1 | 0 | 4 | 420335921
| P |  | Poznámka k položce: Vyklizení od nepotřebného nábytku a harampádí, odstranění ptačího trusu. Odhad 3ks 9m3 kontejnerů . | [14 empty] | P | 2
8 | K | 953845213 | Vyvložkování stávajícího komínového tělesa nerezovými vložkami ohebnými D do 160 mm v 3 m včetně dopojení spotřebičů | soubor | 7 |  | 0 |  |  | základní |  | 0 | 0.22344 | 1.5641 | 0.173 | 1.211 | 4 | K | 2 |  |  |  | ROZPOCET | 0 | 0 | 0 | 0 | 0 | 1 | 0 | 4 | -2100364028
| P |  | Poznámka k položce: Stávající používaná komínová tělesa - nutná koordinace s místním správcem. | [14 empty] | P | 2
9 | K | 953845223 | Příplatek k vyvložkování komínového průduchu nerezovými vložkami ohebnými D do 160 mm ZKD 1m výšky | m | 63 |  | 0 |  |  | základní |  | 0 | 0.00135 | 0.08505 | 0 | 0 | 4 | K | 2 |  |  |  | ROZPOCET | 0 | 0 | 0 | 0 | 0 | 1 | 0 | 4 | -1808475877
| VV |  | 7*9 |  | 63 | [12 empty] | VV | 2 | 2 | True | 1 | ROZPOCET
10 | K | 962032631 | Bourání zdiva komínového nad střechou z cihel na MV nebo MVC | m3 | 5.64 |  | 0 |  |  | základní |  | 0 | 0 | 0 | 1.594 | 8.9902 | 4 | K | 2 |  |  |  | ROZPOCET | 0 | 0 | 0 | 0 | 0 | 1 | 0 | 4 | 260991878
| VV |  | 1,05*0,45*3,75+0,45*0,45*5,5+1,8*0,45*3,4 |  | 5.64 | [12 empty] | VV | 2 | 2 | True | 1 | ROZPOCET
11 | K | 97604223R | Revize spalinových cest dle zákona č. 320/2015 Sb., o hasičském záchranném záchranném sboru a zákona č. 133/1985 Sb., o požární ochraně | kpl | 1 |  | 0 |  |  | základní |  | 0 | 0 | 0 | 0.017 | 0.017 | 4 | K | 2 |  |  |  | ROZPOCET | 0 | 0 | 0 | 0 | 0 | 1 | 0 | 4 | 1671173603
12 | K | 976047231 | Vybourání betonových nebo ŽB krycích desek | m2 | 3.245 |  | 0 |  |  | základní |  | 0 | 0 | 0 | 0.176 | 0.57112 | 4 | K | 2 |  |  |  | ROZPOCET | 0 | 0 | 0 | 0 | 0 | 1 | 0 | 4 | -890302753
| VV |  | 3*1,15*0,55+0,55*0,55+1,9*0,55 |  | 3.245 | [12 empty] | VV | 2 | 2 | True | 1 | ROZPOCET
13 | K | 977331113 | Frézování hloubky do 30 mm komínového průduchu z cihel plných pálených včetně odstranění stávajících vložek a přizpůsobení komínových těles pro nové vložkování | m | 84 |  | 0 |  |  | základní |  | 0 | 0 | 0 | 0.022 | 1.848 | 4 | K | 2 |  |  |  | ROZPOCET | 0 | 0 | 0 | 0 | 0 | 1 | 0 | 4 | -356580620
| VV |  | 7*12 |  | 84 | [12 empty] | VV | 2 | 2 | True | 1 | ROZPOCET
| D | 997 | Přesun sutě |  |  |  | 0 |  |  |  |  | 0 |  | 0 |  | 0 | 1 | D | 1 |  |  |  | ROZPOCET | [6 empty] | 0
14 | K | 997013113 | Vnitrostaveništní doprava suti a vybouraných hmot pro budovy v do 12 m | t | 47.538 |  | 0 |  |  | základní |  | 0 | 0 | 0 | 0 | 0 | 4 | K | 2 |  |  |  | ROZPOCET | 0 | 0 | 0 | 0 | 0 | 1 | 0 | 4 | 738341180
15 | K | 997013501 | Odvoz suti na skládku a vybouraných hmot nebo meziskládku do 1 km se složením | t | 41.174 |  | 0 |  |  | základní |  | 0 | 0 | 0 | 0 | 0 | 4 | K | 2 |  |  |  | ROZPOCET | 0 | 0 | 0 | 0 | 0 | 1 | 0 | 4 | 977206557
| VV |  | 47,521-6,347 |  | 41.174 | [12 empty] | VV | 2 | 2 | True | 1 | ROZPOCET
16 | K | 997013509 | Příplatek k odvozu suti a vybouraných hmot na skládku ZKD 1 km přes 1 km | t | 782.306 |  | 0 |  |  | základní |  | 0 | 0 | 0 | 0 | 0 | 4 | K | 2 |  |  |  | ROZPOCET | 0 | 0 | 0 | 0 | 0 | 1 | 0 | 4 | -926939691
| VV |  | 41,174*19 'Přepočtené koeficientem množství |  | 782.306 | [12 empty] | VV | 2 | 2 | False | 1 | ROZPOCET
17 | K | 99701350R | Odvoz výzisku z železného šrotu na místo určené objednatelem do 20 km se složením | t | 6.347 |  | 0 |  |  | základní |  | 0 | 0 | 0 | 0 | 0 | 4 | K | 2 |  |  |  | ROZPOCET | 0 | 0 | 0 | 0 | 0 | 1 | 0 | 4 | 1662852974
| P |  | Poznámka k položce: Železný šrot bude odvezen a složen dle pokynů zástupce investora do sběrného místa. Samotný železný šrot je majetkem investora. Hospodaření s vyzískaným materiálem (mimo odpad) bude prováděno v souladu se Směrnicí SŽDC č. 42 ze dne 7.1.2013. | [14 empty] | P | 2
18 | K | 997013801 | Poplatek za uložení stavebního betonového odpadu na skládce (skládkovné) | t | 0.571 |  | 0 |  |  | základní |  | 0 | 0 | 0 | 0 | 0 | 4 | K | 2 |  |  |  | ROZPOCET | 0 | 0 | 0 | 0 | 0 | 1 | 0 | 4 | -503671318
19 | K | 997013603 | Poplatek za uložení na skládce (skládkovné) stavebního odpadu cihelného kód odpadu 17 01 02 | t | 8.99 |  | 0 |  |  | základní |  | 0 | 0 | 0 | 0 | 0 | 4 | K | 2 |  |  |  | ROZPOCET | 0 | 0 | 0 | 0 | 0 | 1 | 0 | 4 | 204395920
20 | K | 997013811 | Poplatek za uložení stavebního dřevěného odpadu na skládce (skládkovné) | t | 28.485 |  | 0 |  |  | základní |  | 0 | 0 | 0 | 0 | 0 | 4 | K | 2 |  |  |  | ROZPOCET | 0 | 0 | 0 | 0 | 0 | 1 | 0 | 4 | 804911200
21 | K | 997013631 | Poplatek za uložení na skládce (skládkovné) stavebního odpadu směsného kód odpadu 17 09 04 | t | 3.128 |  | 0 |  |  | základní |  | 0 | 0 | 0 | 0 | 0 | 4 | K | 2 |  |  |  | ROZPOCET | 0 | 0 | 0 | 0 | 0 | 1 | 0 | 4 | -140499664
| VV |  | 47,521-6,347-0,571-8,99-28,485 |  | 3.128 | [12 empty] | VV | 2 | 2 | True | 1 | ROZPOCET
| D | 998 | Přesun hmot |  |  |  | 0 |  |  |  |  | 0 |  | 0 |  | 0 | 1 | D | 1 |  |  |  | ROZPOCET | [6 empty] | 0
22 | K | 998011002 | Přesun hmot pro budovy zděné v do 12 m | t | 19.821 |  | 0 |  |  | základní |  | 0 | 0 | 0 | 0 | 0 | 4 | K | 2 |  |  |  | ROZPOCET | 0 | 0 | 0 | 0 | 0 | 1 | 0 | 4 | -1122403749
| D | PSV | Práce a dodávky PSV |  |  |  | 0 |  |  |  |  | 0 |  | 46.0574 |  | 34.9003 | 2 | D | 0 |  |  |  | ROZPOCET | [6 empty] | 0
| D | 741 | Elektroinstalace - silnoproud |  |  |  | 0 |  |  |  |  | 0 |  | 0 |  | 0.068 | 2 | D | 1 |  |  |  | ROZPOCET | [6 empty] | 0
23 | K | 210280211 | Revize hromosvodného vedení | kpl | 1 |  | 0 |  |  | základní |  | 0 | 0 | 0 | 0 | 0 | 64 | K | 2 |  |  |  | ROZPOCET | 0 | 0 | 0 | 0 | 0 | 1 | 0 | 64 | 1313455837
24 | K | 210280211PD | Projekt hromosvodného vedení | kpl | 1 |  | 0 |  |  | základní |  | 0 | 0 | 0 | 0 | 0 | 64 | K | 2 |  |  |  | ROZPOCET | 0 | 0 | 0 | 0 | 0 | 1 | 0 | 64 | -2138691275
25 | K | 741420001 | Dodávka a montáž hromosvodu vč. kontroly a úpravy uzemnění, jímacích tyčí, naspojkování a ostatního materiálu | m | 200 |  | 0 |  |  | základní |  | 0 | 0 | 0 | 0 | 0 | 16 | K | 2 |  |  |  | ROZPOCET | 0 | 0 | 0 | 0 | 0 | 1 | 0 | 16 | -860670332
26 | K | 741421831 | Demontáž hromosvodného vedení bez zachování funkčnosti svodových drátů nebo lan na šikmé střeše, průměru do 8 mm | m | 170 |  | 0 |  |  | základní |  | 0 | 0 | 0 | 0.0004 | 0.068 | 16 | K | 2 |  |  |  | ROZPOCET | 0 | 0 | 0 | 0 | 0 | 1 | 0 | 16 | -1051179999
| D | 742 | Elektroinstalace |  |  |  | 0 |  |  |  |  | 0 |  | 0.158 |  | 0 | 2 | D | 1 |  |  |  | ROZPOCET | [6 empty] | 0
27 | K | 742-01 | Opatření nutná pro ochranu stávající antény vysílače na střeše a umístěné technologie v pravé věži | kpl | 1 |  | 0 |  |  | základní |  | 0 | 0 | 0 | 0 | 0 | 4 | K | 2 |  |  |  | ROZPOCET | 0 | 0 | 0 | 0 | 0 | 1 | 0 | 4 | 762938914
| P |  | Poznámka k položce: Před zahájením prací je nutná koordinace se správcem stávajícího zařízení!!! | [14 empty] | P | 2
28 | K | 742420021 | Montáž společné televizní antény antenního stožáru včetně upevňovacího materiálu | kus | 2 |  | 0 |  |  | základní |  | 0 | 0 | 0 | 0 | 0 | 16 | K | 2 |  |  |  | ROZPOCET | 0 | 0 | 0 | 0 | 0 | 1 | 0 | 16 | 490619737
29 | M | 31674068R | stožár anténní Pz v 3m | kus | 2 |  | 0 |  |  | základní |  | 0 | 0.079 | 0.158 | 0 | 0 | 32 | M | 2 |  |  |  | ROZPOCET | 0 | 0 | 0 | 0 | 0 | 1 | 0 | 16 | 1334337961
| D | 762 | Konstrukce tesařské |  |  |  | 0 |  |  |  |  | 0 |  | 29.7101 |  | 28.485 | 2 | D | 1 |  |  |  | ROZPOCET | [6 empty] | 0
30 | K | 762081351 | Vyrovnání a příprava st. krovů pro novou krytinu | m | 1440.7 |  | 0 |  |  | základní |  | 0 | 0 | 0 | 0 | 0 | 16 | K | 2 |  |  |  | ROZPOCET | 0 | 0 | 0 | 0 | 0 | 1 | 0 | 16 | 1654360089
| VV |  | 13*15,4"krokve pravý kraj" |  | 200.2 | [12 empty] | VV | 2 | 2 | True | 0 | ROZPOCET
| VV |  | 18*10"krokve pravá věž" |  | 180 | [12 empty] | VV | 2 | 2 | True | 0 | ROZPOCET
| VV |  | 23*15,4"krokve střed" |  | 354.2 | [12 empty] | VV | 2 | 2 | True | 0 | ROZPOCET
| VV |  | 18*13,2"krokve levá věž" |  | 237.6 | [12 empty] | VV | 2 | 2 | True | 0 | ROZPOCET
| VV |  | 76*5,2+7*5+7*5,5"přístřešek" |  | 468.7 | [12 empty] | VV | 2 | 2 | True | 0 | ROZPOCET
| VV |  | Součet |  | 1440.7 | [12 empty] | VV | 2 | 4 | True | 1 | ROZPOCET
31 | K | 76233213R | Výměna poškozených nosných částí krovů včetně profilace dle stávajícího vzhledu | m | 216.105 |  | 0 |  |  | základní |  | 0 | 0.01363 | 2.9455 | 0.014 | 3.0255 | 16 | K | 2 |  |  |  | ROZPOCET | 0 | 0 | 0 | 0 | 0 | 1 | 0 | 16 | -1213325291
| VV |  | 1440,7*0,15"předpoklad výměny do 15%" |  | 216.105 | [12 empty] | VV | 2 | 2 | True | 1 | ROZPOCET
32 | K | 762341811 | Demontáž bednění střech z prken | m2 | 1261.95 |  | 0 |  |  | základní |  | 0 | 0 | 0 | 0.015 | 18.9292 | 16 | K | 2 |  |  |  | ROZPOCET | 0 | 0 | 0 | 0 | 0 | 1 | 0 | 16 | -80488806
| VV |  | 11,5*15,4"pravý kraj" |  | 177.1 | [12 empty] | VV | 2 | 2 | True | 0 | ROZPOCET
| VV |  | 15,6*10"pravá věž" |  | 156 | [12 empty] | VV | 2 | 2 | True | 0 | ROZPOCET
| VV |  | 20,2*15,4"střed" |  | 311.08 | [12 empty] | VV | 2 | 2 | True | 0 | ROZPOCET
| VV |  | 15,6*13,2"levá věž" |  | 205.92 | [12 empty] | VV | 2 | 2 | True | 0 | ROZPOCET
| VV |  | 68*5,2+5*5,6+5,5*5,5"přístřešek" |  | 411.85 | [12 empty] | VV | 2 | 2 | True | 0 | ROZPOCET
| VV |  | Součet |  | 1261.95 | [12 empty] | VV | 2 | 4 | True | 1 | ROZPOCET
33 | K | 762341210 | Montáž bednění střech rovných a šikmých sklonu do 60° z hrubých prken na sraz | m2 | 638.6 |  | 0 |  |  | základní |  | 0 | 0 | 0 | 0 | 0 | 16 | K | 2 |  |  |  | ROZPOCET | 0 | 0 | 0 | 0 | 0 | 1 | 0 | 16 | -844169385
| VV |  | 1261,95-623,35"odpočet přesahů a přístřešku z palubek" |  | 638.6 | [12 empty] | VV | 2 | 2 | True | 1 | ROZPOCET
34 | M | 60515111 | řezivo jehličnaté boční prkno jakost I.-II. 2-3cm | m3 | 17.562 |  | 0 |  |  | základní |  | 0 | 0.55 | 9.6591 | 0 | 0 | 32 | M | 2 |  |  |  | ROZPOCET | 0 | 0 | 0 | 0 | 0 | 1 | 0 | 16 | 1628388717
| VV |  | 638,600*0,02500 |  | 15.965 | [12 empty] | VV | 2 | 2 | True | 1 | ROZPOCET
| VV |  | 15,965*1,1 'Přepočtené koeficientem množství |  | 17.562 | [12 empty] | VV | 2 | 2 | False | 1 | ROZPOCET
35 | K | 762341260 | Montáž bednění střech rovných a šikmých sklonu do 60° z palubek | m2 | 623.35 |  | 0 |  |  | základní |  | 0 | 0 | 0 | 0 | 0 | 16 | K | 2 |  |  |  | ROZPOCET | 0 | 0 | 0 | 0 | 0 | 1 | 0 | 16 | -388423595
| VV |  | 2*11,5*1,2+2*7,7*1,5"přesah pravý kraj" |  | 50.7 | [12 empty] | VV | 2 | 2 | True | 0 | ROZPOCET
| VV |  | 2*2,5*1,2+4*5*1,5+2*3,5*1,2"přesah pravá věž" |  | 44.4 | [12 empty] | VV | 2 | 2 | True | 0 | ROZPOCET
| VV |  | 2*20,2*1,2"přesah střed" |  | 48.48 | [12 empty] | VV | 2 | 2 | True | 0 | ROZPOCET
| VV |  | 2*4*1,2+15,6*1,2+4*6,6*1,5"přesah levá věž" |  | 67.92 | [12 empty] | VV | 2 | 2 | True | 0 | ROZPOCET
| VV |  | 68*5,2+5*5,6+5,5*5,5"komplet přístřešek |  | 411.85 | [12 empty] | VV | 2 | 2 | True | 0 | ROZPOCET
| VV |  | Součet |  | 623.35 | [12 empty] | VV | 2 | 4 | True | 1 | ROZPOCET
36 | M | 61191184 | palubky SM tl.25mm š.146mm A/B | m2 | 654.518 |  | 0 |  |  | základní |  | 0 | 0.01176 | 7.6971 | 0 | 0 | 32 | M | 2 |  |  |  | ROZPOCET | 0 | 0 | 0 | 0 | 0 | 1 | 0 | 16 | -564916037
| VV |  | 623,35*1,05 'Přepočtené koeficientem množství |  | 654.518 | [12 empty] | VV | 2 | 2 | False | 1 | ROZPOCET
37 | K | 762343811 | Demontáž štítových říms, včetně kostry, krajnice a závětrného prkna, z prken hrubých, hoblovaných tl. do 32 mm | m2 | 14.7 |  | 0 |  |  | základní |  | 0 | 0 | 0 | 0.015 | 0.2205 | 16 | K | 2 |  |  |  | ROZPOCET | 0 | 0 | 0 | 0 | 0 | 1 | 0 | 16 | 1659445572
| VV |  | (2*7,7+4*5+4*6,6+0,5+5,2+5,5+0,5)*0,2"štítová prkna" |  | 14.7 | [12 empty] | VV | 2 | 2 | True | 1 | ROZPOCET
38 | K | 762341650 | Bednění a laťování montáž bednění štítových okapových říms, krajnic, závětrných prken a žaluzií ve spádu nebo rovnoběžně s okapem z prken hoblovaných | m2 | 14.7 |  | 0 |  |  | základní |  | 0 | 0 | 0 | 0 | 0 | 16 | K | 2 |  |  |  | ROZPOCET | 0 | 0 | 0 | 0 | 0 | 1 | 0 | 16 | 1181263762
39 | M | 605151210 | řezivo jehličnaté boční prkno hoblované a profilované dle stávajícího vzhledu jakost I.-II. tl. 4 - 6 cm | m3 | 0.97 |  | 0 |  |  | základní |  | 0 | 0.55 | 0.5335 | 0 | 0 | 32 | M | 2 |  |  |  | ROZPOCET | 0 | 0 | 0 | 0 | 0 | 1 | 0 | 16 | 1509081384
| VV |  | 14,7*0,06 |  | 0.882 | [12 empty] | VV | 2 | 2 | True | 1 | ROZPOCET
| VV |  | 0,882*1,1 'Přepočtené koeficientem množství |  | 0.97 | [12 empty] | VV | 2 | 2 | False | 1 | ROZPOCET
40 | K | 762083122 | Impregnace řeziva proti dřevokaznému hmyzu, houbám a plísním máčením třída ohrožení 3 a 4 | m3 | 31.56 |  | 0 |  |  | základní |  | 0 | 0.00189 | 0.059648 | 0 | 0 | 16 | K | 2 |  |  |  | ROZPOCET | 0 | 0 | 0 | 0 | 0 | 1 | 0 | 16 | 1631883006
| VV |  | 17,562+685,685*0,019+0,97 |  | 31.56 | [12 empty] | VV | 2 | 2 | True | 1 | ROZPOCET
41 | K | 762342812 | Demontáž laťování střech z latí osové vzdálenosti do 0,50 m | m2 | 1261.95 |  | 0 |  |  | základní |  | 0 | 0 | 0 | 0.005 | 6.3098 | 16 | K | 2 |  |  |  | ROZPOCET | 0 | 0 | 0 | 0 | 0 | 1 | 0 | 16 | 1827040213
42 | K | 762342214 | Montáž laťování na střechách jednoduchých sklonu do 60° osové vzdálenosti do 360 mm | m2 | 1261.95 |  | 0 |  |  | základní |  | 0 | 0 | 0 | 0 | 0 | 16 | K | 2 |  |  |  | ROZPOCET | 0 | 0 | 0 | 0 | 0 | 1 | 0 | 16 | -2002372236
43 | M | 60514114 | řezivo jehličnaté lať impregnovaná dl 4 m | m3 | 8.382 |  | 0 |  |  | základní |  | 0 | 0.55 | 4.6101 | 0 | 0 | 32 | M | 2 |  |  |  | ROZPOCET | 0 | 0 | 0 | 0 | 0 | 1 | 0 | 16 | -219879477
| VV |  | 448,5*0,04*0,06"pravý kraj" |  | 1.076 | [12 empty] | VV | 2 | 2 | True | 0 | ROZPOCET
| VV |  | 390*0,04*0,06"pravá věž" |  | 0.936 | [12 empty] | VV | 2 | 2 | True | 0 | ROZPOCET
| VV |  | 787,8*0,04*0,06"střed" |  | 1.891 | [12 empty] | VV | 2 | 2 | True | 0 | ROZPOCET
| VV |  | 514,8*0,04*0,06"levá věž" |  | 1.236 | [12 empty] | VV | 2 | 2 | True | 0 | ROZPOCET
| VV |  | (884+72,8+77)*0,04*0,06"přístřešek" |  | 2.481 | [12 empty] | VV | 2 | 2 | True | 0 | ROZPOCET
| VV |  | Součet |  | 7.62 | [12 empty] | VV | 2 | 4 | True | 1 | ROZPOCET
| VV |  | 7,62*1,1 'Přepočtené koeficientem množství |  | 8.382 | [12 empty] | VV | 2 | 2 | False | 1 | ROZPOCET
44 | K | 762342441 | Montáž lišt trojúhelníkových nebo kontralatí na střechách sklonu do 60° | m | 1440.7 |  | 0 |  |  | základní |  | 0 | 0 | 0 | 0 | 0 | 16 | K | 2 |  |  |  | ROZPOCET | 0 | 0 | 0 | 0 | 0 | 1 | 0 | 16 | 1453162947
45 | M | 60514114 | řezivo jehličnaté lať impregnovaná dl 4 m | m3 | 5.706 |  | 0 |  |  | základní |  | 0 | 0.55 | 3.1383 | 0 | 0 | 32 | M | 2 |  |  |  | ROZPOCET | 0 | 0 | 0 | 0 | 0 | 1 | 0 | 16 | 1809638400
| VV |  | 1440,7*0,06*0,06 |  | 5.187 | [12 empty] | VV | 2 | 2 | True | 1 | ROZPOCET
| VV |  | 5,187*1,1 'Přepočtené koeficientem množství |  | 5.706 | [12 empty] | VV | 2 | 2 | False | 1 | ROZPOCET
46 | K | 762395000 | Spojovací prostředky pro montáž krovu, bednění, laťování, světlíky, klíny | m3 | 45.648 |  | 0 |  |  | základní |  | 0 | 0.02337 | 1.0668 | 0 | 0 | 16 | K | 2 |  |  |  | ROZPOCET | 0 | 0 | 0 | 0 | 0 | 1 | 0 | 16 | 1688598086
| VV |  | 17,562+685,685*0,019+0,97+8,382+5,706 |  | 45.648 | [12 empty] | VV | 2 | 2 | True | 1 | ROZPOCET
47 | K | 998762202 | Přesun hmot procentní pro kce tesařské v objektech v do 12 m | % |  |  | 0 |  |  | základní |  | 0 | 0 | 0 | 0 | 0 | 16 | K | 2 |  |  |  | ROZPOCET | 0 | 0 | 0 | 0 | 0 | 1 | 0 | 16 | -1857945945
| D | 764 | Konstrukce klempířské |  |  |  | 0 |  |  |  |  | 0 |  | 11.928 |  | 6.3473 | 2 | D | 1 |  |  |  | ROZPOCET | [6 empty] | 0
48 | K | 764001841 | revize | m2 | 1261.95 |  | 0 |  |  | základní |  | 0 | 0 | 0 | 0.00312 | 3.9373 | 16 | K | 2 |  |  |  | ROZPOCET | 0 | 0 | 0 | 0 | 0 | 1 | 0 | 16 | 1181024225
49 | K | 764111641 | Krytina střechy rovné drážkováním ze svitků z Pz plechu s povrchovou úpravou rš 670 mm sklonu do 30° | m2 | 411.85 |  | 0 |  |  | základní |  | 0 | 0.00661 | 2.7223 | 0 | 0 | 16 | K | 2 |  |  |  | ROZPOCET | 0 | 0 | 0 | 0 | 0 | 1 | 0 | 16 | -968434160
| P |  | Poznámka k položce: Vzhled viz TZ Tl. plechu 0,6 mm - varianta STRONG odolná proti prošlápnutí a krupobití, povrchová úprava DURAFROST, Předpokládaná barva 035 břidlicově šedá, kód barvy BRSE, NCS S 7502-B, RAL 7016, struktura matná, hrubá Barva bude finálně odsouhlasena na základě předložení vzorníku zástupcem ivestora na místě | [14 empty] | P | 2
| VV |  | 68*5,2+5*5,6+5,5*5,5"přístřešek" |  | 411.85 | [12 empty] | VV | 2 | 2 | True | 1 | ROZPOCET
50 | K | 76411165R | Krytina střechy rovné z taškových tabulí z Pz plechu s povrchovou úpravou (poplastovaný plech) sklonu do 60° | m2 | 850.1 |  | 0 |  |  | základní |  | 0 | 0.0065 | 5.5256 | 0 | 0 | 16 | K | 2 |  |  |  | ROZPOCET | 0 | 0 | 0 | 0 | 0 | 1 | 0 | 16 | -1381007612
| P |  | Poznámka k položce: Vzhled viz TZ Tl. plechu 0,6 mm - varianta STRONG odolná proti prošlápnutí a krupobití, povrchová úprava ELITE, Předpokládaná barva 088 břidlicově šedá matná, kód barvy BRSE, NCS S 7005-B20G, RAL 7016, struktura jemně strukturovaná. Barva bude finálně odsouhlasena na základě předložení vzorníku zástupcem ivestora na místě. | [14 empty] | P | 2
| VV |  | 11,5*15,4"pravý kraj" |  | 177.1 | [12 empty] | VV | 2 | 2 | True | 0 | ROZPOCET
| VV |  | 15,6*10"pravá věž" |  | 156 | [12 empty] | VV | 2 | 2 | True | 0 | ROZPOCET
| VV |  | 20,2*15,4"střed" |  | 311.08 | [12 empty] | VV | 2 | 2 | True | 0 | ROZPOCET
| VV |  | 15,6*13,2"levá věž" |  | 205.92 | [12 empty] | VV | 2 | 2 | True | 0 | ROZPOCET
| VV |  | Součet |  | 850.1 | [12 empty] | VV | 2 | 4 | True | 1 | ROZPOCET
51 | K | 764001851 | Demontáž hřebene s větrací mřížkou nebo hřebenovým plechem do suti | m | 80.2 |  | 0 |  |  | základní |  | 0 | 0 | 0 | 0.00338 | 0.27108 | 16 | K | 2 |  |  |  | ROZPOCET | 0 | 0 | 0 | 0 | 0 | 1 | 0 | 16 | 1525822750
| VV |  | 43+15,6+15,6+6 |  | 80.2 | [12 empty] | VV | 2 | 2 | True | 1 | ROZPOCET
52 | K | 764211625 | Oplechování větraného hřebene s větracím pásem z Pz s povrchovou úpravou (poplastovaný plech) rš 400 mm | m | 80.2 |  | 0 |  |  | základní |  | 0 | 0.00406 | 0.32561 | 0 | 0 | 16 | K | 2 |  |  |  | ROZPOCET | 0 | 0 | 0 | 0 | 0 | 1 | 0 | 16 | -242836062
| P |  | Poznámka k položce: Příslušenství k taškovým tabulím nebo hladké drážkové falcované krytině, povrch Elite nebo Durafrost Předpokládaná barva 088 břidlicově šedá matná, kód barvy BRSE, NCS S 7005-B20G, RAL 7016, struktura jemně strukturovaná, barva bude finálně odsouhlasena na základě předložení vzorníku zástupcem ivestora na místě. | [14 empty] | P | 2
53 | K | 764001891 | Demontáž úžlabí do suti | m | 44 |  | 0 |  |  | základní |  | 0 | 0 | 0 | 0.00348 | 0.15312 | 16 | K | 2 |  |  |  | ROZPOCET | 0 | 0 | 0 | 0 | 0 | 1 | 0 | 16 | 217290606
| VV |  | 4*8+2*6 |  | 44 | [12 empty] | VV | 2 | 2 | True | 1 | ROZPOCET
54 | K | 76421260R | Oplechování úžlabí z Pz s povrchovou úpravou rš 500 mm | m | 44 |  | 0 |  |  | základní |  | 0 | 0.00434 | 0.19096 | 0 | 0 | 16 | K | 2 |  |  |  | ROZPOCET | 0 | 0 | 0 | 0 | 0 | 1 | 0 | 16 | -1283411472
| P |  | Poznámka k položce: Příslušenství k taškovým tabulím nebo hladké drážkové falcované krytině, povrch Elite nebo Durafrost Předpokládaná barva 088 břidlicově šedá matná, kód barvy BRSE, NCS S 7005-B20G, RAL 7016, struktura jemně strukturovaná, barva bude finálně odsouhlasena na základě předložení vzorníku zástupcem ivestora na místě. | [14 empty] | P | 2
55 | K | 764002801 | Demontáž závětrné lišty do suti | m | 73 |  | 0 |  |  | základní |  | 0 | 0 | 0 | 0.0017 | 0.1241 | 16 | K | 2 |  |  |  | ROZPOCET | 0 | 0 | 0 | 0 | 0 | 1 | 0 | 16 | 1198873969
| VV |  | 2*7,7+4*5+4*6,6+0,5+5,2+5,5 |  | 73 | [12 empty] | VV | 2 | 2 | True | 1 | ROZPOCET
56 | K | 764212635 | Oplechování štítu závětrnou lištou z Pz s povrchovou úpravou (poplastovaný plech) rš 400 mm | m | 73 |  | 0 |  |  | základní |  | 0 | 0.00347 | 0.25331 | 0 | 0 | 16 | K | 2 |  |  |  | ROZPOCET | 0 | 0 | 0 | 0 | 0 | 1 | 0 | 16 | 87599236
| P |  | Poznámka k položce: Příslušenství k taškovým tabulím nebo hladké drážkové falcované krytině, povrch Elite nebo Durafrost Předpokládaná barva 088 břidlicově šedá matná, kód barvy BRSE, NCS S 7005-B20G, RAL 7016, struktura jemně strukturovaná, barva bude finálně odsouhlasena na základě předložení vzorníku zástupcem ivestora na místě. | [14 empty] | P | 2
57 | K | 764002812 | Demontáž okapového plechu do suti v krytině skládané | m | 172.5 |  | 0 |  |  | základní |  | 0 | 0 | 0 | 0.00177 | 0.30533 | 16 | K | 2 |  |  |  | ROZPOCET | 0 | 0 | 0 | 0 | 0 | 1 | 0 | 16 | 695413338
| VV |  | 2*11,5"pravý kraj" |  | 23 | [12 empty] | VV | 2 | 2 | True | 0 | ROZPOCET
| VV |  | 2*2,5+2*3,5"pravá věž" |  | 12 | [12 empty] | VV | 2 | 2 | True | 0 | ROZPOCET
| VV |  | 2*20,2"střed" |  | 40.4 | [12 empty] | VV | 2 | 2 | True | 0 | ROZPOCET
| VV |  | 2*4+15,6"levá věž" |  | 23.6 | [12 empty] | VV | 2 | 2 | True | 0 | ROZPOCET
| VV |  | 68+5,5"přístřešek" |  | 73.5 | [12 empty] | VV | 2 | 2 | True | 0 | ROZPOCET
| VV |  | Součet |  | 172.5 | [12 empty] | VV | 2 | 4 | True | 1 | ROZPOCET
58 | K | 76421266R | Oplechování rovné okapové hrany z Pz s povrchovou úpravou (poplastovaný plech) rš 400 mm | m | 172.5 |  | 0 |  |  | základní |  | 0 | 0.00357 | 0.61582 | 0 | 0 | 16 | K | 2 |  |  |  | ROZPOCET | 0 | 0 | 0 | 0 | 0 | 1 | 0 | 16 | 213472881
| P |  | Poznámka k položce: Příslušenství k taškovým tabulím nebo hladké drážkové falcované krytině, povrch Elite nebo Durafrost Předpokládaná barva 088 břidlicově šedá matná, kód barvy BRSE, NCS S 7005-B20G, RAL 7016, struktura jemně strukturovaná, barva bude finálně odsouhlasena na základě předložení vzorníku zástupcem ivestora na místě. | [14 empty] | P | 2
59 | K | 764002821 | Demontáž střešního výlezu do suti | kus | 15 |  | 0 |  |  | základní |  | 0 | 0 | 0 | 0.00906 | 0.1359 | 16 | K | 2 |  |  |  | ROZPOCET | 0 | 0 | 0 | 0 | 0 | 1 | 0 | 16 | -2105309223
60 | K | 764213652.1 | Oplechování střešních prvků z pozinkovaného plechu s povrchovou úpravou střešní výlez rozměru 600 x 600 mm, střechy s krytinou skládanou nebo plechovou | kus | 11 |  | 0 |  |  | základní |  | 0 | 0.0036 | 0.0396 | 0 | 0 | 16 | K | 2 |  |  |  | ROZPOCET | 0 | 0 | 0 | 0 | 0 | 1 | 0 | 16 | 346477410
| P |  | Poznámka k položce: Příslušenství k taškovým tabulím nebo hladké drážkové falcované krytině, povrch Elite nebo Durafrost Předpokládaná barva 088 břidlicově šedá matná, kód barvy BRSE, NCS S 7005-B20G, RAL 7016, struktura jemně strukturovaná, barva bude finálně odsouhlasena na základě předložení vzorníku zástupcem ivestora na místě. | [14 empty] | P | 2
61 | K | 764002841 | Demontáž oplechování horních ploch zdí a nadezdívek do suti | m | 44.6 |  | 0 |  |  | základní |  | 0 | 0 | 0 | 0.00191 | 0.085186 | 16 | K | 2 |  |  |  | ROZPOCET | 0 | 0 | 0 | 0 | 0 | 1 | 0 | 16 | -875498440
| VV |  | 2*8"požární zeď - pravá věž" |  | 16 | [12 empty] | VV | 2 | 2 | True | 0 | ROZPOCET
| VV |  | 12+6"atika nad WC" |  | 18 | [12 empty] | VV | 2 | 2 | True | 0 | ROZPOCET
| VV |  | 5,6+5"atika nad stánkem" |  | 10.6 | [12 empty] | VV | 2 | 2 | True | 0 | ROZPOCET
| VV |  | Součet |  | 44.6 | [12 empty] | VV | 2 | 4 | True | 1 | ROZPOCET
62 | K | 764214605 | Oplechování horních ploch a atik bez rohů z Pz s povrch úpravou mechanicky kotvené rš 400 mm | m | 44.6 |  | 0 |  |  | základní |  | 0 | 0.00351 | 0.15655 | 0 | 0 | 16 | K | 2 |  |  |  | ROZPOCET | 0 | 0 | 0 | 0 | 0 | 1 | 0 | 16 | 1373285693
| P |  | Poznámka k položce: Příslušenství k taškovým tabulím nebo hladké drážkové falcované krytině, povrch Elite nebo Durafrost Předpokládaná barva 088 břidlicově šedá matná, kód barvy BRSE, NCS S 7005-B20G, RAL 7016, struktura jemně strukturovaná, barva bude finálně odsouhlasena na základě předložení vzorníku zástupcem ivestora na místě. | [14 empty] | P | 2
63 | K | 764215645 | Příplatek za zvýšenou pracnost při oplechování rohů nadezdívek (atik) z Pz s povrch úprav rš do400mm | kus | 2 |  | 0 |  |  | základní |  | 0 | 0 | 0 | 0 | 0 | 16 | K | 2 |  |  |  | ROZPOCET | 0 | 0 | 0 | 0 | 0 | 1 | 0 | 16 | 310440492
64 | K | 764002871 | Demontáž lemování zdí do suti | m | 111.2 |  | 0 |  |  | základní |  | 0 | 0 | 0 | 0.00175 | 0.1946 | 16 | K | 2 |  |  |  | ROZPOCET | 0 | 0 | 0 | 0 | 0 | 1 | 0 | 16 | -1699730115
| VV |  | 2*3+2*4"pravá věž" |  | 14 | [12 empty] | VV | 2 | 2 | True | 0 | ROZPOCET
| VV |  | 2*4,5"levá věž" |  | 9 | [12 empty] | VV | 2 | 2 | True | 0 | ROZPOCET
| VV |  | 5,2+68+2*5+5"přístřešek" |  | 88.2 | [12 empty] | VV | 2 | 2 | True | 0 | ROZPOCET
| VV |  | Součet |  | 111.2 | [12 empty] | VV | 2 | 4 | True | 1 | ROZPOCET
65 | K | 764311604 | Lemování rovných zdí střech z Pz s povrchovou úpravou rš 330 mm | m | 111.2 |  | 0 |  |  | základní |  | 0 | 0.00289 | 0.32137 | 0 | 0 | 16 | K | 2 |  |  |  | ROZPOCET | 0 | 0 | 0 | 0 | 0 | 1 | 0 | 16 | -1360548415
| P |  | Poznámka k položce: Příslušenství k taškovým tabulím nebo hladké drážkové falcované krytině, povrch Elite nebo Durafrost Předpokládaná barva 088 břidlicově šedá matná, kód barvy BRSE, NCS S 7005-B20G, RAL 7016, struktura jemně strukturovaná, barva bude finálně odsouhlasena na základě předložení vzorníku zástupcem ivestora na místě. | [14 empty] | P | 2
66 | K | 764002881 | Demontáž lemování střešních prostupů do suti | m2 | 16.05 |  | 0 |  |  | základní |  | 0 | 0 | 0 | 0.00584 | 0.093732 | 16 | K | 2 |  |  |  | ROZPOCET | 0 | 0 | 0 | 0 | 0 | 1 | 0 | 16 | 2141725204
| VV |  | 2,7*0,5+4,5*0,5+3*3*0,5+1,8*0,5+1,8*0,5+4,5*0,5+3,3*0,5+1,8*0,5+2,7*0,5"komíny" |  | 16.05 | [12 empty] | VV | 2 | 2 | True | 1 | ROZPOCET
67 | K | 764314612 | Lemování prostupů střech s krytinou skládanou nebo plechovou z Pz s povrchovou úpravou | m2 | 8.4 |  | 0 |  |  | základní |  | 0 | 0.01079 | 0.090636 | 0 | 0 | 16 | K | 2 |  |  |  | ROZPOCET | 0 | 0 | 0 | 0 | 0 | 1 | 0 | 16 | 905839289
| P |  | Poznámka k položce: Příslušenství k taškovým tabulím nebo hladké drážkové falcované krytině, povrch Elite nebo Durafrost Předpokládaná barva 088 břidlicově šedá matná, kód barvy BRSE, NCS S 7005-B20G, RAL 7016, struktura jemně strukturovaná, barva bude finálně odsouhlasena na základě předložení vzorníku zástupcem ivestora na místě. | [14 empty] | P | 2
| VV |  | 2,7*0,5+4,5*0,5+1,8*0,5+3,3*0,5+1,8*0,5+2,7*0,5"ponechávané komíny" |  | 8.4 | [12 empty] | VV | 2 | 2 | True | 1 | ROZPOCET
68 | K | 764003801 | Demontáž lemování trub, konzol, držáků, ventilačních nástavců a jiných kusových prvků do suti | kus | 44 |  | 0 |  |  | základní |  | 0 | 0 | 0 | 0.00188 | 0.08272 | 16 | K | 2 |  |  |  | ROZPOCET | 0 | 0 | 0 | 0 | 0 | 1 | 0 | 16 | -1803937276
69 | K | 764315621 | Lemování trub, konzol,držáků z Pz s povrch úpravou (poplastovaný plech) střech s krytinou skládanou D do 75 mm | kus | 30 |  | 0 |  |  | základní |  | 0 | 0.0027 | 0.081 | 0 | 0 | 16 | K | 2 |  |  |  | ROZPOCET | 0 | 0 | 0 | 0 | 0 | 1 | 0 | 16 | -953663657
| P |  | Poznámka k položce: Příslušenství k taškovým tabulím nebo hladké drážkové falcované krytině, povrch Elite nebo Durafrost Předpokládaná barva 088 břidlicově šedá matná, kód barvy BRSE, NCS S 7005-B20G, RAL 7016, struktura jemně strukturovaná, barva bude finálně odsouhlasena na základě předložení vzorníku zástupcem ivestora na místě. | [14 empty] | P | 2
70 | K | 764004801 | Demontáž podokapního žlabu do suti | m | 73.5 |  | 0 |  |  | základní |  | 0 | 0 | 0 | 0.0026 | 0.1911 | 16 | K | 2 |  |  |  | ROZPOCET | 0 | 0 | 0 | 0 | 0 | 1 | 0 | 16 | -683972782
| VV |  | 68+5,5"přístřešek" |  | 73.5 | [12 empty] | VV | 2 | 2 | True | 1 | ROZPOCET
71 | K | 764541305 | Žlab podokapní půlkruhový z TiZn plechu rš 330 mm | m | 73.5 |  | 0 |  |  | základní |  | 0 | 0.00286 | 0.21021 | 0 | 0 | 16 | K | 2 |  |  |  | ROZPOCET | 0 | 0 | 0 | 0 | 0 | 1 | 0 | 16 | -1119426519
72 | K | 764541346 | Kotlík oválný (trychtýřový) pro podokapní žlaby z TiZn plechu 330/100 mm | kus | 4 |  | 0 |  |  | základní |  | 0 | 0.00048 | 0.00192 | 0 | 0 | 16 | K | 2 |  |  |  | ROZPOCET | 0 | 0 | 0 | 0 | 0 | 1 | 0 | 16 | -2070510380
73 | K | 764004821 | Demontáž nástřešního žlabu do suti | m | 99 |  | 0 |  |  | základní |  | 0 | 0 | 0 | 0.00605 | 0.59895 | 16 | K | 2 |  |  |  | ROZPOCET | 0 | 0 | 0 | 0 | 0 | 1 | 0 | 16 | 942627923
| VV |  | 2*11,5"pravý kraj" |  | 23 | [12 empty] | VV | 2 | 2 | True | 0 | ROZPOCET
| VV |  | 2*2,5+2*3,5"pravá věž" |  | 12 | [12 empty] | VV | 2 | 2 | True | 0 | ROZPOCET
| VV |  | 2*20,2"střed" |  | 40.4 | [12 empty] | VV | 2 | 2 | True | 0 | ROZPOCET
| VV |  | 2*4+15,6"levá věž" |  | 23.6 | [12 empty] | VV | 2 | 2 | True | 0 | ROZPOCET
| VV |  | Součet |  | 99 | [12 empty] | VV | 2 | 4 | True | 1 | ROZPOCET
74 | K | 764543306 | Žlaby nástřešní oblého tvaru včetně háků, čel a hrdel z TiZn plechu rš 500 mm | m | 99 |  | 0 |  |  | základní |  | 0 | 0.00547 | 0.54153 | 0 | 0 | 16 | K | 2 |  |  |  | ROZPOCET | 0 | 0 | 0 | 0 | 0 | 1 | 0 | 16 | -1755186039
75 | K | 764543326 | Příplatek za provedení rohu nebo koutu nadokapního žlabu z TiZn plechu rš 500 mm | kus | 22 |  | 0 |  |  | základní |  | 0 | 0.0001 | 0.0022 | 0 | 0 | 16 | K | 2 |  |  |  | ROZPOCET | 0 | 0 | 0 | 0 | 0 | 1 | 0 | 16 | -2003514687
76 | K | 764001801 | Demontáž oplechování za nástřešním žlabem z plechu do suti | m | 99 |  | 0 |  |  | základní |  | 0 | 0 | 0 | 0.00176 | 0.17424 | 16 | K | 2 |  |  |  | ROZPOCET | 0 | 0 | 0 | 0 | 0 | 1 | 0 | 16 | -1864352979
77 | K | 76401161R | Oplechování za nástřešním žlabem vč. podkladního plechu a ukončení z Pz s upraveným povrchem rš 500 mm | m | 99 |  | 0 |  |  | základní |  | 0 | 0.00434 | 0.42966 | 0 | 0 | 16 | K | 2 |  |  |  | ROZPOCET | 0 | 0 | 0 | 0 | 0 | 1 | 0 | 16 | -1028702184
| P |  | Poznámka k položce: Příslušenství k taškovým tabulím nebo hladké drážkové falcované krytině, povrch Elite nebo Durafrost Předpokládaná barva 088 břidlicově šedá matná, kód barvy BRSE, NCS S 7005-B20G, RAL 7016, struktura jemně strukturovaná, barva bude finálně odsouhlasena na základě předložení vzorníku zástupcem ivestora na místě. | [14 empty] | P | 2
78 | K | 764213456 | Sněhový zachytávač krytiny z Pz plechu s povrchovou úpravou (poplastovaný plech) průběžný dvoutrubkový | m | 172.5 |  | 0 |  |  | základní |  | 0 | 0.0024 | 0.414 | 0 | 0 | 16 | K | 2 |  |  |  | ROZPOCET | 0 | 0 | 0 | 0 | 0 | 1 | 0 | 16 | 1785925139
| P |  | Poznámka k položce: Příslušenství k taškovým tabulím nebo hladké drážkové falcované krytině, povrch Elite nebo Durafrost Předpokládaná barva 087 tmavě šedá, kód barvy TMSE, RAL 7011, barva bude finálně odsouhlasena na základě předložení vzorníku zástupcem ivestora na místě. | [14 empty] | P | 2
| VV |  | 73,5+99 |  | 172.5 | [12 empty] | VV | 2 | 2 | True | 1 | ROZPOCET
79 | K | 764316643 | Větrací komínek izolovaný s průchodkou na skládané krytině z taškových tabulí s povrch. úpravou (poplastovaný plech) D 110mm | kus | 4 |  | 0 |  |  | základní |  | 0 | 0.0014 | 0.0056 | 0 | 0 | 16 | K | 2 |  |  |  | ROZPOCET | 0 | 0 | 0 | 0 | 0 | 1 | 0 | 16 | 1994076966
80 | K | 998764202 | Přesun hmot procentní pro konstrukce klempířské v objektech v do 12 m | % |  |  | 0 |  |  | základní |  | 0 | 0 | 0 | 0 | 0 | 16 | K | 2 |  |  |  | ROZPOCET | 0 | 0 | 0 | 0 | 0 | 1 | 0 | 16 | 60572471
| D | 765 | Krytina skládaná |  |  |  | 0 |  |  |  |  | 0 |  | 3.6419 |  | 0 | 2 | D | 1 |  |  |  | ROZPOCET | [6 empty] | 0
81 | K | 765113121 | Okapová hrana s větrací mřížkou jednoduchou | m | 172.5 |  | 0 |  |  | základní |  | 0 | 8e-05 | 0.0138 | 0 | 0 | 16 | K | 2 |  |  |  | ROZPOCET | 0 | 0 | 0 | 0 | 0 | 1 | 0 | 16 | 1473133371
82 | K | 765191023 | Montáž pojistné hydroizolační fólie kladené ve sklonu přes 20° s lepenými spoji na bednění | m2 | 1261.95 |  | 0 |  |  | základní |  | 0 | 0 | 0 | 0 | 0 | 16 | K | 2 |  |  |  | ROZPOCET | 0 | 0 | 0 | 0 | 0 | 1 | 0 | 16 | 48719086
83 | M | 63150819.ISV | TYVEK SOLID, 50 000 × 1500mm, role 75 m2, kontaktní pojistná hydroizolace určená pro šikmé střechy a aplikaci na bednění. | m2 | 1451.243 |  | 0 |  |  | základní |  | 0 | 0.0025 | 3.6281 | 0 | 0 | 32 | M | 2 |  |  |  | ROZPOCET | 0 | 0 | 0 | 0 | 0 | 1 | 0 | 16 | 1318294761
| VV |  | 1261,95*1,15 'Přepočtené koeficientem množství |  | 1451.243 | [12 empty] | VV | 2 | 2 | False | 1 | ROZPOCET
84 | K | 998765202 | Přesun hmot procentní pro krytiny skládané v objektech v do 12 m | % |  |  | 0 |  |  | základní |  | 0 | 0 | 0 | 0 | 0 | 16 | K | 2 |  |  |  | ROZPOCET | 0 | 0 | 0 | 0 | 0 | 1 | 0 | 16 | 169026183
| D | 767 | Konstrukce zámečnické |  |  |  | 0 |  |  |  |  | 0 |  | 0.0244 |  | 0 | 2 | D | 1 |  |  |  | ROZPOCET | [6 empty] | 0
85 | K | 767851104 | Montáž lávek komínových - kompletní celé lávky | m | 6.1 |  | 0 |  |  | základní |  | 0 | 0 | 0 | 0 | 0 | 16 | K | 2 |  |  |  | ROZPOCET | 0 | 0 | 0 | 0 | 0 | 1 | 0 | 16 | 647072580
| VV |  | 1+2+0,5+1,2+0,5+0,9 |  | 6.1 | [12 empty] | VV | 2 | 2 | True | 1 | ROZPOCET
86 | M | 62866423R | komínová lávka kompletní vč. povrchové úpravy a zábradlí | m | 6.1 |  | 0 |  |  | základní |  | 0 | 0.004 | 0.0244 | 0 | 0 | 32 | M | 2 |  |  |  | ROZPOCET | 0 | 0 | 0 | 0 | 0 | 1 | 0 | 16 | -514049068
| P |  | Poznámka k položce: Systémová komínová lávka k taškovým tabulím | [14 empty] | P | 2
87 | K | 998767202 | Přesun hmot procentní pro zámečnické konstrukce v objektech v do 12 m | % |  |  | 0 |  |  | základní |  | 0 | 0 | 0 | 0 | 0 | 16 | K | 2 |  |  |  | ROZPOCET | 0 | 0 | 0 | 0 | 0 | 1 | 0 | 16 | -67617309
| D | 783 | Dokončovací práce |  |  |  | 0 |  |  |  |  | 0 |  | 0.59504 |  | 0 | 2 | D | 1 |  |  |  | ROZPOCET | [6 empty] | 0
88 | K | 783201201 | Obroušení tesařských konstrukcí před provedením nátěru | m2 | 1287.189 |  | 0 |  |  | základní |  | 0 | 2e-05 | 0.025744 | 0 | 0 | 16 | K | 2 |  |  |  | ROZPOCET | 0 | 0 | 0 | 0 | 0 | 1 | 0 | 16 | -1661260063
| VV |  | 1261,95*1,2"plné vazby ponechávané" |  | 1514.34 | [12 empty] | VV | 2 | 2 | True | 0 | ROZPOCET
| VV |  | -1514,34*0,15"odpočet měněných konstrukcí" |  | -227.151 | [12 empty] | VV | 2 | 2 | True | 0 | ROZPOCET
| VV |  | Součet |  | 1287.189 | [12 empty] | VV | 2 | 4 | True | 1 | ROZPOCET
89 | K | 783201403 | Oprášení tesařských konstrukcí před provedením nátěru | m2 | 1287.189 |  | 0 |  |  | základní |  | 0 | 0 | 0 | 0 | 0 | 16 | K | 2 |  |  |  | ROZPOCET | 0 | 0 | 0 | 0 | 0 | 1 | 0 | 16 | 1311033948
90 | K | 783213121 | Napouštěcí dvojnásobný syntetický fungicidní nátěr tesařských konstrukcí zabudovaných do konstrukce | m2 | 1287.189 |  | 0 |  |  | základní |  | 0 | 0.00022 | 0.28318 | 0 | 0 | 16 | K | 2 |  |  |  | ROZPOCET | 0 | 0 | 0 | 0 | 0 | 1 | 0 | 16 | 1750513333
91 | K | 783218111 | Dvojnásobný syntetický nátěr tesařských konstrukcí - viditelné konstrukce (přesahy střech, přístřešek) | m2 | 841.523 |  | 0 |  |  | základní |  | 0 | 0.00034 | 0.28612 | 0 | 0 | 16 | K | 2 |  |  |  | ROZPOCET | 0 | 0 | 0 | 0 | 0 | 1 | 0 | 16 | -980305193
| P |  | Poznámka k položce: Předpokládaný odstín podbití střechy a přístřešku světlejší RAL 7035 Krokve a ostatní viditelné nosné konstrukce krovu a přístřešku apod. RAL 7016 | [14 empty] | P | 2
| VV |  | 623,35*1,35"přesahy střechy vč. krokví a štítu+přístřešek" |  | 841.523 | [12 empty] | VV | 2 | 2 | True | 1 | ROZPOCET

## 002 - Oprava vnějšího pláště
{1b4f873c-b80d-4b50-a097-549d45ba32a4}
2
| KRYCÍ LIST SOUPISU PRACÍ | [7 empty] | v --- níže se nacházejí doplnkové a pomocné údaje k sestavám --- v | [8 empty] | False
Zakázka:
Lysá nad Labem ON - oprava
Objekt:
002 - Oprava vnějšího pláště
| KSO: |  |  |  |  | CC-CZ:
| Místo: |  | žst. Lysá nad Labem |  |  | Datum: | 21. 2. 2020
| Zadavatel: |  |  |  |  | IČ: | 70994234
|  | Správa železnic, státní organizace |  |  |  | DIČ: | CZ70994234
| Uchazeč: |  |  |  |  | IČ: | Vyplň údaj
|  | Vyplň údaj |  |  |  | DIČ: | Vyplň údaj
| Projektant: |  |  |  |  | IČ:
DIČ:
| Zpracovatel: |  |  |  |  | IČ:
|  | L. Ulrich, DiS |  |  |  | DIČ:
Poznámka:
| Cena bez DPH | [5 empty] | 0
|  |  | Základ daně |  |  | Sazba daně | Výše daně
| DPH | základní | 0 |  |  | 21% | 0
|  | snížená | 0 |  |  | 15% | 0
|  | zákl. přenesená | 0 |  |  | 21% | 0
|  | sníž. přenesená | 0 |  |  | 15% | 0
|  | nulová | 0 |  |  | 0% | 0
| Cena s DPH |  |  | v | CZK |  | 0
| Projektant |  |  | Zpracovatel
| Datum a podpis: |  | Razítko | Datum a podpis: |  |  | Razítko
| Objednavatel |  |  | Uchazeč
| Datum a podpis: |  | Razítko | Datum a podpis: |  |  | Razítko
REKAPITULACE ČLENĚNÍ SOUPISU PRACÍ
Zakázka:
Lysá nad Labem ON - oprava
Objekt:
002 - Oprava vnějšího pláště
Místo: |  |  | žst. Lysá nad Labem |  |  | Datum: | 21. 2. 2020
Zadavatel: |  |  | Správa železnic, státní organizace |  |  | Projektant:
Uchazeč: |  |  | Vyplň údaj |  |  | Zpracovatel: | L. Ulrich, DiS
Kód dílu - Popis | [6 empty] | Cena celkem [CZK]
Náklady ze soupisu prací | [6 empty] | 0 | [11 empty] | -1
| HSV - Práce a dodávky HSV | [5 empty] | 0
| 3 - Svislé a kompletní konstrukce | [5 empty] | 0
| 6 - Úpravy povrchů, podlahy a osazování výplní | [5 empty] | 0
| 9 - Ostatní konstrukce a práce-bourání | [5 empty] | 0
| 997 - Přesun sutě | [5 empty] | 0
| 998 - Přesun hmot | [5 empty] | 0
| PSV - Práce a dodávky PSV | [5 empty] | 0
| 741 - Elektroinstalace | [5 empty] | 0
| 742 - Elektroinstalace - slaboproud | [5 empty] | 0
| 748 - Elektromontáže - osvětlovací zařízení a svítidla | [5 empty] | 0
| 751 - Vzduchotechnika | [5 empty] | 0
| 764 - Konstrukce klempířské | [5 empty] | 0
| 766 - Konstrukce truhlářské | [5 empty] | 0
| 767 - Konstrukce zámečnické | [5 empty] | 0
| 783 - Dokončovací práce - nátěry | [5 empty] | 0
| D6 - Revize, zkoušky, měření | [5 empty] | 0
SOUPIS PRACÍ
Zakázka:
Lysá nad Labem ON - oprava
Objekt:
002 - Oprava vnějšího pláště
Místo: |  |  | žst. Lysá nad Labem |  |  | Datum: | 21. 2. 2020
Zadavatel: |  |  | Správa železnic, státní organizace |  |  | Projektant:
Uchazeč: |  |  | Vyplň údaj |  |  | Zpracovatel: | L. Ulrich, DiS
PČ | Typ | Kód | Popis | MJ | Množství | J.cena [CZK] | Cena celkem [CZK] | Cenová soustava |  | DPH | J. Nh [h] | Nh celkem [h] | J. hmotnost [t] | Hmotnost celkem [t] | J. suť [t] | Suť Celkem [t]
Náklady soupisu celkem | [6 empty] | 0 |  |  |  |  | 0 |  | 40.2958 |  | 39.2683 |  | D | -1 | [10 empty] | 0
| D | HSV | Práce a dodávky HSV |  |  |  | 0 |  |  |  |  | 0 |  | 38.6469 |  | 38.9084 | 1 | D | 0 |  |  |  | ROZPOCET | [6 empty] | 0
| D | 3 | Svislé a kompletní konstrukce |  |  |  | 0 |  |  |  |  | 0 |  | 4.3228 |  | 0 | 1 | D | 1 |  |  |  | ROZPOCET | [6 empty] | 0
1 | K | 317235811 | Reprofilace ozdobných prvků fasády s dodáním hmot (kordonové římsy,pilastry,hlavní římsa,ostatní ozdobné prvky) | m3 | 2.101 |  | 0 |  |  | základní |  | 0 | 1.9085 | 4.0098 | 0 | 0 | 4 | K | 2 |  |  |  | ROZPOCET | 0 | 0 | 0 | 0 | 0 | 1 | 0 | 4 | 85552162
| VV |  | 3*(11,2+10,2+1+6,6+1+20,2+1+8,2+11,2+8,2+0,3+20,2+0,3+6,6+0,3+10,2)*0,40 *0,15*0,10"předpoklad opravy do 10%" |  | 2.101 | [12 empty] | VV | 2 | 2 | True | 1 | ROZPOCET
2 | K | 34227224R | Zednické přípomoci k výměně dveří kompletní - dozdívky po dveřích, omítky, povrchové úpravy vč. začištění vnitřní i vnější strany aj. | kus | 6 |  | 0 |  |  | základní |  | 0 | 0.05217 | 0.31302 | 0 | 0 | 4 | K | 2 |  |  |  | ROZPOCET | 0 | 0 | 0 | 0 | 0 | 1 | 0 | 4 | 1164547201
| P |  | Poznámka k položce: nutno přizpůsobit otvor pro nové dveře dle situace po vybourání původních | [14 empty] | P | 2
| D | 6 | Úpravy povrchů, podlahy a osazování výplní |  |  |  | 0 |  |  |  |  | 0 |  | 17.1958 |  | 0 | 1 | D | 1 |  |  |  | ROZPOCET | [6 empty] | 0
3 | K | 629991011 | Zakrytí vnějších ploch před znečištěním včetně pozdějšího odkrytí výplní otvorů a svislých ploch fólií přilepenou lepící páskou | m2 | 175.7 |  | 0 |  |  | základní |  | 0 | 0 | 0 | 0 | 0 | 4 | K | 2 |  |  |  | ROZPOCET | 0 | 0 | 0 | 0 | 0 | 1 | 0 | 4 | 45716656
| VV |  | 1,1*1,3+22*1,1*2,1+2*1*1,8+2*1,2*2,3"okna 1NP" |  | 61.37 | [12 empty] | VV | 2 | 2 | True | 0 | ROZPOCET
| VV |  | 28*1,1*1,9+3*0,4*0,9"okna 2NP" |  | 59.6 | [12 empty] | VV | 2 | 2 | True | 0 | ROZPOCET
| VV |  | 12*0,8*1,4+0,4*0,9"okna 3NP" |  | 13.8 | [12 empty] | VV | 2 | 2 | True | 0 | ROZPOCET
| VV |  | 8*0,7*0,4"sklepy - tahokov" |  | 2.24 | [12 empty] | VV | 2 | 2 | True | 0 | ROZPOCET
| VV |  | 1,2*3,1+1,1*3,1+2*1,1*2+2*0,9*2+1,6*3,1+4*1,5*3,1"dveře" |  | 38.69 | [12 empty] | VV | 2 | 2 | True | 0 | ROZPOCET
| VV |  | Součet |  | 175.7 | [12 empty] | VV | 2 | 4 | True | 1 | ROZPOCET
4 | K | 629995101 | Očištění vnějších ploch tlakovou vodou omytím | m2 | 1437.6 |  | 0 |  |  | základní |  | 0 | 0 | 0 | 0 | 0 | 4 | K | 2 |  |  |  | ROZPOCET | 0 | 0 | 0 | 0 | 0 | 1 | 0 | 4 | -621933111
| VV |  | (11,2+10,2+1+6,6+1+20,2+1+8,2+12,2+8,2+0,3+20,2+0,3+6,6+0,3+10,2)*9"hlavní budova po římsu" |  | 1059.3 | [12 empty] | VV | 2 | 2 | True | 0 | ROZPOCET
| VV |  | 5,6*3"štít pravý kraj" |  | 16.8 | [12 empty] | VV | 2 | 2 | True | 0 | ROZPOCET
| VV |  | (6,6+3,5)*1,5+3,3*1,5+(6,6+2,5)*1,5+3,3*1,5"pravá věž nad římsou" |  | 38.7 | [12 empty] | VV | 2 | 2 | True | 0 | ROZPOCET
| VV |  | (4+8,2+12,2+8,2)*2+8,2*1"levá věž nad římsou" |  | 73.4 | [12 empty] | VV | 2 | 2 | True | 0 | ROZPOCET
| VV |  | 2*(11,7+2)*2"oplocení přístavku za levou věží" |  | 54.8 | [12 empty] | VV | 2 | 2 | True | 0 | ROZPOCET
| VV |  | 11,7*3+4,8*5+(6,4+2,3+1,8+1,9+3,5)*5"přístavek za levou věží" |  | 138.6 | [12 empty] | VV | 2 | 2 | True | 0 | ROZPOCET
| VV |  | (5,6+5,6)*5"přístavek u pravé věže" |  | 56 | [12 empty] | VV | 2 | 2 | True | 0 | ROZPOCET
| VV |  | Součet |  | 1437.6 | [12 empty] | VV | 2 | 4 | True | 1 | ROZPOCET
5 | K | 622131121 | Podkladní a spojovací vrstva vnějších omítaných ploch penetrace akrylát-silikonová nanášená ručně stěn | m2 | 1281.34 |  | 0 |  |  | základní |  | 0 | 0.00026 | 0.33315 | 0 | 0 | 4 | K | 2 |  |  |  | ROZPOCET | 0 | 0 | 0 | 0 | 0 | 1 | 0 | 4 | 1306502681
| VV |  | 1437,6 |  | 1437.6 | [12 empty] | VV | 2 | 2 | True | 0 | ROZPOCET
| VV |  | -(5,6+4,7+5,6+6,5+10,2+1+6,6+1+20,2+1+8,2+3,5+8,2+0,3+20,2+0,3+6,6+0,3+10,2)*1,3 "odpočet kamenného soklu" |  | -156.26 | [12 empty] | VV | 2 | 2 | True | 0 | ROZPOCET
| VV |  | Součet |  | 1281.34 | [12 empty] | VV | 2 | 4 | True | 1 | ROZPOCET
6 | K | 622325202 | Oprava vnější vápenocementové štukové omítky složitosti 1 stěn v rozsahu do 30% | m2 | 1281.34 |  | 0 |  |  | základní |  | 0 | 0.01255 | 16.0808 | 0 | 0 | 4 | K | 2 |  |  |  | ROZPOCET | 0 | 0 | 0 | 0 | 0 | 1 | 0 | 4 | 379859653
7 | K | 622631011 | Spárování vnějších ploch pohledového zdiva z tvárnic nebo kamene, spárovací maltou stěn | m2 | 156.26 |  | 0 |  |  | základní |  | 0 | 0.0014 | 0.21876 | 0 | 0 | 4 | K | 2 |  |  |  | ROZPOCET | 0 | 0 | 0 | 0 | 0 | 1 | 0 | 4 | 1706188165
| P |  | Poznámka k položce: Sokl | [14 empty] | P | 2
8 | K | 622613101 | Ochranný nátěr vnějších ploch pohledového zdiva silikonový hydrofobizační jednonásobný nanášený ručně na povrch z cihel pálených nebo z přírodního kamene | m2 | 156.26 |  | 0 |  |  | základní |  | 0 | 0.00024 | 0.037502 | 0 | 0 | 4 | K | 2 |  |  |  | ROZPOCET | 0 | 0 | 0 | 0 | 0 | 1 | 0 | 4 | -1708323284
| P |  | Poznámka k položce: Sokl | [14 empty] | P | 2
9 | K | 625681011 | Ochrana proti holubům hrotovým systémem jednořadým s účinnou šířkou 10 cm | m | 466.8 |  | 0 |  |  | základní |  | 0 | 0.00093 | 0.43412 | 0 | 0 | 4 | K | 2 |  |  |  | ROZPOCET | 0 | 0 | 0 | 0 | 0 | 1 | 0 | 4 | 1284212317
| VV |  | 2*2*(11,2+10,2+1+6,6+1+20,2+1+8,2+11,2+8,2+0,3+20,2+0,3+6,6+0,3+10,2)"2x římsa - horní i spodní strana" |  | 466.8 | [12 empty] | VV | 2 | 2 | True | 1 | ROZPOCET
10 | K | 625681014 | Ochrana proti holubům hrotový systém čtyřřadý, účinná šíře 25 cm | m | 59 |  | 0 |  |  | základní |  | 0 | 0.00155 | 0.09145 | 0 | 0 | 4 | K | 2 |  |  |  | ROZPOCET | 0 | 0 | 0 | 0 | 0 | 1 | 0 | 4 | -1049728026
| VV |  | 7"S kolena" |  | 7 | [12 empty] | VV | 2 | 2 | True | 0 | ROZPOCET
| VV |  | 28*1,1+3*0,4+12*0,8+0,4"parapety 2. a 3. NP" |  | 42 | [12 empty] | VV | 2 | 2 | True | 0 | ROZPOCET
| VV |  | 10"butony, svítidla ap" |  | 10 | [12 empty] | VV | 2 | 2 | True | 0 | ROZPOCET
| VV |  | Součet |  | 59 | [12 empty] | VV | 2 | 4 | True | 1 | ROZPOCET
11 | K | 628641115 | Kamenická oprava schodů, vytmelení, doplnění materiálu,vybroušení, reprofilační malta, finální obklad keramickými schodovkami | m | 27.8 |  | 0 |  |  | základní |  | 0 | 0 | 0 | 0 | 0 | 4 | K | 2 |  |  |  | ROZPOCET | 0 | 0 | 0 | 0 | 0 | 1 | 0 | 4 | -363756225
| VV |  | 2*(1,2+1,1+1,1*2+0,9*2+1,6+1,5*4)"2 schodišťové stupně u každých dveří" |  | 27.8 | [12 empty] | VV | 2 | 2 | True | 1 | ROZPOCET
| D | 9 | Ostatní konstrukce a práce-bourání |  |  |  | 0 |  |  |  |  | 0 |  | 17.1283 |  | 38.9084 | 1 | D | 1 |  |  |  | ROZPOCET | [6 empty] | 0
12 | K | 000000001.12 | Montáž orientačního a informačního systému dle Směrnice SŽDC č. 118 a grafického manuálu (označení umístění čekárny, dopravní kanceláře, směru odjezdu vlaků, WC aj.) | kpl | 1 |  | 0 |  |  | základní |  | 0 | 0 | 0 | 0 | 0 | 512 | K | 2 |  |  |  | ROZPOCET | 0 | 0 | 0 | 0 | 0 | 1 | 0 | 512 | 578474374
| P |  | Poznámka k položce: Jedná se o práce spojené s ukotvením a montáží orientačního a informačního systému včetně pomocných konstrukcí. Samotná dodávka hlavních tabulí a označení bude realizována z rámcové smlouvy objednatele u centrálního dodavatele informačních a orientačních tabulí. | [14 empty] | P | 2
13 | K | 000000003.1 | Demontáž, zpětná montáž a povrchová úprava konzol, poutačů, nástěnek, tabulí, antén, dvířek rozvodn. skříní a ost. kcí při opravě fasády vč. prověření a případného trvalého zrušení a zapravení již nepotřebných kcí | ks | 20 |  | 0 |  |  | základní |  | 0 | 0 | 0 | 0 | 0 | 4 | K | 2 |  |  |  | ROZPOCET | 0 | 0 | 0 | 0 | 0 | 1 | 0 | 4 | 1530991449
14 | K | 000000004 | D+M doplňků fasády vč. povrchové úpravy - větrací mřížky, konzole, průvětrníky aj. vč. demontáže stávajících | ks | 15 |  | 0 |  |  | základní |  | 0 | 0 | 0 | 0 | 0 | 4 | K | 2 |  |  |  | ROZPOCET | 0 | 0 | 0 | 0 | 0 | 1 | 0 | 4 | 2048796262
15 | K | 915331111.1 | Předformátované vodorovné dopravní značení čára šířky 50mm - hrana schodiště | m | 27.8 |  | 0 |  |  | základní |  | 0 | 0 | 0 | 0 | 0 | 4 | K | 2 |  |  |  | ROZPOCET | 0 | 0 | 0 | 0 | 0 | 1 | 0 | 4 | -1869971057
16 | K | 93694511 | Osazení smaltovaných plechových tabulek s číslem popisným | kus | 1 |  | 0 |  |  | základní |  | 0 | 0.01175 | 0.01175 | 0 | 0 | 4 | K | 2 |  |  |  | ROZPOCET | 0 | 0 | 0 | 0 | 0 | 1 | 0 | 4 | -599848817
17 | M | 4041355R | smaltovaná tabulka s číslem popisným | kus | 1 |  | 0 |  |  | základní |  | 0 | 0.003 | 0.003 | 0 | 0 | 8 | M | 2 |  |  |  | ROZPOCET | 0 | 0 | 0 | 0 | 0 | 1 | 0 | 4 | -205073178
18 | K | 949101112 | Lešení pomocné pro objekty pozemních staveb s lešeňovou podlahou v do 3,5 m zatížení do 150 kg/m2 | m2 | 86.85 |  | 0 |  |  | základní |  | 0 | 0.00021 | 0.018239 | 0 | 0 | 4 | K | 2 |  |  |  | ROZPOCET | 0 | 0 | 0 | 0 | 0 | 1 | 0 | 4 | 1987430584
| VV |  | (11,7+9,6+4,8+6,4+2,3+1,8+1,9+3,5)*1,5"levý přístavek" |  | 63 | [12 empty] | VV | 2 | 2 | True | 0 | ROZPOCET
| VV |  | (5,6+4,7+5,6)*1,5"pravý přístavek" |  | 23.85 | [12 empty] | VV | 2 | 2 | True | 0 | ROZPOCET
| VV |  | Součet |  | 86.85 | [12 empty] | VV | 2 | 4 | True | 1 | ROZPOCET
19 | K | 941211112 | Montáž lešení řadového rámového lehkého pracovního s podlahami s provozním zatížením tř. 3 do 200 kg/m2 šířky tř. SW06 přes 0,6 do 0,9 m, výšky přes 10 do 25 m | m2 | 1432.8 |  | 0 |  |  | základní |  | 0 | 0 | 0 | 0 | 0 | 4 | K | 2 |  |  |  | ROZPOCET | 0 | 0 | 0 | 0 | 0 | 1 | 0 | 4 | 1859437910
| VV |  | (11,2+2*48+12,2)*12 |  | 1432.8 | [12 empty] | VV | 2 | 2 | True | 1 | ROZPOCET
20 | K | 941211211 | Příplatek za první a každý další den použití lešení k ceně -1111 nebo -1112 | m2 | 128952 |  | 0 |  |  | základní |  | 0 | 0 | 0 | 0 | 0 | 4 | K | 2 |  |  |  | ROZPOCET | 0 | 0 | 0 | 0 | 0 | 1 | 0 | 4 | 1382332108
| VV |  | 1432,8*90 'Přepočtené koeficientem množství |  | 128952 | [12 empty] | VV | 2 | 2 | False | 1 | ROZPOCET
21 | K | 941211812 | Demontáž lešení řadového rámového lehkého pracovního s provozním zatížením tř. 3 do 200 kg/m2 šířky tř. SW06 přes 0,6 do 0,9 m, výšky přes 10 do 25 m | m2 | 1432.8 |  | 0 |  |  | základní |  | 0 | 0 | 0 | 0 | 0 | 4 | K | 2 |  |  |  | ROZPOCET | 0 | 0 | 0 | 0 | 0 | 1 | 0 | 4 | 285525461
22 | K | 944511111 | Montáž ochranné sítě zavěšené na konstrukci lešení z textilie z umělých vláken | m2 | 1432.8 |  | 0 |  |  | základní |  | 0 | 0 | 0 | 0 | 0 | 4 | K | 2 |  |  |  | ROZPOCET | 0 | 0 | 0 | 0 | 0 | 1 | 0 | 4 | 1036318669
23 | K | 944511211 | Montáž ochranné sítě Příplatek za první a každý další den použití sítě k ceně -1111 | m2 | 128952 |  | 0 |  |  | základní |  | 0 | 0 | 0 | 0 | 0 | 4 | K | 2 |  |  |  | ROZPOCET | 0 | 0 | 0 | 0 | 0 | 1 | 0 | 4 | -1154735015
| VV |  | 1432,8*90 'Přepočtené koeficientem množství |  | 128952 | [12 empty] | VV | 2 | 2 | False | 1 | ROZPOCET
24 | K | 944511811 | Demontáž ochranné sítě zavěšené na konstrukci lešení z textilie z umělých vláken | m2 | 1432.8 |  | 0 |  |  | základní |  | 0 | 0 | 0 | 0 | 0 | 4 | K | 2 |  |  |  | ROZPOCET | 0 | 0 | 0 | 0 | 0 | 1 | 0 | 4 | -743155867
25 | K | 952901107R | Čištění budov při provádění oprav a udržovacích prací oken , dveří a konstrukcí | m2 | 175.7 |  | 0 |  |  | základní |  | 0 | 2e-05 | 0.003514 | 0 | 0 | 4 | K | 2 |  |  |  | ROZPOCET | 0 | 0 | 0 | 0 | 0 | 1 | 0 | 4 | 913512184
26 | K | 962031133 | Bourání příček z cihel pálených na MVC tl do 150 mm | m2 | 20.475 |  | 0 |  |  | základní |  | 0 | 0 | 0 | 0.261 | 5.344 | 4 | K | 2 |  |  |  | ROZPOCET | 0 | 0 | 0 | 0 | 0 | 1 | 0 | 4 | -1148375654
| VV |  | 5,85*3,5"příčka 0P11 (komerční jednotka za jídelnou restaurace)" |  | 20.475 | [12 empty] | VV | 2 | 2 | True | 1 | ROZPOCET
27 | K | 968072456 | Vybourání kovových dveřních zárubní pl přes 2 m2 vč. křídel | m2 | 22.32 |  | 0 |  |  | základní |  | 0 | 0 | 0 | 0.063 | 1.4062 | 4 | K | 2 |  |  |  | ROZPOCET | 0 | 0 | 0 | 0 | 0 | 1 | 0 | 4 | -1731421856
| VV |  | 4*1,5*3,1+1,2*3,1 |  | 22.32 | [12 empty] | VV | 2 | 2 | True | 1 | ROZPOCET
28 | K | 97102669R | Vybourání a kompletní příprava otvoru pro nové dveře od komunikace (obnovení původních vstupních dveří místo oken) | kpl | 1 |  | 0 |  |  | základní |  | 0 | 0 | 0 | 2.5 | 2.5 | 4 | K | 2 |  |  |  | ROZPOCET | 0 | 0 | 0 | 0 | 0 | 1 | 0 | 4 | 1115294493
29 | K | 978015341 | Otlučení (osekání) vnější vápenné nebo vápenocementové omítky stupně členitosti 1 a 2 rozsahu do 30% | m2 | 1281.34 |  | 0 |  |  | základní |  | 0 | 0 | 0 | 0.016 | 20.5014 | 4 | K | 2 |  |  |  | ROZPOCET | 0 | 0 | 0 | 0 | 0 | 1 | 0 | 4 | -1029929534
30 | K | 985131211 | Očištění ploch stěn, rubu kleneb a podlah tryskání pískem sušeným | m2 | 156.26 |  | 0 |  |  | základní |  | 0 | 0.048 | 7.5005 | 0.048 | 7.5005 | 4 | K | 2 |  |  |  | ROZPOCET | 0 | 0 | 0 | 0 | 0 | 1 | 0 | 4 | -1012336507
| P |  | Poznámka k položce: Sokl | [14 empty] | P | 2
31 | K | 985131311 | Očištění ploch stěn, rubu kleneb a podlah ruční dočištění ocelovými kartáči | m2 | 156.26 |  | 0 |  |  | základní |  | 0 | 0 | 0 | 0 | 0 | 4 | K | 2 |  |  |  | ROZPOCET | 0 | 0 | 0 | 0 | 0 | 1 | 0 | 4 | 2060827261
| P |  | Poznámka k položce: Sokl | [14 empty] | P | 2
32 | K | 985142111 | Vysekání spojovací hmoty ze spár zdiva včetně vyčištění hloubky spáry do 40 mm délky spáry na 1 m2 upravované plochy do 6 m | m2 | 156.26 |  | 0 |  |  | základní |  | 0 | 0 | 0 | 0.0106 | 1.6564 | 4 | K | 2 |  |  |  | ROZPOCET | 0 | 0 | 0 | 0 | 0 | 1 | 0 | 4 | 1397805888
| P |  | Poznámka k položce: Sokl | [14 empty] | P | 2
33 | K | 985221111 | Doplnění zdiva ručně do aktivované malty kamenem délky spáry na 1 m2 upravované plochy do 6 m | m3 | 3.125 |  | 0 |  |  | základní |  | 0 | 0.48818 | 1.5256 | 0 | 0 | 4 | K | 2 |  |  |  | ROZPOCET | 0 | 0 | 0 | 0 | 0 | 1 | 0 | 4 | 834765145
| VV |  | 156,26*0,1*0,2 "předpoklad 20% výměny degradovaného kamene v tl. do 100mm" |  | 3.125 | [12 empty] | VV | 2 | 2 | True | 1 | ROZPOCET
34 | M | 58381088 | kámen upravený třída I pro zdivo - dle stávajícího soklu | t | 6.25 |  | 0 |  |  | základní |  | 0 | 1 | 6.25 | 0 | 0 | 8 | M | 2 |  |  |  | ROZPOCET | 0 | 0 | 0 | 0 | 0 | 1 | 0 | 4 | -1538706179
| VV |  | 3,125*2 |  | 6.25 | [12 empty] | VV | 2 | 2 | True | 1 | ROZPOCET
35 | K | 985231111 | Spárování zdiva hloubky do 40 mm aktivovanou maltou délky spáry na 1 m2 upravované plochy do 6 m | m2 | 156.26 |  | 0 |  |  | základní |  | 0 | 0.01162 | 1.8157 | 0 | 0 | 4 | K | 2 |  |  |  | ROZPOCET | 0 | 0 | 0 | 0 | 0 | 1 | 0 | 4 | -1667982947
36 | K | 997013001 | Vyklizení a odvoz suti a odpadu z vnitřních prostor včetně likvidace | m3 | 10 |  | 0 |  |  | základní |  | 0 | 0 | 0 | 0 | 0 | 4 | K | 2 |  |  |  | ROZPOCET | 0 | 0 | 0 | 0 | 0 | 1 | 0 | 4 | -246012654
| D | 997 | Přesun sutě |  |  |  | 0 |  |  |  |  | 0 |  | 0 |  | 0 | 1 | D | 1 |  |  |  | ROZPOCET | [6 empty] | 0
37 | K | 997013113 | Vnitrostaveništní doprava suti a vybouraných hmot pro budovy a haly výšky přes 9 do 12 m | t | 40.296 |  | 0 |  |  | základní |  | 0 | 0 | 0 | 0 | 0 | 4 | K | 2 |  |  |  | ROZPOCET | 0 | 0 | 0 | 0 | 0 | 1 | 0 | 4 | -2065446210
38 | K | 997013501 | Odvoz suti a vybouraných hmot na skládku nebo meziskládku se složením, na vzdálenost do 1 km | t | 40.296 |  | 0 |  |  | základní |  | 0 | 0 | 0 | 0 | 0 | 4 | K | 2 |  |  |  | ROZPOCET | 0 | 0 | 0 | 0 | 0 | 1 | 0 | 4 | -638551695
39 | K | 997013509 | Příplatek k odvozu suti a vybouraných hmot na skládku ZKD 1 km přes 1 km | t | 765.624 |  | 0 |  |  | základní |  | 0 | 0 | 0 | 0 | 0 | 4 | K | 2 |  |  |  | ROZPOCET | 0 | 0 | 0 | 0 | 0 | 1 | 0 | 4 | 345782323
| VV |  | 40,296*19 'Přepočtené koeficientem množství |  | 765.624 | [12 empty] | VV | 2 | 2 | False | 1 | ROZPOCET
40 | K | 171201211 | Poplatek za uložení odpadu ze sypkých materiálů na skládce - omítka (skládkovné) | t | 20.501 |  | 0 |  |  | základní |  | 0 | 0 | 0 | 0 | 0 | 4 | K | 2 |  |  |  | ROZPOCET | 0 | 0 | 0 | 0 | 0 | 1 | 0 | 4 | 1427748313
41 | K | 997013631 | Poplatek za uložení na skládce (skládkovné) stavebního odpadu směsného kód odpadu 17 09 04 | t | 19.795 |  | 0 |  |  | základní |  | 0 | 0 | 0 | 0 | 0 | 4 | K | 2 |  |  |  | ROZPOCET | 0 | 0 | 0 | 0 | 0 | 1 | 0 | 4 | -18994655
| VV |  | 40,296-20,501 |  | 19.795 | [12 empty] | VV | 2 | 2 | True | 1 | ROZPOCET
| D | 998 | Přesun hmot |  |  |  | 0 |  |  |  |  | 0 |  | 0 |  | 0 | 1 | D | 1 |  |  |  | ROZPOCET | [6 empty] | 0
42 | K | 998011002 | Přesun hmot pro budovy zděné v do 12 m | t | 38.801 |  | 0 |  |  | základní |  | 0 | 0 | 0 | 0 | 0 | 4 | K | 2 |  |  |  | ROZPOCET | 0 | 0 | 0 | 0 | 0 | 1 | 0 | 4 | 701044469
| D | PSV | Práce a dodávky PSV |  |  |  | 0 |  |  |  |  | 0 |  | 1.6489 |  | 0.35992 | 2 | D | 0 |  |  |  | ROZPOCET | [6 empty] | 0
| D | 741 | Elektroinstalace |  |  |  | 0 |  |  |  |  | 0 |  | 0 |  | 0 | 2 | D | 1 |  |  |  | ROZPOCET | [6 empty] | 0
43 | K | 21028000R | Demontáž, revize, zpětná montáž vč. zapravení kabeláže s vložením do chrániček a ost. prvků elektroinstalace a jiných rozvodů při opravě fasády vč. prověření a případného zrušení nevyužívané kabeláže a náhrady poškozené. | m | 200 |  | 0 |  |  | základní |  | 0 | 0 | 0 | 0 | 0 | 16 | K | 2 |  |  |  | ROZPOCET | 0 | 0 | 0 | 0 | 0 | 1 | 0 | 16 | 2129988519
44 | K | 741-05.1 | Stavební přípomoce | kpl | 1 |  | 0 |  |  | základní |  | 0 | 0 | 0 | 0 | 0 | 16 | K | 2 |  |  |  | ROZPOCET | 0 | 0 | 0 | 0 | 0 | 1 | 0 | 16 | 324147123
45 | K | 741-04.1 | Drobný montážní materiál | kpl | 1 |  | 0 |  |  | základní |  | 0 | 0 | 0 | 0 | 0 | 16 | K | 2 |  |  |  | ROZPOCET | 0 | 0 | 0 | 0 | 0 | 1 | 0 | 16 | 1589078879
| D | 742 | Elektroinstalace - slaboproud |  |  |  | 0 |  |  |  |  | 0 |  | 0.02 |  | 0 | 2 | D | 1 |  |  |  | ROZPOCET | [6 empty] | 0
46 | K | 741-03.1 | Demontáž hodin | kpl | 2 |  | 0 |  |  | základní |  | 0 | 0 | 0 | 0 | 0 | 16 | K | 2 |  |  |  | ROZPOCET | 0 | 0 | 0 | 0 | 0 | 1 | 0 | 16 | -112610093
47 | K | 742310095 | Montáž a dodávka zvonkového tabla | kus | 1 |  | 0 |  |  | základní |  | 0 | 0 | 0 | 0 | 0 | 16 | K | 2 |  |  |  | ROZPOCET | 0 | 0 | 0 | 0 | 0 | 1 | 0 | 16 | -288635273
48 | K | 742340001 | Montáž jednotného času - hodin závěsných oboustranných | ks | 2 |  | 0 |  |  | základní |  | 0 | 0 | 0 | 0 | 0 | 16 | K | 2 |  |  |  | ROZPOCET | 0 | 0 | 0 | 0 | 0 | 1 | 0 | 16 | 653534010
49 | M | 3944525R2 | Čtvercové venkovní hodiny analogové dvoustranné na stěnu či závěs s boční konzolou METROLINE typ 242.A.60.D.B.C11.LLX | kus | 2 |  | 0 |  |  | základní |  | 0 | 0.01 | 0.02 | 0 | 0 | 128 | M | 2 |  |  |  | ROZPOCET | 0 | 0 | 0 | 0 | 0 | 1 | 0 | 128 | 1514662580
| D | 748 | Elektromontáže - osvětlovací zařízení a svítidla |  |  |  | 0 |  |  |  |  | 0 |  | 0 |  | 0.03 | 2 | D | 1 |  |  |  | ROZPOCET | [6 empty] | 0
50 | K | 21020200R-D | Demontáž světelného piktogramu "Lysá nad Labem" | kus | 4 |  | 0 |  |  | základní |  | 0 | 0 | 0 | 0 | 0 | 64 | K | 2 |  |  |  | ROZPOCET | 0 | 0 | 0 | 0 | 0 | 1 | 0 | 64 | 991833856
51 | K | 2102030R0 | Informační systém - montáž prosvětleného piktogramu "Lysá nad Labem" uchycený na stěnu | ks | 4 |  | 0 |  |  | základní |  | 0 | 0 | 0 | 0 | 0 | 64 | K | 2 |  |  |  | ROZPOCET | 0 | 0 | 0 | 0 | 0 | 1 | 0 | 64 | 2056515816
| P |  | Poznámka k položce: Jedná se pouze o práce spojené s ukotvením a montáží orientačního a informačního systému včetně pomocných konstrukcí. Samotná dodávka hlavních prosvětlených tabulí bude realizována z rámcové smlouvy objednatele u centrálního dodavatele informačních a orientačních tabulí. | [14 empty] | P | 2
52 | K | 741372841 | Demontáž svítidla venkovního | kus | 4 |  | 0 |  |  | základní |  | 0 | 0 | 0 | 0.0075 | 0.03 | 16 | K | 2 |  |  |  | ROZPOCET | 0 | 0 | 0 | 0 | 0 | 1 | 0 | 16 | -130579215
53 | K | 741372151.1 | Montáž svítidel LED se zapojením vodičů průmyslových lamp | ks | 4 |  | 0 |  |  | základní |  | 0 | 0 | 0 | 0 | 0 | 16 | K | 2 |  |  |  | ROZPOCET | 0 | 0 | 0 | 0 | 0 | 1 | 0 | 16 | -716821242
54 | M | Pol6 | svítidlo venkovní LED výložníkové ,antivandal provedení | ks | 4 |  | 0 |  |  | základní |  | 0 | 0 | 0 | 0 | 0 | 32 | M | 2 |  |  |  | ROZPOCET | 0 | 0 | 0 | 0 | 0 | 1 | 0 | 16 | -252341019
| P |  | Poznámka k položce: Dle předpisu pro osvětlení venkovních železničních prostor SŽDC E11 č.j.: S 14840/11-OAE | [14 empty] | P | 2
55 | M | Pol7 | výložník pro svítidlo venkovní výložníkové, antivandal provedení | ks | 4 |  | 0 |  |  | základní |  | 0 | 0 | 0 | 0 | 0 | 32 | M | 2 |  |  |  | ROZPOCET | 0 | 0 | 0 | 0 | 0 | 1 | 0 | 16 | 310667231
| D | 751 | Vzduchotechnika |  |  |  | 0 |  |  |  |  | 0 |  | 0 |  | 0 | 2 | D | 1 |  |  |  | ROZPOCET | [6 empty] | 0
56 | K | 75172111R | Demontáž, zpětná montáž a zprovoznění venkovních klimatizačních jednotek | kus | 1 |  | 0 |  |  | základní |  | 0 | 0 | 0 | 0 | 0 | 16 | K | 2 |  |  |  | ROZPOCET | 0 | 0 | 0 | 0 | 0 | 1 | 0 | 16 | -104602373
57 | K | 998751201 | Přesun hmot procentní pro vzduchotechniku v objektech v do 12 m | % |  |  | 0 |  |  | základní |  | 0 | 0 | 0 | 0 | 0 | 16 | K | 2 |  |  |  | ROZPOCET | 0 | 0 | 0 | 0 | 0 | 1 | 0 | 16 | 1692075242
| D | 764 | Konstrukce klempířské |  |  |  | 0 |  |  |  |  | 0 |  | 0.15164 |  | 0.26792 | 2 | D | 1 |  |  |  | ROZPOCET | [6 empty] | 0
58 | K | 764004861 | Demontáž klempířských konstrukcí svodu do suti | m | 68 |  | 0 |  |  | základní |  | 0 | 0 | 0 | 0.00394 | 0.26792 | 16 | K | 2 |  |  |  | ROZPOCET | 0 | 0 | 0 | 0 | 0 | 1 | 0 | 16 | 468735771
| P |  | Poznámka k položce: svody přístřešku jsou uvažovány v SO 003 - oprava zpevněných ploch a svislých konstrukcí přístřešku" | [14 empty] | P | 2
| VV |  | 3*12+4*8"svody hlavní budovy" |  | 68 | [12 empty] | VV | 2 | 2 | True | 1 | ROZPOCET
59 | K | 764548323 | Svod z titanzinkového lesklého válcovaného plechu včetně objímek, kolen a odskoků kruhový, průměru 100 mm | m | 68 |  | 0 |  |  | základní |  | 0 | 0.00223 | 0.15164 | 0 | 0 | 16 | K | 2 |  |  |  | ROZPOCET | 0 | 0 | 0 | 0 | 0 | 1 | 0 | 16 | -1727551111
60 | K | 998764202 | Přesun hmot procentní pro konstrukce klempířské v objektech v do 12 m | % |  |  | 0 |  |  | základní |  | 0 | 0 | 0 | 0 | 0 | 16 | K | 2 |  |  |  | ROZPOCET | 0 | 0 | 0 | 0 | 0 | 1 | 0 | 16 | 885352903
| D | 766 | Konstrukce truhlářské |  |  |  | 0 |  |  |  |  | 0 |  | 0.08447 |  | 0.012 | 2 | D | 1 |  |  |  | ROZPOCET | [6 empty] | 0
61 | K | 76662110R | Oprava stávajících oken 110/130cm - seřízení, promazání, kontrola kování včetně doplnění, doplnění těsnění, výměna vadného zasklení, kompletní přetmelení zasklení a oprava vadných částí s případnou výměnou | kus | 1 |  | 0 |  |  | základní |  | 0 | 0.00026 | 0.00026 | 0 | 0 | 16 | K | 2 |  |  |  | ROZPOCET | 0 | 0 | 0 | 0 | 0 | 1 | 0 | 16 | -698458537
| P |  | Poznámka k položce: Jedná se o orientační vnější rozměry otvoru. Nová povrchová úprava a barevné řešení je oceněno zvlášť v položkách oddílu "dokončovací práce - nátěry" | [14 empty] | P | 2
| VV |  | 1"1NP" |  | 1 | [12 empty] | VV | 2 | 2 | True | 1 | ROZPOCET
62 | K | 76662110R2 | Oprava stávajících oken 110/210cm - seřízení, promazání, kontrola kování včetně doplnění, doplnění těsnění, výměna vadného zasklení, kompletní přetmelení zasklení a oprava vadných částí s případnou výměnou | kus | 22 |  | 0 |  |  | základní |  | 0 | 0.00026 | 0.00572 | 0 | 0 | 16 | K | 2 |  |  |  | ROZPOCET | 0 | 0 | 0 | 0 | 0 | 1 | 0 | 16 | -912621516
| P |  | Poznámka k položce: Jedná se o orientační vnější rozměry otvoru. Nová povrchová úprava a barevné řešení je oceněno zvlášť v položkách oddílu "dokončovací práce - nátěry" | [14 empty] | P | 2
| VV |  | 22"1NP" |  | 22 | [12 empty] | VV | 2 | 2 | True | 1 | ROZPOCET
63 | K | 76662110R3 | Oprava stávajících oken 100/180cm - seřízení, promazání, kontrola kování včetně doplnění, doplnění těsnění, výměna vadného zasklení, kompletní přetmelení zasklení a oprava vadných částí s případnou výměnou | kus | 2 |  | 0 |  |  | základní |  | 0 | 0.00026 | 0.00052 | 0 | 0 | 16 | K | 2 |  |  |  | ROZPOCET | 0 | 0 | 0 | 0 | 0 | 1 | 0 | 16 | -2023117029
| P |  | Poznámka k položce: Jedná se o orientační vnější rozměry otvoru. Nová povrchová úprava a barevné řešení je oceněno zvlášť v položkách oddílu "dokončovací práce - nátěry" | [14 empty] | P | 2
| VV |  | 2"1NP" |  | 2 | [12 empty] | VV | 2 | 2 | True | 1 | ROZPOCET
64 | K | 76662110R4 | Oprava stávajících oken 120/230cm - seřízení, promazání, kontrola kování včetně doplnění, doplnění těsnění, výměna vadného zasklení, kompletní přetmelení zasklení a oprava vadných částí s případnou výměnou | kus | 2 |  | 0 |  |  | základní |  | 0 | 0.00026 | 0.00052 | 0 | 0 | 16 | K | 2 |  |  |  | ROZPOCET | 0 | 0 | 0 | 0 | 0 | 1 | 0 | 16 | -102931657
| P |  | Poznámka k položce: Jedná se o orientační vnější rozměry otvoru. Nová povrchová úprava a barevné řešení je oceněno zvlášť v položkách oddílu "dokončovací práce - nátěry" | [14 empty] | P | 2
| VV |  | 2"1NP" |  | 2 | [12 empty] | VV | 2 | 2 | True | 1 | ROZPOCET
65 | K | 76662110R5 | Oprava stávajících oken 110/190cm - seřízení, promazání, kontrola kování včetně doplnění, doplnění těsnění, výměna vadného zasklení, kompletní přetmelení zasklení a oprava vadných částí s případnou výměnou | kus | 28 |  | 0 |  |  | základní |  | 0 | 0.00026 | 0.00728 | 0 | 0 | 16 | K | 2 |  |  |  | ROZPOCET | 0 | 0 | 0 | 0 | 0 | 1 | 0 | 16 | 1074999073
| P |  | Poznámka k položce: Jedná se o orientační vnější rozměry otvoru. Nová povrchová úprava a barevné řešení je oceněno zvlášť v položkách oddílu "dokončovací práce - nátěry" | [14 empty] | P | 2
| VV |  | 28"2NP" |  | 28 | [12 empty] | VV | 2 | 2 | True | 1 | ROZPOCET
66 | K | 76662110R6 | Oprava stávajících oken 40/90cm - seřízení, promazání, kontrola kování včetně doplnění, doplnění těsnění, výměna vadného zasklení, kompletní přetmelení zasklení a oprava vadných částí s případnou výměnou | kus | 4 |  | 0 |  |  | základní |  | 0 | 0.00026 | 0.00104 | 0 | 0 | 16 | K | 2 |  |  |  | ROZPOCET | 0 | 0 | 0 | 0 | 0 | 1 | 0 | 16 | -22307273
| P |  | Poznámka k položce: Jedná se o orientační vnější rozměry otvoru. Nová povrchová úprava a barevné řešení je oceněno zvlášť v položkách oddílu "dokončovací práce - nátěry" | [14 empty] | P | 2
| VV |  | 3"2NP" |  | 3 | [12 empty] | VV | 2 | 2 | True | 0 | ROZPOCET
| VV |  | 1"3NP |  | 1 | [12 empty] | VV | 2 | 2 | True | 0 | ROZPOCET
| VV |  | Součet |  | 4 | [12 empty] | VV | 2 | 4 | True | 1 | ROZPOCET
67 | K | 76662110R7 | Oprava stávajících oken 80/140cm - seřízení, promazání, kontrola kování včetně doplnění, doplnění těsnění, výměna vadného zasklení, kompletní přetmelení zasklení a oprava vadných částí s případnou výměnou | kus | 12 |  | 0 |  |  | základní |  | 0 | 0.00026 | 0.00312 | 0 | 0 | 16 | K | 2 |  |  |  | ROZPOCET | 0 | 0 | 0 | 0 | 0 | 1 | 0 | 16 | 841555910
| P |  | Poznámka k položce: Jedná se o orientační vnější rozměry otvoru. Nová povrchová úprava a barevné řešení je oceněno zvlášť v položkách oddílu "dokončovací práce - nátěry" | [14 empty] | P | 2
| VV |  | 12"3NP" |  | 12 | [12 empty] | VV | 2 | 2 | True | 1 | ROZPOCET
68 | K | 76662110R9 | Oprava stávajících jednokřídlových dveří s nadsvětlíkem dveří 110/310cm - seřízení, promazání, doplnění těsnění, výměna vadného zasklení, kompletní přetmelení zasklení a oprava vadných částí s případnou výměnou | kus | 1 |  | 0 |  |  | základní |  | 0 | 0.00026 | 0.00026 | 0 | 0 | 16 | K | 2 |  |  |  | ROZPOCET | 0 | 0 | 0 | 0 | 0 | 1 | 0 | 16 | 1489908795
| P |  | Poznámka k položce: Dveře restaurace od komunikace Jedná se o orientační vnější rozměry otvoru. Nová povrchová úprava a barevné řešení je oceněno zvlášť v položkách oddílu "dokončovací práce - nátěry" | [14 empty] | P | 2
69 | K | 76662110R10 | Oprava stávajících jednokřídlových dveří 90/200cm - seřízení, promazání, doplnění těsnění, výměna vadného zasklení, kompletní přetmelení zasklení a oprava vadných částí s případnou výměnou | kus | 2 |  | 0 |  |  | základní |  | 0 | 0.00026 | 0.00052 | 0 | 0 | 16 | K | 2 |  |  |  | ROZPOCET | 0 | 0 | 0 | 0 | 0 | 1 | 0 | 16 | 444309466
| P |  | Poznámka k položce: Dveře - WC od nástupiště Jedná se o orientační vnější rozměry otvoru. Nová povrchová úprava a barevné řešení je oceněno zvlášť v položkách oddílu "dokončovací práce - nátěry" | [14 empty] | P | 2
70 | K | 76662110R11 | Oprava stávajících dvoukřídlových dveří s nadsvětlíkem dveří 160/310cm - seřízení, promazání, doplnění těsnění, výměna vadného zasklení, kompletní přetmelení zasklení a oprava vadných částí s případnou výměnou | kus | 1 |  | 0 |  |  | základní |  | 0 | 0.00026 | 0.00026 | 0 | 0 | 16 | K | 2 |  |  |  | ROZPOCET | 0 | 0 | 0 | 0 | 0 | 1 | 0 | 16 | -94444935
| P |  | Poznámka k položce: Dveře od nástupiště - restaurace Jedná se o orientační vnější rozměry otvoru. Nová povrchová úprava a barevné řešení je oceněno zvlášť v položkách oddílu "dokončovací práce - nátěry" | [14 empty] | P | 2
71 | K | 76662110R9.1 | Oprava stávajících jednokřídlových dveří 110/200cm - seřízení, promazání, doplnění těsnění, výměna vadného zasklení, kompletní přetmelení zasklení a oprava vadných částí s případnou výměnou | kus | 2 |  | 0 |  |  | základní |  | 0 | 0.00026 | 0.00052 | 0 | 0 | 16 | K | 2 |  |  |  | ROZPOCET | 0 | 0 | 0 | 0 | 0 | 1 | 0 | 16 | -1321268870
| P |  | Poznámka k položce: Dveře oplocení od komunikace Jedná se o orientační vnější rozměry otvoru. Nová povrchová úprava a barevné řešení je oceněno zvlášť v položkách oddílu "dokončovací práce - nátěry" | [14 empty] | P | 2
72 | K | 766660421 | Montáž vchodových dveří 1křídlových s nadsvětlíkem do zdiva | kus | 1 |  | 0 |  |  | základní |  | 0 | 0.00093 | 0.00093 | 0 | 0 | 16 | K | 2 |  |  |  | ROZPOCET | 0 | 0 | 0 | 0 | 0 | 1 | 0 | 16 | 845030964
73 | M | 766-D05 | dřevěné dveře EURO vchodové bezpečnostní jednokřídlé 1200/3100 s proskleným fixním nadsvětlíkem a prosklenou částí 1/3 (bezp. zasklení s vloženou fólií) kování bezp. celoobvodové vícebodové, vč. finální povrchové úpravy, zámku a rámu | kus | 1 |  | 0 |  |  | základní |  | 0 | 0 | 0 | 0 | 0 | 32 | M | 2 |  |  |  | ROZPOCET | 0 | 0 | 0 | 0 | 0 | 1 | 0 | 16 | -137817977
| P |  | Poznámka k položce: Poznámka k položce: Jedná se o orientační vnější rozměry otvoru, před realizací nutné přesné zaměření a odsouhlasení výrobní dokumentace zástupcem investora. Předpokládaný vzhled dle stávajících, odstín finální povrchové úpravy bude vyvzorkován a odsouhlasen na místě. | [14 empty] | P | 2
74 | K | 766660461 | Montáž vchodových dveří 2křídlových s nadsvětlíkem do zdiva | kus | 5 |  | 0 |  |  | základní |  | 0 | 0.00086 | 0.0043 | 0 | 0 | 16 | K | 2 |  |  |  | ROZPOCET | 0 | 0 | 0 | 0 | 0 | 1 | 0 | 16 | -1893685858
| P |  | Poznámka k položce: Vč. parotěsných či kompresních pásek dle ČSN. | [14 empty] | P | 2
75 | M | 766-D01 | dřevěné dveře EURO vchodové bezpečnostní dvoukřídlé 1500/3100 s proskleným fixním nadsvětlíkem a prosklenou částí 1/3 (bezp. zasklení s vloženou fólií) kování bezp. celoobvodové vícebodové, vč. finální povrchové úpravy, zámku a rámu | kus | 5 |  | 0 |  |  | základní |  | 0 | 0 | 0 | 0 | 0 | 32 | M | 2 |  |  |  | ROZPOCET | 0 | 0 | 0 | 0 | 0 | 1 | 0 | 16 | -1703049085
| P |  | Poznámka k položce: Poznámka k položce: Jedná se o orientační vnější rozměry otvoru, před realizací nutné přesné zaměření a odsouhlasení výrobní dokumentace zástupcem investora. Předpokládaný vzhled dle stávajících. Odstín finální povrchové úpravy bude vyvzorkován a odsouhlasen na místě. | [14 empty] | P | 2
76 | K | 766660716 | Montáž dveřních křídel samozavírače na dřevěnou zárubeň | kus | 12 |  | 0 |  |  | základní |  | 0 | 0 | 0 | 0 | 0 | 16 | K | 2 |  |  |  | ROZPOCET | 0 | 0 | 0 | 0 | 0 | 1 | 0 | 16 | -1643834649
77 | M | 54917250 | samozavírač dveří hydraulický K214 č.11 zlatá bronz | kus | 20 |  | 0 |  |  | základní |  | 0 | 0.0024 | 0.048 | 0 | 0 | 32 | M | 2 |  |  |  | ROZPOCET | 0 | 0 | 0 | 0 | 0 | 1 | 0 | 16 | -74490068
78 | K | 766664957 | Oprava a údržba dveří - výměna zámku vč. vložky | kus | 6 |  | 0 |  |  | základní |  | 0 | 0 | 0 | 0.001 | 0.006 | 16 | K | 2 |  |  |  | ROZPOCET | 0 | 0 | 0 | 0 | 0 | 1 | 0 | 16 | 146915340
79 | M | 549260430 | zámek stavební zadlabací vložkový - dle stávajících dveří | kus | 6 |  | 0 |  |  | základní |  | 0 | 0.00052 | 0.00312 | 0 | 0 | 32 | M | 2 |  |  |  | ROZPOCET | 0 | 0 | 0 | 0 | 0 | 1 | 0 | 16 | -1338845243
80 | M | 549641100 | vložka zámková cylindrická oboustranná FAB 2015 | kus | 6 |  | 0 |  |  | základní |  | 0 | 0.00015 | 0.0009 | 0 | 0 | 32 | M | 2 |  |  |  | ROZPOCET | 0 | 0 | 0 | 0 | 0 | 1 | 0 | 16 | -43065993
81 | K | 766664958 | Oprava a údržba dveří - výměna klik se štítky | sada | 6 |  | 0 |  |  | základní |  | 0 | 0 | 0 | 0.001 | 0.006 | 16 | K | 2 |  |  |  | ROZPOCET | 0 | 0 | 0 | 0 | 0 | 1 | 0 | 16 | 676900302
82 | M | 549146220 | klika včetně štítu a montážního materiálu - provedení dle stávajících dveří | kus | 6 |  | 0 |  |  | základní |  | 0 | 0.0012 | 0.0072 | 0 | 0 | 32 | M | 2 |  |  |  | ROZPOCET | 0 | 0 | 0 | 0 | 0 | 1 | 0 | 16 | 6494015
| P |  | Poznámka k položce: vzhled matný nikl, kompletní kování včetně rozet a montážního materiálu. konečné provedení dle vyjádření zástupce investora dle předložení zkušebního vzorku na místě | [14 empty] | P | 2
83 | K | 998766202 | Přesun hmot procentní pro konstrukce truhlářské v objektech v do 12 m | % |  |  | 0 |  |  | základní |  | 0 | 0 | 0 | 0 | 0 | 16 | K | 2 |  |  |  | ROZPOCET | 0 | 0 | 0 | 0 | 0 | 1 | 0 | 16 | 619430212
| D | 767 | Konstrukce zámečnické |  |  |  | 0 |  |  |  |  | 0 |  | 0.01526 |  | 0.05 | 2 | D | 1 |  |  |  | ROZPOCET | [6 empty] | 0
84 | K | 767610115 | Montáž oken jednoduchých pevných do zdiva plochy do 0,6 m2 | m2 | 2.24 |  | 0 |  |  | základní |  | 0 | 0 | 0 | 0 | 0 | 16 | K | 2 |  |  |  | ROZPOCET | 0 | 0 | 0 | 0 | 0 | 1 | 0 | 16 | 290094058
| VV |  | 8*0,7*0,4"světlíky do sklepa" |  | 2.24 | [12 empty] | VV | 2 | 2 | True | 1 | ROZPOCET
85 | M | 767-06 | sklepní dvířka, ocelový rám, výplň mřížka z tahokovu, opatřena zámkem vč povrchové úpravy, kompletní konstrukce | kus | 8 |  | 0 |  |  | základní |  | 0 | 0 | 0 | 0 | 0 | 32 | M | 2 |  |  |  | ROZPOCET | 0 | 0 | 0 | 0 | 0 | 1 | 0 | 16 | -337970182
| P |  | Poznámka k položce: orientační rozměry cca 70/40cm | [14 empty] | P | 2
86 | K | 767641110 | Montáž dokončení okování dveří otvíravých jednokřídlových | kus | 6 |  | 0 |  |  | základní |  | 0 | 0 | 0 | 0 | 0 | 16 | K | 2 |  |  |  | ROZPOCET | 0 | 0 | 0 | 0 | 0 | 1 | 0 | 16 | 1288173692
87 | M | 54914630 | kování dveřní vrchní kování bezpečnostní včetně štítu PZ 72 klika-madlo P nerez-klika Tipa | kus | 6 |  | 0 |  |  | základní |  | 0 | 0.0014 | 0.0084 | 0 | 0 | 32 | M | 2 |  |  |  | ROZPOCET | 0 | 0 | 0 | 0 | 0 | 1 | 0 | 16 | 1686643674
| P |  | Poznámka k položce: provedení dle upřesnění zástupce investora na místě u konkrétních dveří | [14 empty] | P | 2
88 | M | 54964150 | vložka zámková cylindrická oboustranná+4 klíče | kus | 6 |  | 0 |  |  | základní |  | 0 | 0.00015 | 0.0009 | 0 | 0 | 32 | M | 2 |  |  |  | ROZPOCET | 0 | 0 | 0 | 0 | 0 | 1 | 0 | 16 | -1742303665
89 | K | 767821112 | Montáž poštovní schránky zavěšené | kus | 2 |  | 0 |  |  | základní |  | 0 | 0 | 0 | 0 | 0 | 512 | K | 2 |  |  |  | ROZPOCET | 0 | 0 | 0 | 0 | 0 | 1 | 0 | 512 | -490606369
90 | M | 55348112 | schránka listová pozinkovaná 370x330x100 se sklapkou | kus | 2 |  | 0 |  |  | základní |  | 0 | 0.00298 | 0.00596 | 0 | 0 | 512 | M | 2 |  |  |  | ROZPOCET | 0 | 0 | 0 | 0 | 0 | 1 | 0 | 512 | -988749997
91 | K | 767996801 | Demontáž ostatních nepoužívaných zámečnických konstrukcí fasády o hmotnosti jednotlivých dílů rozebráním do 50 kg | kg | 50 |  | 0 |  |  | základní |  | 0 | 0 | 0 | 0.001 | 0.05 | 16 | K | 2 |  |  |  | ROZPOCET | 0 | 0 | 0 | 0 | 0 | 1 | 0 | 16 | -435886577
92 | K | 998767202 | Přesun hmot procentní pro zámečnické konstrukce v objektech v do 12 m | % |  |  | 0 |  |  | základní |  | 0 | 0 | 0 | 0 | 0 | 16 | K | 2 |  |  |  | ROZPOCET | 0 | 0 | 0 | 0 | 0 | 1 | 0 | 16 | 1328990445
| D | 783 | Dokončovací práce - nátěry |  |  |  | 0 |  |  |  |  | 0 |  | 1.3775 |  | 0 | 2 | D | 1 |  |  |  | ROZPOCET | [6 empty] | 0
93 | K | 783000203 | Přemístění okenních nebo dveřních křídel pro zhotovení nátěrů vodorovné do 100 m | kus | 78 |  | 0 |  |  | základní |  | 0 | 0 | 0 | 0 | 0 | 16 | K | 2 |  |  |  | ROZPOCET | 0 | 0 | 0 | 0 | 0 | 1 | 0 | 16 | -633886031
| VV |  | 27"1NP" |  | 27 | [12 empty] | VV | 2 | 2 | True | 0 | ROZPOCET
| VV |  | 31"2NP" |  | 31 | [12 empty] | VV | 2 | 2 | True | 0 | ROZPOCET
| VV |  | 13"3NP" |  | 13 | [12 empty] | VV | 2 | 2 | True | 0 | ROZPOCET
| VV |  | 7"opravovaná křídla dveří" |  | 7 | [12 empty] | VV | 2 | 2 | True | 0 | ROZPOCET
| VV |  | Součet |  | 78 | [12 empty] | VV | 2 | 4 | True | 1 | ROZPOCET
94 | K | 783000211 | Přemístění okenních nebo dveřních křídel pro zhotovení nátěrů svislé za jedno podlaží | kus | 57 |  | 0 |  |  | základní |  | 0 | 0 | 0 | 0 | 0 | 16 | K | 2 |  |  |  | ROZPOCET | 0 | 0 | 0 | 0 | 0 | 1 | 0 | 16 | -281482224
| VV |  | 13*2"3NP" |  | 26 | [12 empty] | VV | 2 | 2 | True | 0 | ROZPOCET
| VV |  | 31*1"2NP" |  | 31 | [12 empty] | VV | 2 | 2 | True | 0 | ROZPOCET
| VV |  | Součet |  | 57 | [12 empty] | VV | 2 | 4 | True | 1 | ROZPOCET
95 | K | 783000223 | Příplatek k přemístění ZKD vyvěšení a zavěšení okenních křídel zdvojených ostatních | m2 | 134.77 |  | 0 |  |  | základní |  | 0 | 0 | 0 | 0 | 0 | 16 | K | 2 |  |  |  | ROZPOCET | 0 | 0 | 0 | 0 | 0 | 1 | 0 | 16 | -1290237858
| VV |  | 61,37+59,6+13,8 |  | 134.77 | [12 empty] | VV | 2 | 2 | True | 1 | ROZPOCET
96 | K | 783000225 | Příplatek k přemístění ZKD vyvěšení a zavěšení dveřních nebo okenních jednoduchých křídel | m2 | 38.69 |  | 0 |  |  | základní |  | 0 | 0 | 0 | 0 | 0 | 16 | K | 2 |  |  |  | ROZPOCET | 0 | 0 | 0 | 0 | 0 | 1 | 0 | 16 | 303734095
97 | K | 783201821 | Odstranění nátěrů ze zámečnických konstrukcí opálením s obroušením | m2 | 106.82 |  | 0 |  |  | základní |  | 0 | 0.0003 | 0.032046 | 0 | 0 | 16 | K | 2 |  |  |  | ROZPOCET | 0 | 0 | 0 | 0 | 0 | 1 | 0 | 16 | 1450980182
| VV |  | 2*(11,2+10,2+1+6,6+1+20,2+1+8,2+11,2+8,2+0,3+20,2+0,3+6,6+0,3+10,2)*0,3"oplechování říms" |  | 70.02 | [12 empty] | VV | 2 | 2 | True | 0 | ROZPOCET
| VV |  | (28*1,1+3*0,4)*0,4"parapety 2NP" |  | 12.8 | [12 empty] | VV | 2 | 2 | True | 0 | ROZPOCET
| VV |  | (12*0,8+0,4)*0,4"parapety 3NP" |  | 4 | [12 empty] | VV | 2 | 2 | True | 0 | ROZPOCET
| VV |  | 20"ostatní pomocné konstrukce -mříže, konzole, dvířka, vent. mřížky aj." |  | 20 | [12 empty] | VV | 2 | 2 | True | 0 | ROZPOCET
| VV |  | Součet |  | 106.82 | [12 empty] | VV | 2 | 4 | True | 1 | ROZPOCET
98 | K | 783221112.1 | Nátěry syntetické KDK barva dražší matný povrch 1x antikorozní, 1x základní, 2x email | m2 | 106.82 |  | 0 |  |  | základní |  | 0 | 0.00066 | 0.070501 | 0 | 0 | 16 | K | 2 |  |  |  | ROZPOCET | 0 | 0 | 0 | 0 | 0 | 1 | 0 | 16 | 49197731
| P |  | Poznámka k položce: Stávající oplechování říms, parapety 2NP+3NP, dvířka rozvodnic, větracích dvířek a ostatních prvků na fasádě) vč.bezpečnostních označení Barevné řešení bude finálně odsouhlaseno na základě předložení vzorků na místě zástupcem investora. | [14 empty] | P | 2
99 | K | 783106805 | Odstranění nátěrů z truhlářských konstrukcí opálením s obroušením | m2 | 302.28 |  | 0 |  |  | základní |  | 0 | 2e-05 | 0.0060456 | 0 | 0 | 16 | K | 2 |  |  |  | ROZPOCET | 0 | 0 | 0 | 0 | 0 | 1 | 0 | 16 | -1687661091
| VV |  | (134,77+16,37)*2 |  | 302.28 | [12 empty] | VV | 2 | 2 | True | 1 | ROZPOCET
100 | K | 783621123 | Nátěry syntetické truhlářských konstrukcí barva dražší matný povrch, základní impregnační nátěr, 2x email a 2x plné tmelení s mezibroušením | m2 | 302.28 |  | 0 |  |  | základní |  | 0 | 0.00051 | 0.15416 | 0 | 0 | 4 | K | 2 |  |  |  | ROZPOCET | 0 | 0 | 0 | 0 | 0 | 1 | 0 | 4 | 1697918234
| P |  | Poznámka k položce: Odstín a provedení dle zástupce investora na místě na základě předložení zkušebních vzorků | [14 empty] | P | 2
101 | K | 783823133 | Penetrační silikátový nátěr hladkých, tenkovrstvých zrnitých nebo štukových omítek | m2 | 1281.34 |  | 0 |  |  | základní |  | 0 | 0.00011 | 0.14095 | 0 | 0 | 16 | K | 2 |  |  |  | ROZPOCET | 0 | 0 | 0 | 0 | 0 | 1 | 0 | 16 | 1667900980
102 | K | 783827423 | Krycí dvojnásobný silikátový nátěr omítek stupně členitosti 1 a 2 | m2 | 1281.34 |  | 0 |  |  | základní |  | 0 | 0.00072 | 0.92256 | 0 | 0 | 16 | K | 2 |  |  |  | ROZPOCET | 0 | 0 | 0 | 0 | 0 | 1 | 0 | 16 | -435636245
| P |  | Poznámka k položce: Finální odsouhlasení nutno dle vyjádření zástupce investora na místě na základě předložených vzorků | [14 empty] | P | 2
103 | K | 783827429 | Příplatek k cenám dvojnásobného nátěru omítek stupně členitosti 1 a 2 za biocidní přísadu | m2 | 1281.34 |  | 0 |  |  | základní |  | 0 | 4e-05 | 0.051254 | 0 | 0 | 16 | K | 2 |  |  |  | ROZPOCET | 0 | 0 | 0 | 0 | 0 | 1 | 0 | 16 | 1656891311
104 | K | 783897603 | Příplatek k cenám dvojnásobného krycího nátěru omítek za provedení styku 2 barev | m2 | 1281.34 |  | 0 |  |  | základní |  | 0 | 0 | 0 | 0 | 0 | 16 | K | 2 |  |  |  | ROZPOCET | 0 | 0 | 0 | 0 | 0 | 1 | 0 | 16 | 1221161229
| P |  | Poznámka k položce: Předpokládané prvky s odlišným odstínem: Fasáda hlavní plocha Fasáda šambrány a římsy Finální odsouhlasení nutno dle vyjádření zástupce investora na místě na základě předložených vzorků | [14 empty] | P | 2
| D | D6 | Revize, zkoušky, měření |  |  |  | 0 |  |  |  |  | 0 |  | 0 |  | 0 | 1 | D | 0 |  |  |  | ROZPOCET | [6 empty] | 0
105 | K | 210280003 | Zkoušky a prohlídky el rozvodů a zařízení celková prohlídka pro objem mtž prací do 1 000 000 Kč včetně výchozí revize a revize "D" dle vyhl. č. 100, příl. č. 4 | kus | 1 |  | 0 |  |  | základní |  | 0 | 0 | 0 | 0 | 0 | 64 | K | 1 |  |  |  | ROZPOCET | 0 | 0 | 0 | 0 | 0 | 1 | 0 | 64 | -1696763542

## 003 - Oprava zpevněných p...
{fed93e46-b00e-467d-b678-57adbc272078}
2
| KRYCÍ LIST SOUPISU PRACÍ | [7 empty] | v --- níže se nacházejí doplnkové a pomocné údaje k sestavám --- v | [8 empty] | False
Zakázka:
Lysá nad Labem ON - oprava
Objekt:
003 - Oprava zpevněných ploch a svislých konstrukcí přístřešku
| KSO: |  |  |  |  | CC-CZ:
| Místo: |  | žst. Lysá nad Labem |  |  | Datum: | 21. 2. 2020
| Zadavatel: |  |  |  |  | IČ: | 70994234
|  | Správa železnic, státní organizace |  |  |  | DIČ: | CZ70994234
| Uchazeč: |  |  |  |  | IČ: | Vyplň údaj
|  | Vyplň údaj |  |  |  | DIČ: | Vyplň údaj
| Projektant: |  |  |  |  | IČ:
DIČ:
| Zpracovatel: |  |  |  |  | IČ:
|  | L. Ulrich, DiS |  |  |  | DIČ:
Poznámka:
| Cena bez DPH | [5 empty] | 0
|  |  | Základ daně |  |  | Sazba daně | Výše daně
| DPH | základní | 0 |  |  | 21% | 0
|  | snížená | 0 |  |  | 15% | 0
|  | zákl. přenesená | 0 |  |  | 21% | 0
|  | sníž. přenesená | 0 |  |  | 15% | 0
|  | nulová | 0 |  |  | 0% | 0
| Cena s DPH |  |  | v | CZK |  | 0
| Projektant |  |  | Zpracovatel
| Datum a podpis: |  | Razítko | Datum a podpis: |  |  | Razítko
| Objednavatel |  |  | Uchazeč
| Datum a podpis: |  | Razítko | Datum a podpis: |  |  | Razítko
REKAPITULACE ČLENĚNÍ SOUPISU PRACÍ
Zakázka:
Lysá nad Labem ON - oprava
Objekt:
003 - Oprava zpevněných ploch a svislých konstrukcí přístřešku
Místo: |  |  | žst. Lysá nad Labem |  |  | Datum: | 21. 2. 2020
Zadavatel: |  |  | Správa železnic, státní organizace |  |  | Projektant:
Uchazeč: |  |  | Vyplň údaj |  |  | Zpracovatel: | L. Ulrich, DiS
Kód dílu - Popis | [6 empty] | Cena celkem [CZK]
Náklady ze soupisu prací | [6 empty] | 0 | [11 empty] | -1
| 70 - Ostatní | [5 empty] | 0
| HSV - Práce a dodávky HSV | [5 empty] | 0
| 1 - Zemní práce | [5 empty] | 0
| 2 - Zakládání | [5 empty] | 0
| 5 - Komunikace | [5 empty] | 0
| 6 - Úpravy povrchů, podlahy a osazování výplní | [5 empty] | 0
| 8 - Trubní vedení | [5 empty] | 0
| 9 - Ostatní konstrukce a práce, bourání | [5 empty] | 0
| 99 - Přesun hmot | [5 empty] | 0
| 997 - Přesun sutě | [5 empty] | 0
| PSV - Práce a dodávky PSV | [5 empty] | 0
| 741 - Elektroinstalace | [5 empty] | 0
| 742 - Elektroinstalace - slaboproud | [5 empty] | 0
| 748 - Elektromontáže - osvětlovací zařízení a svítidla | [5 empty] | 0
| 762 - Konstrukce tesařské | [5 empty] | 0
| 764 - Konstrukce klempířské | [5 empty] | 0
| 767 - Konstrukce zámečnické | [5 empty] | 0
| 783 - Dokončovací práce - nátěry | [5 empty] | 0
| O01 - Mobiliář | [5 empty] | 0
SOUPIS PRACÍ
Zakázka:
Lysá nad Labem ON - oprava
Objekt:
003 - Oprava zpevněných ploch a svislých konstrukcí přístřešku
Místo: |  |  | žst. Lysá nad Labem |  |  | Datum: | 21. 2. 2020
Zadavatel: |  |  | Správa železnic, státní organizace |  |  | Projektant:
Uchazeč: |  |  | Vyplň údaj |  |  | Zpracovatel: | L. Ulrich, DiS
PČ | Typ | Kód | Popis | MJ | Množství | J.cena [CZK] | Cena celkem [CZK] | Cenová soustava |  | DPH | J. Nh [h] | Nh celkem [h] | J. hmotnost [t] | Hmotnost celkem [t] | J. suť [t] | Suť Celkem [t]
Náklady soupisu celkem | [6 empty] | 0 |  |  |  |  | 0 |  | 187.4843 |  | 255.5945 |  | D | -1 | [10 empty] | 0
| D | 70 | Ostatní |  |  |  | 0 |  |  |  |  | 0 |  | 0 |  | 0 | 1 | D | 0 |  |  |  | ROZPOCET | [6 empty] | 0
1 | K | 75.1 | Vytyčení a zajištění a ochrana stávajících inženýrských sítí vč. jejich dočasného zabezpečení a zajištění po dobu akce | kpl | 1 |  | 0 |  |  | základní |  | 0 | 0 | 0 | 0 | 0 | 4 | K | 1 |  |  |  | ROZPOCET | 0 | 0 | 0 | 0 | 0 | 1 | 0 | 4 | -1271232635
| D | HSV | Práce a dodávky HSV |  |  |  | 0 |  |  |  |  | 0 |  | 185.2459 |  | 255.3757 | 1 | D | 0 |  |  |  | ROZPOCET | [6 empty] | 0
| D | 1 | Zemní práce |  |  |  | 0 |  |  |  |  | 0 |  | 0 |  | 230.0673 | 1 | D | 1 |  |  |  | ROZPOCET | [6 empty] | 0
2 | K | 113106121 | Rozebrání dlažeb z betonových nebo kamenných dlaždic komunikací pro pěší ručně | m2 | 330 |  | 0 |  |  | základní |  | 0 | 0 | 0 | 0.255 | 84.15 | 4 | K | 2 |  |  |  | ROZPOCET | 0 | 0 | 0 | 0 | 0 | 1 | 0 | 4 | 180444560
| VV |  | 330"chodník před VB" |  | 330 | [12 empty] | VV | 2 | 2 | True | 1 | ROZPOCET
3 | K | 11310612R2 | Oprava stávající šachty - vyčištění, dobetonování a zpevnění | kus | 5 |  | 0 |  |  | základní |  | 0 | 0 | 0 | 0.255 | 1.275 | 4 | K | 2 |  |  |  | ROZPOCET | 0 | 0 | 0 | 0 | 0 | 1 | 0 | 4 | -462280935
| P |  | Poznámka k položce: Před zahájením prací je třeba vytýčení inženýrských sítí. V případě kolize budou inženýrské sítě uloženy do chráničky a zabezpečeny proti poškození! Orientační rozměry šachty cca 800x800mm hl. 2m | [14 empty] | P | 2
4 | K | 113107222 | Odstranění podkladu z kameniva drceného tl 200 mm pl přes 200 m2 | m2 | 272.91 |  | 0 |  |  | základní |  | 0 | 0 | 0 | 0.29 | 79.1439 | 4 | K | 2 |  |  |  | ROZPOCET | 0 | 0 | 0 | 0 | 0 | 1 | 0 | 4 | 1327009845
| VV |  | 62*4+4,7*5,3"přístřešek+vstup" |  | 272.91 | [12 empty] | VV | 2 | 2 | True | 1 | ROZPOCET
5 | K | 113107230 | Odstranění podkladu z betonu prostého tl 100 mm pl přes 200 m2 | m2 | 272.91 |  | 0 |  |  | základní |  | 0 | 0 | 0 | 0.24 | 65.4984 | 4 | K | 2 |  |  |  | ROZPOCET | 0 | 0 | 0 | 0 | 0 | 1 | 0 | 4 | -927852260
6 | K | 181951102 | Úprava pláně v hornině tř. 1 až 4 se zhutněním | m2 | 272.91 |  | 0 |  |  | základní |  | 0 | 0 | 0 | 0 | 0 | 4 | K | 2 |  |  |  | ROZPOCET | 0 | 0 | 0 | 0 | 0 | 1 | 0 | 4 | 1420634103
| D | 2 | Zakládání |  |  |  | 0 |  |  |  |  | 0 |  | 4.9947 |  | 0 | 1 | D | 1 |  |  |  | ROZPOCET | [6 empty] | 0
7 | K | 275321511 | Základové patky ze ŽB bez zvýšených nároků na prostředí tř. C 25/30 - zajištění základových patek sloupů přístřešku proti posunu | m3 | 1.9 |  | 0 |  |  | základní |  | 0 | 2.4533 | 4.6613 | 0 | 0 | 4 | K | 2 |  |  |  | ROZPOCET | 0 | 0 | 0 | 0 | 0 | 1 | 0 | 4 | 1267760467
| VV |  | 19*0,1 |  | 1.9 | [12 empty] | VV | 2 | 2 | True | 1 | ROZPOCET
8 | K | 275351111 | Bednění základových bloků tradiční oboustranné | m2 | 9.5 |  | 0 |  |  | základní |  | 0 | 0.0351 | 0.33345 | 0 | 0 | 4 | K | 2 |  |  |  | ROZPOCET | 0 | 0 | 0 | 0 | 0 | 1 | 0 | 4 | 1082114752
| VV |  | 19*0,5 |  | 9.5 | [12 empty] | VV | 2 | 2 | True | 1 | ROZPOCET
| D | 5 | Komunikace |  |  |  | 0 |  |  |  |  | 0 |  | 163.603 |  | 0 | 1 | D | 1 |  |  |  | ROZPOCET | [6 empty] | 0
9 | K | 566501111 | Úprava krytu z kameniva drceného pro nový kryt s doplněním kameniva drceného do 0,10 m3/m2 | m2 | 330 |  | 0 |  |  | základní |  | 0 | 0.17726 | 58.4958 | 0 | 0 | 4 | K | 2 |  |  |  | ROZPOCET | 0 | 0 | 0 | 0 | 0 | 1 | 0 | 4 | -438225030
| VV |  | 330"chodník před VB" |  | 330 | [12 empty] | VV | 2 | 2 | True | 1 | ROZPOCET
10 | K | 596811123 | Kladení betonové dlažby komunikací pro pěší do lože z kameniva vel do 0,09 m2 plochy přes 300 m2 | m2 | 330 |  | 0 |  |  | základní |  | 0 | 0.101 | 33.33 | 0 | 0 | 4 | K | 2 |  |  |  | ROZPOCET | 0 | 0 | 0 | 0 | 0 | 1 | 0 | 4 | -264722316
11 | M | 59245020 | dlažba skladebná betonová 20x10x8 cm přírodní | m2 | 33 |  | 0 |  |  | základní |  | 0 | 0.176 | 5.808 | 0 | 0 | 8 | M | 2 |  |  |  | ROZPOCET | 0 | 0 | 0 | 0 | 0 | 1 | 0 | 4 | -30394155
| VV |  | 330*0,1"předpoklad doplnění do 10%" |  | 33 | [12 empty] | VV | 2 | 2 | True | 1 | ROZPOCET
12 | K | 5647611R1 | Podklad z kameniva hrubého drceného vel. 16-32 mm tl 200 mm | m2 | 272.91 |  | 0 |  |  | základní |  | 0 | 0 | 0 | 0 | 0 | 4 | K | 2 |  |  |  | ROZPOCET | 0 | 0 | 0 | 0 | 0 | 1 | 0 | 4 | -1714899009
| VV |  | 272,91"přístřešek+vstup" |  | 272.91 | [12 empty] | VV | 2 | 2 | True | 1 | ROZPOCET
13 | K | 56472111R | Podklad z kameniva hrubého drceného vel. 8-16 mm tl 50 mm | m2 | 272.91 |  | 0 |  |  | základní |  | 0 | 0 | 0 | 0 | 0 | 4 | K | 2 |  |  |  | ROZPOCET | 0 | 0 | 0 | 0 | 0 | 1 | 0 | 4 | -545081554
14 | K | 596841222 | Kladení betonové dlažby komunikací pro pěší do lože z cement malty vel do 0,25 m2 plochy do 300 m2 | m2 | 272.91 |  | 0 |  |  | základní |  | 0 | 0.1461 | 39.8722 | 0 | 0 | 4 | K | 2 |  |  |  | ROZPOCET | 0 | 0 | 0 | 0 | 0 | 1 | 0 | 4 | -816114107
15 | M | 5924600R | dlažba plošná betonová terasová reliéfní impregnovaná LAURIA PCT 400x400x40mm | m2 | 278.368 |  | 0 |  |  | základní |  | 0 | 0.09375 | 26.097 | 0 | 0 | 8 | M | 2 |  |  |  | ROZPOCET | 0 | 0 | 0 | 0 | 0 | 1 | 0 | 4 | -339508055
| P |  | Poznámka k položce: Dlažba je opatřena povrchovým ochranným systém nejvyšší kategorie s charakterem dodatečné povrchové úpravy, která dlouhodobě zvýrazňuje barevnost a strukturu použitých pohledových betonů. Povrch dlažeb opatřených vnitřním ochranným systémem IN je dále ošetřen povrchovým nástřikem speciální kompozitní látkou, která je následně vytvrzována účinkem záření a vysoké teploty. Vzniká tak vysoce ušlechtilý povrch, který odpuzuje vodu, olej a další zdroje znečištění, které jinak způsobují trvalé a nevratné estetické znehodnocení dlažby.Povrch je dokonale chráněn a většinu zásadních druhů znečištění (bláto, oleje, víno, káva) je možné z povrchu velmi snadno odstranit pomocí běžných úklidových prostředků. Ochranný systém Perfect Clean TOP (PCT) je aplikován u vybrané řady produktů a povrchových úprav. | [14 empty] | P | 2
| VV |  | 272,91*1,02 'Přepočtené koeficientem množství |  | 278.368 | [12 empty] | VV | 2 | 2 | False | 1 | ROZPOCET
| D | 6 | Úpravy povrchů, podlahy a osazování výplní |  |  |  | 0 |  |  |  |  | 0 |  | 13.6909 |  | 0 | 1 | D | 1 |  |  |  | ROZPOCET | [6 empty] | 0
16 | K | 636111411a | Vyrovnání stávajícího žulového obrubníku po demontáži nástupiště a před montáží betonové dlažby vč. doplnění lože | m2 | 24.8 |  | 0 |  |  | základní |  | 0 | 0.42602 | 10.5653 | 0 | 0 | 4 | K | 2 |  |  |  | ROZPOCET | 0 | 0 | 0 | 0 | 0 | 1 | 0 | 4 | -429872963
| VV |  | 62*0,4 |  | 24.8 | [12 empty] | VV | 2 | 2 | True | 1 | ROZPOCET
17 | K | 621645001 | Kamenické opracování povrchu žulových obrubníků na hraně nástupiště pemrlováním, rovných nebo zaoblených | m2 | 40.8 |  | 0 |  |  | základní |  | 0 | 0 | 0 | 0 | 0 | 4 | K | 2 |  |  |  | ROZPOCET | 0 | 0 | 0 | 0 | 0 | 1 | 0 | 4 | 2075108074
18 | K | 916231113 | Osazení chodníkového obrubníku betonového ležatého s boční opěrou do lože z betonu prostého | m | 13.8 |  | 0 |  |  | základní |  | 0 | 0.16849 | 2.3252 | 0 | 0 | 4 | K | 2 |  |  |  | ROZPOCET | 0 | 0 | 0 | 0 | 0 | 1 | 0 | 4 | 1855323859
| VV |  | 8,5+5,3"oddělení a ukončení dlážděných ploch -výstup z přístřešku" |  | 13.8 | [12 empty] | VV | 2 | 2 | True | 1 | ROZPOCET
19 | M | 59217017 | obrubník betonový chodníkový 100x10x25 cm | m | 13.8 |  | 0 |  |  | základní |  | 0 | 0.058 | 0.8004 | 0 | 0 | 8 | M | 2 |  |  |  | ROZPOCET | 0 | 0 | 0 | 0 | 0 | 1 | 0 | 4 | -2061773880
| D | 8 | Trubní vedení |  |  |  | 0 |  |  |  |  | 0 |  | 2.4755 |  | 0.74654 | 1 | D | 1 |  |  |  | ROZPOCET | [6 empty] | 0
20 | K | 721242805 | Demontáž lapače střešních splavenin do DN 150 | kus | 7 |  | 0 |  |  | základní |  | 0 | 0 | 0 | 0.03522 | 0.24654 | 4 | K | 2 |  |  |  | ROZPOCET | 0 | 0 | 0 | 0 | 0 | 1 | 0 | 4 | -372158921
21 | K | 721300941 | Pročištění a zprovoznění dešťových vpustí vč. odtokového potrubí | kus | 7 |  | 0 |  |  | základní |  | 0 | 0 | 0 | 0 | 0 | 16 | K | 2 |  |  |  | ROZPOCET | 0 | 0 | 0 | 0 | 0 | 1 | 0 | 16 | 536321705
22 | K | 87126521R | Dopojení stávajících svodů vyústěných na dlažbu (stánek+roh přístřešku) do nejbližší kanalizační přípojky (svod u komunikace) | m | 25 |  | 0 |  |  | základní |  | 0 | 0.00128 | 0.032 | 0 | 0 | 4 | K | 2 |  |  |  | ROZPOCET | 0 | 0 | 0 | 0 | 0 | 1 | 0 | 4 | 1374336964
23 | K | 877265271.1 | Montáž lapače střešních splavenin vč. dopojení | kus | 7 |  | 0 |  |  | základní |  | 0 | 0 | 0 | 0 | 0 | 4 | K | 2 |  |  |  | ROZPOCET | 0 | 0 | 0 | 0 | 0 | 1 | 0 | 4 | -779667694
24 | M | 552441020.1 | lapač střešních splavenin - geiger do DN 150 mm | kus | 7 |  | 0 |  |  | základní |  | 0 | 0.0295 | 0.2065 | 0 | 0 | 8 | M | 2 |  |  |  | ROZPOCET | 0 | 0 | 0 | 0 | 0 | 1 | 0 | 4 | -53205406
25 | K | 899102211 | Demontáž poklopů litinových nebo ocelových včetně rámů hmotnosti přes 50 do 100 kg | kus | 5 |  | 0 |  |  | základní |  | 0 | 0 | 0 | 0.1 | 0.5 | 4 | K | 2 |  |  |  | ROZPOCET | 0 | 0 | 0 | 0 | 0 | 1 | 0 | 4 | 1916230291
26 | K | 899102111 | Osazení poklopů včetně rámů hmotnosti do 100 kg | kus | 5 |  | 0 |  |  | základní |  | 0 | 0.00702 | 0.0351 | 0 | 0 | 4 | K | 2 |  |  |  | ROZPOCET | 0 | 0 | 0 | 0 | 0 | 1 | 0 | 4 | 27807285
27 | M | 562306040 | poklop Hermelock PU + rám HDPE, HE 700, 700 x 700 x 65 mm | kus | 4 |  | 0 |  |  | základní |  | 0 | 0.018 | 0.072 | 0 | 0 | 8 | M | 2 |  |  |  | ROZPOCET | 0 | 0 | 0 | 0 | 0 | 1 | 0 | 4 | -1225179266
28 | M | 56230603 | šachtový poklop z PU + rám HDPE, 12,5t, 600 x 600 x 60 mm | kus | 2 |  | 0 |  |  | základní |  | 0 | 0.011 | 0.022 | 0 | 0 | 8 | M | 2 |  |  |  | ROZPOCET | 0 | 0 | 0 | 0 | 0 | 1 | 0 | 4 | 1862009994
29 | M | 56230613 | těsnění poklopu neoprenové pro rozměr 600x600 | kus | 1 |  | 0 |  |  | základní |  | 0 | 0.0007 | 0.0007 | 0 | 0 | 8 | M | 2 |  |  |  | ROZPOCET | 0 | 0 | 0 | 0 | 0 | 1 | 0 | 4 | -1303126897
30 | M | 562306140 | těsnění poklopu Hermelock S 700 pro HE 700 | kus | 4 |  | 0 |  |  | základní |  | 0 | 0.0008 | 0.0032 | 0 | 0 | 8 | M | 2 |  |  |  | ROZPOCET | 0 | 0 | 0 | 0 | 0 | 1 | 0 | 4 | -1351481412
31 | K | 899331111 | Oprava obetonování rámu, úprava pro nově osazované poklopy a výšková úprava do 200 mm zvýšením poklopu | kus | 5 |  | 0 |  |  | základní |  | 0 | 0.4208 | 2.104 | 0 | 0 | 4 | K | 2 |  |  |  | ROZPOCET | 0 | 0 | 0 | 0 | 0 | 1 | 0 | 4 | -734585776
| D | 9 | Ostatní konstrukce a práce, bourání |  |  |  | 0 |  |  |  |  | 0 |  | 0.48186 |  | 24.5619 | 1 | D | 1 |  |  |  | ROZPOCET | [6 empty] | 0
32 | K | 915331111.1 | Předformátované vodorovné dopravní značení čára šířky 50mm - hrana žulového obrubníku krytého nástupiště | m | 62 |  | 0 |  |  | základní |  | 0 | 0 | 0 | 0 | 0 | 4 | K | 2 |  |  |  | ROZPOCET | 0 | 0 | 0 | 0 | 0 | 1 | 0 | 4 | -876461276
33 | K | 965081333 | Bourání podlah z dlaždic bez podkladního lože nebo mazaniny, s jakoukoliv výplní spár betonových, teracových nebo čedičových tl. do 30 mm, plochy přes 1 m2 | m2 | 272.91 |  | 0 |  |  | základní |  | 0 | 0 | 0 | 0.09 | 24.5619 | 4 | K | 2 |  |  |  | ROZPOCET | 0 | 0 | 0 | 0 | 0 | 1 | 0 | 4 | -800189446
34 | K | 979054451 | Očištění vybouraných zámkových dlaždic s původním spárováním z kameniva těženého | m2 | 330 |  | 0 |  |  | základní |  | 0 | 0 | 0 | 0 | 0 | 4 | K | 2 |  |  |  | ROZPOCET | 0 | 0 | 0 | 0 | 0 | 1 | 0 | 4 | -543675602
| VV |  | 330"chodník před VB" |  | 330 | [12 empty] | VV | 2 | 2 | True | 1 | ROZPOCET
35 | K | 985311111R | Reprofilace žulového obrubníku sanačními maltami na cementové bázi ručně, tloušťky do 10 mm | m2 | 24.8 |  | 0 |  |  | základní |  | 0 | 0.01943 | 0.48186 | 0 | 0 | 4 | K | 2 |  |  |  | ROZPOCET | 0 | 0 | 0 | 0 | 0 | 1 | 0 | 4 | -888453108
| D | 99 | Přesun hmot |  |  |  | 0 |  |  |  |  | 0 |  | 0 |  | 0 | 1 | D | 1 |  |  |  | ROZPOCET | [6 empty] | 0
36 | K | 998223011 | Přesun hmot pro pozemní komunikace s krytem dlážděným | t | 185.31 |  | 0 |  |  | základní |  | 0 | 0 | 0 | 0 | 0 | 4 | K | 2 |  |  |  | ROZPOCET | 0 | 0 | 0 | 0 | 0 | 1 | 0 | 4 | 814400149
| D | 997 | Přesun sutě |  |  |  | 0 |  |  |  |  | 0 |  | 0 |  | 0 | 1 | D | 1 |  |  |  | ROZPOCET | [6 empty] | 0
37 | K | 997221551 | Vodorovná doprava suti ze sypkých materiálů do 1 km | t | 171.445 |  | 0 |  |  | základní |  | 0 | 0 | 0 | 0 | 0 | 4 | K | 2 |  |  |  | ROZPOCET | 0 | 0 | 0 | 0 | 0 | 1 | 0 | 4 | -214581980
| VV |  | 255,595-84,15"odpočet ponechávané zámkové dlažby" |  | 171.445 | [12 empty] | VV | 2 | 2 | True | 1 | ROZPOCET
38 | K | 997221559 | Příplatek ZKD 1 km u vodorovné dopravy suti ze sypkých materiálů | t | 3257.455 |  | 0 |  |  | základní |  | 0 | 0 | 0 | 0 | 0 | 4 | K | 2 |  |  |  | ROZPOCET | 0 | 0 | 0 | 0 | 0 | 1 | 0 | 4 | 2090043786
| VV |  | 171,445*19 'Přepočtené koeficientem množství |  | 3257.455 | [12 empty] | VV | 2 | 2 | False | 1 | ROZPOCET
39 | K | 997221611 | Nakládání suti na dopravní prostředky pro vodorovnou dopravu | t | 171.445 |  | 0 |  |  | základní |  | 0 | 0 | 0 | 0 | 0 | 4 | K | 2 |  |  |  | ROZPOCET | 0 | 0 | 0 | 0 | 0 | 1 | 0 | 4 | -874091841
40 | K | 997221815 | Poplatek za uložení betonového odpadu na skládce (skládkovné) | t | 65.498 |  | 0 |  |  | základní |  | 0 | 0 | 0 | 0 | 0 | 4 | K | 2 |  |  |  | ROZPOCET | 0 | 0 | 0 | 0 | 0 | 1 | 0 | 4 | 178362844
41 | K | 997221855 | Poplatek za uložení odpadu z kameniva na skládce (skládkovné) | t | 79.144 |  | 0 |  |  | základní |  | 0 | 0 | 0 | 0 | 0 | 4 | K | 2 |  |  |  | ROZPOCET | 0 | 0 | 0 | 0 | 0 | 1 | 0 | 4 | -1122990859
42 | K | 997013807 | Poplatek za uložení na skládce (skládkovné) stavebního odpadu keramického kód odpadu 170 103 | t | 24.562 |  | 0 |  |  | základní |  | 0 | 0 | 0 | 0 | 0 | 4 | K | 2 |  |  |  | ROZPOCET | 0 | 0 | 0 | 0 | 0 | 1 | 0 | 4 | 701129983
43 | K | 997013831 | Poplatek za uložení na skládce (skládkovné) stavebního odpadu směsného kód odpadu 170 904 | t | 2.241 |  | 0 |  |  | základní |  | 0 | 0 | 0 | 0 | 0 | 4 | K | 2 |  |  |  | ROZPOCET | 0 | 0 | 0 | 0 | 0 | 1 | 0 | 4 | 169281440
| VV |  | 171,445-65,498-79,144-24,562 |  | 2.241 | [12 empty] | VV | 2 | 2 | True | 1 | ROZPOCET
| D | PSV | Práce a dodávky PSV |  |  |  | 0 |  |  |  |  | 0 |  | 2.2384 |  | 0.2188 | 2 | D | 0 |  |  |  | ROZPOCET | [6 empty] | 0
| D | 741 | Elektroinstalace |  |  |  | 0 |  |  |  |  | 0 |  | 0 |  | 0 | 2 | D | 1 |  |  |  | ROZPOCET | [6 empty] | 0
44 | K | 21028000R | Demontáž, revize, zpětná montáž vč. zapravení kabeláže s vložením do chrániček a ost. prvků elektroinstalace a jiných rozvodů při opravě fasády vč. prověření a případného zrušení nevyužívané kabeláže a náhrady poškozené. | m | 150 |  | 0 |  |  | základní |  | 0 | 0 | 0 | 0 | 0 | 16 | K | 2 |  |  |  | ROZPOCET | 0 | 0 | 0 | 0 | 0 | 1 | 0 | 16 | -75209411
45 | K | 741-04.1 | Drobný montážní materiál | kpl | 1 |  | 0 |  |  | základní |  | 0 | 0 | 0 | 0 | 0 | 16 | K | 2 |  |  |  | ROZPOCET | 0 | 0 | 0 | 0 | 0 | 1 | 0 | 16 | 835670653
46 | K | 741-05.1 | Stavební přípomoce | kpl | 1 |  | 0 |  |  | základní |  | 0 | 0 | 0 | 0 | 0 | 16 | K | 2 |  |  |  | ROZPOCET | 0 | 0 | 0 | 0 | 0 | 1 | 0 | 16 | 538199423
| D | 742 | Elektroinstalace - slaboproud |  |  |  | 0 |  |  |  |  | 0 |  | 0 |  | 0 | 2 | D | 1 |  |  |  | ROZPOCET | [6 empty] | 0
47 | K | 742-01 | Demontáž stávajících reproduktorů | kpl | 2 |  | 0 |  |  | základní |  | 0 | 0 | 0 | 0 | 0 | 16 | K | 2 |  |  |  | ROZPOCET | 0 | 0 | 0 | 0 | 0 | 1 | 0 | 16 | 1360075474
48 | K | 742410063 | Montáž nástěnného reproduktoru | ks | 2 |  | 0 |  |  | základní |  | 0 | 0 | 0 | 0 | 0 | 16 | K | 2 |  |  |  | ROZPOCET | 0 | 0 | 0 | 0 | 0 | 1 | 0 | 16 | -823024636
49 | M | Pol8 | reproduktor dle normy SŽDC (SC20AH) vč. konzoly kompletní | ks | 2 |  | 0 |  |  | základní |  | 0 | 0 | 0 | 0 | 0 | 32 | M | 2 |  |  |  | ROZPOCET | 0 | 0 | 0 | 0 | 0 | 1 | 0 | 16 | -1066159845
50 | K | 22037044R1 | Demontáž a zpětná montáž venkovního panelu informačního systému pro provedení prací v koordinaci se správcem zařízení - SSZT | kus | 1 |  | 0 |  |  | základní |  | 0 | 0 | 0 | 0 | 0 | 64 | K | 2 |  |  |  | ROZPOCET | 0 | 0 | 0 | 0 | 0 | 1 | 0 | 64 | 1998817333
| P |  | Poznámka k položce: Nutno kontaktovat správce tohoto zařízení - SSZT! | [14 empty] | P | 2
| D | 748 | Elektromontáže - osvětlovací zařízení a svítidla |  |  |  | 0 |  |  |  |  | 0 |  | 0 |  | 0.09 | 2 | D | 1 |  |  |  | ROZPOCET | [6 empty] | 0
51 | K | 741372151 | Montáž LED svítidel průmyslových | ks | 12 |  | 0 |  |  | základní |  | 0 | 0 | 0 | 0 | 0 | 16 | K | 2 |  |  |  | ROZPOCET | 0 | 0 | 0 | 0 | 0 | 1 | 0 | 16 | -329752472
52 | M | Pol4 | LED závěsná svítidla, antivandal provedení - osvětlení krytého nástupiště | ks | 12 |  | 0 |  |  | základní |  | 0 | 0 | 0 | 0 | 0 | 32 | M | 2 |  |  |  | ROZPOCET | 0 | 0 | 0 | 0 | 0 | 1 | 0 | 16 | -2080491596
53 | K | 741372841 | Demontáž svítidla venkovního | kus | 12 |  | 0 |  |  | základní |  | 0 | 0 | 0 | 0.0075 | 0.09 | 16 | K | 2 |  |  |  | ROZPOCET | 0 | 0 | 0 | 0 | 0 | 1 | 0 | 16 | -1217486336
| D | 762 | Konstrukce tesařské |  |  |  | 0 |  |  |  |  | 0 |  | 2.1084 |  | 0 | 2 | D | 1 |  |  |  | ROZPOCET | [6 empty] | 0
54 | K | 76234391R | Výměna bednění mezi sloupy - spodní část u plotu - vzhled dle stávajících | m2 | 9 |  | 0 |  |  | základní |  | 0 | 0.01946 | 0.17514 | 0 | 0 | 16 | K | 2 |  |  |  | ROZPOCET | 0 | 0 | 0 | 0 | 0 | 1 | 0 | 16 | 541275679
| VV |  | 5*1,2*1,5 |  | 9 | [12 empty] | VV | 2 | 2 | True | 1 | ROZPOCET
55 | K | 76238101R | Oprava stávajících sloupů přístřešku včetně prověření stavu, podchycení konstrukce pro výměnu a výměny poškozených částí, zajištění proti posunu | kus | 19 |  | 0 |  |  | základní |  | 0 | 0.10175 | 1.9332 | 0 | 0 | 16 | K | 2 |  |  |  | ROZPOCET | 0 | 0 | 0 | 0 | 0 | 1 | 0 | 16 | 859855699
| P |  | Poznámka k položce: profil sloupu přístřešku 160/160mm, výška cca 4m | [14 empty] | P | 2
56 | K | 998762201 | Přesun hmot procentní pro kce tesařské v objektech v do 6 m | % |  |  | 0 |  |  | základní |  | 0 | 0 | 0 | 0 | 0 | 16 | K | 2 |  |  |  | ROZPOCET | 0 | 0 | 0 | 0 | 0 | 1 | 0 | 16 | 2024148161
| D | 764 | Konstrukce klempířské |  |  |  | 0 |  |  |  |  | 0 |  | 0.0446 |  | 0.0788 | 2 | D | 1 |  |  |  | ROZPOCET | [6 empty] | 0
57 | K | 764004861 | Demontáž klempířských konstrukcí svodu do suti | m | 20 |  | 0 |  |  | základní |  | 0 | 0 | 0 | 0.00394 | 0.0788 | 16 | K | 2 |  |  |  | ROZPOCET | 0 | 0 | 0 | 0 | 0 | 1 | 0 | 16 | -1529675177
| VV |  | 4*5 |  | 20 | [12 empty] | VV | 2 | 2 | True | 1 | ROZPOCET
58 | K | 764548323 | Svod z titanzinkového lesklého válcovaného plechu včetně objímek, kolen a odskoků kruhový, průměru 100 mm | m | 20 |  | 0 |  |  | základní |  | 0 | 0.00223 | 0.0446 | 0 | 0 | 16 | K | 2 |  |  |  | ROZPOCET | 0 | 0 | 0 | 0 | 0 | 1 | 0 | 16 | 365442245
59 | K | 998764201 | Přesun hmot procentní pro konstrukce klempířské v objektech v do 6 m | % |  |  | 0 |  |  | základní |  | 0 | 0 | 0 | 0 | 0 | 16 | K | 2 |  |  |  | ROZPOCET | 0 | 0 | 0 | 0 | 0 | 1 | 0 | 16 | 1445277655
| D | 767 | Konstrukce zámečnické |  |  |  | 0 |  |  |  |  | 0 |  | 0 |  | 0.05 | 2 | D | 1 |  |  |  | ROZPOCET | [6 empty] | 0
60 | K | 76767001 | Oprava a úprava stávajícího kovového zábradlí, v. 1100 mm, vč. nové povrchové úpravy a případné výměny vadných částí, doplnění chybějících (nástupiště+rampy) | m | 60 |  | 0 |  |  | základní |  | 0 | 0 | 0 | 0 | 0 | 4 | K | 2 |  |  |  | ROZPOCET | 0 | 0 | 0 | 0 | 0 | 1 | 0 | 4 | 593989745
61 | K | 767996801 | Demontáž ostatních nepoužívaných zámečnických konstrukcí přístřešku o hmotnosti jednotlivých dílů rozebráním do 50 kg | kg | 50 |  | 0 |  |  | základní |  | 0 | 0 | 0 | 0.001 | 0.05 | 16 | K | 2 |  |  |  | ROZPOCET | 0 | 0 | 0 | 0 | 0 | 1 | 0 | 16 | 1693109948
62 | K | 998767201 | Přesun hmot procentní pro zámečnické konstrukce v objektech v do 6 m | % |  |  | 0 |  |  | základní |  | 0 | 0 | 0 | 0 | 0 | 16 | K | 2 |  |  |  | ROZPOCET | 0 | 0 | 0 | 0 | 0 | 1 | 0 | 16 | -1744410510
| D | 783 | Dokončovací práce - nátěry |  |  |  | 0 |  |  |  |  | 0 |  | 0.08545 |  | 0 | 2 | D | 1 |  |  |  | ROZPOCET | [6 empty] | 0
63 | K | 783201821 | Odstranění nátěrů ze zámečnických konstrukcí opálením s obroušením | m2 | 20 |  | 0 |  |  | základní |  | 0 | 0.0003 | 0.006 | 0 | 0 | 16 | K | 2 |  |  |  | ROZPOCET | 0 | 0 | 0 | 0 | 0 | 1 | 0 | 16 | 552761761
| VV |  | 20"doplňkové kovové kce přístřešku" |  | 20 | [12 empty] | VV | 2 | 2 | True | 1 | ROZPOCET
64 | K | 783221112.1 | Nátěry syntetické KDK barva dražší matný povrch 1x antikorozní, 1x základní, 2x email | m2 | 20 |  | 0 |  |  | základní |  | 0 | 0.00066 | 0.0132 | 0 | 0 | 16 | K | 2 |  |  |  | ROZPOCET | 0 | 0 | 0 | 0 | 0 | 1 | 0 | 16 | -1088310366
| P |  | Poznámka k položce: (Dvířka rozvodnic, větracích dvířek a ostatních prvků na fasádě) vč.bezpečnostních označení | [14 empty] | P | 2
65 | K | 783106805 | Odstranění nátěrů z truhlářských konstrukcí opálením s obroušením | m2 | 125 |  | 0 |  |  | základní |  | 0 | 2e-05 | 0.0025 | 0 | 0 | 16 | K | 2 |  |  |  | ROZPOCET | 0 | 0 | 0 | 0 | 0 | 1 | 0 | 16 | -88746394
| P |  | Poznámka k položce: Podbití a vodorovné nosné konstrukce jsou součástí oddílu "001-Oprava střechy" | [14 empty] | P | 2
| VV |  | 9*5+5*16"sloupy včetně bednění spodní části dvojitých sloupů" |  | 125 | [12 empty] | VV | 2 | 2 | True | 1 | ROZPOCET
66 | K | 783621123 | Nátěry syntetické truhlářských konstrukcí barva dražší matný povrch, základní impregnační nátěr, 2x email a 2x plné tmelení s mezibroušením | m2 | 125 |  | 0 |  |  | základní |  | 0 | 0.00051 | 0.06375 | 0 | 0 | 4 | K | 2 |  |  |  | ROZPOCET | 0 | 0 | 0 | 0 | 0 | 1 | 0 | 4 | 71018846
| P |  | Poznámka k položce: Podbití a vodorovné nosné konstrukce jsou součástí oddílu "001-Oprava střechy" Odstín bude určen a odsouhlasen po vyvzorkování na místě | [14 empty] | P | 2
| D | O01 | Mobiliář |  |  |  | 0 |  |  |  |  | 0 |  | 0 |  | 0 | 1 | D | 0 |  |  |  | ROZPOCET | [6 empty] | 0
67 | K | O0013.1 | D+M venkovní lavice, vel. 1300/500, vč povrchové úpravy - viz TZ | kus | 10 |  | 0 |  |  | základní |  | 0 | 0 | 0 | 0 | 0 | 4 | K | 1 |  |  |  | ROZPOCET | 0 | 0 | 0 | 0 | 0 | 1 | 0 | 4 | -191978198
| P |  | Poznámka k položce: Lavice budou v antivandal provedení a zabezpečeny proti odcizení pevným přikotvením chem. kotvou do bet. podkladu. Provedení dle sm. SŽDC PO-20/2019-GŘ - „Moderní design a architektura nádraží a zastávek ČR – Mobiliář“ čj. 62741/2019-SŽDC-GŘ-O23 ze dne 23. 10. 2019 | [14 empty] | P | 1
68 | K | O0014 | D+M odpadkové koše, ocelový plech, vel. 500x250 V=1100 mm - viz TZ | kus | 6 |  | 0 |  |  | základní |  | 0 | 0 | 0 | 0 | 0 | 4 | K | 1 |  |  |  | ROZPOCET | 0 | 0 | 0 | 0 | 0 | 1 | 0 | 4 | -1712271109
| P |  | Poznámka k položce: koše budou v antivandal provedení a zabezpečeny proti krádeži ukotvením na chem. kotvu k bet. podkladu - dle vyjádření zástupce investora na místě. Provedení dle sm. SŽDC PO-20/2019-GŘ - „Moderní design a architektura nádraží a zastávek ČR – Mobiliář“ čj. 62741/2019-SŽDC-GŘ-O23 ze dne 23. 10. 2019 | [14 empty] | P | 1
69 | K | O0015 | Odvoz a likvidace stávajícího mobiliáře | kpl | 1 |  | 0 |  |  | základní |  | 0 | 0 | 0 | 0 | 0 | 4 | K | 1 |  |  |  | ROZPOCET | 0 | 0 | 0 | 0 | 0 | 1 | 0 | 4 | 1233199036

## 004 - Vedlejší a ostatní ...
{24e90543-5a59-4e93-bbf2-845e53a5324a}
2
| KRYCÍ LIST SOUPISU PRACÍ | [7 empty] | v --- níže se nacházejí doplnkové a pomocné údaje k sestavám --- v | [8 empty] | False
Zakázka:
Lysá nad Labem ON - oprava
Objekt:
004 - Vedlejší a ostatní náklady
| KSO: |  |  |  |  | CC-CZ:
| Místo: |  | žst. Lysá nad Labem |  |  | Datum: | 21. 2. 2020
| Zadavatel: |  |  |  |  | IČ: | 70994234
|  | Správa železnic, státní organizace |  |  |  | DIČ: | CZ70994234
| Uchazeč: |  |  |  |  | IČ: | Vyplň údaj
|  | Vyplň údaj |  |  |  | DIČ: | Vyplň údaj
| Projektant: |  |  |  |  | IČ:
DIČ:
| Zpracovatel: |  |  |  |  | IČ:
|  | L. Ulrich, DiS |  |  |  | DIČ:
Poznámka:
| Cena bez DPH | [5 empty] | 0
|  |  | Základ daně |  |  | Sazba daně | Výše daně
| DPH | základní | 0 |  |  | 21% | 0
|  | snížená | 0 |  |  | 15% | 0
|  | zákl. přenesená | 0 |  |  | 21% | 0
|  | sníž. přenesená | 0 |  |  | 15% | 0
|  | nulová | 0 |  |  | 0% | 0
| Cena s DPH |  |  | v | CZK |  | 0
| Projektant |  |  | Zpracovatel
| Datum a podpis: |  | Razítko | Datum a podpis: |  |  | Razítko
| Objednavatel |  |  | Uchazeč
| Datum a podpis: |  | Razítko | Datum a podpis: |  |  | Razítko
REKAPITULACE ČLENĚNÍ SOUPISU PRACÍ
Zakázka:
Lysá nad Labem ON - oprava
Objekt:
004 - Vedlejší a ostatní náklady
Místo: |  |  | žst. Lysá nad Labem |  |  | Datum: | 21. 2. 2020
Zadavatel: |  |  | Správa železnic, státní organizace |  |  | Projektant:
Uchazeč: |  |  | Vyplň údaj |  |  | Zpracovatel: | L. Ulrich, DiS
Kód dílu - Popis | [6 empty] | Cena celkem [CZK]
Náklady ze soupisu prací | [6 empty] | 0 | [11 empty] | -1
| VRN - Vedlejší rozpočtové náklady | [5 empty] | 0
| VRN3 - Zařízení staveniště | [5 empty] | 0
| VRN7 - Provozní vlivy | [5 empty] | 0
| VRN8 - Přesun stavebních kapacit | [5 empty] | 0
SOUPIS PRACÍ
Zakázka:
Lysá nad Labem ON - oprava
Objekt:
004 - Vedlejší a ostatní náklady
Místo: |  |  | žst. Lysá nad Labem |  |  | Datum: | 21. 2. 2020
Zadavatel: |  |  | Správa železnic, státní organizace |  |  | Projektant:
Uchazeč: |  |  | Vyplň údaj |  |  | Zpracovatel: | L. Ulrich, DiS
PČ | Typ | Kód | Popis | MJ | Množství | J.cena [CZK] | Cena celkem [CZK] | Cenová soustava |  | DPH | J. Nh [h] | Nh celkem [h] | J. hmotnost [t] | Hmotnost celkem [t] | J. suť [t] | Suť Celkem [t]
Náklady soupisu celkem | [6 empty] | 0 |  |  |  |  | 0 |  | 0 |  | 0 |  | D | -1 | [7 empty] | 0
| D | VRN | Vedlejší rozpočtové náklady |  |  |  | 0 |  |  |  |  | 0 |  | 0 |  | 0 | 5 | D | 0 | ROZPOCET | [6 empty] | 0
| D | VRN3 | Zařízení staveniště |  |  |  | 0 |  |  |  |  | 0 |  | 0 |  | 0 | 5 | D | 1 | ROZPOCET | [6 empty] | 0
1 | K | 030001000 | Zařízení staveniště | Kč | 1 |  | 0 |  |  | základní |  | 0 | 0 | 0 | 0 | 0 | 1024 | K | 2 | ROZPOCET | 0 | 0 | 0 | 0 | 0 | 1 | 0 | 1024 | 685630019
| P |  | Poznámka k položce: Zahrnuje i zábory vč. poplatků a ostatní konstrukce a práce na zařízení a zabezpečení staveniště, náhradní přístup, náhradní značení DIR a DIO aj. | [14 empty] | P | 2
| D | VRN7 | Provozní vlivy |  |  |  | 0 |  |  |  |  | 0 |  | 0 |  | 0 | 5 | D | 1 | ROZPOCET | [6 empty] | 0
2 | K | 070001000 | Provozní vlivy, dozory aj. | Kč | 1 |  | 0 |  |  | základní |  | 0 | 0 | 0 | 0 | 0 | 1024 | K | 2 | ROZPOCET | 0 | 0 | 0 | 0 | 0 | 1 | 0 | 1024 | 880718038
| P |  | Poznámka k položce: zahrnuje, zabezpečení prací v blízkosti kolejiště a za plného provozu VB, v případě nutnosti vytyčení a zabezpečení inž. sítí aj., koordinace s ostatními profesemi a správci dotčených zařízení | [14 empty] | P | 2
| D | VRN8 | Přesun stavebních kapacit |  |  |  | 0 |  |  |  |  | 0 |  | 0 |  | 0 | 5 | D | 1 | ROZPOCET | [6 empty] | 0
3 | K | 080001000 | Přesun stavebních kapacit, doprava zaměstnanců aj. | Kč | 1 |  | 0 |  |  | základní |  | 0 | 0 | 0 | 0 | 0 | 1024 | K | 2 | ROZPOCET | 0 | 0 | 0 | 0 | 0 | 1 | 0 | 1024 | 779819541