## formulář 5 -pol.rozp
FORMULÁŘ 5 | [6 empty] | majitel HIM: | SŽDC |  | 0 |  | m | 1 | 0 | majitel, cena | SŽDC | ČD | OSTATNÍ
|  | SOUPIS PRACÍ | [7 empty] | Cena za objekt [Kč] |  | mj dle JKSO | počet mj | objektový ukazatel
Název stavby : |  | Prodloužení nástupiště u 4. koleje žst. Velim | [5 empty] | Číslo stavby | 327 321 4993 | [5 empty] | hlavičky stavby
Název PS,SO : |  | SO 102 Železniční svršek | Zatřídění objektu : (JKSO, JKPOV) |  |  |  |  | Číslo PS,SO | SO 102 | [5 empty] | hlavičky objektu
Datum zpracování : |  | 2014-05-12 | [5 empty] | Datum aktualizace : | [6 empty] | hlavičky datumů
Poř. | [6 empty] | C E N A |  |  |  | typ řádku | kód datové základny | Technická specifikace | Výkaz výměr | nadpisy sloupců
číslo | Číslo |  | měrná |  | jednotková | Celková | dodávky |  | montáže | [5 empty] | nadpisy sloupců
pol. | položky | Název položky | jednotka | množství | hmotnost | hmotnost | jednotková | celkem | jednotková | celkem |  |  |  |  | nadpisy sloupců
| 1 | 2 | 3 | 4 | 5 | 6 | 7 | 8 | 9 | 10 | 12 | 13 | 14 | 15 | nadpisy sloupců
řádek s filtry
Díl: | 1 | Zemní práce | [8 empty] | SD
1 | 181102302 | Úprava pláně v zářezech se zhutněním | m2 | 1658.119 | 0 | 0 |  | 0 | 0 | 0 | SP | URS | Úprava pláně na stavbách dálnic v zářezech mimo skalních se zhutněním | 4,3*42+4,6*(352,735-210,279)+4,6*(185,094-38,872)+3,4*44
S | Celkem za 1 | Zemní práce |  |  |  | 0 |  | 0 |  | 0
Díl: | 5 | Komunikace | [8 empty] | SD
2 | 511532111 | Kolejové lože z kameniva hrubého drceného | m3 | 700.36 | 0 | 0 |  | 0 | 0 | 0 | SP | URS | Kolejové lože se zhutněním z kameniva hrubého drceného | 42*(2,20-0,23)+288,636*(2,20-0,125)+3,4*0,01*(760-210)
3 | 511582192 | Příplatek za ztížení kolejového lože z kameniva při překážce po jedné straně | m3 | 700.36 | 0 | 0 |  | 0 | 0 | 0 | SP | URS | Kolejové lože se zhutněním Příplatek k cenám za ztížení práce při překážce po jedné straně koleje | 42*(2,20-0,23)+288,636*(2,20-0,125)+3,4*0,01*(760-210)
4 | 511582195 | Příplatek za ztížení kolejového lože z kameniva při rekonstrukcích | m3 | 700.36 | 0 | 0 |  | 0 | 0 | 0 | SP | URS | Kolejové lože se zhutněním Příplatek k cenám za ztížení práce při rekonstrukcích | 42*(2,20-0,23)+288,636*(2,20-0,125)+3,4*0,01*(760-210)
5 | 512502121 | Odstranění kolejového lože z kameniva po rozebrání koleje | m3 | 700.36 | 0 | 0 |  | 0 | 0 | 0 | SP | URS | Odstranění kolejového lože s přehozením materiálu na vzdálenost do 3 m s naložením na dopravní prostředek z kameniva (drceného, struskové štěrkoviny, štěrkopísku) po rozebrání koleje nebo kolejového rozvětvení | 42*(2,20-0,23)+288,636*(2,20-0,125)+3,4*0,01*(760-210)
6 | 512502992 | Příplatek za ztížení odstranění lože z kameniva po rozebrání koleje překážka po jedné straně | m3 | 82.74 | 0 | 0 |  | 0 | 0 | 0 | SP | URS | Odstranění kolejového lože s přehozením materiálu na vzdálenost do 3 m s naložením na dopravní prostředek z kameniva (drceného, struskové štěrkoviny, štěrkopísku) Příplatek k ceně za ztížení práce při překážce po jedné straně | 42*(2,20-0,23)
7 | 512502995 | Příplatek za ztížení odstranění lože z kameniva po rozebrání koleje při rekonstrukcích | m3 | 700.36 | 0 | 0 |  | 0 | 0 | 0 | SP | URS | Odstranění kolejového lože s přehozením materiálu na vzdálenost do 3 m s naložením na dopravní prostředek z kameniva (drceného, struskové štěrkoviny, štěrkopísku) Příplatek k ceně za ztížení práce při rekonstrukcích | 42*(2,20-0,23)+288,636*(2,20-0,125)+3,4*0,01*(760-210)
8 | 521454221 | Montáž kolejových polí UIC60 základna pražce betonové bez podkladnic pružná svěrka rozdělení u | m | 42 | 0 | 0 |  | 0 | 0 | 0 | SP | URS | Montáž kolejových polí na pražcích betonových z kolejnic tvaru UIC 60 s normálním rozchodem bez podkladnic pružnými svěrkami rozdělení u | 42
9 | 437651100 | kolejnice železniční širokopatní tvaru 60 E2 | t | 8.213 | 0 | 0 | 0 | 0 | 0 | 0 | SP | URS | kolejnice železniční širokopatní třída oceli R 260 tvar 60 E1 (dříve tvar UIC60) | 68,2*2*0,06021
10 | 592118970 | pražec vystrojený B - 91 S/1 - PA pružný bezpodkladnicový,svěrka Skl.14 | kus | 70 | 0 | 0 | 0 | 0 | 0 | 0 | SP | URS | pražec vystrojený B 03 - PA pružný bezpodkladnicový, svěrka Skl.14 | 42/0,6
11 | 59211899R | příplatek k pražcům B 91 za použití upevňovadel s antikorozní úpravou | kus | 70 | 0 | 0 | 0 | 0 | 0 | 0 | SP | URS | příplatek k pražcům B 03 za použití upevňoavdel s antikorozní úpravou | 42/0,6
12 | 521455114 | Zřízení koleje z kolejových polí z kolejnic UIC60 pražce betonové rozdělení u | m | 42 | 0 | 0 |  | 0 | 0 | 0 | SP | URS | Zřízení koleje stykované na pražcích betonových s normálním rozchodem z kolejových polí z kolejnic tvaru UIC 60 rozdělení u | 42
13 | 52135422R | Montáž kolejových polí S49 základna pražce betonové bez podkladnic pružná svěrka rozdělení c | m | 288.636 | 0 | 0 |  | 0 | 0 | 0 | SP | URS |  | ((0,352731-0,038910) - (0,210249-0,185064))*1000
14 | 437651010 | kolejnice železniční širokopatní tvaru 49 E1 (S 49) | t | 27.514 | 0 | 0 | 0 | 0 | 0 | 0 | SP | URS | kolejnice železniční širokopatní třída oceli R 260 tvar 49 E1 (S 49) | (288,636-10)*2*0,04939
15 | 13490519R | kolejnice železniční přechodová R65/S49 dl. 10m | kus | 2 | 0 | 0 | 0 | 0 | 0 | 0 | SP | URS | kolejnice železniční přechodová R65/S49 dl. 10m | 2
16 | 592119000 | pražec vystrojený B 03 - PA pružný bezpodkladnicový, svěrka Skl.14 | kus | 423 | 0 | 0 | 0 | 0 | 0 | 0 | SP | URS | pražec vystrojený B 03 - PA pružný bezpodkladnicový, svěrka Skl.14 | 288,636*1,52-2-4-10
17 | 0650020R1 | Mimostaveništní doprava pražců | kus | 493 | 0 | 0 |  | 0 | 0 | 0 | SP | URS | Hlavní tituly průvodních činností a nákladů územní vlivy mimostaveništní doprava materiálů a výrobků | 70+423
18 | 0650020R2 | Mimostaveništní doprava kolejnic | t | 36.881 | 0 | 0 |  | 0 | 0 | 0 | SP | URS | Hlavní tituly průvodních činností a nákladů územní vlivy mimostaveništní doprava materiálů a výrobků | 8,213+27,514+1,154
19 | 521352111 | Zřízení koleje z kolejových polí z kolejnic S49 rozdělení c pražce betonové | m | 288.636 | 0 | 0 |  | 0 | 0 | 0 | SP | URS | Zřízení koleje stykované na pražcích z předpjatého betonu z kolejnic tvaru S 49 s normálním rozchodem z kolejových polí rozdělení c | ((0,352731-0,038910) - (0,210249-0,185064))*1000
20 | 525010012 | Vyjmutí kolejových polí na pražcích dřevěných bez rozebrání | m | 491.312 | 0 | 0 |  | 0 | 0 | 0 | SP | URS | Vyjmutí kolejových polí s rozpojením styků jakékoliv soustavy a jakéhokoliv rozdělení pražců normálního rozchodu bez rozebrání do součástí na dřevěných pražcích | 313,821-25,185+154,3+32,2+6,5+5,93+3,746
21 | 525010021 | Rozebrání kolejových polí na pražcích dřevěných na základně | m | 491.312 | 0 | 0 |  | 0 | 0 | 0 | SP | URS | Rozebrání kolejových polí na demontážní základně jakékoliv soustavy a jakéhokoliv rozdělení pražců normálního rozchodu do součástí na dřevěných pražcích | 313,821-25,185+154,3+32,2+6,5+5,93+3,746
22 | 525019095 | Příplatek za ztížení rozebrání kolejových polí na základně při rekonstrukcích | m | 491.312 | 0 | 0 |  | 0 | 0 | 0 | SP | URS | Rozebrání kolejových polí na demontážní základně Příplatek k cenám za ztížení práce při rekonstrukcích | 313,821-25,185+154,3+32,2+6,5+5,93+3,746
23 | 525099092 | Příplatek za ztížení vyjmutí kolejových polí bez rozebrání překážka po jedné straně | m | 94.676 | 0 | 0 |  | 0 | 0 | 0 | SP | URS | Vyjmutí kolejových polí s rozpojením styků Příplatek k cenám za ztížení práce při překážce po jedné straně | 9,676+85
24 | 525099095 | Příplatek za ztížení vyjmutí kolejových polí bez rozebrání při rekonstrukcích | m | 491.312 | 0 | 0 |  | 0 | 0 | 0 | SP | URS | Vyjmutí kolejových polí s rozpojením styků Příplatek k cenám za ztížení práce při rekonstrukcích | 313,821-25,185+154,3+32,2+6,5+5,93+3,746
25 | 535000211 | Rozebrání kolejového rozvětvení na pražcích dřevěných | m | 98.046 | 0 | 0 |  | 0 | 0 | 0 | SP | URS | Rozebrání kolejového rozvětvení jakékoliv soustavy normálního rozchodu na pražcích dřevěných | 49,85+48,196
26 | 535090092 | Příplatek za ztížení rozebrání kolejového rozvětvení překážka po jedné straně | m | 98.046 | 0 | 0 |  | 0 | 0 | 0 | SP | URS | Rozebrání kolejového rozvětvení Příplatek k ceně za ztížení práce při překážce po jedné straně | 49,85+48,196
27 | 535090095 | Příplatek za ztížení rozebrání kolejového rozvětvení při rekonstrukcích | m | 98.046 | 0 | 0 |  | 0 | 0 | 0 | SP | URS | Rozebrání kolejového rozvětvení Příplatek k ceně za ztížení práce při rekonstrukcích | 49,85+48,196
28 | 542992111 | Vyjmutí kolejového pole nebo kolejového rozvětvení hmotnosti do 10 t železničním jeřábem | t | 37.126 | 0 | 0 |  | 0 | 0 | 0 | SP | URS | Kolejová pole nebo kolejová rozvětvení po částech naložení, složení nebo vyjmutí železničním jeřábem, při hmotnosti kolejového pole nebo kolejového rozvětvení do 10 t | 17,729*1,055+12,922+5,5
29 | 542992991 | Příplatek za ztížení vyjmutí kolejového pole hmotnosti do 20 t pod trolejovým vedením | t | 37.126 | 0 | 0 |  | 0 | 0 | 0 | SP | URS | Kolejová pole nebo kolejová rozvětvení po částech naložení, složení nebo vyjmutí železničním jeřábem, při hmotnosti kolejového pole nebo kolejového rozvětvení Příplatek k cenám za ztížení práce pod trolejovým vedením, při hmotnosti kolejového pole nebo kolejového rozvětvení do 20 t | 17,729*1,055+12,922+5,5
30 | 542993111 | Přemístění kolejového pole hmotnosti do 10 t pracovním vlakem do 2 km | t | 37.126 | 0 | 0 |  | 0 | 0 | 0 | SP | URS | Kolejová pole nebo kolejová rozvětvení po částech přemístění pracovním vlakem na vzdálenost do 2 km při hmotnosti kolejového pole nebo kolejového rozvětvení do 10 t | 17,729*1,055+12,922+5,5
31 | 543141111 | Směrové a výškové vyrovnání koleje na pražcích z betonu | m | 330.636 | 0 | 0 |  | 0 | 0 | 0 | SP | URS | Směrové a výškové vyrovnání koleje na pražcích ze železového nebo předpjatého betonu jakékoliv soustavy , v jakémkoliv kolejovém loži, bez doplnění kolejového lože dosavadní i nově zřízené koleje | 42+288,636
32 | 543149095 | Příplatek za ztížení vyrovnání koleje na pražcích z betonu při rekonstrukci | m | 330.636 | 0 | 0 |  | 0 | 0 | 0 | SP | URS | Směrové a výškové vyrovnání koleje na pražcích ze železového nebo předpjatého betonu Příplatek k ceně za ztížení práce při rekonstrukcích | 42+288,636
33 | 543191111 | Směrové a výškové vyrovnání koleje automatickou podbíječkou | m | 739.587 | 0 | 0 |  | 0 | 0 | 0 | SP | URS | Směrové a výškové vyrovnání koleje jakékoliv soustavy na pražcích jakéhokoliv druhu a rozdělení, bez doplnění kolejového lože automatickou podbíječkou | 1000*((356,143973-355,760)+(356,210-356,177205)+(0,352735-0,210279)+(0,185094-0,033197)+(0,054532-0,026066))
34 | 543199095 | Příplatek za ztížení vyrovnání koleje automatickou podbíječkou při rekonstrukci | m | 739.587 | 0 | 0 |  | 0 | 0 | 0 | SP | URS | Směrové a výškové vyrovnání koleje jakékoliv soustavy Příplatek k ceně za ztížení práce při rekonstrukcích | 1000*((356,143973-355,760)+(356,210-356,177205)+(0,352735-0,210279)+(0,185094-0,033197)+(0,054532-0,026066))
35 | 543111111 | Směrové a výškové vyrovnání koleje na pražcích dřevěných v kolejovém loži z kameniva drceného | m | 87.679 | 0 | 0 |  | 0 | 0 | 0 | SP | URS | Směrové a výškové vyrovnání koleje nebo kolejového rozvětvení na pražcích dřevěných jakékoliv soustavy, bez doplnění kolejového lože v kolejovém loži z kameniva drceného nebo struskové štěrkoviny dosavadní i nově zřízené koleje nebo kolejového rozvětvení | 49,846+37,833
36 | 543119095 | Příplatek za ztížení vyrovnání koleje na pražcích dřevěných při rekonstrukci | m | 87.679 | 0 | 0 |  | 0 | 0 | 0 | SP | URS | Směrové a výškové vyrovnání koleje nebo kolejového rozvětvení na pražcích dřevěných Příplatek k cenám za ztížení práce při rekonstrukci | 49,846+37,833
37 | 545111511 | Výměna kolejnic UIC60 ojedinělá | m | 52.4 | 0 | 0 |  | 0 | 0 | 0 | SP | URS | Výměna kolejnic délky do 25 m na pražcích jakéhokoliv druhu a rozdělení s případnou výměnou podložek pod kolejnice, avšak bez výměny podkladnice, s uložením vyzískaného materiálu na vzdálenost do 20 m nebo s naložením na dopravní prostředek ojedinělá, bez dodání kolejnic tvaru UIC 60 | (68,2-42)*2
38 | 545112995 | Příplatek za ztížení výměny kolejnic při rekonstrukcích | m | 52.4 | 0 | 0 |  | 0 | 0 | 0 | SP | URS | Výměna kolejnic délky do 25 m Příplatek k cenám za ztížení práce při rekonstrukcích | (68,2-42)*2
39 | 545125113 | Výměna v koleji šroubů svěrkových a svěrka | kus | 328 | 0 | 0 |  | 0 | 0 | 0 | SP | URS | Výměna drobného kolejiva v koleji všech soustav na podkladnicích rozponových i žebrových šroubů svěrkových a svěrek | 4*(48,513*1,68)
40 | 545225121 | Výměna v kolejovém rozvětvení podkladnic a kluzných stoliček | kus | 8 | 0 | 0 |  | 0 | 0 | 0 | SP | URS | Výměna drobného kolejiva v kolejovém rozvětvení všech soustav podkladnic a kluzných stoliček | 2+4+2
41 | 43771661R | podkladnice žebrová přechodová S49 1:40 | kus | 6 | 0 | 0 | 0 | 0 | 0 | 0 | SP | URS | kolejivo drobné pro svršek železniční a městské pouliční dráhy podkladnice ŽP S 4 klínová | 2+4
42 | 437716610 | podkladnice žebrová řezaná ŽP S 4 klínová | kus | 2 | 0 | 0 | 0 | 0 | 0 | 0 | SP | URS | kolejivo drobné pro svršek železniční a městské pouliční dráhy podkladnice ŽP S 4 klínová | 2
43 | 54522999R | Demontáž a montáž výkolejky | kus | 1 | 0 | 0 |  | 0 | 0 | 0 | SP | URS | Demontáž a montáž výkolejky | 1
44 | 545341311 | Výměna pražců příčných nebo výhybkových dubových | kus | 29.25 | 0 | 0 |  | 0 | 0 | 0 | SP | URS | Výměna pražců dřevěných včetně drobného kolejiva s podbitím a úpravou kolejového lože, bez jeho doplnění a bez úpravy rozdělení sousedních pražců a bez jejich dodání příčných nebo výhybkových pražců dubových | 4+10+((4,3*3+4,4+4,5)*0,16*0,26)*14,61+2
45 | 608118600 | pražec dřevěný příčný 1A impregnovaný olejem DB dl.260 cm I | kus | 16 | 0 | 0 | 0 | 0 | 0 | 0 | SP | URS | pražce dřevěné příčné, impregnované, tvaru 1A impregnované olejem dubové délka 260 cm - 0,096 m3 jak. I | 10+4+2
46 | 60814840R | pražec dřevěný příčný výhybkový impregnovaný olejem DB | m3 | 0.907 | 0 | 0 | 0 | 0 | 0 | 0 | SP | URS | pražce dřevěné příčné, impregnované, výhybkové impregnované olejem dubové 15 x 26 cm délka do 350 cm jak. I | 0,16*0,26*(4,3*3+4,4+4,5)
47 | 546521113 | Izolovaný styk se spojkami z alkamidu Sa 800 | kus | 2 | 0 | 0 |  | 0 | 0 | 0 | SP | URS | Izolovaný styk kolejnicový s izolačními spojkami z ALKAMIDU místo styku normálního spojky Sa 800 | 2
48 | 54891221R | Stykové svařování kolejnic odtavením průběžné tvaru R65, 60E2 | kus | 10 | 0 | 0 |  | 0 | 0 | 0 | SP | URS | Stykové svařování kolejnic jakékoliv jakosti ocele odtavením průběžné v koleji, kolejnice tvaru R 65, 60E2 | 8+2
49 | 548912221 | Stykové svařování kolejnic odtavením průběžné tvaru 49E1 | kus | 6 | 0 | 0 |  | 0 | 0 | 0 | SP | URS | Stykové svařování kolejnic jakékoliv jakosti ocele odtavením průběžné v koleji, kolejnice tvaru 49E1 | 8+2
50 | 54891999R | Zřízení BK dle předpisu S3/2 (řízení prací,vypracování dokumentace,použití nap.zař.,umožnění dilatace KP, atp.) | m | 405.504 | 0 | 0 |  | 0 | 0 | 0 | SP | URS | Zřízení BK dle předpisu S3/2 (řízení prací,vypracování dokumentace,použití nap.zař.,umožnění dilatace KP, atp.) | 68,2+2*75+1000*(0,076176-0,038872)+2*75
51 | 548930011 | Řezání kolejnic pilou | kus | 18 | 0 | 0 |  | 0 | 0 | 0 | SP | URS | Řezání kolejnic všech soustav pilou | 18
52 | 54899999R | Zřízení elektrovodné propojky | kus | 41 | 0 | 0 |  | 0 | 0 | 0 | SP | URS | Zřízení elektrovodné propojky | 12+10+3+2+14
S | Celkem za 5 | Komunikace |  |  |  | 0 |  | 0 |  | 0
Díl: | 9 | Ostatní konstrukce a práce | [8 empty] | SD
53 | 922561129 | Úprava drážní stezky z drti kamenné zhutněné tl 100 mm | m2 | 780.944 | 0 | 0 |  | 0 | 0 | 0 | SP | URS | Úprava ploch drážní stezky, sypaných nástupišť, zvýšených nástupišť drážní stezky mezi kolejemi ve stanicích a podél kolejí ve stanicích a na trati z drti kamenné se zhutněním vrstvy 100 mm | 54*1,3+1000*(0,352735-0,038872)*2,6+16*1,3-97*1,3
54 | 925941211 | Kolejové zarážedlo typ I z kolejnic tvaru T nebo S49 | kus | 1 | 0 | 0 |  | 0 | 0 | 0 | SP | URS | Ochranná zařízení železniční kolejové zarážedlo na kusých kolejích typ I - z kolejnice tvaru T nebo S 49 | 1
55 | 928126111 | Odstranění panelů mezi kolejnicí a vozovkou | m2 | 161.6 | 0 | 0 |  | 0 | 0 | 0 | SP | URS | Odstranění zádlažbových panelů mezi kolejnicí a vozovkou | 188*0,8+4*3,5*0,8
56 | 928126112 | Odstranění panelu mezi kolejnicemi nebo mezi kolejemi | m2 | 17.99 | 0 | 0 |  | 0 | 0 | 0 | SP | URS | Odstranění zádlažbových panelů mezi kolejnicemi nebo kolejemi | 4*3,5*1,285
57 | 928125111 | Montáž panelů mezi kolejnicemi a vozovkou | m2 | 152 | 0 | 0 |  | 0 | 530 | 0 | SP | URS | Montáž zádlažbových panelů mezi kolejnicemi a vozovkou
58 | 928125112 | Montáž panelu mezi kolejnicemi nebo kolejemi | m2 | 13.493 | 0 | 0 |  | 0 | 307 | 0 | SP | URS | Montáž zádlažbových panelů mezi kolejnicemi nebo kolejemi
59 | 997241531 | Vodorovné přemístění suti do 7 km | t | 1155.307 | 0 | 0 |  | 0 | 0 | 0 | SP | URS | Doprava vybouraných hmot, konstrukcí nebo suti vodorovné přemístění suti, na vzdálenost do 7 km
60 | 997241539 | Vodorovné přemístění suti ZKD 1 km | t | 20795.526 | 0 | 0 |  | 0 | 0 | 0 | SP | URS | Doprava vybouraných hmot, konstrukcí nebo suti vodorovné přemístění suti, na vzdálenost Příplatek k ceně za každý další i započatý 1 km přes 7 km
61 | 997241540 | Příplatek za ztížení dopravy suti při rekonstrukcích | t | 1155.307 | 0 | 0 |  | 0 | 0 | 0 | SP | URS | Doprava vybouraných hmot, konstrukcí nebo suti vodorovné přemístění suti, na vzdálenost Příplatek k ceně za ztížení práce při rekonstrukcích
62 | 997241612 | Nakládání nebo překládání suti | t | 1155.307 | 0 | 0 |  | 0 | 0 | 0 | SP | URS | Doprava vybouraných hmot, konstrukcí nebo suti nakládání nebo překládání suti
63 | 998242011 | Přesun hmot pro železniční svršek drah kolejových o sklonu 0,8 % | t | 1622.321 | 0 | 0 |  | 0 | 0 | 0 | SP | URS | Přesun hmot pro železniční svršek drah kolejových jakéhokoliv rozsahu dopravní vzdálenost do 5 000 m, o sklonu trati do 8 promile
S | Celkem za 9 | Ostatní konstrukce a práce |  |  |  | 0 |  | 0 |  | 0
Díl: | 997 | Poplatky za skládky | [8 empty] | SD
64 | 997013802 | Poplatek za uložení stavebního železobetonového odpadu na skládce (skládkovné) | t | 4.476 | 0 | 0 |  | 0 | 0 | 0 | SP | URS | Poplatek za uložení stavebního odpadu na skládce (skládkovné) železobetonového
65 | 997013813 | Poplatek za uložení stavebního odpadu z plastických hmot na skládce (skládkovné) | t | 0.181 | 0 | 0 |  | 0 | 0 | 0 | SP | URS | Poplatek za uložení stavebního odpadu na skládce (skládkovné) z plastických hmot
66 | 997013814 | Poplatek za uložení stavebního odpadu z izolačních hmot na skládce (skládkovné) | t | 0.241 | 0 | 0 |  | 0 | 0 | 0 | SP | URS | Poplatek za uložení stavebního odpadu na skládce (skládkovné) z izolačních materiálů
67 | 997013822 | Poplatek za uložení stavebního odpadu s oleji nebo ropnými látkami na skládce (skládkovné) | t | 54.24 | 0 | 0 |  | 0 | 0 | 0 | SP | URS | Poplatek za uložení stavebního odpadu na skládce (skládkovné) s oleji nebo ropnými látkami
68 | 99701382R | Ekologická likvidace dřevěných pražců | t | 85.008 | 0 | 0 |  | 0 | 0 | 0 | SP | URS | Ekologická likvidace dřevěných pražců
69 | 997221855 | Poplatek za uložení odpadu z kameniva na skládce (skládkovné) | t | 1096.169 | 0 | 0 |  | 0 | 0 | 0 | SP | URS | Poplatek za uložení stavebního odpadu na skládce (skládkovné) z kameniva
S | Celkem za 997 | Poplatky za skládky |  |  |  | 0 |  | 0 |  | 0
Note on A7: § 6a
Note on B7: § 6b 1.část
Note on C2: § 3
Note on C7: § 6c 1.část
Note on D4: § 2 v případě jiné klasifikace upravit údaj v závorce, např. (CZ-CC)
Note on D7: § 6d
Note on E7: § 6e
Note on N6: § 6b 2.část
Note on O6: § 6c 2.část
Note on P6: § 6f § 7
Note on U2: jiri.zakravsky: tools PSSOzzzzzz propertites Protection Lock "2*4"