## Rekapitulace
Soupis objektů s DPH
5113520008 | Rekonstrukce Negrelliho viaduktu |  |  |  | Aspe
ZŘ
Odbytová cena:
OC+DPH:
Objekt | Popis | OC | DPH | OC+DPH | Počet neoceněných položek
E.1.4 | Mosty, propustky, zdi
SO 14-01 | Oprava opěrné zdi podél ulice Pernerova

## SO 14-01
SŽDC05 |  |  |  | Příloha k formuláři pro ocenění nabídky | [10 empty] | 3
3
S | Stavba: | 5113520008 |  | Rekonstrukce Negrelliho viaduktu | [6 empty] | E.1.4 |  | Aspe | 0,00 | 2
O | Objekt: | E.1.4 |  | Mosty, propustky, zdi | [9 empty] | 15,00 | 2
Typ | Poř. číslo | Kód položky | Varianta | Název položky | MJ | Množství | Jednotková hmotnost | Celková hmotnost |  |  | Jednotková cena |  | Cenové soustavy | 21,00 | 2
Dodávka
[9 empty] | Jednotková | Celkem | Jednotková | Celkem |  |  |  | Počet položek s nulovou cenou
O1 |  | SO 14-01 |  | Oprava opěrné zdi podél ulice Pernerova
SD |  | 0 |  | Všeobecné konstrukce a práce:
P | 1 | 02711R |  | DOPRAVNĚ INŽENÝRSKÁ OPATŘENÍ PRO OPRAVU ZDI - KOMPLETNÍ DOPRAVNÍ ZNAČENÍ VČETNĚ INSTALACE, DEMONTÁŽE A PRONÁJMU, VČETNĚ PROJEDNÁNÍ A NÁVRHU | SOUBOR | 1 | 0 |  |  |  | 0 |  | R |  | 2
PP
VV
TS |  |  |  | položka zahrnuje kompletní dopravní značení včetně instalace, demontáže, pronájmu, včetně návrhu a projednání
P | 2 | 02730R1 |  | POMOC PRÁCE ZŘÍZ NEBO ZAJIŠŤ OCHRANU INŽENÝRSKÝCH SÍTÍ | SOUBOR | 1 | 0 |  |  |  | 0 |  | R |  | 2
PP
VV
TS |  |  |  | zahrnuje veškeré náklady spojené s objednatelem požadovanými zařízeními
P | 3 | 02730R2 |  | POMOC PRÁCE ZŘÍZ NEBO ZAJIŠŤ OCHRANU INŽENÝRSKÝCH SÍTÍ - odpojení sítí bez zjištěného majitele | SOUBOR | 1 | 0 |  |  |  | 0 |  | R |  | 2
PP
VV
TS |  |  |  | V rámci této položky bude provedeno proměření a následné odstranění inženýrských sítí umístěných na mostě, ke kterým není možní dohledat správce. Položka zahrnuje kompletní dodávku: příjezd technika, proměření, odstranění, atp.
P | 4 | 02851R101 |  | PRŮZKUMNÉ PRÁCE DIAGNOSTIKY KONSTRUKCÍ NA POVRCHU - DOPLŇKOVÝ RESTAURÁTORSKÝ PRŮZKUM BĚHEM PROVÁDĚNÍ | SOUBOR | 1 | 0 |  |  |  | 0 |  | R |  | 2
PP
VV
TS |  |  |  | Pro v době zpracování projektu stavby neodhalené plochy bude během provádění zpracován doplňkový restaurátorský průzkum během stavby; tento je součástí rozpočtu předmětného SO. Součástí doplňkového restaurátorského průzkumu budou plochy dříků pilířů pod terénem.
P | 5 | 02851R201 |  | PRŮZKUMNÉ PRÁCE DIAGNOSTIKY KONSTRUKCÍ NA POVRCHU - DOPLŇKOVÁ DIAGNOSTIKA ZDIVA KLENEB BĚHEM PROVÁDĚNÍ | KUS | 1 | 0 |  |  |  | 0 |  | R |  | 2
PP
VV
TS |  |  |  | Doplňková diagnostika zdiva kleneb během provádění, na základě které bude detailně učen sanační postup pro jednotlivý zdící prvek (sanace, náhrada). Průzkum bude proveden po očištění povrchu. V rámci provádění bude kombinací destruktivních a nedestruktivních metod určen sanační zásah pro každý jednotlivý zdící prvek. V případě cihel bude určena hloubka výměny. Rozsah odpovídá plnění v části B.14.17 a popisu v TZ.
P | 6 | 02911R |  | OSTATNÍ POŽADAVKY - GEODETICKÉ ZAMĚŘENÍ | SOUBOR | 1 | 0 |  |  |  | 0 |  | R |  | 2
PP
VV
TS |  |  |  | zahrnuje veškeré náklady spojené s objednatelem požadovanými pracemi
SD |  | 10 |  | Zemní práce:
P | 7 | 112011R209cs |  | KÁCENÍ STROMŮ D KMENE DO 0,5M S ODSTRANĚNÍM PAŘEZŮ, ODVOZ DO 1KM, VČ. POPLATKU ZA SKLÁDKU | KUS | 2 | 0 |  |  |  | 0 |  | R |  | 2
PP
VV
TS |  |  |  | Kácení stromů se měří v [ks] poražených stromů (průměr stromů se měří v místě řezu) a zahrnuje zejména: - poražení stromu a osekání větví - spálení větví na hromadách nebo štěpkování - dopravu a uložení kmenů, případné další práce s nimi dle pokynů zadávací dokumentace Odstranění pařezů se měří v [ks] vytrhaných nebo vykopaných pařezů a zahrnuje zejména: - vytrhání nebo vykopání pařezů - veškeré zemní práce spojené s odstraněním pařezů - dopravu a uložení pařezů, případně další práce s nimi dle pokynů zadávací dokumentace - zásyp jam po pařezech
P | 8 | 112019R209k |  | KÁCENÍ STROMŮ D KMENE DO 0,5M S ODSTRAN.PAŘEZŮ, PŘÍPLATEK ZA DALŠÍ 1KM | T | 5.6 | 0 |  |  |  | 0 |  | R |  | 2
PP
VV
TS |  |  |  | odvoz suti nebo odpadu na vzdálenost dalšího i započatého kilometru
P | 9 | 113138 |  | ODSTRANĚNÍ KRYTU VOZOVEK A CHODNÍKŮ S ASFALT POJIVEM, ODVOZ DO 20KM | M3 | 10.8 | 0 |  |  |  | 0 |  | OTSKP19 |  | 2
PP
VV |  |  |  | 1: odstranění krytu v tl. 50mm; 0,05*(51,0*3,5+5,0*7,5)=10,8m3
TS |  |  |  | Položka obsahuje veškerou manipulaci s vybouranou sutí a s vybouranými hmotami vč. uložení na skládku a poplatku za skládku (pokud zadávací dokumentace nestanoví jinak). Měří se v m3 vybouraných hmot ve stavu před vybouráním.
P | 10 | 113328 |  | ODSTRAN PODKL VOZOVEK A CHODNÍKŮ Z KAMENIVA NESTMEL, ODVOZ DO 20KM | M3 | 108 | 0 |  |  |  | 0 |  | OTSKP19 |  | 2
PP
VV |  |  |  | 1: odkopání konstrukčních vrstev chodníku v tl. 50 cm; 0,5*(51,0*3,5+5,0*7,5)=43,2m3
TS |  |  |  | Položka obsahuje veškerou manipulaci s vybouranou sutí a s vybouranými hmotami vč. uložení na skládku a poplatku za skládku (pokud zadávací dokumentace nestanoví jinak). Měří se v m3 vybouraných hmot ve stavu před vybouráním.
P | 11 | 131738R209cs |  | HLOUBENÍ JAM ZAPAŽ I NEPAŽ TŘ. I, ODVOZ DO 20KM, VČ. POPLATKU ZA SKLÁDKU - ruční výkop | M3 | 213.2 | 0 |  |  |  | 0 |  | R |  | 2
PP
VV |  |  |  | Ruční výkop 1: výkop okolo soklu levá část; 32*1*1=32 m3 2: výkop okolo soklu pravá část; 91*1*1=91 m3 3: výkop za opěrnou zdí; (32+36)*1,2*1=81,6 m3 4: výkop pro vsakovací jímku; 1,5*1,5*2,5=5,6 m3 5: výkop pro drenáž ke vsak. jímce; 3,0*1,0*1,0=3,0 m3
TS |  |  |  | položka zahrnuje: - vodorovná a svislá doprava, přemístění, přeložení, manipulace s výkopkem - kompletní provedení vykopávky nezapažené i zapažené - ošetření výkopiště po celou dobu práce v něm vč. klimatických opatření - ztížení vykopávek v blízkosti podzemního vedení, konstrukcí a objektů vč. jejich dočasného zajištění - ztížení pod vodou, v okolí výbušnin, ve stísněných prostorech a pod. - příplatek za lepivost - těžení po vrstvách, pásech a po jiných nutných částech (figurách) - čerpání vody vč. čerpacích jímek, potrubí a pohotovostní čerpací soupravy (viz ustanovení k pol. 1151,2) - potřebné snížení hladiny podzemní vody - těžení a rozpojování jednotlivých balvanů - vytahování a nošení výkopku - svahování a přesvah. svahů do konečného tvaru, výměna hornin v podloží a v pláni znehodnocené klimatickými vlivy - ruční vykopávky, odstranění kořenů a napadávek - pažení, vzepření a rozepření vč. přepažování (vyjma štětových stěn) - úpravu, ochranu a očištění dna, základové spáry, stěn a svahů - odvedení nebo obvedení vody v okolí výkopiště a ve výkopišti - třídění výkopku - veškeré pomocné konstrukce umožňující provedení vykopávky (příjezdy, sjezdy, nájezdy, lešení, podpěr. konstr., přemostění, zpevněné plochy, zakrytí a pod.) - zahrnuje uložení zeminy (na skládku, do násypu) a poplatky za skládku.
P | 12 | 171303 |  | ULOŽENÍ SYPANINY DO NÁSYPŮ V AKTIV ZÓNĚ SE ZHUT DO 100% PS | M3 | 75.6 | 0 |  |  |  | 0 |  | OTSKP19 |  | 2
PP
VV |  |  |  | 1: nové konstrukční vrstvy chodníku v tl. 35 cm; 0,35*(51,0*3,5+5,0*7,5)=43,2m3
TS |  |  |  | položka zahrnuje: - kompletní provedení zemní konstrukce vč. výběru vhodného materiálu - úprava ukládaného materiálu vlhčením, tříděním, promícháním nebo vysoušením, příp. jiné úpravy za účelem zlepšení jeho mech. vlastností - hutnění i různé míry hutnění - ošetření úložiště po celou dobu práce v něm vč. klimatických opatření - ztížení v okolí vedení, konstrukcí a objektů a jejich dočasné zajištění - ztížení provádění vč. hutnění ve ztížených podmínkách a stísněných prostorech - ztížené ukládání sypaniny pod vodu - ukládání po vrstvách a po jiných nutných částech (figurách) vč. dosypávek - spouštění a nošení materiálu - výměna částí zemní konstrukce znehodnocené klimatickými vlivy - ruční hutnění a výplň jam a prohlubní v podloží - úprava, očištění, ochrana a zhutnění podloží - svahování, hutnění a uzavírání povrchů svahů - zřízení lavic na svazích - udržování úložiště a jeho ochrana proti vodě - odvedení nebo obvedení vody v okolí úložiště a v úložišti - veškeré pomocné konstrukce umožňující provedení zemní konstrukce (příjezdy, sjezdy, nájezdy, lešení, podpěrné konstrukce, přemostění, zpevněné plochy, zakrytí a pod.)
P | 13 | 17411R |  | ZÁSYP JAM A RÝH hubeným betonem | M3 | 123 | 0 |  |  |  | 0 |  | R |  | 2
PP
VV |  |  |  | 1: výkop okolo soklu levá část; 32*1*1=32 m3 2: výkop okolo soklu pravá část; 91*1*1=91 m3
TS |  |  |  | položka zahrnuje: - kompletní provedení zemní konstrukce vč. výběru vhodného materiálu - úprava ukládaného materiálu vlhčením, tříděním, promícháním nebo vysoušením, příp. jiné úpravy za účelem zlepšení jeho mech. vlastností - hutnění i různé míry hutnění - ošetření úložiště po celou dobu práce v něm vč. klimatických opatření - ztížení v okolí vedení, konstrukcí a objektů a jejich dočasné zajištění - ztížení provádění vč. hutnění ve ztížených podmínkách a stísněných prostorech - ztížené ukládání sypaniny pod vodu - ukládání po vrstvách a po jiných nutných částech (figurách) vč. dosypávek - spouštění a nošení materiálu - výměna částí zemní konstrukce znehodnocené klimatickými vlivy - ruční hutnění - udržování úložiště a jeho ochrana proti vodě - odvedení nebo obvedení vody v okolí úložiště a v úložišti - veškeré pomocné konstrukce umožňující provedení zemní konstrukce (příjezdy, sjezdy, nájezdy, lešení, podpěrné konstrukce, přemostění, zpevněné plochy, zakrytí a pod.)
P | 14 | 17481 |  | ZÁSYP JAM A RÝH Z NAKUPOVANÝCH MATERIÁLŮ | M3 | 90.2 | 0 |  |  |  | 0 |  | OTSKP19 |  | 2
PP
VV |  |  |  | 1: zásyp vsakovací jímky ze štěrku fr. 32/63 2: 1,5*1,5*2,5=5,6 m3 3: zásyp výkopu za opěrnou zdí štěrkodrtí 4/16mm; (32+36)*1,2*1=81,6 m3 4: zásyp rýhy pro drenáž štěrkodrtí 4/16mm; 3,0*1,0*1,0=3,0 m3
TS |  |  |  | položka zahrnuje: - kompletní provedení zemní konstrukce včetně nákupu a dopravy materiálu dle zadávací dokumentace - úprava ukládaného materiálu vlhčením, tříděním, promícháním nebo vysoušením, příp. jiné úpravy za účelem zlepšení jeho mech. vlastností - hutnění i různé míry hutnění - ošetření úložiště po celou dobu práce v něm vč. klimatických opatření - ztížení v okolí vedení, konstrukcí a objektů a jejich dočasné zajištění - ztížení provádění vč. hutnění ve ztížených podmínkách a stísněných prostorech - ztížené ukládání sypaniny pod vodu - ukládání po vrstvách a po jiných nutných částech (figurách) vč. dosypávek - spouštění a nošení materiálu - výměna částí zemní konstrukce znehodnocené klimatickými vlivy - udržování úložiště a jeho ochrana proti vodě - odvedení nebo obvedení vody v okolí úložiště a v úložišti - veškeré pomocné konstrukce umožňující provedení zemní konstrukce (příjezdy, sjezdy, nájezdy, lešení, podpěrné konstrukce, přemostění, zpevněné plochy, zakrytí a pod.)
P | 15 | 18110 |  | ÚPRAVA PLÁNĚ SE ZHUTNĚNÍM V HORNINĚ TŘ. I | M2 | 216 | 0 |  |  |  | 0 |  | OTSKP19 |  | 2
PP
VV |  |  |  | 1: 51,0*3,5+5,0*7,5=216m2
TS |  |  |  | položka zahrnuje úpravu pláně včetně vyrovnání výškových rozdílů. Míru zhutnění určuje projekt.
SD |  | 20 |  | Základy:
P | 16 | 21197R |  | OPLÁŠTĚNÍ ODVODŇOVACÍCH ŽEBER Z GEOTEXTILIE 800g/m2 - jímka | M2 | 17.3 | 0 |  |  |  | 0 |  | R |  | 2
PP
VV |  |  |  | geotextilie; 1,5*1,5+4*2,5*1,5=17,3 m2
TS |  |  |  | Položka zahrnuje veškerý materiál, výrobky a polotovary, včetně mimostaveništní a vnitrostaveništní dopravy (rovněž přesuny), včetně naložení a složení, případně s uložením
P | 17 | 261513 |  | VRTY PRO KOTVENÍ A INJEKTÁŽ TŘ V NA POVRCHU D DO 25MM | M | 8179.5 | 0 |  |  |  | 0 |  | OTSKP19 |  | 2
PP
VV |  |  |  | 1: vrty helikální výztuž - přizdívka levá část; 32*6*13,3/2/0,3*0,5=2128m 2: vrty helikální výztuž - přizdívka pravá část; 91*6*13,3/2/0,3*0,5=6051,5m
TS |  |  |  | položka zahrnuje: přemístění, montáž a demontáž vrtných souprav svislou dopravu zeminy z vrtu vodorovnou dopravu zeminy bez uložení na skládku případně nutné pažení dočasné (včetně odpažení) i trvalé
P | 18 | 261515 |  | VRTY PRO KOTVENÍ A INJEKTÁŽ NA POVRCHU TŘ. V D DO 50MM | M | 5621 | 0 |  |  |  | 0 |  | OTSKP19 |  | 2
PP
VV |  |  |  | 1: VIZ VÝKRES INJEKTÁŽE; 1183+3080+1358=5621
TS |  |  |  | položka zahrnuje: přemístění, montáž a demontáž vrtných souprav svislou dopravu zeminy z vrtu vodorovnou dopravu zeminy bez uložení na skládku případně nutné pažení dočasné (včetně odpažení) i trvalé
P | 19 | 26154 |  | VRTY PRO KOTVENÍ, INJEKTÁŽ A MIKROPILOTY NA POVRCHU TŘ. V D DO 200MM | M | 175.5 | 0 |  |  |  | 0 |  | OTSKP19 |  | 2
PP
VV |  |  |  | 1: HORNÍ ŘADA DRENÁŽNÍCH VRTŮ D1-D27; 27*3=81m 2:SPODNÍ ŘADA DRENÁŽNÍCH VRTŮ D27-D54; 27*3,5=94,5m
TS |  |  |  | položka zahrnuje: přemístění, montáž a demontáž vrtných souprav svislou dopravu zeminy z vrtu vodorovnou dopravu zeminy bez uložení na skládku případně nutné pažení dočasné (včetně odpažení) i trvalé
P | 20 | 281611 |  | INJEKTOVÁNÍ NÍZKOTLAKÉ Z CEMENTOVÝCH POJIV NA POVRCHU | M3 | 411.8 | 0 |  |  |  | 0 |  | OTSKP19 |  | 2
PP
VV |  |  |  | 1: strana levá - mezerovitost 30%; 7,5*1,5*31*0,3=104,6m3 2: strana pravá - mezerovitost 30%; 91*7,5*1,5*0,3=307,2m3
TS |  |  |  | Položka injektážních prací obsahuje kompletní práce, mimo zřízení vrtů (vykazují se položkami 261, 262), které jsou nutné pro předepsanou funkci injektáže (statickou, těsnící a pod.).Položka obsahuje vodní tlakové zkoušky před a po injektáži.
P | 21 | 289324 |  | STŘÍKANÝ ŽELEZOBETON DO C25/30 | M3 | 103.88 | 0 |  |  |  | 0 |  | OTSKP19 |  | 2
PP
VV |  |  |  | 1: stěna levá; 31*5,7*0,15=26,04m3 2: stěna pravá; 91,0*5,7*0,15=77,81m3
TS |  |  |  | - dodání čerstvého betonu (betonové směsi) požadované kvality, jeho uložení do požadovaného tvaru při jakékoliv hustotě výztuže, konzistenci čerstvého betonu a způsobu hutnění, ošetření a ochranu betonu, - zhotovení nepropustného, mrazuvzdorného betonu a betonu požadované trvanlivosti a vlastností, - užití potřebných přísad a technologií výroby betonu, - zřízení pracovních a dilatačních spar, včetně potřebných úprav, výplně, vložek, opracování, očištění a ošetření, - bednění požadovaných konstr. (i ztracené) s úpravou dle požadované kvality povrchu betonu, včetně odbedňovacích a odskružovacích prostředků, - podpěrné konstr. (skruže) a lešení všech druhů pro bednění, uložení čerstvého betonu, výztuže a doplňkových konstr., vč. požadovaných otvorů, ochranných a bezpečnostních opatření a základů těchto konstrukcí a lešení, - vytvoření kotevních čel, kapes, nálitků, a sedel, - zřízení všech požadovaných otvorů, kapes, výklenků, prostupů, dutin, drážek a pod., vč. ztížení práce a úprav kolem nich, - úpravy pro osazení výztuže, doplňkových konstrukcí a vybavení, - úpravy povrchu pro položení požadované izolace, povlaků a nátěrů, případně vyspravení, - ztížení práce u kabelových a injektážních trubek a ostatních zařízení osazovaných do betonu, - konstrukce betonových kloubů, upevnění kotevních prvků a doplňkových konstrukcí, - nátěry zabraňující soudržnost betonu a bednění, - výplň, těsnění a tmelení spar a spojů, - opatření povrchů betonu izolací proti zemní vlhkosti v částech, kde přijdou do styku se zeminou nebo kamenivem, - případné zřízení spojovací vrstvy u základů, - úpravy pro osazení zařízení ochrany konstrukce proti vlivu bludných proudů,
P | 22 | 289368 |  | VÝZTUŽ STŘÍKANÉHO BETONU ZE SVAŘ SÍTÍ | T | 12.58 | 0 |  |  |  | 0 |  | OTSKP19 |  | 2
PP
VV |  |  |  | 1: stěna levá; 31*5,7* 8Kg/m2 *1,2*2=3393Kg 2: stěna pravá; 87*5,5* 8Kg/m2 * 1,2 * 2 =9187kg
TS |  |  |  | Položka zahrnuje veškerý materiál, výrobky a polotovary, včetně mimostaveništní a vnitrostaveništní dopravy (rovněž přesuny), včetně naložení a složení, případně s uložením - dodání betonářské výztuže v požadované kvalitě, stříhání, řezání, ohýbání a spojování do všech požadovaných tvarů (vč. armakošů) a uložení s požadovaným zajištěním polohy a krytí výztuže betonem, - veškeré svary nebo jiné spoje výztuže, - pomocné konstrukce a práce pro osazení a upevnění výztuže (provedení vrtu, dodání a vsunutí kotvičky, její zalepení předepsaným pojivem), - zednické výpomoci pro montáž betonářské výztuže, - úpravy výztuže pro osazení doplňkových konstrukcí, - ochranu výztuže do doby jejího zabetonování, - úpravy výztuže pro zřízení železobetonových kloubů, kotevních prvků, závěsných ok a doplňkových konstrukcí, - veškerá opatření pro zajištění soudržnosti výztuže a betonu, - vodivé propojení výztuže, které je součástí ochrany konstrukce proti vlivům bludných proudů, vyvedení do měřících skříní nebo míst pro měření bludných proudů (vlastní měřící skříně se uvádějí položkami SD 74), - povrchovou antikorozní úpravu výztuže, - separaci výztuže, - osazení měřících zařízení a úpravy pro ně, - osazení měřících skříní nebo míst pro měření bludných proudů.
SD |  | 30 |  | Svislé konstrukce:
P | 23 | 31721R04 |  | ŘÍMSY Z KAMENE A LOMOVÝCH VÝROBKŮ | M3 | 19.125 | 0 |  |  |  | 0 |  | R |  | 2
PP
VV |  |  |  | 1: přezdění kamenů římsy 75%; (32+36)*(0,3*0,9)*0,75=13,77m3 2: přezdění krycích desek 75%; (32+36)*(0,15*0,7)*0,75=5,355m3
TS |  |  |  | – příprava pracoviště, přenášení potřebného materiálu a prostředků v rámci pracoviště – kontrola připravenosti prostoru a podkladu pro uložení kamenných dílců – zajištění a dovoz materiálů ( vč. spojovacích materiálů ), materiálu na podepření dílců ( vč. lešení ), včetně vnitrostaveništní dopravy – osazení dílců, jejich vyrovnání, spojení, podlití, spárování – všechny potřebné pomůcky, stroje, nářadí a pomocný materiál
P | 24 | 33323R1 |  | Výměna degradovaných cihel na svislých plochách do hloubky 15cm - včetně vodorovné výztuže spár a vodorovného přikotvení | M2 | 738 | 0 |  |  |  | 0 |  | R |  | 2
PP
VV |  |  |  | Cihly lícové, pevnost 60MPa, nasákavost do 7%, mrazuvzdornost F100 Malta vápenocementová, pevnost 20 Mpa, barevný odstín dle spárování NeVi V každé liché spáře budou podélně umístěny dva pruty helikální výztuže průměru 6mm - 13,3m/m2 V každé sudé spáře bude přizdívka kotvena po 300mm do stávajícího zdiva - délka kotvy 700mm - 15,2m/m2 1: přizdívka levá část; 32*6=192 m2 2: přizdívka pravá část; 91*6*=546 m2
TS |  |  |  | dle postupu uvedeného v TZ, Kompletní dodávka včetně zdících prvků, malty, výztuže spár, kotvení a případné aktivované malty pro hloubkové spárování obnaženého zdiva. "včetně všech kompletních souvisejících pracovních prostředků a postupů"
SD |  | 40 |  | Vodorovné konstrukce:
P | 25 | 451313 |  | PODKLADNÍ A VÝPLŇOVÉ VRSTVY Z PROSTÉHO BETONU C16/20 | M3 | 6.8 | 0 |  |  |  | 0 |  | OTSKP19 |  | 2
PP
VV |  |  |  | spádový beton pod drenáž: (36+32)*0,5*0,2=6,8m3
TS |  |  |  | - dodání čerstvého betonu (betonové směsi) požadované kvality, jeho uložení do požadovaného tvaru při jakékoliv hustotě výztuže, konzistenci čerstvého betonu a způsobu hutnění, ošetření a ochranu betonu, - zhotovení nepropustného, mrazuvzdorného betonu a betonu požadované trvanlivosti a vlastností, - užití potřebných přísad a technologií výroby betonu, - zřízení pracovních a dilatačních spar, včetně potřebných úprav, výplně, vložek, opracování, očištění a ošetření, - bednění požadovaných konstr. (i ztracené) s úpravou dle požadované kvality povrchu betonu, včetně odbedňovacích a odskružovacích prostředků, - podpěrné konstr. (skruže) a lešení všech druhů pro bednění, uložení čerstvého betonu, výztuže a doplňkových konstr., vč. požadovaných otvorů, ochranných a bezpečnostních opatření a základů těchto konstrukcí a lešení, - vytvoření kotevních čel, kapes, nálitků, a sedel, - zřízení všech požadovaných otvorů, kapes, výklenků, prostupů, dutin, drážek a pod., vč. ztížení práce a úprav kolem nich, - úpravy pro osazení výztuže, doplňkových konstrukcí a vybavení, - úpravy povrchu pro položení požadované izolace, povlaků a nátěrů, případně vyspravení, - ztížení práce u kabelových a injektážních trubek a ostatních zařízení osazovaných do betonu, - konstrukce betonových kloubů, upevnění kotevních prvků a doplňkových konstrukcí, - nátěry zabraňující soudržnost betonu a bednění, - výplň, těsnění a tmelení spar a spojů, - opatření povrchů betonu izolací proti zemní vlhkosti v částech, kde přijdou do styku se zeminou nebo kamenivem, - případné zřízení spojovací vrstvy u základů, - úpravy pro osazení zařízení ochrany konstrukce proti vlivu bludných proudů
P | 26 | 45160 |  | PODKL A VÝPLŇ VRSTVY Z MEZEROVITÉHO BETONU | M3 | 19.7 | 0 |  |  |  | 0 |  | OTSKP19 |  | 2
PP
VV |  |  |  | 1: obsyp drenáže v tl. 200 mm; 2: 78*0,2*0,3=4,7 m3 3: zásyp výkopu po napojení drenáže 15 m3
TS |  |  |  | Položka zahrnuje veškerý materiál, výrobky a polotovary, včetně mimostaveništní a vnitrostaveništní dopravy (rovněž přesuny), včetně naložení a složení, případně s uložením.
SD |  | 50 |  | Komunikace:
P | 27 | 56333 |  | VOZOVKOVÉ VRSTVY ZE ŠTĚRKODRTI TL. DO 150MM | M2 | 216 | 0 |  |  |  | 0 |  | OTSKP19 |  | 2
PP
VV |  |  |  | 1: 51,0*3,5+5,0*7,5=216m2
TS |  |  |  | - dodání kameniva předepsané kvality a zrnitosti - rozprostření a zhutnění vrstvy v předepsané tloušťce - zřízení vrstvy bez rozlišení šířky, pokládání vrstvy po etapách - nezahrnuje postřiky, nátěry
P | 28 | 572123 |  | INFILTRAČNÍ POSTŘIK Z EMULZE DO 1,0KG/M2 | M2 | 216 | 0 |  |  |  | 0 |  | OTSKP19 |  | 2
PP
VV |  |  |  | 1: 51,0*3,5+5,0*7,5=216m2
TS |  |  |  | - dodání všech předepsaných materiálů pro postřiky v předepsaném množství - provedení dle předepsaného technologického předpisu - zřízení vrstvy bez rozlišení šířky, pokládání vrstvy po etapách - úpravu napojení, ukončení
P | 29 | 572214 |  | SPOJOVACÍ POSTŘIK Z MODIFIK EMULZE DO 0,5KG/M2 | M2 | 216 | 0 |  |  |  | 0 |  | OTSKP19 |  | 2
PP
VV |  |  |  | 1: 51,0*3,5+5,0*7,5=216m2
TS |  |  |  | - dodání všech předepsaných materiálů pro postřiky v předepsaném množství - provedení dle předepsaného technologického předpisu - zřízení vrstvy bez rozlišení šířky, pokládání vrstvy po etapách - úpravu napojení, ukončení
P | 30 | 574B21 |  | ASFALTOVÝ BETON PRO OBRUSNÉ VRSTVY MODIFIK ACO 8 TL. 30MM | M2 | 216 | 0 |  |  |  | 0 |  | OTSKP19 |  | 2
PP
VV |  |  |  | 1: 51,0*3,5+5,0*7,5=216m2
TS |  |  |  | - dodání směsi v požadované kvalitě - očištění podkladu - uložení směsi dle předepsaného technologického předpisu, zhutnění vrstvy v předepsané tloušťce - zřízení vrstvy bez rozlišení šířky, pokládání vrstvy po etapách, včetně pracovních spar a spojů - úpravu napojení, ukončení podél obrubníků, dilatačních zařízení, odvodňovacích proužků, odvodňovačů, vpustí, šachet a pod. - nezahrnuje postřiky, nátěry - nezahrnuje těsnění podél obrubníků, dilatačních zařízení, odvodňovacích proužků, odvodňovačů, vpustí, šachet a pod.
P | 31 | 574F76 |  | ASFALTOVÝ BETON PRO PODKLADNÍ VRSTVY MODIFIK ACP 16+, 16S TL. 80MM | M2 | 216 | 0 |  |  |  | 0 |  | OTSKP19 |  | 2
PP
VV |  |  |  | 1: 51,0*3,5+5,0*7,5=216m2
TS |  |  |  | - dodání směsi v požadované kvalitě - očištění podkladu - uložení směsi dle předepsaného technologického předpisu, zhutnění vrstvy v předepsané tloušťce - zřízení vrstvy bez rozlišení šířky, pokládání vrstvy po etapách, včetně pracovních spar a spojů - úpravu napojení, ukončení podél obrubníků, dilatačních zařízení, odvodňovacích proužků, odvodňovačů, vpustí, šachet a pod. - nezahrnuje postřiky, nátěry - nezahrnuje těsnění podél obrubníků, dilatačních zařízení, odvodňovacích proužků, odvodňovačů, vpustí, šachet a pod.
SD |  | 60 |  | Úpravy povrchu:
P | 32 | 626112R |  | KONSOLIDACE 2 - plošné zpevnění napouštěním organokřemičitou látkou, - doplnění chybějících částí povrchů umělým kamenem | M2 | 287.415 | 0 |  |  |  | 0 |  | R |  | 2
PP
VV |  |  |  | 1: sokl včetně odkopu do 1m levá část 67%; 32*1,5*0,67=32,16m2 2: sokl včetně odkopu do 1m pravá část 67%; 91*1,5*0,67=91,455 m2 3: kamenná římsa levá část 75%; 32*1,8*0,75=43,2m2 4: krycí kamenná stříška levá část 75%; 32*1,2*0,75=28,8m2 5: kamenné nároží; 12*0,9=10,8m2 6: kamenná římsa pravá část 75%; 36*1,8*0,75=48,6m2 7: krycí kamenná stříška pravá část 75%; 36*1,2*0,75=32,4m2
TS |  |  |  | položka zahrnuje: dodávku veškerého materiálu potřebného pro předepsanou úpravu v předepsané kvalitě nutné vyspravení podkladu, případně zatření spar zdiva položení vrstvy v předepsané tloušťce potřebná lešení a podpěrné konstrukce viz TZ a příloha 301 - "včetně všech kompletních souvisejících pracovních prostředků a postupů (odstranění původního kamene, opracování, manipulace, osazení a spárování...)"
SD |  | 711 |  | Izolace proti vodě:
P | 33 | 711001R |  | Izolace rubu zdi z natavovaných pásů včetně přípravy podkladu | M2 | 136 | 0 |  |  |  | 0 |  | R |  | 2
PP
VV |  |  |  | Vyrovnávací cementová stěrka (případně vápenná omítka na opukové zdivo) v tl. 80mm vyztužená kari sítí 6/6 - 100/100 mm kotvená trny prof. 8mm - 9ks/m2 Natavované asfaltové pásy s ochranou z geotextilie min. 800g/m2 a také nopovou fólií kotvenou podélným páskem z austenitické nerezové oceli kvality A2 tloušťky 5mm a šířky 40 mm Konkrétní hydroizolační systém musí být opatřen doporučením vydaným SŽDC. 1: (32+36)*2=136m2
TS |  |  |  | Položka zahrnuje veškerý materiál, výrobky a polotovary, včetně mimostaveništní a vnitrostaveništní dopravy (rovněž přesuny), včetně naložení a složení, případně s uložením
P | 34 | 711001R2091bR |  | Izolace z natavovaných asf. pásů podél drenáže | M2 | 68 | 0 |  |  |  | 0 |  | R |  | 2
PP
VV |  |  |  | dno žlabu: (32+36)*1=68m2
TS |  |  |  | Položka zahrnuje veškerý materiál, výrobky a polotovary, včetně mimostaveništní a vnitrostaveništní dopravy (rovněž přesuny), včetně naložení a složení, případně s uložením
SD |  | 80 |  | Trubní vedení:
P | 35 | 87527R |  | VYSTROJENÍ DRENÁŽNÍCH VRTŮ VČETNĚ INJEKTÁŽE PRO UTĚSNĚNÍ TRUBKY V DŘÍKU ZDI | M | 175.5 | 0 |  |  |  | 0 |  | [bez vazby na CS] |  | 2
PP
VV |  |  |  | 1: HORNÍ ŘADA DRENÁŽNÍCH VRTŮ D1-D27; 27*3=81m 2:SPODNÍ ŘADA DRENÁŽNÍCH VRTŮ D27-D54; 27*3,5=94,5m
TS |  |  |  | položka zahrnuje kompletní dodávku materiálu včetně injektážních prací
P | 36 | 87533 |  | POTRUBÍ DREN Z TRUB PLAST DN DO 150MM | M | 78 | 0 |  |  |  | 0 |  | OTSKP19 |  | 2
PP
VV |  |  |  | napojení potrubí na drenáže NeVi 1: potrubí levá část; 37m 2: potrubí pravá část; 41m
TS |  |  |  | položky pro zhotovení potrubí platí bez ohledu na sklon zahrnuje: - výrobní dokumentaci (včetně technologického předpisu) - dodání veškerého trubního a pomocného materiálu (trouby, trubky, tvarovky, spojovací a těsnící materiál a pod.), podpěrných, závěsných a upevňovacích prvků, včetně potřebných úprav - úprava a příprava podkladu a podpěr, očištění a ošetření podkladu a podpěr - zřízení plně funkčního potrubí, kompletní soustavy, podle příslušného technologického předpisu - zřízení potrubí i jednotlivých částí po etapách, včetně pracovních spar a spojů, pracovního zaslepení konců a pod. - úprava prostupů, průchodů šachtami a komorami, okolí podpěr a vyústění, zaústění, napojení, vyvedení a upevnění odpad. výustí - ochrana potrubí nátěrem (vč. úpravy povrchu), případně izolací, nejsou-li tyto práce předmětem jiné položky - úprava, očištění a ošetření prostoru kolem potrubí - položky platí pro práce prováděné v prostoru zapaženém i nezapaženém a i v kolektorech, chráničkách - položky zahrnují i práce spojené s nutnými obtoky, převáděním a čerpáním vody
SD |  | 90 |  | Ostatní konstrukce a práce:
P | 37 | 901R |  | Demontáž a zpětná montáž plechového oplocení - dle TZ | SOUBOR | 1 | 0 |  |  |  | 0 |  | [bez vazby na CS] |  | 2
PP
VV |  |  |  | Demontáž výplní a sloupků Uskladnění Zpětná montáž sloupků a výplní oplocení včetně PKO
TS
P | 38 | 902R |  | Sanace chrličů - (dodávka a montáž nových chrličů dle stávajích z pískovcového kamene) | KS | 8 | 0 |  |  |  | 0 |  | R |  | 2
PP
VV |  |  |  | 1: levá strana 2ks 2: pravá strana 6ks
TS |  |  |  | Položka zahrnuje veškerý materiál, výrobky a polotovary, včetně mimostaveništní a vnitrostaveništní dopravy (rovněž přesuny), včetně naložení a složení, případně s uložením
P | 39 | 903R |  | Hydrofobizace cihelného a kamenného zdiva nátěrem ochranným | M2 | 330 | 0 |  |  |  | 0 |  | R |  | 2
PP
VV |  |  |  | 1: 55*6=330m2
TS |  |  |  | Položka zahrnuje veškerý materiál, výrobky a polotovary, včetně mimostaveništní a vnitrostaveništní dopravy (rovněž přesuny), včetně naložení a složení, případně s uložením
P | 40 | 904R |  | Antigrafiti nátěr cihelného a kamenného zdiva | M2 | 220 | 0 |  |  |  | 0 |  | R |  | 2
PP
VV |  |  |  | 1: 55*4=220m2
TS |  |  |  | Položka zahrnuje veškerý materiál, výrobky a polotovary, včetně mimostaveništní a vnitrostaveništní dopravy (rovněž přesuny), včetně naložení a složení, případně s uložením
P | 41 | 905R |  | Hřebíky kompletní - vrt průměru minimálně 46 mm délky 8, 7, nebo 6m dle PD s výstrojí T40/20 ZN+Epoxid včetně injektáže kořene cementem 32,5 R (včetně | M | 1836 | 0 |  |  |  | 0 |  | R |  | 2
PP
VV |  |  |  | 1: stěna levá a pravá dle výkresové dokumentace; 1836m
TS |  |  |  | Položka zahrnuje veškerý materiál, výrobky a polotovary, včetně mimostaveništní a vnitrostaveništní dopravy (rovněž přesuny), včetně naložení a složení, případně s uložením
P | 42 | 938452R4 |  | ČIŠTĚNÍ 4 - mytí horkou vodou (60-80 stupňů C, 100-160 bar), odstranění graffiti, - lokální otryskávání voda+abrazivo (živec) | M2 | 400.5 | 0 |  |  |  | 0 |  | R |  | 2
PP
VV |  |  |  | 1: sokl včetně odkopu do 1m levá část; 32*1,5=48 m2 2: sokl včetně odkopu do 1m pravá část; 91*1,5=136,5 m2 3: kamenná římsa levá část; 32*1,8=57,6m2 4: krycí kamenná stříška levá část; 32*1,2=38,4m2 5: kamenné nároží 90%; 12=12m2 6: kamenná římsa pravá část; 36*1,8=64,8m2 7: krycí kamenná stříška pravá část; 36*1,2=43,2m2
TS |  |  |  | položka zahrnuje očištění předepsaným způsobem včetně odklizení vzniklého odpadu položka zahrnuje: potřebná lešení a podpěrné konstrukce viz TZ a příloha 301 "včetně všech kompletních souvisejících pracovních prostředků a postupů"
P | 43 | 938452R5 |  | ODSOLOVÁNÍ - 2x mytí horkou vodou (60-80 stupňů C, 100-160 bar), lokální otryskávání voda+abrazivo - (živec), 2x zábal buničinový | M2 | 287.415 | 0 |  |  |  | 0 |  | R |  | 2
PP
VV |  |  |  | 1: sokl včetně odkopu do 1m levá část 67%; 32*1,5*0,67=32,16m2 2: sokl včetně odkopu do 1m pravá část 67%; 91*1,5*0,67=91,455 m2 3: kamenná římsa levá část 75%; 32*1,8*0,75=43,2m2 4: krycí kamenná stříška levá část 75%; 32*1,2*0,75=28,8m2 5: kamenné nároží; 12*0,9=10,8m2 6: kamenná římsa pravá část 75%; 36*1,8*0,75=48,6m2 7: krycí kamenná stříška pravá část 75%; 36*1,2*0,75=32,4m2
TS |  |  |  | položka zahrnuje očištění předepsaným způsobem včetně odklizení vzniklého odpadu položka zahrnuje: potřebná lešení a podpěrné konstrukce viz TZ a příloha 301 "včetně všech kompletních souvisejících pracovních prostředků a postupů"
P | 44 | 94190 |  | LEHKÉ PRACOVNÍ LEŠENÍ DO 1,5 KPA | M3OP | 984 | 0 |  |  |  | 0 |  | OTSKP19 |  | 2
PP
VV |  |  |  | Pro injektáž zdiva 1: lešení levá část; 8*32*1=256 m3 2: lešení pravá část; 91*8*1=728 m3
TS |  |  |  | Položka zahrnuje dovoz, montáž, údržbu, opotřebení (nájemné), demontáž, konzervaci, odvoz.
P | 45 | 94290R |  | TĚŽKÉ PRACOVNÍ LEŠENÍ DO 3 KPA - atypické | M3OP | 984 | 0 |  |  |  | 0 |  | R |  | 2
PP
VV |  |  |  | - přezdění kamenné římsy a krycí desky z pískovce, výměna degradovaných cihel - atipické lešení se sklonem dle opěrné zdi - délka pronájmu 7 měsíců 1: lešení levá část; 8*32*1=256 m3 2: lešení pravá část; 91*8*1=728 m3
TS |  |  |  | Položka zahrnuje dovoz, montáž, údržbu, opotřebení (nájemné), demontáž, konzervaci, odvoz.
P | 50 | 985223111R |  | Přezdívání cihelného zdiva do aktivované malty přes 1 m3 | M3 | 53.04 | 0 |  |  |  | 0 |  | R |  | 2
PP
VV |  |  |  | Cihly lícové, pevnost 60MPa, nasákavost do 7%, mrazuvzdornost F100 Malta vápenocementová, pevnost 20 Mpa, barevný odstín dle spárování NeVi 1: přezdění cihlového zábradlí levá část; 0,6*1,3*32=24,96m3 2: přezdění cihlového zábradlí pravá část; 0,6*1,3*36=28,08m3
TS |  |  |  | položka zahrnuje: potřebná lešení a podpěrné konstrukce viz TZ a příloha 301 "včetně všech kompletních souvisejících pracovních prostředků a postupů"
P | 51 | 985223210R2 |  | VÝMĚNY - PILÍŘ Přezdívání kamenného zdiva do aktivované malty do 1 m3 | M3 | 32.602 | 0 |  |  |  | 0 |  | R |  | 2
PP
VV |  |  |  | 1: výměna kamenů římsy 25%; (32+36)*(0,3*0,9)*0,25=4,59m3 2: výměna krycích desek 25%; (32+36)*(0,15*0,7)*0,25=1,785m3 5: nárožní kamen 10%; 12*0,1*0,3=0,36m3 6: výměna při restaurování 30%; 287,415*0,3*0,3=25,867m3
TS |  |  |  | položka zahrnuje: potřebná lešení a podpěrné konstrukce viz TZ a příloha 301 - "včetně všech kompletních souvisejících pracovních prostředků a postupů (odstranění původního kamene, opracování, manipulace, osazení a spárování...)"
SD |  | 96 |  | Bourání a demontáže:
P | 46 | 966131R |  | BOURÁNÍ KONSTRUKCÍ Z KAMENE NA MC S ODVOZEM DO 1KM | M3 | 19.125 | 0 |  |  |  | 0 |  | R |  | 2
PP
VV |  |  |  | opatrné rozebrání kamenů římsy a krycí desky s odvozem do 1km pro opětovné použití 1: přezdění kamenů římsy 75%; (32+36)*(0,3*0,9)*0,75=13,77m3 2: přezdění krycích desek 75%; (32+36)*(0,15*0,7)*0,75=5,355m3
TS |  |  |  | položka zahrnuje: - rozbourání konstrukce bez ohledu na použitou technologii - veškeré pomocné konstrukce (lešení a pod.) - veškerou manipulaci s vybouranou sutí a hmotami včetně uložení na skládku. Nezahrnuje poplatek za skládku, který se vykazuje v položce 0141** (s výjimkou malého množství bouraného materiálu, kde je možné poplatek zahrnout do jednotkové ceny bourání – tento fakt musí být uveden v doplňujícím textu k položce) - veškeré další práce plynoucí z technologického předpisu a z platných předpisů
P | 47 | 966138R209cs |  | BOURÁNÍ KONSTRUKCÍ Z KAMENE NA MC S ODVOZEM DO 20KM, VČ. POPLATKU ZA SKLÁDKU | M3 | 25.185 | 0 |  |  |  | 0 |  | R |  | 2
PP
VV |  |  |  | Lokální vybourání nevyhovujících kamenů na základě restaurátorského průzkumu a diagnostiky zdiva 1: výměna kamenů římsy 25%; (32+36)*(0,3*0,9)*0,25=4,59m3 2: výměna krycích desek 25%; (32+36)*(0,15*0,7)*0,25=1,785m3 3: soklové zdivo levá zeď (33%); 32*(1+0,5)/3*0,3 =4,8m3 4: soklové zdivo pravá zeď (33%); 91*(1+0,5)/3*0,3 =13,65m3 5: nárožní kamen 10%; 12*0,1*0,3=0,36m3
TS |  |  |  | položka zahrnuje: - rozbourání konstrukce bez ohledu na použitou technologii - veškeré pomocné konstrukce (lešení a pod.) - veškerou manipulaci s vybouranou sutí a hmotami včetně uložení na skládku. Zahrnuje poplatek za skládku. - veškeré další práce plynoucí z technologického předpisu a z platných předpisů
P | 48 | 966148R209cs |  | BOURÁNÍ KONSTRUKCÍ Z CIHEL A TVÁRNIC S ODVOZEM DO 20KM, VČ. POPLATKU ZA SKLÁDKU | M3 | 274.44 | 0 |  |  |  | 0 |  | R |  | 2
PP
VV |  |  |  | Ruční bourání cihelného líce opěrné zdi, tl. 300 mm 1: bourání pod úl. prahem levá část; 6*32*0,3=57,6 m3 2: bourání pod úl. prahem pravá část; 91*6*0,3=163,8 m3 3: bourání cihlového zábradlí levá část; 0,6*1,3*32=24,96m3 4: bourání cihlového zábradlí pravá část; 0,6*1,3*36=28,08m3
TS |  |  |  | položka zahrnuje: - rozbourání konstrukce bez ohledu na použitou technologii - veškeré pomocné konstrukce (lešení a pod.) - veškerou manipulaci s vybouranou sutí a hmotami včetně uložení na skládku. Zahrnuje poplatek za skládku. - veškeré další práce plynoucí z technologického předpisu a z platných předpisů
P | 49 | 966158R209cs |  | BOURÁNÍ KONSTRUKCÍ Z PROST BETONU S ODVOZEM DO 20KM, VČ. POPLATKU ZA SKLÁDKU | M3 | 15 | 0 |  |  |  | 0 |  | R |  | 2
PP
VV |  |  |  | 1: bourání betonu, mezerovitý beton za rubem opěry mostu SO 14-01: 2: 2,5*1,5*4=15 m3 3: včetně odvozu a likvidace na skládce
TS |  |  |  | položka zahrnuje: - rozbourání konstrukce bez ohledu na použitou technologii - veškeré pomocné konstrukce (lešení a pod.) - veškerou manipulaci s vybouranou sutí a hmotami včetně uložení na skládku. Zahrnuje poplatek za skládku. - veškeré další práce plynoucí z technologického předpisu a z platných předpisů