## List1
“ Výměna pražců a kolejnic v úseku Č. Krumlov - Zlatá Koruna “
ev. č. VZ: 65420103
SO 1 - SVP a SVK v úseku Zl. Koruna - Č. Krumlov
Od žkm 25,898 do 26,902
|  |  | Počet pražců B91S/2 s rozšířením | [7 empty] | Počet kolejnic SO1 - 27 ks a 75 m
| ŽKM | Metry | 0 mm | +2 mm | +5 mm | +7,5 mm | +10 mm | +12,5 mm | +15 mm
| 25,898 - 25,985 | 87 | 146
ZP | 25,985 - 25,998 | 13 | 22 | [6 empty] | začátek - kotvy na B91S/2
| 25,998 - 26,007 | 9 |  | 15
| 26,007 - 26,016 | 9 |  |  | 15
| 26,016 - 26,025 | 9 |  |  |  | 15
KP | 26,025 - 26,034 | 9 |  |  |  |  | 15
oblouk | 26,034 - 26,150 | 116 | [5 empty] | 195
KO - ZP | 26,150 - 26,159 | 9 |  |  |  |  | 15
| 26,159 - 26,168 | 9 |  |  |  | 15
| 16,168 - 26,177 | 9 |  |  | 15
| 26,177 - 26,186 | 9 |  | 15
KP | 26,186 - 26,196 | 10 | 17
ZP | 26,196 - 26,208 | 12 | 20
| 26,208 - 26,216 | 8 |  | 14
| 26,216 - 26,224 | 8 |  |  | 13
| 26,224 - 26,232 | 8 |  |  |  | 13
| 26,232 - 26,240 | 8 |  |  |  |  | 13
KP | 26,240 - 26,248 | 8 | [5 empty] | 14
oblouk | 26,248 - 26,553 | 305 | [6 empty] | 513
KO - ZP | 26,553 - 26,560 | 7 | [5 empty] | 12
| 26,560 - 26,566 | 6 |  |  |  |  | 10
| 26,566 - 26,572 | 6 |  |  |  | 10
| 26,572 - 26,578 | 6 |  |  | 10
| 26,578 - 26,584 | 6 |  | 10
KP | 26,584 - 26,593 | 9 | 15
rovná | 26,593 - 26,622 | 29 | 48
ZP | 26,622 - 26,626 | 4 | 7
| 26,626 - 26,630 | 4 |  | 7
| 26,630 - 26,634 | 4 |  |  | 7
| 26,634 - 26,638 | 4 |  |  |  | 7
| 26,638 - 26,642 | 4 |  |  |  |  | 7
KP | 26,642 - 26,646 | 4 | [5 empty] | 7
oblouk | 26,646 - 26,800 | 154 | [6 empty] | 259 | konec - kotvy na B91S/2 … 1 370 ks
Mezi 8 a 7 | 26,832 - 26,876 | 44 | [6 empty] | 74 | začátek - kotvy na B91S/2
| 26,876 - 26,888 | 12 | [6 empty] | 20
| 26,888 - 26,896 | 8 | [5 empty] | 13
| 26,896 - 26,902 | 6 |  |  |  |  | 10 |  |  | konec - kotvy na B91S/2 … 117 ks
| celkem | 972 | 275 | 61 | 60 | 60 | 70 | 241 | 866 | 1633 | ks
Kotvy na dřevěných pražcích ve výhybce č. 8: celkem 31 ks |  |  |  |  | (výměnová část ... 19 ks; zkrácené pražce za výh. v přímé + odbočné ... 6 + 6 ks)