## formulář 5 -pol.rozp
FORMULÁŘ 5 | [6 empty] | majitel HIM: | SŽDC |  | 0 |  | m | 15378 | 0 | majitel, cena | SŽDC | ČD | OSTATNÍ | 1.0502
|  | SOUPIS PRACÍ | [7 empty] | Cena za objekt [Kč] |  | mj dle JKSO | počet mj | objektový ukazatel
Název stavby : |  | „Rekonstrukce koleje č. 1 a 2 Ostrov nad Oslavou - Žďár nad Sázavou“ | [5 empty] | Číslo stavby | [6 empty] | hlavičky stavby
Název PS,SO : |  | SO 02-16-01 t.ú. Ostrov nad Oslavou – Žďár nad Sázavou, železniční spodek | Zatřídění objektu : (JKSO, JKPOV) | 824 12 |  |  |  | Číslo PS,SO | SO 02-16-01 | [5 empty] | hlavičky objektu
Datum zpracování : |  | 05/2015 | Část: | E.1.1 |  |  |  | Datum aktualizace : |  | 2015-12-08 |  |  |  |  | hlavičky datumů
Zpracoval, firma: |  | Ing. Bláha, DMC Havlíčkův Brod, spol. s r.o.
Poř. | [6 empty] | C E N A |  |  |  | typ řádku | kód datové základny | Technická specifikace | Výkaz výměr | nadpisy sloupců
číslo | Číslo |  | měrná |  | jednotková | Celková | dodávky |  | montáže | [5 empty] | nadpisy sloupců
pol. | položky | Název položky | jednotka | množství | hmotnost | hmotnost | jednotková | celkem | jednotková | celkem |  |  |  |  | nadpisy sloupců
| 1 | 2 | 3 | 4 | 5 | 6 | 7 | 8 | 9 | 10 | 12 | 13 | 14 | 15 | nadpisy sloupců
řádek s filtry
Díl: | 0 | Všeobecné konstrukce a práce | [8 empty] | SD
1 | 15111_R | POPLATKY ZA LIKVIDACI ODPADŮ NEKONTAMINOVANÝCH - 17 05 04 VYTĚŽENÉ ZEMINY A HORNINY - I. TŘÍDA TĚŽITELNOSTI; VČETNĚ CENY ZA DOPRAVU NA SKLÁDKU | T | 15918.584 |  | 0 |  | 0 |  | 0 | B | R_položka | 1. Položka obsahuje: – veškeré poplatky provozovateli skládky, recyklační linky nebo jiného zařízení na zpracování nebo likvidaci odpadů související s převzetím, uložením, zpracováním nebo likvidací odpadu – náklady spojené s dopravou odpadu z místa stavby na místo převzetí provozovatelem skládky, recyklační linky nebo jiného zařízení na zpracování nebo likvidaci odpadů 2. Položka neobsahuje: X 3. Způsob měření: Tunou se rozumí hmotnost odpadu vytříděného v souladu se zákonem č. 185/2001 Sb., o nakládání s odpady, v platném znění. | 0,25*(39779,334-6429,525+163)*1,9=15918,584=
2 | 015112_R | POPLATKY ZA LIKVIDACI ODPADŮ NEKONTAMINOVANÝCH - 17 05 04 VYTĚŽENÉ ZEMINY A HORNINY - II. TŘÍDA TĚŽITELNOSTI; VČETNĚ CENY ZA DOPRAVU NA SKLÁDKU | T | 55296.135 |  | 0 |  | 0 |  | 0 | B | R_položka | 1. Položka obsahuje: – veškeré poplatky provozovateli skládky, recyklační linky nebo jiného zařízení na zpracování nebo likvidaci odpadů související s převzetím, uložením, zpracováním nebo likvidací odpadu – náklady spojené s dopravou odpadu z místa stavby na místo převzetí provozovatelem skládky, recyklační linky nebo jiného zařízení na zpracování nebo likvidaci odpadů 2. Položka neobsahuje: X 3. Způsob měření: Tunou se rozumí hmotnost odpadu vytříděného v souladu se zákonem č. 185/2001 Sb., o nakládání s odpady, v platném znění. | 0,75*(39779,334-6429,525+163)*2,2=55296,135=
3 | 015140 | POPLATKY ZA LIKVIDACI ODPADŮ NEKONTAMINOVANÝCH - 17 01 01 BETON Z DEMOLIC OBJEKTŮ, ZÁKLADŮ TV | T | 792.5 |  | 0 |  | 0 |  | 0 | B | 2013_ŽS | 1. Položka obsahuje: – veškeré poplatky provozovateli skládky, recyklační linky nebo jiného zařízení na zpracování nebo likvidaci odpadů související s převzetím, uložením, zpracováním nebo likvidací odpadu 2. Položka neobsahuje: – náklady spojené s dopravou odpadu z místa stavby na místo převzetí provozovatelem skládky, recyklační linky nebo jiného zařízení na zpracování nebo likvidaci odpadů 3. Způsob měření: Tunou se rozumí hmotnost odpadu vytříděného v souladu se zákonem č. 185/2001 Sb., o nakládání s odpady, v platném znění. | (3*1+(1549*1*0,2))*2,5+5*2,5= (vybourání stáv.zpevněn.příkopy : 1.TK v úseku km 81,638-82,270 ; u 2.TK v úseku km 81,638-81,870 a km 82,905-83,590 ; vybourání 3 ks bet.patek : 1.TK km 78,520, km 79,219 ; 2.TK km 84,900).
4 | 015340 | POPLATKY ZA LIKVIDACI ODPADŮ NEKONTAMINOVANÝCH - 02 01 03 PAŘEZY | T | 220.625 |  | 0 |  | 0 |  | 0 | B | 2013_ŽS | 1. Položka obsahuje: – veškeré poplatky provozovateli skládky, recyklační linky nebo jiného zařízení na zpracování nebo likvidaci odpadů související s převzetím, uložením, zpracováním nebo likvidací odpadu 2. Položka neobsahuje: – náklady spojené s dopravou odpadu z místa stavby na místo převzetí provozovatelem skládky, recyklační linky nebo jiného zařízení na zpracování nebo likvidaci odpadů 3. Způsob měření: Tunou se rozumí hmotnost odpadu vytříděného v souladu se zákonem č. 185/2001 Sb., o nakládání s odpady, v platném znění. | odpad z výdřevy pažení při realiz.PP typ 6.2 a likvidace 50 pařezů /(2454*1,25*0,05+700*1,25*0,05)+50*0,47=197,125+23,50=220,625
5 | 0151_R | POPLATKY ZA LIKVIDACI ODPADŮ NEKONTAMINOVANÝCH - 17 02 03 PLASTY; VČETNĚ CENY ZA DOPRAVU NA SKLÁDKU | T | 1.09 |  | 0 |  | 0 |  | 0 | B | R_položka | 1. Položka obsahuje: – veškeré poplatky provozovateli skládky, recyklační linky nebo jiného zařízení na zpracování nebo likvidaci odpadů související s převzetím, uložením, zpracováním nebo likvidací odpadu – náklady spojené s dopravou odpadu z místa stavby na místo převzetí provozovatelem skládky, recyklační linky nebo jiného zařízení na zpracování nebo likvidaci odpadů 2. Položka neobsahuje: X 3. Způsob měření: Tunou se rozumí hmotnost odpadu vytříděného v souladu se zákonem č. 185/2001 Sb., o nakládání s odpady, v platném znění. | (Odstranění geotextilie použité v rámci POV při zřizování přístupových cest) 5448*0,0002=1,09
6 | 015530 | POPLATKY ZA LIKVIDACI ODPADŮ NEBEZPEČNÝCH - 17 02 04* KŮLY A SLOUPY DŘEVĚNÉ | T | 0.6 |  | 0 |  | 0 |  | 0 | B | 2013_ŽS | 1. Položka obsahuje: – veškeré poplatky provozovateli skládky, recyklační linky nebo jiného zařízení na zpracování nebo likvidaci odpadů související s převzetím, uložením, zpracováním nebo likvidací odpadu 2. Položka neobsahuje: – náklady spojené s dopravou odpadu z místa stavby na místo převzetí provozovatelem skládky, recyklační linky nebo jiného zařízení na zpracování nebo likvidaci odpadů 3. Způsob měření: Tunou se rozumí hmotnost odpadu vytříděného v souladu se zákonem č. 185/2001 Sb., o nakládání s odpady, v platném znění. | (nepoužívaný dřev,sloup sdělovací trasy v nákladišti ŽST Žďár n.Sáz.) 2*0,3=0,6=
7 | 02610 | OSTATNÍ POŽADAVKY - ZKOUŠENÍ KONSTRUKCÍ A PRACÍ ZKUŠEBNOU ZHOTOVITELE | KUS | 160 |  | 0 |  | 0 |  | 0 | B | 2015_OTSKP | zahrnuje veškeré náklady spojené s objednatelem požadovanými pracemi | (15382:200)*2+10*4=
8 | 02811 | PRŮZKUMNÉ PRÁCE GEOTECHNICKÉ NA POVRCHU | KČ | 4 |  | 0 |  | 0 |  | 0 | B | OTSKP | zahrnuje veškeré náklady spojené s objednatelem požadovanými pracemi | Provedení ručně kopaných sond vně 1. a 2.TK, rozměrů 1*1m; hloubky 1,5m pro ověření skutečné polohy inž.sítě (km 82,237 vodovod Vatín, km 85,889 VTL plynovod) s následným záhozem a uvedením do původ.stavu.
9 | 029511 | OSTATNÍ POŽADAVKY - POSUDKY A KONTROLY | HOD | 300 |  | 0 |  | 0 |  | 0 | B | 2015_OTSKP | zahrnuje veškeré náklady spojené s objednatelem požadovanými pracemi | 300=
10 | 02910 | OSTATNÍ POŽADAVKY - ZEMĚMĚŘIČSKÁ MĚŘENÍ | HOD | 350 |  | 0 |  | 0 |  | 0 | B | 2015_OTSKP | zahrnuje veškeré náklady spojené s objednatelem požadovanými pracemi | 350=
11 | 02960 | OSTATNÍ POŽADAVKY - ODBORNÝ DOZOR | HOD | 440 |  | 0 |  | 0 |  | 0 | B | 2015_OTSKP | zahrnuje veškeré náklady spojené s objednatelem požadovaným dozorem | 8*55=
S | Celkem za 0 | Všeobecné konstrukce a práce |  |  |  | 0 |  | 0 |  | 0
Díl: | 1 | Zemní práce | [8 empty] | SD
12 | 112234 | ODSTRANĚNÍ PAŘEZŮ D PŘES 0,9M, ODVOZ DO 5KM | KUS | 50 |  | 0 |  | 0 |  | 0 | B | 2015_OTSKP | Odstranění pařezů se měří v [ks] vytrhaných nebo vykopaných pařezů a zahrnuje zejména: - vytrhání nebo vykopání pařezů - veškeré zemní práce spojené s odstraněním pařezů - dopravu a uložení pařezů, případně další práce s nimi dle pokynů zadávací dokumentace - zásyp jam po pařezech | ((v prostoru přeprofilace odvodňovací příkopy v ŽST Žďár nad Sázavou) 50=
13 | 11328 | ODSTRANĚNÍ PŘÍKOPŮ A RIGOLŮ Z PŘÍKOPOVÝCH TVÁRNIC | M2 | 1549 |  | 0 |  | 0 |  | 0 | B | 2015_OTSKP | Položka zahrnuje odstranění tvárnic včetně podkladu, veškerou manipulaci s vybouranou sutí a s vybouranými hmotami vč. uložení na skládku. Nezahrnuje poplatek za skládku, který se vykazuje v položce 0141** (s výjimkou malého množství bouraného materiálu, kde je možné poplatek zahrnout do jednotkové ceny bourání – tento fakt musí být uveden v doplňujícím textu k položce). | (vybourání stáv.zpevněn.příkopy : 1.TK v úseku km 81,638-82,270 ; u 2.TK v úseku km 81,638-81,870 a km 82,905-83,590) (632+232+685)*1=
14 | 11329B | ODSTRANĚNÍ PŘÍKOPŮ A RIGOLŮ Z LOMOVÉHO KAMENE - DOPRAVA | TKM | 22460.5 |  | 0 |  | 0 |  | 0 | B | 2015_OTSKP | Položka zahrnuje samostatnou dopravu suti a vybouraných hmot. Množství se určí jako součin hmotnosti [t] a požadované vzdálenosti [km]. | 774,5*29=
15 | 11513 | ČERPÁNÍ VODY DO 2000 L/MIN | HOD | 288 |  | 0 |  | 0 |  | 0 | B | 2015_OTSKP | Položka čerpání vody na povrchu zahrnuje i potrubí, pohotovost záložní čerpací soupravy a zřízení čerpací jímky. Součástí položky je také následná demontáž a likvidace těchto zařízení | 12*24=
16 | 12373 | ODKOP PRO SPOD STAVBU SILNIC A ŽELEZNIC TŘ. I | M3 | 6355.598 |  | 0 |  | 0 |  | 0 | B | 2015_OTSKP | položka zahrnuje: - vodorovná a svislá doprava, přemístění, přeložení, manipulace s výkopkem - kompletní provedení vykopávky nezapažené i zapažené - ošetření výkopiště po celou dobu práce v něm vč. klimatických opatření - ztížení vykopávek v blízkosti podzemního vedení, konstrukcí a objektů vč. jejich dočasného zajištění - ztížení pod vodou, v okolí výbušnin, ve stísněných prostorech a pod. - příplatek za lepivost - těžení po vrstvách, pásech a po jiných nutných částech (figurách) - čerpání vody vč. čerpacích jímek, potrubí a pohotovostní čerpací soupravy (viz ustanovení k pol. 1151,2) - potřebné snížení hladiny podzemní vody - těžení a rozpojování jednotlivých balvanů - vytahování a nošení výkopku - svahování a přesvah. svahů do konečného tvaru, výměna hornin v podloží a v pláni znehodnocené klimatickými vlivy - ruční vykopávky, odstranění kořenů a napadávek - pažení, vzepření a rozepření vč. přepažování (vyjma štětových stěn) - úpravu, ochranu a očištění dna, základové spáry, stěn a svahů - zhutnění podloží, případně i svahů vč. svahování - zřízení stupňů v podloží a lavic na svazích, není-li pro tyto práce zřízena samostatná položka - udržování výkopiště a jeho ochrana proti vodě - odvedení nebo obvedení vody v okolí výkopiště a ve výkopišti - třídění výkopku - veškeré pomocné konstrukce umožňující provedení vykopávky (příjezdy, sjezdy, nájezdy, lešení, podpěr. konstr., přemostění, zpevněné plochy, zakrytí a pod.) - nezahrnuje uložení zeminy (na skládku, do násypu) ani poplatky za skládku, vykazují se v položce č.0141** | (viz příloha techn.zprávy č.7, 25% množství) 25422,390*0,25=6355,598=
17 | 12383 | ODKOP PRO SPOD STAVBU SILNIC A ŽELEZNIC TŘ. II | M3 | 19066.793 |  | 0 |  | 0 |  | 0 | B | 2015_OTSKP | položka zahrnuje: - vodorovná a svislá doprava, přemístění, přeložení, manipulace s výkopkem - kompletní provedení vykopávky nezapažené i zapažené - ošetření výkopiště po celou dobu práce v něm vč. klimatických opatření - ztížení vykopávek v blízkosti podzemního vedení, konstrukcí a objektů vč. jejich dočasného zajištění - ztížení pod vodou, v okolí výbušnin, ve stísněných prostorech a pod. - těžení po vrstvách, pásech a po jiných nutných částech (figurách) - čerpání vody vč. čerpacích jímek, potrubí a pohotovostní čerpací soupravy (viz ustanovení k pol. 1151,2) - potřebné snížení hladiny podzemní vody - těžení a rozpojování jednotlivých balvanů - vytahování a nošení výkopku - svahování a přesvah. svahů do konečného tvaru, výměna hornin v podloží a v pláni znehodnocené klimatickými vlivy - eventuelně nutné druhotné rozpojení odstřelené horniny - ruční vykopávky, odstranění kořenů a napadávek - pažení, vzepření a rozepření vč. přepažování (vyjma štětových stěn) - úpravu, ochranu a očištění dna, základové spáry, stěn a svahů - zhutnění podloží, případně i svahů vč. svahování - zřízení stupňů v podloží a lavic na svazích, není-li pro tyto práce zřízena samostatná položka - udržování výkopiště a jeho ochrana proti vodě - odvedení nebo obvedení vody v okolí výkopiště a ve výkopišti - třídění výkopku - veškeré pomocné konstrukce umožňující provedení vykopávky (příjezdy, sjezdy, nájezdy, lešení, podpěr. konstr., přemostění, zpevněné plochy, zakrytí a pod.) - nezahrnuje uložení zeminy (na skládku, do násypu) ani poplatky za skládku, vykazují se v položce č.0141** | (viz příloha techn.zprávy č.7, 75% množství) 25422,390*0,75=6355,598=
18 | 12960 | ČIŠTĚNÍ VODOTEČÍ A MELIORAČ KANÁLŮ OD NÁNOSŮ | M3 | 920.104 |  | 0 |  | 0 |  | 0 | B | 2015_OTSKP | - vodorovná a svislá doprava, přemístění, přeložení, manipulace s výkopkem a uložení na skládku (bez poplatku) | (přeprofilace stávající odvodň.příkopy v prostoru ŽST Žďár nad Sázavou a příkopu u 2TK v km 80,961-81,007) 910,93+9,174=
19 | 13273 | HLOUBENÍ RÝH ŠÍŘ DO 2M PAŽ I NEPAŽ TŘ. I | M3 | 3371.736 |  | 0 |  | 0 |  | 0 | B | 2015_OTSKP | položka zahrnuje: - vodorovná a svislá doprava, přemístění, přeložení, manipulace s výkopkem - kompletní provedení vykopávky nezapažené i zapažené - ošetření výkopiště po celou dobu práce v něm vč. klimatických opatření - ztížení vykopávek v blízkosti podzemního vedení, konstrukcí a objektů vč. jejich dočasného zajištění - ztížení pod vodou, v okolí výbušnin, ve stísněných prostorech a pod. - příplatek za lepivost - těžení po vrstvách, pásech a po jiných nutných částech (figurách) - čerpání vody vč. čerpacích jímek, potrubí a pohotovostní čerpací soupravy (viz ustanovení k pol. 1151,2) - potřebné snížení hladiny podzemní vody - těžení a rozpojování jednotlivých balvanů - vytahování a nošení výkopku - svahování a přesvah. svahů do konečného tvaru, výměna hornin v podloží a v pláni znehodnocené klimatickými vlivy - ruční vykopávky, odstranění kořenů a napadávek - pažení, vzepření a rozepření vč. přepažování (vyjma štětových stěn) - úpravu, ochranu a očištění dna, základové spáry, stěn a svahů - odvedení nebo obvedení vody v okolí výkopiště a ve výkopišti - třídění výkopku - veškeré pomocné konstrukce umožňující provedení vykopávky (příjezdy, sjezdy, nájezdy, lešení, podpěr. konstr., přemostění, zpevněné plochy, zakrytí a pod.) - nezahrnuje uložení zeminy (na skládku, do násypu) ani poplatky za skládku, vykazují se v položce č.0141** | (viz příloha techn.zprávy č.7, výkop.rýha potr.DN400, 25% množství): (12795,143+2,5*1,2*230,6)*0,25=3371,736=
20 | 13283 | HLOUBENÍ RÝH ŠÍŘ DO 2M PAŽ I NEPAŽ TŘ. II | M3 | 10115.207 |  | 0 |  | 0 |  | 0 | B | 2015_OTSKP | položka zahrnuje: - vodorovná a svislá doprava, přemístění, přeložení, manipulace s výkopkem - kompletní provedení vykopávky nezapažené i zapažené - ošetření výkopiště po celou dobu práce v něm vč. klimatických opatření - ztížení vykopávek v blízkosti podzemního vedení, konstrukcí a objektů vč. jejich dočasného zajištění - ztížení pod vodou, v okolí výbušnin, ve stísněných prostorech a pod. - těžení po vrstvách, pásech a po jiných nutných částech (figurách) - čerpání vody vč. čerpacích jímek, potrubí a pohotovostní čerpací soupravy (viz ustanovení k pol. 1151,2) - potřebné snížení hladiny podzemní vody - těžení a rozpojování jednotlivých balvanů - vytahování a nošení výkopku - svahování a přesvah. svahů do konečného tvaru, výměna hornin v podloží a v pláni znehodnocené klimatickými vlivy - eventuelně nutné druhotné rozpojení odstřelené horniny - ruční vykopávky, odstranění kořenů a napadávek - pažení, vzepření a rozepření vč. přepažování (vyjma štětových stěn) - úpravu, ochranu a očištění dna, základové spáry, stěn a svahů - odvedení nebo obvedení vody v okolí výkopiště a ve výkopišti - třídění výkopku - veškeré pomocné konstrukce umožňující provedení vykopávky (příjezdy, sjezdy, nájezdy, lešení, podpěr. konstr., přemostění, zpevněné plochy, zakrytí a pod.) - nezahrnuje uložení zeminy (na skládku, do násypu) ani poplatky za skládku, vykazují se v položce č.0141** | (viz příloha techn.zprávy č.7, výkop.rýha potr.DN400, 75% množství): (12795,143+2,5*1,2*230,6)*0,75=10115,207=
21 | 13373 | HLOUBENÍ ŠACHET ZAPAŽ I NEPAŽ TŘ. I | M3 | 40.75 |  | 0 |  | 0 |  | 0 | B | 2015_OTSKP | položka zahrnuje: - vodorovná a svislá doprava, přemístění, přeložení, manipulace s výkopkem - kompletní provedení vykopávky nezapažené i zapažené - ošetření výkopiště po celou dobu práce v něm vč. klimatických opatření - ztížení vykopávek v blízkosti podzemního vedení, konstrukcí a objektů vč. jejich dočasného zajištění - ztížení pod vodou, v okolí výbušnin, ve stísněných prostorech a pod. - těžení po vrstvách, pásech a po jiných nutných částech (figurách) - čerpání vody vč. čerpacích jímek, potrubí a pohotovostní čerpací soupravy (viz ustanovení k pol. 1151,2) - potřebné snížení hladiny podzemní vody - těžení a rozpojování jednotlivých balvanů - vytahování a nošení výkopku - svahování a přesvah. svahů do konečného tvaru, výměna hornin v podloží a v pláni znehodnocené klimatickými vlivy - eventuelně nutné druhotné rozpojení odstřelené horniny - ruční vykopávky, odstranění kořenů a napadávek - pažení, vzepření a rozepření vč. přepažování (vyjma štětových stěn) - úpravu, ochranu a očištění dna, základové spáry, stěn a svahů - odvedení nebo obvedení vody v okolí výkopiště a ve výkopišti - třídění výkopku - veškeré pomocné konstrukce umožňující provedení vykopávky (příjezdy, sjezdy, nájezdy, lešení, podpěr. konstr., přemostění, zpevněné plochy, zakrytí a pod.) - nezahrnuje uložení zeminy (na skládku, do násypu) ani poplatky za skládku, vykazují se v položce č.0141** | (výkop prostoru trativod.šachet a šachet Š1-Š8) : (59*1*2+8*1,5*1,5*2,5)*0,25=163*0,25=
22 | 13383 | HLOUBENÍ ŠACHET ZAPAŽ I NEPAŽ TŘ. II | M3 | 122.25 |  | 0 |  | 0 |  | 0 | B | 2015_OTSKP | položka zahrnuje: - vodorovná a svislá doprava, přemístění, přeložení, manipulace s výkopkem - kompletní provedení vykopávky nezapažené i zapažené - ošetření výkopiště po celou dobu práce v něm vč. klimatických opatření - ztížení vykopávek v blízkosti podzemního vedení, konstrukcí a objektů vč. jejich dočasného zajištění - ztížení pod vodou, v okolí výbušnin, ve stísněných prostorech a pod. - těžení po vrstvách, pásech a po jiných nutných částech (figurách) - čerpání vody vč. čerpacích jímek, potrubí a pohotovostní čerpací soupravy (viz ustanovení k pol. 1151,2) - potřebné snížení hladiny podzemní vody - těžení a rozpojování jednotlivých balvanů - vytahování a nošení výkopku - svahování a přesvah. svahů do konečného tvaru, výměna hornin v podloží a v pláni znehodnocené klimatickými vlivy - eventuelně nutné druhotné rozpojení odstřelené horniny - ruční vykopávky, odstranění kořenů a napadávek - pažení, vzepření a rozepření vč. přepažování (vyjma štětových stěn) - úpravu, ochranu a očištění dna, základové spáry, stěn a svahů - odvedení nebo obvedení vody v okolí výkopiště a ve výkopišti - třídění výkopku - veškeré pomocné konstrukce umožňující provedení vykopávky (příjezdy, sjezdy, nájezdy, lešení, podpěr. konstr., přemostění, zpevněné plochy, zakrytí a pod.) - nezahrnuje uložení zeminy (na skládku, do násypu) ani poplatky za skládku, vykazují se v položce č.0141** | (výkop prostoru trativod.šachet a šachet Š1-Š8) : (59*1*2+8*1,5*1,5*2,5)*0,75=163*0,75
23 | 155320R | STATICKÉ ZAJIŠTĚNÍ STÁVAJÍCÍCH STOŽÁRŮ OSVĚTLENÍ A ZABEZP.ZAŘÍZENÍ | KS | 4 |  | 0 |  | 0 |  | 0 | B | R_položka | položka zahrnuje všechny práce a materiál pro statické zajištění stávajících prvků osvětlení a zabezpečovacích zařízení (stožárů) při realizaci odvodnění (po celou dobu provádění výkop.prací) | (v prostoru ŽST Žďár n.S.) 4=
24 | 17481 | ZÁSYP JAM A RÝH Z NAKUPOVANÝCH MATERIÁLŮ | M3 | 5985.788 |  | 0 |  | 0 |  | 0 | B | 2015_OTSKP | položka zahrnuje: - kompletní provedení zemní konstrukce včetně nákupu a dopravy materiálu dle zadávací dokumentace - úprava ukládaného materiálu vlhčením, tříděním, promícháním nebo vysoušením, příp. jiné úpravy za účelem zlepšení jeho mech. vlastností - hutnění i různé míry hutnění - ošetření úložiště po celou dobu práce v něm vč. klimatických opatření - ztížení v okolí vedení, konstrukcí a objektů a jejich dočasné zajištění - ztížení provádění vč. hutnění ve ztížených podmínkách a stísněných prostorech - ztížené ukládání sypaniny pod vodu - ukládání po vrstvách a po jiných nutných částech (figurách) vč. dosypávek - spouštění a nošení materiálu - výměna částí zemní konstrukce znehodnocené klimatickými vlivy - udržování úložiště a jeho ochrana proti vodě - odvedení nebo obvedení vody v okolí úložiště a v úložišti - veškeré pomocné konstrukce umožňující provedení zemní konstrukce (příjezdy, sjezdy, nájezdy, lešení, podpěrné konstrukce, přemostění, zpevněné plochy, zakrytí a pod.) | (zásyp nepropust.materiálem, viz příloha techn.zprávy č.7) 5985,788=
25 | 17581R | OBSYP POTRUBÍ A OBJEKTŮ Z NAKUPOVANÝCH MATERIÁLŮ | M3 | 10361.46 |  | 0 |  | 0 |  | 0 | B | 2015_OTSKP | položka zahrnuje: - kompletní provedení zemní konstrukce včetně nákupu a dopravy materiálu dle zadávací dokumentace - jednotný zásyp ze štěrku frakce 16-32, část obsypu tvoří pískový podsyp tl.0,05m dle vzorových listů - separační geotextilie min.200 g/m2, parametry dle TKP - úprava ukládaného materiálu vlhčením, tříděním, promícháním nebo vysoušením, příp. jiné úpravy za účelem zlepšení jeho mech. vlastností - hutnění i různé míry hutnění - ošetření úložiště po celou dobu práce v něm vč. klimatických opatření - ztížení v okolí vedení, konstrukcí a objektů a jejich dočasné zajištění - ztížení provádění vč. hutnění ve ztížených podmínkách a stísněných prostorech - ztížené ukládání sypaniny pod vodu - ukládání po vrstvách a po jiných nutných částech (figurách) vč. dosypávek - spouštění a nošení materiálu - výměna částí zemní konstrukce znehodnocené klimatickými vlivy - ruční hutnění a výplň jam a prohlubní v podloží - úprava, očištění, ochrana a zhutnění podloží - svahování, hutnění a uzavírání povrchů svahů - zřízení lavic na svazích - udržování úložiště a jeho ochrana proti vodě - odvedení nebo obvedení vody v okolí úložiště a v úložišti - veškeré pomocné konstrukce umožňující provedení zemní konstrukce (příjezdy, sjezdy, nájezdy, lešení, podpěrné konstrukce, přemostění, zpevněné plochy, zakrytí a pod.) | (zásyp propustným materiálem, viz příloha techn.zprávy č.7 a zásyp potrubí Š1-Š7-VO) 9669,660+1,2*2,5*230,6=
26 | 18090R | VŠEOBECNÉ ÚPRAVY OSTATNÍCH PLOCH | M2 | 691.8 |  | 0 |  | 0 |  | 0 | B | R_položka | Všeobecné úpravy musí zahrnovat úpravu území po uskutečnění stavby, tak jak je požadováno v zadávací dokumentaci s výjimkou těch prací, pro které jsou uvedeny samostatné položky. Jedná se ovybourání stávajícíh zpevněných ploch s odvozem ke skládkování, dodání nových materiálů a jejich zabudování, dodání všech podkladních vrstev a materiálů, předláždění zpevněné plochy po jejím rozebrání, uvedení do původního stavu. Zřízení kalené vrstvy zpevněných ploch na nákladišti, uvedení terénu do původního stavu (plochy zeleně). | (uvedení stáv.zpevněného povrchu do původ.stavu, úsek potrubí 230,6*3=
27 | 18110 | ÚPRAVA PLÁNĚ SE ZHUTNĚNÍM V HORNINĚ TŘ. I | M2 | 52272 |  | 0 |  | 0 |  | 0 | B | 2015_OTSKP | položka zahrnuje úpravu pláně včetně vyrovnání výškových rozdílů. Míru zhutnění určuje projekt. | (viz příloha techn.zprávy č.7, 60% z plochy zemní pláně) 87120,0*0,6=52272=
28 | 18120 | ÚPRAVA PLÁNĚ SE ZHUTNĚNÍM V HORNINĚ TŘ. II | M2 | 34848 |  | 0 |  | 0 |  | 0 | B | 2015_OTSKP | položka zahrnuje úpravu pláně včetně vyrovnání výškových rozdílů. Míru zhutnění určuje projekt. | (viz příloha techn.zprávy č.7, 40% z plochy zemní pláně) 87120,0*0,4=34848=
29 | 18221R | DODÁNÍ A ROZPROSTŘENÍ ORNICE VE SVAHU V TL DO 0,10M | M2 | 11860 |  | 0 |  | 0 |  | 0 | B | R_položka | položka zahrnuje: dodání vhodného materiálu (ornice) nutné přemístění ornice z dočasných skládek vzdálených do 50m rozprostření ornice v předepsané tloušťce ve svahu přes 1:5 | (viz příloha techn.zprávy č.7 ): =11860
30 | 18245 | ZALOŽENÍ TRÁVNÍKU ZATRAVŇOVACÍ TEXTILIÍ (ROHOŽÍ) | M2 | 5040 |  | 0 |  | 0 |  | 0 | B | 2015_OTSKP | Zahrnuje dodání a položení předepsané zatravňovací textilie bez ohledu na sklon terénu, zalévání, první pokosení | (viz příloha techn.zprávy č.7 ): =5040
S | Celkem za 1 | Zemní práce |  |  |  | 0 |  | 0 |  | 0
Díl: | 2 | Základy | [8 empty] | SD
31 | 22694R | ZÁPOROVÉ PAŽENÍ Z KOVU DOČASNÉ - OCEL.PAŽNICE UPE 300 dle ČSN | T | 156.565 |  | 0 |  | 0 |  | 0 | B | R_položka | Položka zahrnuje nákup, dodání, jejich zaberanění a jejich odstranění (vč.opotřebení) a následný odvoz, uložení na skládku. Obsahuje všechny manipulace, pracovní a mechanizační prostředky ve ztížených podmínkách a práce pracovníků v nočních směnách ve více pracovních skupinách (četách) současně. | 1636*3,0*0,0319= 156,565
32 | 22695R | VÝDŘEVA ZÁPOROVÉHO PAŽENÍ DOČASNÁ (KUBATURA) | M3 | 197.125 |  | 0 |  | 0 |  | 0 | B | R_položka | Položka zahrnuje nákup, dodání, montáž, demontáž a odvoz na skládku vč.nakládky a skládky. Předpokládá se postupné osazování dřev.pažení dle postupu prací a jejich postupná demontáž. Zahrnuje všechny pracovní úkony v rámci vnitro a mimostaveništní dopravy a manipulace. | 2454*1,25*0,05+700*1,25*0,05=197,125
S | Celkem za 2 | Základy |  |  |  | 0 |  | 0 |  | 0
Díl: | 3 | Svislé konstrukce | [8 empty] | SD
33 | 32711 | ZDI OPĚR, ZÁRUB, NÁBŘEŽ Z DÍLCŮ BETON | M3 | [7 empty] | B | 2015_OTSKP
34 | 3273R | ZDI OPĚRNÉ - hrázka z pražců | M | 625 |  | 0 |  | 0 |  | 0 | B | R_položka | Položka obsahuje mimo a vnitrostaveništní dopravu nevystrojených beton.pražců na místo uložení v poloze navržené hrázky (ze dvou řad pražců, 2-3 vrstvy) a dodání čerstvého podkladového betonu (betonové směsi) požadované kvality, jeho uložení do požadovaného tvaru při jakékoliv konzistenci čerstvého betonu a způsobu hutnění, ošetření a ochranu betonu, dodání a oszení ocel.spon. Práce ve ztížených podmínkách do 10m od osy koleje. Provedení v souladu seVzor.listyžel.spodku Ž 2.2. | 200+148+48+229=625,0 (celkem použito 1080 ks nevystroj.pražců)
S | Celkem za 3 | Svislé konstrukce |  |  |  | 0 |  | 0 |  | 0
Díl: | 4 | Vodorovné konstrukce | [8 empty] | SD
35 | 466921R | DLAŽBY POLOVEGETAČNÍ Z BETONOVÝCH DLAŽDIC NA SUCHO 600/400/100 | KUS | 4290 |  | 0 |  | 0 |  | 0 | B | R_položka | položka zahrnuje: - nákup a dodání polovegetačních tvárnic 600/400/100 mm - povrchovou úpravu podkladu; ; - zřízení spojovací vrstvy; ; - dodávku a uložení předepsaných dlažebních prvků do předepsaného tvaru; ; - spárování, těsnění, tmelení a vyplnění spar případně s vyklínováním; ; - úprava povrchu pro odvedení srážkové vody; ; - výplň otvorů drnem nebo ornicí s osetím, případně kamenivem; ; - výplň spar předepsaným materiálem; ; - nutné zemní práce (svahování, úpravu pláně a pod.); - zahrnuje podklad pod dlažbu | 1715+1630+400+320+225=
36 | 467513R | DLAŽBA ZE SVAHOVÝCH TVÁRNIC TBM-Q220-600 DO BET.LOŽE C 25/30 XA2 | M | 10 |  | 0 |  | 0 |  | 0 | B | R_položka | Položka zahrnuje dodávku montáž příslušné tvarovky skluzu (při objednání požadovat výrobek pro stupeň vlivu prostředí XA2, včetně podkladního betonu tl.min.0,15m C25/30 XA2 do předepsaného tvaru včetně mimostaveništní a vnitrostaveništní dopravy . Měřena délka v ose skluzu v metrech. | 10=
S | Celkem za 4 | Vodorovné konstrukce |  |  |  | 0 |  | 0 |  | 0
Díl: | 5 | Komunikace | [8 empty] | SD
37 | 501101 | ZŘÍZENÍ KONSTRUKČNÍ VRSTVY TĚLESA ŽELEZNIČNÍHO SPODKU ZE ŠTĚRKODRTI NOVÉ | M3 | 2384.695 |  | 0 |  | 0 |  | 0 | B | 2013_ŽS | 1. Položka obsahuje:; - nákup a dodání štěrkodrtě v požadované kvalitě podle zadávací dokumentace; - očištění podkladu, případně zřízení spojovací vrstvy; - uložení štěrkodrtě dle předepsaného technologického předpisu; - zřízení podkladní nebo konstrukční vrstvy ze štěrkodrtě bez rozlišení šířky, pokládání vrstvy po etapách, případně dílčích vrstvách, včetně pracovních spar a spojů; - hutnění na předepsanou míru hutnění; - průkazní zkoušky, kontrolní zkoušky a kontrolní měření; - úpravu napojení, ukončení a těsnění podél odvodňovacích zařízení, vpustí, šachet apod.; - těsnění, tmelení a výplň spar a otvorů; - ošetření úložiště po celou dobu práce v něm vč. klimatických opatření; - ztížení v okolí inženýrských vedení, konstrukcí a objektů a jejich dočasné zajištění; - ztížení provádění včetně hutnění ve ztížených podmínkách a stísněných prostorech; - úpravu povrchu vrstvy; 2. Položka neobsahuje:; X; 3. Způsob měření:; Měří se metr krychlový | (viz příloha techn.zprávy č.7): 25210,358-/(35053,118+7018,043-6763,5)*0,7-1889,7/=25210,358-22825,663
38 | 501102 | ZŘÍZENÍ KONSTRUKČNÍ VRSTVY TĚLESA ŽELEZNIČNÍHO SPODKU ZE ŠTĚRKODRTI RECYKLOVANÉ | M3 | 22825.663 |  | 0 |  | 0 |  | 0 | B | 2013_ŽS | 1. Položka obsahuje:; - recyklaci kameniva, popř. nákup a dodání recyklované štěrkodrtě v požadované kvalitě podle zadávací dokumentace; - přezkoušení kvality recyklovaného materiálu; - zřízení, provoz a demontáž recyklačního zařízení včetně dopravy; - dopravu recyklovaného kameniva z recyklační základny na místo určení včetně případných překládek na jiný dopravní prostředek nebo meziskladování; - očištění podkladu, případně zřízení spojovací vrstvy; - uložení štěrkodrtě dle předepsaného technologického předpisu; - zřízení podkladní nebo konstrukční vrstvy ze štěrkodrtě bez rozlišení šířky, pokládání vrstvy po etapách, případně dílčích vrstvách, včetně pracovních spar a spojů; - hutnění na předepsanou míru hutnění; - průkazní zkoušky, kontrolní zkoušky a kontrolní měření; - úpravu napojení, ukončení a těsnění podél odvodňovacích zařízení, vpustí, šachet apod.; - těsnění, tmelení a výplň spar a otvorů; - ošetření úložiště po celou dobu práce v něm vč. klimatických opatření; - ztížení v okolí inženýrských vedení, konstrukcí a objektů a jejich dočasné zajištění; - ztížení provádění včetně hutnění ve ztížených podmínkách a stísněných prostorech; - úpravu povrchu vrstvy; 2. Položka neobsahuje:; X; 3. Způsob měření:; Měří se metr krychlový.; | (viz příloha techn.zprávy č.7): (35053,118+7018,043-6763,5)*0,7-1889,7=
39 | 501430R | ZŘÍZENÍ KONSTRUKČNÍ VRSTVY TĚLESA ŽELEZNIČNÍHO SPODKU ZE ZEMINY ZLEPŠENÉ HYDRAULICKÝM POJIVEM 4% (TYP KPP 6.1) | M3 | 3046.2 |  | 0 |  | 0 |  | 0 | B | R_položka | 1. Položka obsahuje:; - nákup a dodání materiálů pro uvedenou stabilizaci v požadované kvalitě podle zadávací dokumentace, včetně pojiva; - očištění podkladu případně zřízení spojovací vrstvy; - uložení materiálů pro stabilizaci dle předepsaného technologického předpisu; - zřízení vrstvy na místě nebo z dovezeného materiálu (z mísícího centra), bez rozlišení šířky, pokládání vrstvy po etapách, příp. dílčích vrstvách, včetně pracovních spar a spojů; - hutnění na předepsanou míru hutnění; - průkazní zkoušky, kontrolní zkoušky a kontrolní měření; - úpravu napojení, ukončení a těsnění podél odvodňovacích zařízení, vpustí, šachet apod.; - těsnění, tmelení a výplň spar a otvorů; - ošetření úložiště po celou dobu práce v něm včetně klimatických opatření; - ztížení v okolí vedení, konstrukcí a objektů a jejich dočasné zajištění; - ztížení provádění vč. hutnění ve ztížených podmínkách a stísněných prostorech; - úpravu povrchu vrstvy; 2. Položka neobsahuje:; X; 3. Způsob měření:; Měří se metr krychlový.; | pražc.podloží typ 6.1 (viz příloha techn.zprávy č.7): 3046,200=
40 | 5014R01 | ZŘÍZENÍ KONSTRUKČNÍ VRSTVY TĚLESA ŽELEZNIČNÍHO SPODKU ZE ZEMINY ZLEPŠENÉ V MÍSTNÍM CENTRU HYDRAULICKÝM POJIVEM 4% (TYP KPP 6.2) | M3 | 6429.525 |  | 0 |  | 0 |  | 0 | B | R_položka | 1. Položka obsahuje:; - nákup a dodání materiálů pro uvedenou stabilizaci v požadované kvalitě podle zadávací dokumentace, včetně pojiva; - očištění podkladu případně zřízení spojovací vrstvy; - uložení materiálů pro stabilizaci dle předepsaného technologického předpisu; - zřízení vrstvy na místě nebo z dovezeného materiálu (z mísícího centra), bez rozlišení šířky, pokládání vrstvy po etapách, příp. dílčích vrstvách, včetně pracovních spar a spojů; - hutnění na předepsanou míru hutnění; - průkazní zkoušky, kontrolní zkoušky a kontrolní měření; - úpravu napojení, ukončení a těsnění podél odvodňovacích zařízení, vpustí, šachet apod.; - těsnění, tmelení a výplň spar a otvorů; - ošetření úložiště po celou dobu práce v něm včetně klimatických opatření; - ztížení v okolí vedení, konstrukcí a objektů a jejich dočasné zajištění; - ztížení provádění vč. hutnění ve ztížených podmínkách a stísněných prostorech; - úpravu povrchu vrstvy; 2. Položka neobsahuje:; X; 3. Způsob měření:; Měří se metr krychlový.; | pražc.podloží typ 6.2 (viz příloha techn.zprávy č.7): 6429,525=
41 | 5014R02 | ZŘÍZENÍ KONSTRUKČNÍ VRSTVY TĚLESA ŽELEZNIČNÍHO SPODKU ZE ZEMINY STABILIZOVANÉ HYDRAULICKÝM POJIVEM 4% (TYP ZKKP 6. A 6.2) | M3 | 614.4 |  | 0 |  | 0 |  | 0 | B | R_položka | 1. Položka obsahuje:; - nákup a dodání materiálů pro uvedenou stabilizaci v požadované kvalitě podle zadávací dokumentace, včetně pojiva; - očištění podkladu případně zřízení spojovací vrstvy; - uložení materiálů pro stabilizaci dle předepsaného technologického předpisu; - zřízení vrstvy na místě nebo z dovezeného materiálu (z mísícího centra), bez rozlišení šířky, pokládání vrstvy po etapách, příp. dílčích vrstvách, včetně pracovních spar a spojů; - hutnění na předepsanou míru hutnění; - průkazní zkoušky, kontrolní zkoušky a kontrolní měření; - úpravu napojení, ukončení a těsnění podél odvodňovacích zařízení, vpustí, šachet apod.; - těsnění, tmelení a výplň spar a otvorů; - ošetření úložiště po celou dobu práce v něm včetně klimatických opatření; - ztížení v okolí vedení, konstrukcí a objektů a jejich dočasné zajištění; - ztížení provádění vč. hutnění ve ztížených podmínkách a stísněných prostorech; - úpravu povrchu vrstvy; 2. Položka neobsahuje:; X; 3. Způsob měření:; Měří se metr krychlový.; | zesíl.konstrukce pražc.podloží ZKKP typ 6.1 a 6.2 (viz příloha techn.zprávy č.7): 614,4=
42 | 502941 | ZŘÍZENÍ KONSTRUKČNÍ VRSTVY TĚLESA ŽELEZNIČNÍHO SPODKU Z GEOTEXTILIE | M2 | 60707.011 |  | 0 |  | 0 |  | 0 | B | 2013_ŽS | 1. Položka obsahuje:; - nákup a dodání geosyntetika v požadované kvalitě; - očištění a urovnání podkladu; - uložení geosyntetika dle předepsaného technologického předpisu; - zřízení konstrukční vrstvy z geosyntetika bez rozlišení šířky, pokládání vrstvy po etapách, včetně pracovních spar a spojů; - průkazní zkoušky, kontrolní zkoušky a kontrolní měření; - úpravu napojení, ukončení a těsnění podél trativodů, vpustí, šachet a pod.; - úpravu povrchu vrstvy; 2. Položka neobsahuje:; X; 3. Způsob měření:; Měří se metr čtverečný projektované nebo skutečné plochy, přičemž do výměry je již zahrnuto ztratné, přesahy, prořezy.; | (viz příloha techn.zprávy č.7): 60707,011=
43 | 502942 | ZŘÍZENÍ KONSTRUKČNÍ VRSTVY TĚLESA ŽELEZNIČNÍHO SPODKU Z GEOMŘÍŽKY | M2 | 29943.863 |  | 0 |  | 0 |  | 0 | B | 2013_ŽS | 1. Položka obsahuje:; - nákup a dodání geosyntetika v požadované kvalitě; - očištění a urovnání podkladu; - uložení geosyntetika dle předepsaného technologického předpisu; - zřízení konstrukční vrstvy z geosyntetika bez rozlišení šířky, pokládání vrstvy po etapách, včetně pracovních spar a spojů; - průkazní zkoušky, kontrolní zkoušky a kontrolní měření; - úpravu napojení, ukončení a těsnění podél trativodů, vpustí, šachet a pod.; - úpravu povrchu vrstvy; 2. Položka neobsahuje:; X; 3. Způsob měření:; Měří se metr čtverečný projektované nebo skutečné plochy, přičemž do výměry je již zahrnuto ztratné, přesahy, prořezy.; | (viz příloha techn.zprávy č.7): 29943,863=
44 | 515000R | KOLEJOVÉ LOŽE - ZPEVNĚNÍ PRYSKYŘICÍ | M | 10456 |  | 0 |  | 0 |  | 0 | B | R_položka | 1. Položka obsahuje: – veškeré práce a materiál obsažený v názvu položky, provedena stabilizace pomocí prolití shora speciální dvousložkovou reakční pryskyřicí v min. šířce 30 cm za hlavami pražců na tloušťku štěrkového lože. Po sejmutí vedlejší koleje a odtěžení kol. lože bude proveden lehký postřik z boku. 2. Položka neobsahuje: X 3. Způsob měření: Měrnou jednotkou je m prolévaného kolejového lože ose koleje. | viz techn.zpráva, kapitola 10, (5229+5245)*0,5*1=
S | Celkem za 5 | Komunikace |  |  |  | 0 |  | 0 |  | 0
Díl: | 8 | Potrubí | [8 empty] | SD
45 | 87434R | POTRUBÍ Z TRUB PLASTOVÝCH ODPADNÍCH DN DO 400MM | M | 230.6 |  | 0 |  | 0 |  | 0 | B | R_položka | položky pro zhotovení potrubí platí bez ohledu na sklon zahrnuje: - výrobní dokumentaci (včetně technologického předpisu) - dodání veškerého trubního a pomocného materiálu (trouby, trubky, tvarovky, spojovací a těsnící materiál a pod.), podpěrných, závěsných a upevňovacích prvků, včetně potřebných úprav - úprava a příprava podkladu a podpěr, očištění a ošetření podkladu a podpěr - zřízení plně funkčního potrubí, kompletní soustavy, podle příslušného technologického předpisu - zřízení potrubí i jednotlivých částí po etapách, včetně pracovních spar a spojů, pracovního zaslepení konců a pod. - úprava prostupů, průchodů šachtami a komorami, okolí podpěr a vyústění, zaústění, napojení, vyvedení a upevnění odpad. výustí - ochrana potrubí nátěrem (vč. úpravy povrchu), případně izolací, nejsou-li tyto práce předmětem jiné položky - úprava, očištění a ošetření prostoru kolem potrubí - položky platí pro práce prováděné v prostoru zapaženém i nezapaženém a i v kolektorech, chráničkách - položky zahrnují i práce spojené s nutnými obtoky, převáděním a čerpáním vody zahrnuje zkoušky vodotěsnosti a televizní prohlídku | potrubí plastové DN400, SN8, poklopy pro třídu zatížení D400 : 230,6=
46 | 87446R | POTRUBÍ Z TRUB PLASTOVÝCH ODPADNÍCH DN DO 300MM | M | 31.5 |  | 0 |  | 0 |  | 0 | B | R_položka | položky pro zhotovení potrubí platí bez ohledu na sklon zahrnuje: - výrobní dokumentaci (včetně technologického předpisu) - dodání veškerého trubního a pomocného materiálu (trouby, trubky, tvarovky, spojovací a těsnící materiál a pod.), podpěrných, závěsných a upevňovacích prvků, včetně potřebných úprav - úprava a příprava podkladu a podpěr, očištění a ošetření podkladu a podpěr - zřízení plně funkčního potrubí, kompletní soustavy, podle příslušného technologického předpisu - zřízení potrubí i jednotlivých částí po etapách, včetně pracovních spar a spojů, pracovního zaslepení konců a pod. - úprava prostupů, průchodů šachtami a komorami, okolí podpěr a vyústění, zaústění, napojení, vyvedení a upevnění odpad. výustí - ochrana potrubí nátěrem (vč. úpravy povrchu), případně izolací, nejsou-li tyto práce předmětem jiné položky - úprava, očištění a ošetření prostoru kolem potrubí - položky platí pro práce prováděné v prostoru zapaženém i nezapaženém a i v kolektorech, chráničkách - položky zahrnují i práce spojené s nutnými obtoky, převáděním a čerpáním vody zahrnuje zkoušky vodotěsnosti a televizní prohlídku | úsek potrubí DN200 (2,5+2,5+2,5+19,1+1,2), DN250 2,50m a DN 300 1,20m =31,5
47 | 87457 | POTRUBÍ Z TRUB PLASTOVÝCH ODPADNÍCH DN DO 500MM | M | 25 |  | 0 |  | 0 |  | 0 | B | 2015_OTSKP | položky pro zhotovení potrubí platí bez ohledu na sklon zahrnuje: - výrobní dokumentaci (včetně technologického předpisu) - dodání veškerého trubního a pomocného materiálu (trouby, trubky, tvarovky, spojovací a těsnící materiál a pod.), podpěrných, závěsných a upevňovacích prvků, včetně potřebných úprav - úprava a příprava podkladu a podpěr, očištění a ošetření podkladu a podpěr - zřízení plně funkčního potrubí, kompletní soustavy, podle příslušného technologického předpisu - zřízení potrubí i jednotlivých částí po etapách, včetně pracovních spar a spojů, pracovního zaslepení konců a pod. - úprava prostupů, průchodů šachtami a komorami, okolí podpěr a vyústění, zaústění, napojení, vyvedení a upevnění odpad. výustí - ochrana potrubí nátěrem (vč. úpravy povrchu), případně izolací, nejsou-li tyto práce předmětem jiné položky - úprava, očištění a ošetření prostoru kolem potrubí - položky platí pro práce prováděné v prostoru zapaženém i nezapaženém a i v kolektorech, chráničkách - položky zahrnují i práce spojené s nutnými obtoky, převáděním a čerpáním vody nezahrnuje zkoušky vodotěsnosti a televizní prohlídku | (potrubí v odvodň.příkopě v ŽST Žďár n.Sáz.) 25=
48 | 875332 | POTRUBÍ DREN Z TRUB PLAST DN DO 150MM DĚROVANÝCH | M | 1092.1 |  | 0 |  | 0 |  | 0 | B | 2015_OTSKP | položky pro zhotovení potrubí platí bez ohledu na sklon zahrnuje: - výrobní dokumentaci (včetně technologického předpisu) - dodání veškerého trubního a pomocného materiálu (trouby, trubky, tvarovky, spojovací a těsnící materiál a pod.), podpěrných, závěsných a upevňovacích prvků, včetně potřebných úprav - úprava a příprava podkladu a podpěr, očištění a ošetření podkladu a podpěr - zřízení plně funkčního potrubí, kompletní soustavy, podle příslušného technologického předpisu - zřízení potrubí i jednotlivých částí po etapách, včetně pracovních spar a spojů, pracovního zaslepení konců a pod. - úprava prostupů, průchodů šachtami a komorami, okolí podpěr a vyústění, zaústění, napojení, vyvedení a upevnění odpad. výustí - ochrana potrubí nátěrem (vč. úpravy povrchu), případně izolací, nejsou-li tyto práce předmětem jiné položky - úprava, očištění a ošetření prostoru kolem potrubí - položky platí pro práce prováděné v prostoru zapaženém i nezapaženém a i v kolektorech, chráničkách - položky zahrnují i práce spojené s nutnými obtoky, převáděním a čerpáním vody | (viz příloha techn.zprávy č.7): 1092,1=
49 | 875342 | POTRUBÍ DREN Z TRUB PLAST DN DO 200MM DĚROVANÝCH | M | 1121.2 |  | 0 |  | 0 |  | 0 | B | 2015_OTSKP | položky pro zhotovení potrubí platí bez ohledu na sklon zahrnuje: - výrobní dokumentaci (včetně technologického předpisu) - dodání veškerého trubního a pomocného materiálu (trouby, trubky, tvarovky, spojovací a těsnící materiál a pod.), podpěrných, závěsných a upevňovacích prvků, včetně potřebných úprav - úprava a příprava podkladu a podpěr, očištění a ošetření podkladu a podpěr - zřízení plně funkčního potrubí, kompletní soustavy, podle příslušného technologického předpisu - zřízení potrubí i jednotlivých částí po etapách, včetně pracovních spar a spojů, pracovního zaslepení konců a pod. - úprava prostupů, průchodů šachtami a komorami, okolí podpěr a vyústění, zaústění, napojení, vyvedení a upevnění odpad. výustí - ochrana potrubí nátěrem (vč. úpravy povrchu), případně izolací, nejsou-li tyto práce předmětem jiné položky - úprava, očištění a ošetření prostoru kolem potrubí - položky platí pro práce prováděné v prostoru zapaženém i nezapaženém a i v kolektorech, chráničkách - položky zahrnují i práce spojené s nutnými obtoky, převáděním a čerpáním vody | (viz příloha techn.zprávy č.7): 1121,2=
50 | 875342R | POTRUBÍ DREN Z TRUB PLAST DN DO 250MM | M | 120.9 |  | 0 |  | 0 |  | 0 | B | R_položka | položky pro zhotovení potrubí platí bez ohledu na sklon zahrnuje: - výrobní dokumentaci (včetně technologického předpisu) - dodání veškerého trubního a pomocného materiálu (trouby, trubky, tvarovky, spojovací a těsnící materiál a pod.), podpěrných, závěsných a upevňovacích prvků, včetně potřebných úprav - úprava a příprava podkladu a podpěr, očištění a ošetření podkladu a podpěr - zřízení plně funkčního potrubí, kompletní soustavy, podle příslušného technologického předpisu - zřízení potrubí i jednotlivých částí po etapách, včetně pracovních spar a spojů, pracovního zaslepení konců a pod. - úprava prostupů, průchodů šachtami a komorami, okolí podpěr a vyústění, zaústění, napojení, vyvedení a upevnění odpad. výustí - ochrana potrubí nátěrem (vč. úpravy povrchu), případně izolací, nejsou-li tyto práce předmětem jiné položky - úprava, očištění a ošetření prostoru kolem potrubí - položky platí pro práce prováděné v prostoru zapaženém i nezapaženém a i v kolektorech, chráničkách - položky zahrnují i práce spojené s nutnými obtoky, převáděním a čerpáním vody | (viz příloha techn.zprávy č.7): 120,9=
51 | 87633R | CHRÁNIČKY Z TRUB PLASTOVÝCH DN DO 150MM | M | 315.5 |  | 0 |  | 0 |  | 0 | B | R_položka | položky pro zhotovení potrubí platí bez ohledu na sklon zahrnuje: - výrobní dokumentaci (včetně technologického předpisu) - dodání veškerého trubního a pomocného materiálu (trouby, trubky, tvarovky, spojovací a těsnící materiál a pod.),výkopové práce se zřízením podkladní vrstvy, uložení chráničky a její obsyp a zásyp se zhutněním štěrkodrtí vč. dodání veškerého materiálu - úprava a příprava podkladu a podpěr, očištění a ošetření podkladu a podpěr - zřízení plně funkčního potrubí, kompletní soustavy, podle příslušného technologického předpisu - zřízení potrubí i jednotlivých částí po etapách, včetně pracovních spar a spojů, pracovního zaslepení konců a pod. - úprava prostupů, průchodů šachtami a komorami, okolí podpěr a vyústění, zaústění, napojení, vyvedení a upevnění odpad. výustí - ochrana potrubí nátěrem (vč. úpravy povrchu), případně izolací, nejsou-li tyto práce předmětem jiné položky - úprava, očištění a ošetření prostoru kolem potrubí včetně případně předepsaného utěsnění konců chrániček - položky platí pro práce prováděné v prostoru zapaženém i nezapaženém a i v kolektorech, chráničkách | 23*11,5+46*1,0+2*2,5=
52 | 894846 | ŠACHTY KANALIZAČNÍ PLASTOVÉ D 400MM | KUS | 58 |  | 0 |  | 0 |  | 0 | B | 2015_OTSKP | položka zahrnuje: - poklopy s rámem z předepsaného materiálu a tvaru - předepsané plastové skruže, dno a není-li uvedeno jinak i podkladní vrstvu (z kameniva nebo betonu). - výplň, těsnění a tmelení spár a spojů, - očištění a ošetření úložných ploch, - předepsané podkladní konstrukce | (viz příloha techn.zprávy č.7): 58=
53 | 894858R | ŠACHTY KANALIZAČNÍ PLASTOVÉ D 800MM | KUS | 8 |  | 0 |  | 0 |  | 0 | B | R_položka | položka zahrnuje: - poklopy s rámem z předepsaného materiálu a tvaru a únosnosti(požadovaná třída zatížení D400) - předepsané plastové skruže, dno a není-li uvedeno jinak i podkladní vrstvu (z kameniva nebo betonu). - výplň, těsnění a tmelení spár a spojů, - očištění a ošetření úložných ploch, - předepsané podkladní konstrukce | (viz příloha techn.zprávy č.7): 8=
54 | 89516R | DRENÁŽNÍ VÝÚSŤ MONOLITICKÁ | KUS | 3 |  | 0 |  | 0 |  | 0 | B | R_položka | 1. Položka obsahuje: - veškeré práce a materiál obsažený v názvu položky; - všechny beton.části vč.podklad.vrstev budou z betonu C 25/30 XA2; 2. Položka neobsahuje:; X; 3. Způsob měření:; Měří se v kusech; | 3=
55 | 89722R | VPUSŤ KANALIZAČNÍ HORSKÁ KOMPLETNÍ MONOLITICKÁ | KUS | 3 |  | 0 |  | 0 |  | 0 | B | R_položka | položka zahrnuje: - dodávku a provedení předepsané betonové konstrukce včetně výztuže, předepsané podkladní konstrukce - výplň, těsnění a tmelení spar a spojů, - opatření povrchů betonu izolací proti zemní vlhkosti v částech, kde přijdou do styku se zeminou nebo kamenivem, | (viz příloha techn.zprávy č.7, podkladní beton C 25/30 XA2, konstrukce beton C30/37 XA2) 3=
56 | 897527R | VTOKOVÁ MŘÍŽ PŘÍKOPOVOU ZÍDKU VELKÉ "J" SV. ŠÍŘKY DO 600MM | KUS | 11 |  | 0 |  | 0 |  | 0 | B | R_položka | položka zahrnuje dodávku a osazení předepsaného dílce mříže na vtok příkop.zídky, materiál žárově zinkován, zahrnuje potřebné kotvící konstrukce | 11=
57 | 899521R | OBETONOVÁNÍ POTRUBÍ Z PROSTÉHO BETONU DO C25/30 XA2 | M3 | 21.885 |  | 0 |  | 0 |  | 0 | B | R_položka | - dodání čerstvého betonu (betonové směsi) požadované kvality, jeho uložení do požadovaného tvaru při jakékoliv hustotě výztuže, konzistenci čerstvého betonu a způsobu hutnění, ošetření a ochranu betonu, - zhotovení nepropustného, mrazuvzdorného betonu a betonu požadované trvanlivosti a vlastností, - užití potřebných přísad a technologií výroby betonu, - zřízení pracovních a dilatačních spar, včetně potřebných úprav, výplně, vložek, opracování, očištění a ošetření, - bednění požadovaných konstr. (i ztracené) s úpravou dle požadované kvality povrchu betonu, včetně odbedňovacích a odskružovacích prostředků, - podpěrné konstr. (skruže) a lešení všech druhů pro bednění, uložení čerstvého betonu, výztuže a doplňkových konstr., vč. požadovaných otvorů, ochranných a bezpečnostních opatření a základů těchto konstrukcí a lešení, - vytvoření kotevních čel, kapes, nálitků, a sedel, - zřízení všech požadovaných otvorů, kapes, výklenků, prostupů, dutin, drážek a pod., vč. ztížení práce a úprav kolem nich, - úpravy pro osazení výztuže, doplňkových konstrukcí a vybavení, - úpravy povrchu pro položení požadované izolace, povlaků a nátěrů, případně vyspravení, - ztížení práce u kabelových a injektážních trubek a ostatních zařízení osazovaných do betonu, - konstrukce betonových kloubů, upevnění kotevních prvků a doplňkových konstrukcí, - nátěry zabraňující soudržnost betonu a bednění, - výplň, těsnění a tmelení spar a spojů, - opatření povrchů betonu izolací proti zemní vlhkosti v částech, kde přijdou do styku se zeminou nebo kamenivem, - případné zřízení spojovací vrstvy u základů, - úpravy pro osazení zařízení ochrany konstrukce proti vlivu bludných proudů | (obetonování potrubí DN400 u osvětl.stožárů nákladiště ŽST Žďár n.Sáz.a části trativodu 97,2bm a obeton.potrubí DN 200 19,1m) 2*4*0,62+97,2*0,125+19,1*0,25=
S | Celkem za 8 | Potrubí |  |  |  | 0 |  | 0 |  | 0
Díl: | 9 | Ostatní konstrukce a práce | [8 empty] | SD
58 | 918146R | ČELA BETONOVÁ PROPUSTU Z TRUB DN DO 500MM, C25/30 XA2 | M3 | 3 |  | 0 |  | 0 |  | 0 | B | R_položka | Položka zahrnuje kompletní čelo (základ, dřík, římsu) - dodání čerstvého betonu (betonové směsi) požadované kvality, jeho uložení do požadovaného tvaru při jakékoliv hustotě výztuže, konzistenci čerstvého betonu a způsobu hutnění, ošetření a ochranu betonu, - dodání a osazení výztuže, - případně dokumentací předepsaný kamenný obklad, - zhotovení nepropustného, mrazuvzdorného betonu a betonu požadované trvanlivosti a vlastností, - užití potřebných přísad a technologií výroby betonu, - zřízení pracovních a dilatačních spar, včetně potřebných úprav, výplně, vložek, opracování, očištění a ošetření, - bednění požadovaných konstr. (i ztracené) s úpravou dle požadované kvality povrchu betonu, včetně odbedňovacích a odskružovacích prostředků, - podpěrné konstr. (skruže) a lešení všech druhů pro bednění, uložení čerstvého betonu, výztuže a doplňkových konstr., vč. požadovaných otvorů, ochranných a bezpečnostních opatření a základů těchto konstrukcí a lešení, - vytvoření kotevních čel, kapes, nálitků, a sedel, - zřízení všech požadovaných otvorů, kapes, výklenků, prostupů, dutin, drážek a pod., vč. ztížení práce a úprav kolem nich, - úpravy pro osazení výztuže, doplňkových konstrukcí a vybavení, - úpravy povrchu pro položení požadované izolace, povlaků a nátěrů, případně vyspravení, - ztížení práce u kabelových a injektážních trubek a ostatních zařízení osazovaných do betonu, - konstrukce betonových kloubů, upevnění kotevních prvků a doplňkových konstrukcí, - nátěry zabraňující soudržnost betonu a bednění, - výplň, těsnění a tmelení spar a spojů, - opatření povrchů betonu izolací proti zemní vlhkosti v částech, kde přijdou do styku se zeminou nebo kamenivem, - případné zřízení spojovací vrstvy u základů, - úpravy pro osazení zařízení ochrany konstrukce proti vlivu bludných proudů. Nezahrnuje zábradlí. | (beton. čela u zatrubněné příkopy odvodňovací příkopy v ŽST Žďár n.Sáz.) 2*0,3*2,5*2=
59 | 935412R | ŽLABY A RIGOLY Z BETONOVÝCH ŽLABOVEK ŽLABOVEK ŠÍŘKY DO 600 MM DO BETONU | M | 2762.3 |  | 0 |  | 0 |  | 0 | B | R_položka | 1. Položka obsahuje: - veškeré práce a materiál obsažený v názvu položky; - při objednání prvku požadovat výrobek pro stupeň vlivu prostředí XA2, podkladní beton C 25/30 XA2; 2. Položka neobsahuje:; X; 3. Způsob měření:; Měří se délka v ose příkopu v metrech. ; | (viz příloha techn.zprávy č.7, podkladní beton C25/30 XA2): 2762,3=
60 | 935432R | ŽLABY A RIGOLY Z BETONOVÝCH ŽLABOVEK ŠÍŘKY DO 1200 MM DO BETONU | M | 851 |  | 0 |  | 0 |  | 0 | B | R_položka | 1. Položka obsahuje: - veškeré práce a materiál obsažený v názvu položky; - při objednání prvku požadovat výrobek pro stupeň vlivu prostředí XA2, podkladní beton C 25/30 XA2; 2. Položka neobsahuje:; X; 3. Způsob měření:; Měří se délka v ose příkopu v metrech. ; | (viz příloha techn.zprávy č.7, podkladní beton C25/30 XA2): 851,0=
61 | 935833R | ODLÁŽDĚNÍ PLOCH A RIGOLŮ DLÁŽDĚNÝCH Z LOMOVÉHO KAMENE | M2 | 121 |  | 0 |  | 0 |  | 0 | B | R_položka | Provedení odláždění z lomového kamene tl.0,2-0,3m do beton.lože C 25/30 XA2 v tl.min.0,15m. Provedení vyspárování cem.maltou obdobné kvality. Dodání nového materiálu a zahrnuje vnitro a mimostaveništní dopravu. Zahrnuje nezbytnou manipulaci s tímto mater-provedení odláždění z lomového kamene tl.0,2-0,3m do beton.lože C 25/30 XA2 v tl.min.0,15m. Provedení vyspárování cem.maltou obdobné kvality. Dodání nového materiálu a zahrnuje vnitro a mimostaveništní dopravu. Zahrnuje nezbytnou manipulaci s tímto materiálem (nakládání, doprava, složení, očištění). Dodání a rozprostření materiálu pro lože a jeho tloušťku předepsanou dokumentací a pro předepsanou výplň spar | (odláždění nálevkovitého vyústění příkop.zídek a navazujících ploch, odláždění příkopu) 3+5,5+15,5+3,5+6,0+3,50+21*4=121,0
62 | 935902R | ŽLABY A RIGOLY Z PŘÍKOPOVÝCH ŽLABŮ (VČETNĚ POKLOPŮ A MŘÍŽÍ) "J" VELKÉ | M | 7017.5 |  | 0 |  | 0 |  | 0 | B | R_položka | Dodání dílce požadovaného tvaru a vlastností (při objednání prvku požadovat výrobek pro stupeň vlivu prostředí XA2) , jeho skladování, doprava a osazení do definitivní polohy,včetně komplexní technologie výroby a montáže dílců, ošetření a ochrana dílců,- u dílců železobetonových a předpjatých veškerá výztuž, případně i tuhé kovové prvky a závěsná oka,- úpravy a zařízení pro uložení a transport dílce,- veškeré požadované úpravy dílců, včetně doplňkových konstrukcí a vybavení,- sestavení dílce na stavbě včetně montážních zařízení,plošin a prahů a pod.,- výplň, těsnění a tmelení spár a spojů,- očištění a ošetření úložných ploch,- zednické výpomoce pro montáž dílců,- označení dílce výrobním štítkem nebo jiným způsobem,- úpravy dílce pro dodržení požadované přesnosti jeho osazení, včetně případných měření,- veškerá zařízení pro zajištění stability v každém okamžiku,- dodání hotových žel.bet. krycích desek (pochozích), jejich skladování a doprava- uložení žel.bet. krycích (pochozích) desek na příkop.zídku do předeps. výšky- další práce dané případně specifikací k příslušnému prefabrik. dílci (úprava pohledových ploch, příp. rubových ploch,osazení měřících zařízení, zkoušení a měření dílců a pod.).Viz : - Předpis S4 Železniční spodek- Vzorové listy železničního spodku Ž1, Ž2, Ž3.- Technické kvalitativní podmínky staveb Státních drah, kap.1, 2, 3, 4, 5, 17. Položka obsahuje i kompletní dodávku a montáž podkladních betonů C25/30 XA2, geotextílií a nátěrů ALP+NA, hydrosol.nátěru, včetně klínového obsypu odvodň.otvorů, výplně nepropustným materiálem a filtrační geotextilie 200 g/m2. | (viz příloha techn.zprávy č.7, podkladní beton C25/30 XA2): 6546,7=
63 | 93620R | DROBNÉ DOPLŇK KONSTR PREFABRIK BETON A ŽELEZOBETON | KUS | 1913 |  | 0 |  | 0 |  | 0 | B | R_položka | - dodání dílce požadovaného tvaru a vlastností, jeho skladování, doprava a osazení do definitivní polohy, včetně komplexní technologie výroby a montáže dílců, ošetření a ochrana dílců, - veškeré výkopy, zásypy, výplně a podkladové konstrukce - u dílců železobetonových a předpjatých veškerá výztuž, případně i tuhé kovové prvky a závěsná oka, - úpravy a zařízení pro uložení a transport dílce, - veškeré požadované úpravy dílců, včetně doplňkových konstrukcí a vybavení, - sestavení dílce na stavbě včetně montážních zařízení, plošin a prahů a pod., - výplň, těsnění a tmelení spár a spojů, - očištění a ošetření úložných ploch, - zednické výpomoce pro montáž dílců, - označení dílce výrobním štítkem nebo jiným způsobem, - úpravy dílce pro dodržení požadované přesnosti jeho osazení, včetně případných měření, - veškerá zařízení pro zajištění stability v každém okamžiku, - další práce dané případně specifikací k příslušnému prefabrik. dílci (úprava pohledových ploch, příp. rubových ploch, osazení měřících zařízení, zkoušení a měření dílců a pod.). | (beton.svahovky - první řada do beton.lože, viz příloha techn.zprávy č.7) = 1913
64 | 9651R | DOVOZ BETONOVÝCH PRAŽCŮ NA MONTÁŽNÍ ZÁKLADNU | TKM | 4860 |  | 0 |  | 0 |  | 0 | B | R_položka | 1. Položka obsahuje: – odstranění kolejového lože ručně nebo mechanizací, a to po nebo bez sejmutí kolejového roštu – příplatky za ztížené podmínky při práci v kolejišti, např. za překážky na straně koleje apod. – naložení vybouraného materiálu na dopravní prostředek 2. Položka neobsahuje: – odvoz vybouraného materiálu do skladu nebo na likvidaci – poplatky za likvidaci odpadů, nacení se položkami ze ssd 0 3. Způsob měření: Měří se metry krychlové odtěženého kolejového lože v ulehlém (původním) stavu. | 1080*0,3*15=
65 | 966118 | BOURÁNÍ KONSTRUKCÍ Z BETON DÍLCŮ S ODVOZEM DO 20KM | M3 | 3 |  | 0 |  | 0 |  | 0 | B | 2015_OTSKP | položka zahrnuje: - rozbourání konstrukce bez ohledu na použitou technologii - veškeré pomocné konstrukce (lešení a pod.) - veškerou manipulaci s vybouranou sutí a hmotami včetně uložení na skládku. Nezahrnuje poplatek za skládku, který se vykazuje v položce 0141** (s výjimkou malého množství bouraného materiálu, kde je možné poplatek zahrnout do jednotkové ceny bourání – tento fakt musí být uveden v doplňujícím textu k položce) - veškeré další práce plynoucí z technologického předpisu a z platných předpisů | 3=
66 | 96611B | BOURÁNÍ KONSTRUKCÍ Z BETONOVÝCH DÍLCŮ - DOPRAVA | TKM | 67.5 |  | 0 |  | 0 |  | 0 | B | 2015_OTSKP | Položka zahrnuje samostatnou dopravu suti a vybouraných hmot. Množství se určí jako součin hmotnosti [t] a požadované vzdálenosti [km]. | 3*2,5*9=
67 | 967118R | PŘELOŽKA VTL PLYNOVODNÍHO ŘADU DO DN 200 | M | 30 |  | 0 |  | 0 |  | 0 | B | R_položka | položka zahrnuje veškeré náklady na přípravu a realizaci přeložky potrubí v prostoru kolejiště dle příslušných ČSN a TPD, včetně odzkoušení potrubí, zaměření polohy, dále výkop.práce, zřízení podkladních vrstev a záhozu dle požadavku správce sítě - viz samostatná příloha technické specifikace. | 15=
68 | 967118 | VYBOURÁNÍ ČÁSTÍ KONSTRUKCÍ Z BETON DÍLCŮ S ODVOZEM DO 20KM | M3 | 5 |  | 0 |  | 0 |  | 0 | B | 2015_OTSKP | položka zahrnuje veškerou manipulaci s vybouranou sutí a hmotami včetně uložení na skládku. Nezahrnuje poplatek za skládku, který se vykazuje v položce 0141** (s výjimkou malého množství bouraného materiálu, kde je možné poplatek zahrnout do jednotkové ceny bourání - tento fakt musí být uveden v doplňujícím textu k položce) | 10*0,5=
69 | 11316B | VYBOURÁNÍ ČÁSTÍ KONSTRUKCÍ Z BETON DÍLCŮ – DOPRAVA | TKM | 112.5 |  | 0 |  | 0 |  | 0 | B | 2015_OTSKP | Položka zahrnuje samostatnou dopravu suti a vybouraných hmot. Množství se určí jako součin hmotnosti [t] a požadované vzdálenosti [km]. | 5*2,5*9=
70 | 969246 | VYBOURÁNÍ POTRUBÍ DN DO 400MM KANALIZAČNÍ | M | 10 |  | 0 |  | 0 |  | 0 | B | 2015_OTSKP | - položka zahrnuje veškerou manipulaci s vybouranou sutí a hmotami včetně uložení na skládku. Nezahrnuje poplatek za skládku, který se vykazuje v položce 0141** (s výjimkou malého množství bouraného materiálu, kde je možné poplatek zahrnout do jednotkové | 10=
S | Celkem za 9 | Ostatní konstrukce a práce |  |  |  | 0 |  | 0 |  | 0
Díl: | 9.1 | Ostatní konstrukce a práce (POV) | [8 empty] | SD
71 | 11120 | ODSTRANĚNÍ KŘOVIN | M2 | 3950 |  | 0 |  | 0 |  | 0 | B | 2015_OTSKP | odstranění křovin a stromů do průměru 100 mm doprava dřevin bez ohledu na vzdálenost spálení na hromadách nebo štěpkování | 3950=
72 | 113168 | ODSTRANĚNÍ KRYTU VOZOVEK ZE SILNIČNÍCH DÍLCŮ, ODVOZ DO 20KM | M3 | 158.4 |  | 0 |  | 0 |  | 0 | B | 2015_OTSKP | Položka zahrnuje veškerou manipulaci s vybouranou sutí a s vybouranými hmotami vč. uložení na skládku. Nezahrnuje poplatek za skládku, který se vykazuje v položce 0141** (s výjimkou malého množství bouraného materiálu, kde je možné poplatek zahrnout do jednotkové ceny bourání – tento fakt musí být uveden v doplňujícím textu k položce). | 720*0,22=
73 | 11316B | ODSTRANĚNÍ KRYTU VOZOVEK ZE SILNIČNÍCH DÍLCŮ - DOPRAVA | TKM | 3564 |  | 0 |  | 0 |  | 0 | B | 2015_OTSKP | Položka zahrnuje samostatnou dopravu suti a vybouraných hmot. Množství se určí jako součin hmotnosti [t] a požadované vzdálenosti [km]. | 158,4*2,5*9=
74 | 121108 | SEJMUTÍ ORNICE NEBO LESNÍ PŮDY S ODVOZEM DO 20KM | M3 | 712.2 |  | 0 |  | 0 |  | 0 | B | 2015_OTSKP | položka zahrnuje sejmutí ornice bez ohledu na tloušťku vrstvy a její vodorovnou dopravu nezahrnuje uložení na trvalou skládku | 712,2=
75 | 28996 | OPLÁŠTĚNÍ (ZPEVNĚNÍ) SÍŤOVINOU Z PLASTICKÝCH HMOT | M2 | 5448 |  | 0 |  | 0 |  | 0 | B | 2015_OTSKP | Položka zahrnuje: - dodávku předepsané síťoviny - úpravu, očištění a ochranu podkladu - přichycení k podkladu, případně zatížení - úpravy spojů a zajištění okrajů - úpravy pro odvodnění - nutné přesahy - mimostaveništní a vnitrostaveništní dopravu | 5448=
76 | 28996R | DEMONTÁŽ OPLÁŠTĚNÍ (ZPEVNĚNÍ) SÍŤOVINOU Z PLASTICKÝCH HMOT | M2 | 5448 |  | 0 |  | 0 |  | 0 | B | R_položka | Položka zahrnuje veškerou manipulaci s vybouranou sutí a s vybouranými hmotami vč. uložení na skládku. Nezahrnuje poplatek za skládku, který se vykazuje v položce 0141** (s výjimkou malého množství bouraného materiálu, kde je možné poplatek zahrnout do jednotkové ceny bourání – tento fakt musí být uveden v doplňujícím textu k položce). | (Odstranění geotextilie použité v rámci POV při zřizování přístupových cest) 5448=
77 | 56323 | VOZOVKOVÉ VRSTVY Z VIBROVANÉHO ŠTĚRKU TL. DO 150MM | M2 | 45090 |  | 0 |  | 0 |  | 0 | B | 2015_OTSKP | - dodání kameniva předepsané kvality a zrnitosti - rozprostření a zhutnění vrstvy v předepsané tloušťce - zřízení vrstvy bez rozlišení šířky, pokládání vrstvy po etapách - nezahrnuje postřiky, nátěry | 6763,5:0,15=
78 | 56363 | VOZOVKOVÉ VRSTVY Z RECYKLOVANÉHO MATERIÁLU TL DO 150MM | M2 | 44050 |  | 0 |  | 0 |  | 0 | B | 2015_OTSKP | - dodání recyklátu v požadované kvalitě - očištění podkladu - uložení recyklátu dle předepsaného technologického předpisu, zhutnění vrstvy v předepsané tloušťce - zřízení vrstvy bez rozlišení šířky, pokládání vrstvy po etapách, včetně pracovních spar a spojů - úpravu napojení, ukončení - nezahrnuje postřiky, nátěry | 2202,5:0,05=
79 | 574A03 | ASFALTOVÝ BETON PRO OBRUSNÉ VRSTVY ACO 11 | M3 | 408.2 |  | 0 |  | 0 |  | 0 | B | 2015_OTSKP | - dodání směsi v požadované kvalitě - očištění podkladu - uložení směsi dle předepsaného technologického předpisu, zhutnění vrstvy v předepsané tloušťce - zřízení vrstvy bez rozlišení šířky, pokládání vrstvy po etapách, včetně pracovních spar a spojů - úpravu napojení, ukončení podél obrubníků, dilatačních zařízení, odvodňovacích proužků, odvodňovačů, vpustí, šachet a pod. - nezahrnuje postřiky, nátěry - nezahrnuje těsnění podél obrubníků, dilatačních zařízení, odvodňovacích proužků, odvodňovačů, vpustí, šachet a pod. | (1500+6664,0)*0,05=
80 | 58303 | KRYT ZE SINIČNÍCH DÍLCŮ (PANELŮ) TL 210MM | M2 | 720 |  | 0 |  | 0 |  | 0 | B | 2015_OTSKP | - dodání dílců v požadované kvalitě, dodání materiálu pro předepsané lože v tloušťce předepsané dokumentací a pro předepsanou výplň spar - očištění podkladu - uložení dílců dle předepsaného technologického předpisu včetně předepsané podkladní vrstvy a předepsané výplně spar - zřízení vrstvy bez rozlišení šířky, pokládání vrstvy po etapách - úpravu napojení, ukončení podél obrubníků, dilatačních zařízení, odvodňovacích proužků, odvodňovačů, vpustí, šachet a pod., nestanoví-li zadávací dokumentace jinak - nezahrnuje postřiky, nátěry - nezahrnuje těsnění podél obrubníků, dilatačních zařízení, odvodňovacích proužků, odvodňovačů, vpustí, šachet a pod. | 720=
81 | 22695A | VÝDŘEVA ZÁPOROVÉHO PAŽENÍ DOČASNÁ (PLOCHA) | M2 | 42 |  | 0 |  | 0 |  | 0 | B | 2015_OTSKP | položka zahrnuje osazení pažin bez ohledu na druh, jejich opotřebení a jejich odstranění | 42*1=
82 | 577252 | VRSTVY PRO OBNOVU, OPRAVY - SPOJ POSTŘIK DO 2,5KG/M2 | M2 | 3920 |  | 0 |  | 0 |  | 0 | B | 2015_OTSKP | dodání všech předepsaných materiálů pro postřiky v předepsaném množství - provedení dle předepsaného technologického předpisu - zřízení vrstvy bez rozlišení šířky, pokládání vrstvy po etapách - úpravu napojení, ukončení | 3920=
83 | 82446 | POTRUBÍ Z TRUB ŽELEZOBETONOVÝCH DN DO 400MM | M | 33 |  | 0 |  | 0 |  | 0 | B | 2015_OTSKP | položky pro zhotovení potrubí platí bez ohledu na sklon zahrnuje: - výrobní dokumentaci (včetně technologického předpisu) - dodání veškerého trubního a pomocného materiálu (trouby, trubky, tvarovky, spojovací a těsnící materiál a pod.), podpěrných, závěsných a upevňovacích prvků, včetně potřebných úprav - úprava a příprava podkladu a podpěr, očištění a ošetření podkladu a podpěr - zřízení plně funkčního potrubí, kompletní soustavy, podle příslušného technologického předpisu - zřízení potrubí i jednotlivých částí po etapách, včetně pracovních spar a spojů, pracovního zaslepení konců a pod. - úprava prostupů, průchodů šachtami a komorami, okolí podpěr a vyústění, zaústění, napojení, vyvedení a upevnění odpad. výustí - ochrana potrubí nátěrem (vč. úpravy povrchu), případně izolací, nejsou-li tyto práce předmětem jiné položky - úprava, očištění a ošetření prostoru kolem potrubí - položky platí pro práce prováděné v prostoru zapaženém i nezapaženém a i v kolektorech, chráničkách - položky zahrnují i práce spojené s nutnými obtoky, převáděním a čerpáním vody nezahrnuje zkoušky vodotěsnosti a televizní prohlídku | 33=
S | Celkem za 9.1 | Ostatní konstrukce a práce (POV) |  |  |  | 0 |  | 0 |  | 0
Note on A8: § 6a
Note on B8: § 6b 1.část
Note on C2: § 3
Note on C8: § 6c 1.část
Note on D4: § 2 v případě jiné klasifikace upravit údaj v závorce, např. (CZ-CC)
Note on D8: § 6d
Note on E8: § 6e
Note on N7: § 6b 2.část
Note on O7: § 6c 2.část
Note on P7: § 6f § 7
Note on U2: jiri.zakravsky: tools PSSOzzzzzz propertites Protection Lock "2*4"
Součet za Díl
Zaokrouhlit množství