## Rekapitulace zakázky
Export Komplet | [27 empty] | 2.0 | ZAMOK |  |  |  |  | False | False | {0b51ca6d-36ac-4da2-bccc-49fa36a34b3a}
[33 empty] | 0,01 | 21
[33 empty] | 0,01 | 15
|  | REKAPITULACE ZAKÁZKY | [17 empty] | v --- níže se nacházejí doplnkové a pomocné údaje k sestavám --- v | [11 empty] | Návod na vyplnění | 0,001
|  | Kód: |  |  |  |  | 64020112 | [24 empty] | Měnit lze pouze buňky se žlutým podbarvením! 1) na prvním listu Rekapitulace stavby vyplňte v sestavě a) Souhrnný list - údaje o Uchazeči (přenesou se do ostatních sestav i v jiných listech) b) Rekapitulace objektů - potřebné Ostatní náklady 2) na vybraných listech vyplňte v sestavě a) Krycí list - údaje o Uchazeči, pokud se liší od údajů o Uchazeči na Souhrnném listu (údaje se přenesou do ostatních sestav v daném listu) b) Rekapitulace rozpočtu - potřebné Ostatní náklady c) Celkové náklady za stavbu - ceny u položek - množství, pokud má žluté podbarvení - a v případě potřeby poznámku (ta je ve skrytém sloupci) | 0,01
|  | Zakázka: |  |  |  |  | Oprava TV v úseku Záboří - Kolín | [25 empty] | 0,01
|  | KSO: | [13 empty] | CC-CZ: | [16 empty] | 0,01
|  | Místo: | [13 empty] | Datum: |  | 20. 2. 2020 | [14 empty] | 0,01
0,01
|  | Zadavatel: | [13 empty] | IČ: |  | 70994234 | [14 empty] | 0,01
|  |  | Správa železnic, s.o. OŘ Hradec Králové | [12 empty] | DIČ: |  | CZ70994234 | [14 empty] | 0,01
0,01
|  | Uchazeč: | [13 empty] | IČ: |  | Vyplň údaj | [14 empty] | 0,01
|  |  | Vyplň údaj | [12 empty] | DIČ: |  | Vyplň údaj | [14 empty] | 0,01
False
|  | Projektant: | [13 empty] | IČ: | [16 empty] | False
[16 empty] | DIČ: | [16 empty] | True
0,01
|  | Zpracovatel: | [13 empty] | IČ: | [16 empty] | 0,01
|  |  | Jiří Feltl | [12 empty] | DIČ: | [16 empty] | True
Poznámka:
|  | Cena bez DPH | [13 empty] | 0
[8 empty] | Sazba daně |  |  | Základ daně |  |  |  |  | Výše daně
|  | DPH |  | základní |  |  |  | 21% |  |  | 0 |  |  |  |  | 0
|  |  |  | snížená |  |  |  | 15% |  |  | 0 |  |  |  |  | 0
|  |  |  | zákl. přenesená |  |  |  | 21% |  |  | 0 |  |  |  |  | 0
|  |  |  | sníž. přenesená |  |  |  | 15% |  |  | 0 |  |  |  |  | 0
|  |  |  | nulová |  |  |  | 0% |  |  | 0 |  |  |  |  | 0
|  | Cena s DPH | [6 empty] | v |  |  | CZK |  |  |  | 0
|  | Projektant | [11 empty] | Zpracovatel
|  | Datum a podpis: | [7 empty] | Razítko |  |  |  | Datum a podpis: |  |  | Razítko
|  | Objednavatel | [11 empty] | Uchazeč
|  | Datum a podpis: | [7 empty] | Razítko |  |  |  | Datum a podpis: |  |  | Razítko
REKAPITULACE OBJEKTŮ ZAKÁZKY A SOUPISŮ PRACÍ
| Kód: | [6 empty] | 64020112
| Zakázka: | [6 empty] | Oprava TV v úseku Záboří - Kolín
| Místo: | [13 empty] | Datum: |  | 20. 2. 2020
| Zadavatel: | [6 empty] | Správa železnic, s.o. OŘ Hradec Králové | [6 empty] | Projektant: |  |  |  |  | Informatívní údaje z listů zakázek
| Uchazeč: | [13 empty] | Zpracovatel: |  | Jiří Feltl
| Kód |  |  |  | Popis | [7 empty] | Cena bez DPH [CZK] |  |  |  |  | Cena s DPH [CZK] | Typ | z toho Ostat. náklady [CZK] | DPH [CZK] | Normohodiny [h] | DPH základní [CZK] | DPH snížená [CZK] | DPH základní přenesená [CZK] | DPH snížená přenesená [CZK] | Základna DPH základní | Základna DPH snížená | Základna DPH zákl. přenesená | Základna DPH sníž. přenesená | Základna DPH nulová
| Náklady z rozpočtů | [11 empty] | 0 |  |  |  |  | 0 |  | 0 | 0 | 0 | 0 | 0 | 0 | 0 | 0 | 0 | 0 | 0 | 0 |  | D | 0 |  | IMPORT | {0b51ca6d-36ac-4da2-bccc-49fa36a34b3a} | {00000000-0000-0000-0000-000000000000}
/ |  | 64020112 |  |  |  | Oprava TV v úseku Záboří - Kolín | [6 empty] | 0 |  |  |  |  | 0 | STA | 0 | 0 | 0 | 0 | 0 | 0 | 0 | 0 | 0 | 0 | 0 | 0 |  |  | 1 | ###NOINSERT### | IMPORT | {0b51ca6d-36ac-4da2-bccc-49fa36a34b3a} | {00000000-0000-0000-0000-000000000000}

## 64020112 - Oprava TV v ús...
{0b51ca6d-36ac-4da2-bccc-49fa36a34b3a}
2
| KRYCÍ LIST SOUPISU PRACÍ | [7 empty] | v --- níže se nacházejí doplnkové a pomocné údaje k sestavám --- v | [8 empty] | False
Zakázka:
Oprava TV v úseku Záboří - Kolín
| KSO: |  |  |  |  | CC-CZ:
| Místo: |  |  |  |  | Datum: | 20. 2. 2020
| Zadavatel: |  |  |  |  | IČ: | 70994234
|  | Správa železnic, s.o. OŘ Hradec Králové |  |  |  | DIČ: | CZ70994234
| Uchazeč: |  |  |  |  | IČ: | Vyplň údaj
|  | Vyplň údaj |  |  |  | DIČ: | Vyplň údaj
| Projektant: |  |  |  |  | IČ:
DIČ:
| Zpracovatel: |  |  |  |  | IČ:
|  | Jiří Feltl |  |  |  | DIČ:
Poznámka:
| Cena bez DPH | [5 empty] | 0
|  |  | Základ daně |  |  | Sazba daně | Výše daně
| DPH | základní | 0 |  |  | 21% | 0
|  | snížená | 0 |  |  | 15% | 0
|  | zákl. přenesená | 0 |  |  | 21% | 0
|  | sníž. přenesená | 0 |  |  | 15% | 0
|  | nulová | 0 |  |  | 0% | 0
| Cena s DPH |  |  | v | CZK |  | 0
| Projektant |  |  | Zpracovatel
| Datum a podpis: |  | Razítko | Datum a podpis: |  |  | Razítko
| Objednavatel |  |  | Uchazeč
| Datum a podpis: |  | Razítko | Datum a podpis: |  |  | Razítko
REKAPITULACE ČLENĚNÍ SOUPISU PRACÍ
Zakázka:
Oprava TV v úseku Záboří - Kolín
Místo: | [5 empty] | Datum: | 20. 2. 2020
Zadavatel: |  |  | Správa železnic, s.o. OŘ Hradec Králové |  |  | Projektant:
Uchazeč: |  |  | Vyplň údaj |  |  | Zpracovatel: | Jiří Feltl
Kód dílu - Popis | [6 empty] | Cena celkem [CZK]
Náklady ze soupisu prací | [6 empty] | 0 | [11 empty] | -1
| OST - Ostatní | [5 empty] | 0
SOUPIS PRACÍ
Zakázka:
Oprava TV v úseku Záboří - Kolín
Místo: | [5 empty] | Datum: | 20. 2. 2020
Zadavatel: |  |  | Správa železnic, s.o. OŘ Hradec Králové |  |  | Projektant:
Uchazeč: |  |  | Vyplň údaj |  |  | Zpracovatel: | Jiří Feltl
PČ | Typ | Kód | Popis | MJ | Množství | J.cena [CZK] | Cena celkem [CZK] | Cenová soustava |  | DPH | J. Nh [h] | Nh celkem [h] | J. hmotnost [t] | Hmotnost celkem [t] | J. suť [t] | Suť Celkem [t]
Náklady soupisu celkem | [6 empty] | 0 |  |  |  |  | 0 |  | 0 |  | 0 |  | D | -1 | [10 empty] | 0
| D | OST | Ostatní |  |  |  | 0 |  |  |  |  | 0 |  | 0 |  | 0 | 4 | D | 0 |  |  |  | ROZPOCET | [6 empty] | 0
16 | K | 7497350040 | Výměna jednoho izolátoru v rameni trakčního vedení nebo SIK-u | kus | 304 |  | 0 | Sborník UOŽI 01 2019 |  | základní |  | 0 | 0 | 0 | 0 | 0 | 512 | K | 1 |  |  |  | ROZPOCET | 0 | 0 | 0 | 0 | 0 | 1 | 0 | 512 | -732094713
| PP |  | Vodiče trakčního vedení Výměna jednoho izolátoru v rameni trakčního vedení nebo SIK-u | [14 empty] | PP | 1
| P |  | Poznámka k položce: Montáž izolátoru 25kV /D12/I | [14 empty] | P | 1
| VV |  | "1. kolej - izolátor oko-oko"58 |  | 58 | [12 empty] | VV | 1 | 2 | True | 0 | ROZPOCET
| VV |  | "1. kolej - izolátor oko-vidlice"93 |  | 93 | [12 empty] | VV | 1 | 2 | True | 0 | ROZPOCET
| VV |  | "2. kolej - izolátor oko-oko"61 |  | 61 | [12 empty] | VV | 1 | 2 | True | 0 | ROZPOCET
| VV |  | "2. kolej - izolátor oko-vidlice"92 |  | 92 | [12 empty] | VV | 1 | 2 | True | 0 | ROZPOCET
| VV |  | Součet |  | 304 | [12 empty] | VV | 1 | 4 | True | 1 | ROZPOCET
17 | M | 7499700252 | Konstrukční prvky trakčního vedení Svorka proudová lisovaná pro lana Cu 120/120 mm2, např. D55/III | kus | 12 |  | 0 | Sborník UOŽI 01 2019 |  | základní |  | 0 | 0 | 0 | 0 | 0 | 128 | M | 1 |  |  |  | ROZPOCET | 0 | 0 | 0 | 0 | 0 | 1 | 0 | 128 | 588350079
| PP |  | Konstrukční prvky trakčního vedení Svorka proudová lisovaná pro lana Cu 120/120 mm2, např. D55/III | [14 empty] | PP | 1
| VV |  | "1. kolej - stožár číslo 31,65,105,131,165,201"6 |  | 6 | [12 empty] | VV | 1 | 2 | True | 0 | ROZPOCET
| VV |  | "2. kolej - stožár číslo 32,66,106,132,166,202"6 |  | 6 | [12 empty] | VV | 1 | 2 | True | 0 | ROZPOCET
| VV |  | Součet |  | 12 | [12 empty] | VV | 1 | 4 | True | 1 | ROZPOCET
8 | K | 7497350210 | Demontáž a opětovná montáž proudového propojení | kus | 90 |  | 0 | Sborník UOŽI 01 2019 |  | základní |  | 0 | 0 | 0 | 0 | 0 | 512 | K | 1 |  |  |  | ROZPOCET | 0 | 0 | 0 | 0 | 0 | 1 | 0 | 512 | -610771778
| PP |  | Vodiče trakčního vedení Demontáž a opětovná montáž proudového propojení | [14 empty] | PP | 1
| P |  | Poznámka k položce: Demontáž a opětovná montáž ZV-NL-TD, D52/III, A65/II, T67/I | [14 empty] | P | 1
| VV |  | "1. kolej - stožár číslo 53*-63"3 |  | 3 | [12 empty] | VV | 1 | 2 | True | 0 | ROZPOCET
| VV |  | "1. kolej - stožár číslo 63-31"6 |  | 6 | [12 empty] | VV | 1 | 2 | True | 0 | ROZPOCET
| VV |  | "1. kolej - stožár číslo 31-65"6 |  | 6 | [12 empty] | VV | 1 | 2 | True | 0 | ROZPOCET
| VV |  | "1. kolej - stožár číslo 65-105"9 |  | 9 | [12 empty] | VV | 1 | 2 | True | 0 | ROZPOCET
| VV |  | "1. kolej - stožár číslo 105-131"6 |  | 6 | [12 empty] | VV | 1 | 2 | True | 0 | ROZPOCET
| VV |  | "1. kolej - stožár číslo 131-165"7 |  | 7 | [12 empty] | VV | 1 | 2 | True | 0 | ROZPOCET
| VV |  | "1. kolej - stožár číslo 165-201"8 |  | 8 | [12 empty] | VV | 1 | 2 | True | 0 | ROZPOCET
| VV |  | "2. kolej - stožár číslo 52*-64"3 |  | 3 | [12 empty] | VV | 1 | 2 | True | 0 | ROZPOCET
| VV |  | "2. kolej - stožár číslo 64-32"6 |  | 6 | [12 empty] | VV | 1 | 2 | True | 0 | ROZPOCET
| VV |  | "2. kolej - stožár číslo 32-66"6 |  | 6 | [12 empty] | VV | 1 | 2 | True | 0 | ROZPOCET
| VV |  | "2. kolej - stožár číslo 66-106"9 |  | 9 | [12 empty] | VV | 1 | 2 | True | 0 | ROZPOCET
| VV |  | "2. kolej - stožár číslo 106-132"6 |  | 6 | [12 empty] | VV | 1 | 2 | True | 0 | ROZPOCET
| VV |  | "2. kolej - stožár číslo 132-166"7 |  | 7 | [12 empty] | VV | 1 | 2 | True | 0 | ROZPOCET
| VV |  | "2. kolej - stožár číslo 166-202"8 |  | 8 | [12 empty] | VV | 1 | 2 | True | 0 | ROZPOCET
| VV |  | Součet |  | 90 | [12 empty] | VV | 1 | 4 | True | 1 | ROZPOCET
14 | K | 7497350231 | Montáž spojky - svorky nosné s vidlicí pro lano 120 mm2 (např. V65/IV) | kus | 217 |  | 0 | Sborník UOŽI 01 2019 |  | základní |  | 0 | 0 | 0 | 0 | 0 | 512 | K | 1 |  |  |  | ROZPOCET | 0 | 0 | 0 | 0 | 0 | 1 | 0 | 512 | -991792299
| PP |  | Montáž spojky - svorky nosné s vidlicí pro lano 120 mm2 (např. V65/IV) | [14 empty] | PP | 1
| VV |  | "1. kolej - stožár číslo 53*-63"5 |  | 5 | [12 empty] | VV | 1 | 2 | True | 0 | ROZPOCET
| VV |  | "1. kolej - stožár číslo 63-31"18 |  | 18 | [12 empty] | VV | 1 | 2 | True | 0 | ROZPOCET
| VV |  | "1. kolej - stožár číslo 31-65"17 |  | 17 | [12 empty] | VV | 1 | 2 | True | 0 | ROZPOCET
| VV |  | "1. kolej - stožár číslo 65-105"20 |  | 20 | [12 empty] | VV | 1 | 2 | True | 0 | ROZPOCET
| VV |  | "1. kolej - stožár číslo 105-131"13 |  | 13 | [12 empty] | VV | 1 | 2 | True | 0 | ROZPOCET
| VV |  | "1. kolej - stožár číslo 131-165"17 |  | 17 | [12 empty] | VV | 1 | 2 | True | 0 | ROZPOCET
| VV |  | "1. kolej - stožár číslo 165-201"18 |  | 18 | [12 empty] | VV | 1 | 2 | True | 0 | ROZPOCET
| VV |  | "2. kolej - stožár číslo 52*-64"6 |  | 6 | [12 empty] | VV | 1 | 2 | True | 0 | ROZPOCET
| VV |  | "2. kolej - stožár číslo 64-32"18 |  | 18 | [12 empty] | VV | 1 | 2 | True | 0 | ROZPOCET
| VV |  | "2. kolej - stožár číslo 32-66"17 |  | 17 | [12 empty] | VV | 1 | 2 | True | 0 | ROZPOCET
| VV |  | "2. kolej - stožár číslo 66-106"20 |  | 20 | [12 empty] | VV | 1 | 2 | True | 0 | ROZPOCET
| VV |  | "2. kolej - stožár číslo 106-132"13 |  | 13 | [12 empty] | VV | 1 | 2 | True | 0 | ROZPOCET
| VV |  | "2. kolej - stožár číslo 132-166"17 |  | 17 | [12 empty] | VV | 1 | 2 | True | 0 | ROZPOCET
| VV |  | "2. kolej - stožár číslo 166-202"18 |  | 18 | [12 empty] | VV | 1 | 2 | True | 0 | ROZPOCET
| VV |  | Součet |  | 217 | [12 empty] | VV | 1 | 4 | True | 1 | ROZPOCET
15 | M | 7497300050 | Vodiče trakčního vedení Příplatek 2x plastový izolátor do ramena TV nebo SIK-u | kus | 304 |  | 0 | Sborník UOŽI 01 2019 |  | základní |  | 0 | 0 | 0 | 0 | 0 | 128 | M | 1 |  |  |  | ROZPOCET | 0 | 0 | 0 | 0 | 0 | 1 | 0 | 128 | 642858384
| PP |  | Trakční vedení Vodiče trakčního vedení Příplatek 2x plastový izolátor do ramena TV nebo SIK-u | [14 empty] | PP | 1
| P |  | Poznámka k položce: Izolátor 25kV /D12/I | [14 empty] | P | 1
| VV |  | "1. kolej - izolátor oko-oko"58 |  | 58 | [12 empty] | VV | 1 | 2 | True | 0 | ROZPOCET
| VV |  | "1. kolej - izolátor oko-vidlice"93 |  | 93 | [12 empty] | VV | 1 | 2 | True | 0 | ROZPOCET
| VV |  | "2. kolej - izolátor oko-oko"61 |  | 61 | [12 empty] | VV | 1 | 2 | True | 0 | ROZPOCET
| VV |  | "2. kolej - izolátor oko-vidlice"92 |  | 92 | [12 empty] | VV | 1 | 2 | True | 0 | ROZPOCET
| VV |  | Součet |  | 304 | [12 empty] | VV | 1 | 4 | True | 1 | ROZPOCET
11 | K | 7497350232 | Montáž spojky - svorky kotevní třmenové pro lano Cu Fe 95-120 mm2 (např. K31/I) | kus | 28 |  | 0 | Sborník UOŽI 01 2019 |  | základní |  | 0 | 0 | 0 | 0 | 0 | 512 | K | 1 |  |  |  | ROZPOCET | 0 | 0 | 0 | 0 | 0 | 1 | 0 | 512 | 1241768902
| PP |  | Montáž spojky - svorky kotevní třmenové pro lano Cu Fe 95-120 mm2 (např. K31/I) | [14 empty] | PP | 1
| VV |  | "1. kolej - stožár číslo 53*-63"2 |  | 2 | [12 empty] | VV | 1 | 2 | True | 0 | ROZPOCET
| VV |  | "1. kolej - stožár číslo 63-31"2 |  | 2 | [12 empty] | VV | 1 | 2 | True | 0 | ROZPOCET
| VV |  | "1. kolej - stožár číslo 31-65"2 |  | 2 | [12 empty] | VV | 1 | 2 | True | 0 | ROZPOCET
| VV |  | "1. kolej - stožár číslo 65-105"2 |  | 2 | [12 empty] | VV | 1 | 2 | True | 0 | ROZPOCET
| VV |  | "1. kolej - stožár číslo 105-131"2 |  | 2 | [12 empty] | VV | 1 | 2 | True | 0 | ROZPOCET
| VV |  | "1. kolej - stožár číslo 131-165"2 |  | 2 | [12 empty] | VV | 1 | 2 | True | 0 | ROZPOCET
| VV |  | "1. kolej - stožár číslo 165-201"2 |  | 2 | [12 empty] | VV | 1 | 2 | True | 0 | ROZPOCET
| VV |  | "2. kolej - stožár číslo 52*-64"2 |  | 2 | [12 empty] | VV | 1 | 2 | True | 0 | ROZPOCET
| VV |  | "2. kolej - stožár číslo 64-32"2 |  | 2 | [12 empty] | VV | 1 | 2 | True | 0 | ROZPOCET
| VV |  | "2. kolej - stožár číslo 32-66"2 |  | 2 | [12 empty] | VV | 1 | 2 | True | 0 | ROZPOCET
| VV |  | "2. kolej - stožár číslo 66-106"2 |  | 2 | [12 empty] | VV | 1 | 2 | True | 0 | ROZPOCET
| VV |  | "2. kolej - stožár číslo 106-132"2 |  | 2 | [12 empty] | VV | 1 | 2 | True | 0 | ROZPOCET
| VV |  | "2. kolej - stožár číslo 132-166"2 |  | 2 | [12 empty] | VV | 1 | 2 | True | 0 | ROZPOCET
| VV |  | "2. kolej - stožár číslo 166-202"2 |  | 2 | [12 empty] | VV | 1 | 2 | True | 0 | ROZPOCET
| VV |  | Součet |  | 28 | [12 empty] | VV | 1 | 4 | True | 1 | ROZPOCET
18 | K | 7497350233 | Montáž spojky - svorky dvou lan lisované (např. D55/III) | kus | 12 |  | 0 | Sborník UOŽI 01 2019 |  | základní |  | 0 | 0 | 0 | 0 | 0 | 512 | K | 1 |  |  |  | ROZPOCET | 0 | 0 | 0 | 0 | 0 | 1 | 0 | 512 | -654346916
| PP |  | Montáž spojky - svorky dvou lan lisované (např. D55/III) | [14 empty] | PP | 1
| VV |  | "1. kolej - stožár číslo 31,65,105,131,165,201"6 |  | 6 | [12 empty] | VV | 1 | 2 | True | 0 | ROZPOCET
| VV |  | "2. kolej - stožár číslo 32,66,106,132,166,202"6 |  | 6 | [12 empty] | VV | 1 | 2 | True | 0 | ROZPOCET
| VV |  | Součet |  | 12 | [12 empty] | VV | 1 | 4 | True | 1 | ROZPOCET
19 | K | 7497350760 | Zkouška trakčního vedení vlastností mechanických | km | 12.577 |  | 0 | Sborník UOŽI 01 2019 |  | základní |  | 0 | 0 | 0 | 0 | 0 | 512 | K | 1 |  |  |  | ROZPOCET | 0 | 0 | 0 | 0 | 0 | 1 | 0 | 512 | 1218199204
| PP |  | Vodiče trakčního vedení Zkouška trakčního vedení (prvotní zkouška dodaného zařízení podle TKP ) vlastností mechanických | [14 empty] | PP | 1
| VV |  | "1. kolej"6,277 |  | 6.277 | [12 empty] | VV | 1 | 2 | True | 0 | ROZPOCET
| VV |  | "2. kolej"6,3 |  | 6.3 | [12 empty] | VV | 1 | 2 | True | 0 | ROZPOCET
| VV |  | Součet |  | 12.577 | [12 empty] | VV | 1 | 4 | True | 1 | ROZPOCET
20 | K | 7497350765 | Zkouška trakčního vedení vlastností elektrických | km | 12.577 |  | 0 | Sborník UOŽI 01 2019 |  | základní |  | 0 | 0 | 0 | 0 | 0 | 512 | K | 1 |  |  |  | ROZPOCET | 0 | 0 | 0 | 0 | 0 | 1 | 0 | 512 | -425763375
| PP |  | Vodiče trakčního vedení Zkouška trakčního vedení (prvotní zkouška dodaného zařízení podle TKP ) vlastností elektrických | [14 empty] | PP | 1
| VV |  | "1. kolej"6,277 |  | 6.277 | [12 empty] | VV | 1 | 2 | True | 0 | ROZPOCET
| VV |  | "2. kolej"6,3 |  | 6.3 | [12 empty] | VV | 1 | 2 | True | 0 | ROZPOCET
| VV |  | Součet |  | 12.577 | [12 empty] | VV | 1 | 4 | True | 1 | ROZPOCET
3 | K | 7497350960 | Tažení lana pro zesilovací, napájecí a obcházecí vedení do 240 mm2 Cu, AlFe | m | 12577 |  | 0 | Sborník UOŽI 01 2019 |  | základní |  | 0 | 0 | 0 | 0 | 0 | 512 | K | 1 |  |  |  | ROZPOCET | 0 | 0 | 0 | 0 | 0 | 1 | 0 | 512 | 365048160
| PP |  | Vodiče trakčního vedení Tažení lana pro zesilovací, napájecí a obcházecí vedení do 240 mm2 Cu, AlFe | [14 empty] | PP | 1
| P |  | Poznámka k položce: Montáž lana | [14 empty] | P | 1
| VV |  | "1. kolej"6277 |  | 6277 | [12 empty] | VV | 1 | 2 | True | 0 | ROZPOCET
| VV |  | "2. kolej"6300 |  | 6300 | [12 empty] | VV | 1 | 2 | True | 0 | ROZPOCET
| VV |  | Součet |  | 12577 | [12 empty] | VV | 1 | 4 | True | 1 | ROZPOCET
6 | K | 7497350960 | Tažení lana pro zesilovací, napájecí a obcházecí vedení do 240 mm2 Cu, AlFe | m | 20 |  | 0 | Sborník UOŽI 01 2019 |  | základní |  | 0 | 0 | 0 | 0 | 0 | 512 | K | 1 |  |  |  | ROZPOCET | 0 | 0 | 0 | 0 | 0 | 1 | 0 | 512 | -1199542512
| PP |  | Vodiče trakčního vedení Tažení lana pro zesilovací, napájecí a obcházecí vedení do 240 mm2 Cu, AlFe | [14 empty] | PP | 1
| P |  | Poznámka k položce: Montáž zesilovacího lana 120 mm2 Cu z ÚO | [14 empty] | P | 1
| VV |  | "1. kolej - ÚO 411 st.63* Řečany"10 |  | 10 | [12 empty] | VV | 1 | 2 | True | 0 | ROZPOCET
| VV |  | "2. kolej - ÚO 412 st.64* Záboří"10 |  | 10 | [12 empty] | VV | 1 | 2 | True | 0 | ROZPOCET
| VV |  | Součet |  | 20 | [12 empty] | VV | 1 | 4 | True | 1 | ROZPOCET
7 | M | 7497301050 | Vodiče trakčního vedení Materiál sestavení proudového připojení lana 95 Cu nebo 120 Cu na lano ZV, NV, OV | kus | 90 |  | 0 | Sborník UOŽI 01 2019 |  | základní |  | 0 | 0 | 0 | 0 | 0 | 128 | M | 1 |  |  |  | ROZPOCET | 0 | 0 | 0 | 0 | 0 | 1 | 0 | 128 | 186089520
| PP |  | Trakční vedení Vodiče trakčního vedení Materiál sestavení proudového připojení lana 95 Cu nebo 120 Cu na lano ZV, NV, OV | [14 empty] | PP | 1
| P |  | Poznámka k položce: Proudové propojení ZV-NL-TD - D52/III+A65/II+T67/I | [14 empty] | P | 1
| VV |  | "1. kolej - stožár číslo 53*-63"3 |  | 3 | [12 empty] | VV | 1 | 2 | True | 0 | ROZPOCET
| VV |  | "1. kolej - stožár číslo 63-31"6 |  | 6 | [12 empty] | VV | 1 | 2 | True | 0 | ROZPOCET
| VV |  | "1. kolej - stožár číslo 31-65"6 |  | 6 | [12 empty] | VV | 1 | 2 | True | 0 | ROZPOCET
| VV |  | "1. kolej - stožár číslo 65-105"9 |  | 9 | [12 empty] | VV | 1 | 2 | True | 0 | ROZPOCET
| VV |  | "1. kolej - stožár číslo 105-131"6 |  | 6 | [12 empty] | VV | 1 | 2 | True | 0 | ROZPOCET
| VV |  | "1. kolej - stožár číslo 131-165"7 |  | 7 | [12 empty] | VV | 1 | 2 | True | 0 | ROZPOCET
| VV |  | "1. kolej - stožár číslo 165-201"8 |  | 8 | [12 empty] | VV | 1 | 2 | True | 0 | ROZPOCET
| VV |  | "2. kolej - stožár číslo 52*-64"3 |  | 3 | [12 empty] | VV | 1 | 2 | True | 0 | ROZPOCET
| VV |  | "2. kolej - stožár číslo 64-32"6 |  | 6 | [12 empty] | VV | 1 | 2 | True | 0 | ROZPOCET
| VV |  | "2. kolej - stožár číslo 32-66"6 |  | 6 | [12 empty] | VV | 1 | 2 | True | 0 | ROZPOCET
| VV |  | "2. kolej - stožár číslo 66-106"9 |  | 9 | [12 empty] | VV | 1 | 2 | True | 0 | ROZPOCET
| VV |  | "2. kolej - stožár číslo 106-132"6 |  | 6 | [12 empty] | VV | 1 | 2 | True | 0 | ROZPOCET
| VV |  | "2. kolej - stožár číslo 132-166"7 |  | 7 | [12 empty] | VV | 1 | 2 | True | 0 | ROZPOCET
| VV |  | "2. kolej - stožár číslo 166-202"8 |  | 8 | [12 empty] | VV | 1 | 2 | True | 0 | ROZPOCET
| VV |  | Součet |  | 90 | [12 empty] | VV | 1 | 4 | True | 1 | ROZPOCET
1 | K | 7497371410 | Demontáže zařízení trakčního vedení lana zesilovacího vedení stříhání | m | 12577 |  | 0 | Sborník UOŽI 01 2019 |  | základní |  | 0 | 0 | 0 | 0 | 0 | 512 | K | 1 |  |  |  | ROZPOCET | 0 | 0 | 0 | 0 | 0 | 1 | 0 | 512 | -2070224622
| PP |  | Demontáže trakčního vedení Demontáže zařízení trakčního vedení (demontáž stávajícího zařízení se všemi pomocnými doplňujícími úpravami ) lana zesilovacího vedení stříhání | [14 empty] | PP | 1
| P |  | Poznámka k položce: Demontáž původního zesilovacího lana | [14 empty] | P | 1
| VV |  | "1. kolej"6277 |  | 6277 | [12 empty] | VV | 1 | 2 | True | 0 | ROZPOCET
| VV |  | "2. kolej"6300 |  | 6300 | [12 empty] | VV | 1 | 2 | True | 0 | ROZPOCET
| VV |  | Součet |  | 12577 | [12 empty] | VV | 1 | 4 | True | 1 | ROZPOCET
2 | M | 7497300830 | Vodiče trakčního vedení lano 120 mm2 Cu ( lano - nosné, ZV, NV, OV, napájecích převěsů) | m | 12577 |  | 0 | Dle předběžné tržní kalkulace 1_2019 OŘ HKR SEE |  | základní |  | 0 | 0 | 0 | 0 | 0 | 128 | M | 1 |  |  |  | ROZPOCET | 0 | 0 | 0 | 0 | 0 | 1 | 0 | 128 | 527585235
| PP |  | Trakční vedení Vodiče trakčního vedení lano 120 mm2 Cu ( lano - nosné, ZV, NV, OV, napájecích převěsů) | [14 empty] | PP | 1
| P |  | Poznámka k položce: Nové zesilovací lano | [14 empty] | P | 1
| VV |  | "1. kolej"6277 |  | 6277 | [12 empty] | VV | 1 | 2 | True | 0 | ROZPOCET
| VV |  | "2. kolej"6300 |  | 6300 | [12 empty] | VV | 1 | 2 | True | 0 | ROZPOCET
| VV |  | Součet |  | 12577 | [12 empty] | VV | 1 | 4 | True | 1 | ROZPOCET
4 | K | 7497371410 | Demontáže zařízení trakčního vedení lana zesilovacího vedení stříhání | m | 20 |  | 0 | Sborník UOŽI 01 2019 |  | základní |  | 0 | 0 | 0 | 0 | 0 | 512 | K | 1 |  |  |  | ROZPOCET | 0 | 0 | 0 | 0 | 0 | 1 | 0 | 512 | -785948376
| PP |  | Demontáže trakčního vedení Demontáže zařízení trakčního vedení (demontáž stávajícího zařízení se všemi pomocnými doplňujícími úpravami ) lana zesilovacího vedení stříhání | [14 empty] | PP | 1
| P |  | Poznámka k položce: Demontáž původního zesilovacího lana z ÚO | [14 empty] | P | 1
| VV |  | "1. kolej - ÚO 411 st.63* Řečany"10 |  | 10 | [12 empty] | VV | 1 | 2 | True | 0 | ROZPOCET
| VV |  | "2. kolej - ÚO 412 st.64* Záboří"10 |  | 10 | [12 empty] | VV | 1 | 2 | True | 0 | ROZPOCET
| VV |  | Součet |  | 20 | [12 empty] | VV | 1 | 4 | True | 1 | ROZPOCET
5 | M | 7497300830 | Vodiče trakčního vedení lano 120 mm2 Cu ( lano - nosné, ZV, NV, OV, napájecích převěsů) | m | 20 |  | 0 | Dle předběžné tržní kalkulace 1_2019 OŘ HKR SEE |  | základní |  | 0 | 0 | 0 | 0 | 0 | 128 | M | 1 |  |  |  | ROZPOCET | 0 | 0 | 0 | 0 | 0 | 1 | 0 | 128 | 1607896952
| PP |  | Trakční vedení Vodiče trakčního vedení lano 120 mm2 Cu ( lano - nosné, ZV, NV, OV, napájecích převěsů) | [14 empty] | PP | 1
| P |  | Poznámka k položce: 24x lano z ÚO | [14 empty] | P | 1
| VV |  | "1. kolej - ÚO 411 st.63* Řečany"10 |  | 10 | [12 empty] | VV | 1 | 2 | True | 0 | ROZPOCET
| VV |  | "2. kolej - ÚO 412 st.64* Záboří"10 |  | 10 | [12 empty] | VV | 1 | 2 | True | 0 | ROZPOCET
| VV |  | Součet |  | 20 | [12 empty] | VV | 1 | 4 | True | 1 | ROZPOCET
9 | K | 7497371805 | Demontáže zařízení trakčního vedení spojky Cu lana 120 mm2 s izolací | kus | 28 |  | 0 | Sborník UOŽI 01 2019 |  | základní |  | 0 | 0 | 0 | 0 | 0 | 512 | K | 1 |  |  |  | ROZPOCET | 0 | 0 | 0 | 0 | 0 | 1 | 0 | 512 | -1046767555
| PP |  | Demontáže zařízení trakčního vedení spojky Cu lana 120 mm2 s izolací - demontáž stávajícího zařízení se všemi pomocnými doplňujícími úpravami | [14 empty] | PP | 1
| P |  | Poznámka k položce: Demontáž spojky lana 120 mm2 Cu s izolací, K31/II | [14 empty] | P | 1
| VV |  | "1. kolej - stožár číslo 53*-63"2 |  | 2 | [12 empty] | VV | 1 | 2 | True | 0 | ROZPOCET
| VV |  | "1. kolej - stožár číslo 63-31"2 |  | 2 | [12 empty] | VV | 1 | 2 | True | 0 | ROZPOCET
| VV |  | "1. kolej - stožár číslo 31-65"2 |  | 2 | [12 empty] | VV | 1 | 2 | True | 0 | ROZPOCET
| VV |  | "1. kolej - stožár číslo 65-105"2 |  | 2 | [12 empty] | VV | 1 | 2 | True | 0 | ROZPOCET
| VV |  | "1. kolej - stožár číslo 105-131"2 |  | 2 | [12 empty] | VV | 1 | 2 | True | 0 | ROZPOCET
| VV |  | "1. kolej - stožár číslo 131-165"2 |  | 2 | [12 empty] | VV | 1 | 2 | True | 0 | ROZPOCET
| VV |  | "1. kolej - stožár číslo 165-201"2 |  | 2 | [12 empty] | VV | 1 | 2 | True | 0 | ROZPOCET
| VV |  | "2. kolej - stožár číslo 52*-64"2 |  | 2 | [12 empty] | VV | 1 | 2 | True | 0 | ROZPOCET
| VV |  | "2. kolej - stožár číslo 64-32"2 |  | 2 | [12 empty] | VV | 1 | 2 | True | 0 | ROZPOCET
| VV |  | "2. kolej - stožár číslo 32-66"2 |  | 2 | [12 empty] | VV | 1 | 2 | True | 0 | ROZPOCET
| VV |  | "2. kolej - stožár číslo 66-106"2 |  | 2 | [12 empty] | VV | 1 | 2 | True | 0 | ROZPOCET
| VV |  | "2. kolej - stožár číslo 106-132"2 |  | 2 | [12 empty] | VV | 1 | 2 | True | 0 | ROZPOCET
| VV |  | "2. kolej - stožár číslo 132-166"2 |  | 2 | [12 empty] | VV | 1 | 2 | True | 0 | ROZPOCET
| VV |  | "2. kolej - stožár číslo 166-202"2 |  | 2 | [12 empty] | VV | 1 | 2 | True | 0 | ROZPOCET
| VV |  | Součet |  | 28 | [12 empty] | VV | 1 | 4 | True | 1 | ROZPOCET
10 | M | 7499700092 | Konstrukční prvky trakčního vedení Svorka kotevní třmenová pro lano Cu Fe 95-120 mm2 - K31/I | kus | 28 |  | 0 | Sborník UOŽI 01 2019 |  | základní |  | 0 | 0 | 0 | 0 | 0 | 128 | M | 1 |  |  |  | ROZPOCET | 0 | 0 | 0 | 0 | 0 | 1 | 0 | 128 | -1191783760
| PP |  | Konstrukční prvky trakčního vedení Svorka kotevní třmenová pro lano Cu Fe 95-120 mm2 - K31/I | [14 empty] | PP | 1
| VV |  | "1. kolej - stožár číslo 53*-63"2 |  | 2 | [12 empty] | VV | 1 | 2 | True | 0 | ROZPOCET
| VV |  | "1. kolej - stožár číslo 63-31"2 |  | 2 | [12 empty] | VV | 1 | 2 | True | 0 | ROZPOCET
| VV |  | "1. kolej - stožár číslo 31-65"2 |  | 2 | [12 empty] | VV | 1 | 2 | True | 0 | ROZPOCET
| VV |  | "1. kolej - stožár číslo 65-105"2 |  | 2 | [12 empty] | VV | 1 | 2 | True | 0 | ROZPOCET
| VV |  | "1. kolej - stožár číslo 105-131"2 |  | 2 | [12 empty] | VV | 1 | 2 | True | 0 | ROZPOCET
| VV |  | "1. kolej - stožár číslo 131-165"2 |  | 2 | [12 empty] | VV | 1 | 2 | True | 0 | ROZPOCET
| VV |  | "1. kolej - stožár číslo 165-201"2 |  | 2 | [12 empty] | VV | 1 | 2 | True | 0 | ROZPOCET
| VV |  | "2. kolej - stožár číslo 52*-64"2 |  | 2 | [12 empty] | VV | 1 | 2 | True | 0 | ROZPOCET
| VV |  | "2. kolej - stožár číslo 64-32"2 |  | 2 | [12 empty] | VV | 1 | 2 | True | 0 | ROZPOCET
| VV |  | "2. kolej - stožár číslo 32-66"2 |  | 2 | [12 empty] | VV | 1 | 2 | True | 0 | ROZPOCET
| VV |  | "2. kolej - stožár číslo 66-106"2 |  | 2 | [12 empty] | VV | 1 | 2 | True | 0 | ROZPOCET
| VV |  | "2. kolej - stožár číslo 106-132"2 |  | 2 | [12 empty] | VV | 1 | 2 | True | 0 | ROZPOCET
| VV |  | "2. kolej - stožár číslo 132-166"2 |  | 2 | [12 empty] | VV | 1 | 2 | True | 0 | ROZPOCET
| VV |  | "2. kolej - stožár číslo 166-202"2 |  | 2 | [12 empty] | VV | 1 | 2 | True | 0 | ROZPOCET
| VV |  | Součet |  | 28 | [12 empty] | VV | 1 | 4 | True | 1 | ROZPOCET
12 | K | 7497371820 | Demontáže zařízení trakčního vedení závěsu Cu lana 120 mm2 na stožáru T, P (např. D55/III) | kus | 217 |  | 0 | Sborník UOŽI 01 2019 |  | základní |  | 0 | 0 | 0 | 0 | 0 | 512 | K | 1 |  |  |  | ROZPOCET | 0 | 0 | 0 | 0 | 0 | 1 | 0 | 512 | -1056350143
| PP |  | Demontáže zařízení trakčního vedení závěsu Cu lana 120 mm2 na stožáru T, P (např. D55/III) - demontáž stávajícího zařízení se všemi pomocnými doplňujícími úpravami | [14 empty] | PP | 1
| P |  | Poznámka k položce: Demontáž původního závěsu na TP | [14 empty] | P | 1
| VV |  | "1. kolej - stožár číslo 53*-63"5 |  | 5 | [12 empty] | VV | 1 | 2 | True | 0 | ROZPOCET
| VV |  | "1. kolej - stožár číslo 63-31"18 |  | 18 | [12 empty] | VV | 1 | 2 | True | 0 | ROZPOCET
| VV |  | "1. kolej - stožár číslo 31-65"17 |  | 17 | [12 empty] | VV | 1 | 2 | True | 0 | ROZPOCET
| VV |  | "1. kolej - stožár číslo 65-105"20 |  | 20 | [12 empty] | VV | 1 | 2 | True | 0 | ROZPOCET
| VV |  | "1. kolej - stožár číslo 105-131"13 |  | 13 | [12 empty] | VV | 1 | 2 | True | 0 | ROZPOCET
| VV |  | "1. kolej - stožár číslo 131-165"17 |  | 17 | [12 empty] | VV | 1 | 2 | True | 0 | ROZPOCET
| VV |  | "1. kolej - stožár číslo 165-201"18 |  | 18 | [12 empty] | VV | 1 | 2 | True | 0 | ROZPOCET
| VV |  | "2. kolej - stožár číslo 52*-64"6 |  | 6 | [12 empty] | VV | 1 | 2 | True | 0 | ROZPOCET
| VV |  | "2. kolej - stožár číslo 64-32"18 |  | 18 | [12 empty] | VV | 1 | 2 | True | 0 | ROZPOCET
| VV |  | "2. kolej - stožár číslo 32-66"17 |  | 17 | [12 empty] | VV | 1 | 2 | True | 0 | ROZPOCET
| VV |  | "2. kolej - stožár číslo 66-106"20 |  | 20 | [12 empty] | VV | 1 | 2 | True | 0 | ROZPOCET
| VV |  | "2. kolej - stožár číslo 106-132"13 |  | 13 | [12 empty] | VV | 1 | 2 | True | 0 | ROZPOCET
| VV |  | "2. kolej - stožár číslo 132-166"17 |  | 17 | [12 empty] | VV | 1 | 2 | True | 0 | ROZPOCET
| VV |  | "2. kolej - stožár číslo 166-202"18 |  | 18 | [12 empty] | VV | 1 | 2 | True | 0 | ROZPOCET
| VV |  | Součet |  | 217 | [12 empty] | VV | 1 | 4 | True | 1 | ROZPOCET
13 | M | 7499700091 | Konstrukční prvky trakčního vedení Svorka nosná s vidlicí pro lano 120 mm2 - V65/IV | kus | 217 |  | 0 | Sborník UOŽI 01 2019 |  | základní |  | 0 | 0 | 0 | 0 | 0 | 128 | M | 1 |  |  |  | ROZPOCET | 0 | 0 | 0 | 0 | 0 | 1 | 0 | 128 | -554774284
| PP |  | Konstrukční prvky trakčního vedení Svorka nosná s vidlicí pro lano 120 mm2 - V65/IV | [14 empty] | PP | 1
| VV |  | "1. kolej - stožár číslo 53*-63"5 |  | 5 | [12 empty] | VV | 1 | 2 | True | 0 | ROZPOCET
| VV |  | "1. kolej - stožár číslo 63-31"18 |  | 18 | [12 empty] | VV | 1 | 2 | True | 0 | ROZPOCET
| VV |  | "1. kolej - stožár číslo 31-65"17 |  | 17 | [12 empty] | VV | 1 | 2 | True | 0 | ROZPOCET
| VV |  | "1. kolej - stožár číslo 65-105"20 |  | 20 | [12 empty] | VV | 1 | 2 | True | 0 | ROZPOCET
| VV |  | "1. kolej - stožár číslo 105-131"13 |  | 13 | [12 empty] | VV | 1 | 2 | True | 0 | ROZPOCET
| VV |  | "1. kolej - stožár číslo 131-165"17 |  | 17 | [12 empty] | VV | 1 | 2 | True | 0 | ROZPOCET
| VV |  | "1. kolej - stožár číslo 165-201"18 |  | 18 | [12 empty] | VV | 1 | 2 | True | 0 | ROZPOCET
| VV |  | "2. kolej - stožár číslo 52*-64"6 |  | 6 | [12 empty] | VV | 1 | 2 | True | 0 | ROZPOCET
| VV |  | "2. kolej - stožár číslo 64-32"18 |  | 18 | [12 empty] | VV | 1 | 2 | True | 0 | ROZPOCET
| VV |  | "2. kolej - stožár číslo 32-66"17 |  | 17 | [12 empty] | VV | 1 | 2 | True | 0 | ROZPOCET
| VV |  | "2. kolej - stožár číslo 66-106"20 |  | 20 | [12 empty] | VV | 1 | 2 | True | 0 | ROZPOCET
| VV |  | "2. kolej - stožár číslo 106-132"13 |  | 13 | [12 empty] | VV | 1 | 2 | True | 0 | ROZPOCET
| VV |  | "2. kolej - stožár číslo 132-166"17 |  | 17 | [12 empty] | VV | 1 | 2 | True | 0 | ROZPOCET
| VV |  | "2. kolej - stožár číslo 166-202"18 |  | 18 | [12 empty] | VV | 1 | 2 | True | 0 | ROZPOCET
| VV |  | Součet |  | 217 | [12 empty] | VV | 1 | 4 | True | 1 | ROZPOCET
21 | K | 9901000300 | Doprava dodávek zhotovitele, dodávek objednatele nebo výzisku mechanizací o nosnosti do 3,5 t do 30 km | kus | 1 |  | 0 | Sborník UOŽI 01 2019 |  | základní |  | 0 | 0 | 0 | 0 | 0 | 512 | K | 1 |  |  |  | ROZPOCET | 0 | 0 | 0 | 0 | 0 | 1 | 0 | 512 | -1633805857
| PP |  | Doprava dodávek zhotovitele, dodávek objednatele nebo výzisku mechanizací o nosnosti do 3,5 t (elektrosoučástek, montážního materiálu, kameniva, písku, dlažebních kostek, suti, atd. Měrnou jednotkou je kus stroje.) do 30 km | [14 empty] | PP | 1
| P |  | Poznámka k položce: Měrnou jednotkou je kus stroje. | [14 empty] | P | 1
22 | K | 9902900100 | Naložení sypanin, drobného kusového materiálu, suti | t | 3.648 |  | 0 | Sborník UOŽI 01 2019 |  | základní |  | 0 | 0 | 0 | 0 | 0 | 512 | K | 1 |  |  |  | ROZPOCET | 0 | 0 | 0 | 0 | 0 | 1 | 0 | 512 | -1653407755
| PP |  | Naložení sypanin, drobného kusového materiálu, suti | [14 empty] | PP | 1
| VV |  | "počet kusů krát hmotnost izolátoru" (151+153)*0,012 |  | 3.648 | [12 empty] | VV | 1 | 2 | True | 1 | ROZPOCET
23 | K | 9909000100 | Poplatek za uložení suti nebo hmot na oficiální skládku | t | 3.648 |  | 0 | Sborník UOŽI 01 2019 |  | základní |  | 0 | 0 | 0 | 0 | 0 | 512 | K | 1 |  |  |  | ROZPOCET | 0 | 0 | 0 | 0 | 0 | 1 | 0 | 512 | 304673291
| PP |  | Poplatek za uložení suti nebo hmot na oficiální skládku | [14 empty] | PP | 1
| VV |  | "počet kusů krát hmotnost izolátoru" (151+153)*0,012 |  | 3.648 | [12 empty] | VV | 1 | 2 | True | 1 | ROZPOCET