## formulář 5 -pol.rozp
FORMULÁŘ 5 | [6 empty] | majitel HIM: | SŽDC |  | 0 |  | m | 10540 | 0 | majitel, cena | SŽDC | ČD | OSTATNÍ
|  | SOUPIS PRACÍ | [7 empty] | Cena za objekt [Kč] |  | mj dle JKSO | počet mj | objektový ukazatel
Název stavby: |  | Optimalizace traťového úseku Praha Hostivař - Praha hl. n., II. část - Praha Hostivař - Praha hl. n. | [5 empty] | Číslo stavby: | 5113720004 | [5 empty] | hlavičky stavby
Název PS/SO: |  | TM Zahradní Město,provozní budova | Zatřídění dle JKSO, JKPOV: | 812 59 |  |  |  | Číslo PS/SO: | SO 7-40-01 | [5 empty] | hlavičky objektu
Datum zpracování: |  | 2015-03-15 | [5 empty] | Datum aktualizace: |  | 2016-01-13 |  |  |  |  | hlavičky datumů
poř. číslo pol. | kód položky | název položky | měrná jednotka | množství | jednotková hmotnost | celková hmostnost | CENA |  |  |  | typ řádku | kód datové základny | technická specifikace | výkaz výměr | nadpisy sloupců
[7 empty] | dodávky |  | montáže | [5 empty] | nadpisy sloupců
[7 empty] | jednotková | celkem | jednotková | celkem |  |  |  |  | nadpisy sloupců
| 1 | 2 | 3 | 4 | 5 | 6 | 7 | 8 | 9 | 10 | 12 | 13 | 14 | 15 | nadpisy sloupců
Díl: | 1 | ZEMNÍ PRÁCE | [8 empty] | SD
1 | 111201102 | Odstranění křovin a stromů průměru kmene do 100 mm i s kořeny z celkové plochy přes 1000 do 10000 m2 | m2 | 1116.5 | 0 | 0 |  | 0 |  | 0 | P | URS |  | =1,1*1015
2 | 111301111 | Sejmutí drnu tl do 100 mm s přemístěním do 50 m nebo naložením na dopravní prostředek | m2 | 1116.5 | 0 | 0 |  | 0 |  | 0 | P | URS |  | =1,1*1015
3 | 112201101 | Odstranění pařezů d do 300 mm | kus | 50 | 8.2788e-05 | 0.0041394 |  | 0 |  | 0 | P | URS |  | viz Technická zpráva
4 | 131201103 | Hloubení jam nezapažených v hornině tř. 3 objemu do 5000 m3 | m3 | 2802.507 | 0 | 0 |  | 0 |  | 0 | P | URS |  | výpočet viz příloha B
5 | 131301103 | Hloubení jam nezapažených v hornině tř. 4 objemu do 5000 m3 | m3 | 1401.253 | 0 | 0 |  | 0 |  | 0 | P | URS |  | výpočet viz příloha B
6 | 132301101 | Hloubení rýh š do 600 mm v hornině tř. 4 objemu do 100 m3 | m3 | 19.82 | 0 | 0 |  | 0 |  | 0 | P | URS |  | výpočet viz příloha B
7 | 132301201 | Hloubení rýh š do 2000 mm v hornině tř. 4 objemu do 100 m3 | m3 | 18.9 | 0 | 0 |  | 0 |  | 0 | P | URS |  | výpočet viz příloha B
8 | 174101101 | Zásyp jam, šachet rýh nebo kolem objektů sypaninou se zhutněním | m3 | 1694.76 | 0 | 0 |  | 0 |  | 0 | P | URS |  | výpočet viz příloha B
9 | 162301401 | Vodorovné přemístění větví stromů listnatých do 5 km d kmene do 300 mm | kus | 200 | 0 | 0 |  | 0 |  | 0 | P | URS |  | =50*4
10 | 162301421 | Vodorovné přemístění pařezů do 5 km d do 300 mm | kus | 50 | 0 | 0 |  | 0 |  | 0 | P | URS |  | viz Technická zpráva
11 | 115101201 | Čerpání vody na dopravní výšku do 10 m průměrný přítok do 500 l/min | hod | 50 | 0 | 0 |  | 0 |  | 0 | P | URS |  | =50,0
12 | 181951102 | Úprava pláně v hornině tř. 1 až 4 se zhutněním | m2 | 1015 | 0 | 0 |  | 0 |  | 0 | P | URS |  | viz Technická zpráva
13 | 162701105 | Vodorovné přemístění do 10000 m výkopku/sypaniny z horniny tř. 1 až 4 | m3 | 2547.72 |  | 0 |  | 0 |  | 0 | P | URS |  | =E15+E16+E17+E18-E19
14 | 162701109 | Příplatek k vodorovnému přemístění výkopku/sypaniny z horniny tř. 1 až 4 ZKD 1000 m přes 10000 m | m3 | 80253.18 |  | 0 |  | 0 |  | 0 | P | URS |  | "odvoz 50% do 48km" odvoz1*0,5*38 "odvoz 50% do 35km" odvoz1*0,5*0,25
[6 empty] | 0 |  | 0 |  | 0
S | Celkem za 1 | ZEMNÍ PRÁCE |  |  |  | 0.0041394 |  | 0 |  | 0
Díl: | 11 | ZEMNÍ PRÁCE PRO ZTI | [8 empty] | SD
15 | 132301101 | Hloubení rýh š do 600 mm v hornině tř. 4 objemu do 100 m3 | m3 | 3.12 | 0 | 0 |  | 0 |  | 0 | P | URS |  | =1,5*1,3*1,6
16 | 17510020 | Obsyp potrubí pískem | m3 | 0.25 | 1.6 | 0.4 |  | 0 |  | 0 | B |  |  | 1,0x0,6x0,4
17 | 174101101 | Zásyp jam, šachet rýh nebo kolem objektů sypaninou se zhutněním | m3 | 0.18 | 0 | 0 |  | 0 |  | 0 | P | URS |  | =1*0,6*0,3
[6 empty] | 0 |  | 0 |  | 0
S | Celkem za 11 | ZEMNÍ PRÁCE PRO ZTI |  |  |  | 0.4 |  | 0 |  | 0
Díl: | 2 | ZÁKLADY | [8 empty] | SD
18 | 213311141 | Polštáře zhutněné pod základy ze štěrkopísku tříděného | m3 | 133.62 | 2.16 | 288.6192 |  | 0 |  | 0 | P | URS |  | výpočet viz příloha B
19 | 273311126 | Základové desky z betonu prostého c 20/25 | m3 | 104.258 | 2.536 | 264.3948 |  | 0 |  | 0 | P | URS |  | =0,1*(14*30,15+4,5*30,15)+0,1*(14*24+6,2*24)
20 | 273321116 | Základové desky ze žb c 20/25 | m3 | 152.325 | 2.5263 | 384.8112 |  | 0 |  | 0 | P | URS |  | =0,15*(13,6*30,15+4,4*30,15)+0,15*(13,6*24+6,1*24)
21 | 273351215 | Zřízení bednění stěn základových desek | m2 | 73 | 0.0010259 | 0.074891 |  | 0 |  | 0 | P | URS |  | =0,25*2*(13,6+30,15+4,4+30,15)+0,25*2*(13,6+24+6,1+24)
22 | 273351216 | Odstranění bednění stěn základových desek | m2 | 73 | 0 | 0 |  | 0 |  | 0 | P | URS |  | =73
23 | 273353122 | Bednění kotevních otvorů v základových deskách průřezu do 0,05 m2 hl 1 m | kus | 8 | 0.0093964 | 0.075172 |  | 0 |  | 0 | P | URS
24 | 273353141 | Bednění kotevních otvorů v základových deskách průřezu do 0,17 m2 hl 1 m | kus | 3 | 0.018272 | 0.054816 |  | 0 |  | 0 | P | URS
25 | 273353151 | Bednění kotevních otvorů v základových deskách průřezu do 0,25 m2 hl 1 m | kus | 2 | 0.022768 | 0.045537 |  | 0 |  | 0 | P | URS
26 | 273362021 | Výztuž základových desek svařovanými sítěmi kari | t | 6.16 | 1.0531 | 6.4868 |  | 0 |  | 0 | P | URS |  | =2*0,003033*((13,6*30,15+4,4*30,15)+(13,6*24+6,1*24))
27 | 274321411 | Základové pásy ze žb tř. c 20/25 | m3 | 167.465 | 2.4533 | 410.8407 |  | 0 |  | 0 | P | URS |  | výpočet viz příloha B
28 | 274351111 | Bednění základových pásů tradiční oboustranné | m2 | 519.07 | 0.0351 | 18.2194 |  | 0 |  | 0 | P | URS |  | výpočet viz příloha B
29 | 274351216 | Odstranění bednění stěn základových pásů | m2 | 519.07 | 0 | 0 |  | 0 |  | 0 | P | URS |  | výpočet viz příloha B
30 | 274361116 | Výztuž základových pásů, prahů, věnců a ostruh z betonářské oceli 10 505 | t | 10.048 | 1.0382 | 10.432 |  | 0 |  | 0 | P | URS |  | =167,465*0,06
31 | 274391124 | Antivibrační rohož základových pásů z pryže tuhosti přes 400 mn/m3 celoplošně lepená vodorovně | m2 | 306.92 | 0.018271 | 5.6079 |  | 0 |  | 0 | P | URS |  | výpočet viz příloha B
[6 empty] | 0 |  | 0 |  | 0
S | Celkem za 2 | ZÁKLADY |  |  |  | 1389.6624 |  | 0 |  | 0
Díl: | 3 | SVISLÉ KONSTRUKCE | [8 empty] | SD
32 | 341321610 | Stěny nosné ze žb tř. c 30/37 | m3 | 202.431 | 2.4533 | 496.624 |  | 0 |  | 0 | P | URS |  | výpočet viz příloha B
33 | 341351105 | Zřízení bednění oboustranného stěn nosných | m2 | 1574.424 | 0.0044886 | 7.067 |  | 0 |  | 0 | P | URS |  | výpočet viz příloha B
34 | 341351106 | Odstranění bednění oboustranného stěn nosných | m2 | 1574.424 | 0 | 0 |  | 0 |  | 0 | P | URS |  | výpočet viz příloha B
35 | 341361821 | Výztuž stěn betonářskou ocelí 10 505 | t | 26.316 | 1.0461 | 27.5303 |  | 0 |  | 0 | P | URS |  | =0,13*202,431
36 | 330311714 | Sloupy nebo pilíře z betonu tř. c 30/37 | m3 | 13.86 | 2.4533 | 34.0026 |  | 0 |  | 0 | P | URS |  | výpočet viz příloha B
37 | 331351101 | Zřízení bednění sloupů čtyřúhelníkových v do 4 m | m2 | 162.375 | 0.0012614 | 0.20483 |  | 0 |  | 0 | P | URS |  | výpočet viz příloha B
38 | 331351102 | Odstranění bednění sloupů čtyřúhelníkových v do 4 m | m2 | 162.375 | 0 | 0 |  | 0 |  | 0 | P | URS |  | výpočet viz příloha B
39 | 331361821 | Výztuž sloupů hranatých betonářskou ocelí 10 505 | t | 1.802 | 1.052 | 1.8956 |  | 0 |  | 0 | P | URS |  | =0,13*11,1
40 | 311113132 | Nosná zeď tl do 200 mm z hladkých tvárnic ztraceného bednění včetně výplně z betonu tř. c 16/20 | m2 | 29.06 | 0.42832 | 12.447 |  | 0 |  | 0 | P | URS |  | =2,2*(0,6*7+0,5*5+0,4)+2,1*(0,6*2+0,9*4+0,4*2+0,8)
41 | 311113134 | Nosná zeď tl do 300 mm z hladkých tvárnic ztraceného bednění včetně výplně z betonu tř. c 16/20 | m2 | 216.75 | 0.67489 | 146.2816 |  | 0 |  | 0 | P | URS |  | výpočet viz příloha B
42 | 312361821 | Výztuž výplňových zdí betonářskou ocelí 10 505 | t | 1.463 | 1.0488 | 1.5344 |  | 0 |  | 0 | P | URS |  | =(216,75+27)*0,006
43 | 311238130 | Zdivo nosné vnitřní porotherm tl 190 mm pevnosti p 15 na mvc | m2 | 249.31 | 0.20674 | 51.5424 |  | 0 |  | 0 | P | URS |  | výpočet viz příloha B
44 | 311238116 | Zdivo nosné vnitřní porotherm tl 300 mm pevnosti p 15 na mvc | m2 | 141.83 | 0.30381 | 43.0891 |  | 0 |  | 0 | P | URS |  | výpočet viz příloha B
45 | 311238633 | Zdivo nosné vnější tepelně izolační z cihel broušených porotherm tl 365 mm u=0,22 na maltu | m2 | 11.65 | 0.24488 | 2.8529 |  | 0 |  | 0 | P | URS |  | výpočet viz příloha B
46 | 311238625 | Zdivo nosné vnější tepelně izolační z cihel broušených porotherm tl 400 mm u = 0,23 w/m2k na maltu | m2 | 446.9 | 0.262 | 117.0883 |  | 0 |  | 0 | P | URS |  | výpočet viz příloha B
47 | 311238627 | Zdivo nosné vnější tepelně izolační z cihel broušených porotherm tl 440 mm u = 0,21 w/m2k na maltu | m2 | 630.78 | 0.29042 | 183.1912 |  | 0 |  | 0 | P | URS |  | výpočet viz příloha B
48 | 317121102 | Montáž prefabrikovaných překladů pro světlost otvoru do 1800 mm | kus | 100 | 0.009176 | 0.9176 |  | 0 |  | 0 | P | URS |  | výpočet viz Tabulka překladů
49 | 317121103 | Montáž prefabrikovaných překladů pro světlost otvoru do 3750 mm | kus | 8 | 0.01147 | 0.09176 |  | 0 |  | 0 | P | URS |  | výpočet viz Tabulka překladů
50 | 593407850-1 | Překlad 7 z cihelných tvarovek porotherm 7x23,8x100 cm | kus | 31 | 0.036 | 1.116 |  | 0 |  | 0 | P | URS |  | výpočet viz Tabulka překladů
51 | 593407860-1 | Překlad 7 z cihelných tvarovek porotherm 7x23,8x125 cm | kus | 61 | 0.045 | 2.745 |  | 0 |  | 0 | P | URS |  | výpočet viz Tabulka překladů
52 | 593407870 | Překlad 7 z cihelných tvarovek porotherm 7x23,8x150 cm | kus | 4 | 0.054 | 0.216 |  | 0 |  | 0 | P | URS |  | výpočet viz Tabulka překladů
53 | 593407880 | Překlad 7 z cihelných tvarovek porotherm 7x23,8x175 cm | kus | 12 | 0.063 | 0.756 |  | 0 |  | 0 | P | URS |  | výpočet viz Tabulka překladů
54 | 593407900-1 | Překlad 7 z cihelných tvarovek porotherm 7x23,8x225 cm | kus | 8 | 0.081 | 0.648 |  | 0 |  | 0 | P | URS |  | výpočet viz Tabulka překladů
55 | 317998110 | Tepelná izolace mezi překlady v 24 cm z polystyrénu tl do 30 mm | m | 4.68 | 0.0001125 | 0.0005265 |  | 0 |  | 0 | P | URS |  | =(0,24*1,5)*10+(0,24*2,25)*2
56 | 317998114 | Tepelná izolace mezi překlady v 24 cm z polystyrénu tl 90 mm | m | 4.68 | 0.0003375 | 0.0015795 |  | 0 |  | 0 | P | URS |  | =(0,24*1,5)*10+(0,24*2,25)*2
57 | 342248112 | Příčky porotherm tl 115 mm pevnosti p 10 na mvc | m2 | 11.75 | 0.11669 | 1.3711 |  | 0 |  | 0 | P | URS |  | výpočet viz příloha B
58 | 342291111 | Ukotvení příček montážní polyuretanovou pěnou tl příčky do 100 mm | m | 4.8 | 8e-05 | 0.000384 |  | 0 |  | 0 | P | URS |  | výpočet viz příloha B
59 | 342291112 | Ukotvení příček montážní polyuretanovou pěnou tl příčky přes 100 mm | m | 82.94 | 0.00012 | 0.0099528 |  | 0 |  | 0 | P | URS |  | výpočet viz příloha B
60 | 342291121 | Ukotvení příček k cihelným konstrukcím plochými kotvami | m | 95.4 | 0.0001376 | 0.013127 |  | 0 |  | 0 | P | URS |  | =2,7*8+3,4*23+4,6*2
[6 empty] | 0 |  | 0 |  | 0
S | Celkem za 3 | SVISLÉ KONSTRUKCE |  |  |  | 1133.2382 |  | 0 |  | 0
Díl: | 4 | VODOROVNÉ KONSTRUKCE | [8 empty] | SD
61 | 411135001 | Montáž stropních panelů z předpjatého betonu hmotnosti do 1,5 t | kus | 29 | 0.18458 | 5.3527 |  | 0 |  | 0 | P | URS |  | =11+18
62 | 411135002 | Montáž stropních panelů z předpjatého betonu hmotnosti do 3 t | kus | 46 | 0.29121 | 13.3958 |  | 0 |  | 0 | P | URS |  | =6+20*2+1*2
63 | 411135003 | Montáž stropních panelů z předpjatého betonu hmotnosti do 5 t | kus | 42 | 0.39805 | 16.7181 |  | 0 |  | 0 | P | URS |  | =18+12*2
64 | 59740011Ra | Panel stropní předpjatý spiroll pps.119x20 cm | m | 429.58 | 0.413 | 177.4165 |  | 0 |  | 0 | P | R | Popisy prací zahrnují veškerý materiál, výrobky, polotovary, včetně mimostaveništní a vnitrostaveništní dopravy (rovněž přesuny), naložení a složení, případně s uložením a přemístěním v rámci objektu. Položka zahrnuje poplatky za ekologickou likvidaci. | =4,16*12+6,15*6+4,22*18+6,44*20+6,9*20
65 | 59740012R | Panel stropní předpjatý spiroll pps.109x20 cm | m | 51.7 | 0.413 | 21.3521 |  | 0 |  | 0 | P | R | Popisy prací zahrnují veškerý materiál, výrobky, polotovary, včetně mimostaveništní a vnitrostaveništní dopravy (rovněž přesuny), naložení a složení, případně s uložením a přemístěním v rámci objektu. Položka zahrnuje poplatky za ekologickou likvidaci. | =4,7*11
66 | 59740014R | Panel stropní předpjatý spiroll pps.119x26,5 cm | m | 158.76 | 0.46 | 73.0296 |  | 0 |  | 0 | P | R | Popisy prací zahrnují veškerý materiál, výrobky, polotovary, včetně mimostaveništní a vnitrostaveništní dopravy (rovněž přesuny), naložení a složení, případně s uložením a přemístěním v rámci objektu. Položka zahrnuje poplatky za ekologickou likvidaci. | =8,82*18
67 | 59740015R | Panel stropní předpjatý spiroll pps.109x26,5 cm | m | 121.2 | 0.46 | 55.752 |  | 0 |  | 0 | P | R | Popisy prací zahrnují veškerý materiál, výrobky, polotovary, včetně mimostaveništní a vnitrostaveništní dopravy (rovněž přesuny), naložení a složení, případně s uložením a přemístěním v rámci objektu. Položka zahrnuje poplatky za ekologickou likvidaci. | =10,1*12
68 | 411740011R | Žb. konstrukce - stropy, trámy, průvlaky apod | m3 | 289.14 | 2.4534 | 709.3852 |  | 0 |  | 0 | P | R | Popisy prací zahrnují veškerý materiál, výrobky, polotovary, včetně mimostaveništní a vnitrostaveništní dopravy (rovněž přesuny), naložení a složení, případně s uložením a přemístěním v rámci objektu. Položka zahrnuje poplatky za ekologickou likvidaci. | výpočet viz příloha B
69 | 411351105 | Zřízení bednění stropů trámových | m2 | 1324.499 | 0.002121 | 2.8093 |  | 0 |  | 0 | P | URS |  | výpočet viz příloha B
70 | 411351106 | Odstranění bednění stropů trámových | m2 | 1324.499 | 0 | 0 |  | 0 |  | 0 | P | URS |  | výpočet viz příloha B
71 | 411354173 | Zřízení podpěrné konstrukce stropů v do 4 m pro zatížení do 12 kpa | m2 | 1054.94 | 0.0052365 | 5.5242 |  | 0 |  | 0 | P | URS |  | výpočet viz příloha B
72 | 411354174 | Odstranění podpěrné konstrukce stropů v do 4 m pro zatížení do 12 kpa | m2 | 1054.94 | 0 | 0 |  | 0 |  | 0 | P | URS |  | výpočet viz příloha B
73 | 411361821 | Výztuž stropů betonářskou ocelí 10 505 | t | 37.588 | 1.0552 | 39.6612 |  | 0 |  | 0 | P | URS |  | =0,13*283,86
74 | 413941125 | Osazování ocelových válcovaných nosníků stropů i, ie, u, nebo l č. 24 a vyšší | t | 1.302 | 0.01221 | 0.015897 |  | 0 |  | 0 | P | URS |  | =0,0307*10,6*4
75 | 134827250 | Tyč ocelová ipe, jakost s 235 jr označení průřezu 240 | t | 1.302 | 1 | 1.302 |  | 0 |  | 0 | P | URS |  | =1,302
76 | 430321616 | Schodišťová konstrukce a rampa ze žb tř. c 30/37 | m3 | 5.712 | 2.4534 | 14.0136 |  | 0 |  | 0 | P | URS |  | výpočet viz příloha B
77 | 430361821 | Výztuž schodišťové konstrukce a rampy betonářskou ocelí 10 505 | t | 0.743 | 1.0489 | 0.77931 |  | 0 |  | 0 | P | URS |  | =0,13*4,302
78 | 431351121 | Zřízení bednění podest schodišť a ramp přímočarých v do 4 m | m2 | 27.518 | 0.012825 | 0.35291 |  | 0 |  | 0 | P | URS |  | výpočet viz příloha B
79 | 431351122 | Odstranění bednění podest schodišť a ramp přímočarých v do 4 m | m2 | 27.518 | 0 | 0 |  | 0 |  | 0 | P | URS |  | výpočet viz příloha B
80 | 434311113 | Schodišťové stupně dusané na terén z betonu tř. c 12/15 bez potěru | m | 78.9 | 0.1016 | 8.0161 |  | 0 |  | 0 | P | URS |  | výpočet viz příloha B
81 | 434351141 | Zřízení bednění stupňů přímočarých schodišť | m2 | 37.546 | 0.0065846 | 0.24723 |  | 0 |  | 0 | P | URS |  | výpočet viz příloha B
82 | 434351142 | Odstranění bednění stupňů přímočarých schodišť | m2 | 37.546 | 0 | 0 |  | 0 |  | 0 | P | URS |  | výpočet viz příloha B
83 | 417321616 | Ztužující pásy a věnce ze žb tř. c 30/37 | m3 | 64.558 | 2.4534 | 158.3864 |  | 0 |  | 0 | P | URS |  | výpočet viz příloha B
84 | 417351115 | Zřízení bednění ztužujících věnců | m2 | 475.417 | 0.0051946 | 2.4696 |  | 0 |  | 0 | P | URS |  | výpočet viz příloha B
85 | 417351116 | Odstranění bednění ztužujících věnců | m2 | 475.417 | 0 | 0 |  | 0 |  | 0 | P | URS |  | výpočet viz příloha B
86 | 417361821 | Výztuž ztužujících pásů a věnců betonářskou ocelí 10 505 | t | 3.841 | 1.0526 | 4.0429 |  | 0 |  | 0 | P | URS |  | =0,06*64,019
87 | 417238121 | Obezdívka věnce jednostranná věncovkou porotherm v do 210 mm bez tepelné izolace | m | 78.5 | 0.018126 | 1.4229 |  | 0 |  | 0 | P | URS |  | výpočet viz příloha B
88 | 417238122 | Obezdívka věnce jednostranná věncovkou porotherm v přes 210 do 250 mm bez tepelné izolace | m | 46.1 | 0.02156 | 0.99392 |  | 0 |  | 0 | P | URS |  | výpočet viz příloha B
89 | 417238123 | Obezdívka věnce jednostranná věncovkou porotherm v přes 250 do 290 mm bez tepelné izolace | m | 24.5 | 0.024388 | 0.59751 |  | 0 |  | 0 | P | URS |  | výpočet viz příloha B
[6 empty] | 0 |  | 0 |  | 0
S | Celkem za 4 | VODOROVNÉ KONSTRUKCE |  |  |  | 1313.037 |  | 0 |  | 0
Díl: | 6 | ÚPRAVY POVRCHŮ | [8 empty] | SD
90 | 611131111 | Polymercementový spojovací můstek vnitřních stropů nanášený ručně | m2 | 1748.11 | 0.0014 | 2.4474 |  | 0 |  | 0 | P | URS |  | výpočet viz příloha B
91 | 611740011R | Stěrka tl.do 3 mm vnitřních stropů | m2 | 1709.19 | 0.002 | 3.4184 |  | 0 |  | 0 | P | R | Popisy prací zahrnují veškerý materiál, výrobky, polotovary, včetně mimostaveništní a vnitrostaveništní dopravy (rovněž přesuny), naložení a složení, případně s uložením a přemístěním v rámci objektu. Položka zahrnuje poplatky za ekologickou likvidaci. | výpočet viz příloha B
92 | 612740011R | Minerální vápenocementová jednovrstvá omítka vnitřních stěn s jemným povrchem | m2 | 3165.272 | 0.0154 | 48.7454 |  | 0 |  | 0 | P | R | Popisy prací zahrnují veškerý materiál, výrobky, polotovary, včetně mimostaveništní a vnitrostaveništní dopravy (rovněž přesuny), naložení a složení, případně s uložením a přemístěním v rámci objektu. Položka zahrnuje poplatky za ekologickou likvidaci. | výpočet viz příloha B
93 | 612740012R | Minerální vápenocementová dvouvrstvá omítka vnitřních stěn s jemným štukem | m2 | 69.658 | 0.01838 | 1.2803 |  | 0 |  | 0 | P | R | Popisy prací zahrnují veškerý materiál, výrobky, polotovary, včetně mimostaveništní a vnitrostaveništní dopravy (rovněž přesuny), naložení a složení, případně s uložením a přemístěním v rámci objektu. Položka zahrnuje poplatky za ekologickou likvidaci. | výpočet viz příloha B
94 | 612740013R | Minerální vápenocementová jednovrstvá omítka vnitřních pilířů s jemným povrchem | m2 | 238.68 | 0.01733 | 4.1363 |  | 0 |  | 0 | P | R | Popisy prací zahrnují veškerý materiál, výrobky, polotovary, včetně mimostaveništní a vnitrostaveništní dopravy (rovněž přesuny), naložení a složení, případně s uložením a přemístěním v rámci objektu. Položka zahrnuje poplatky za ekologickou likvidaci. | výpočet viz příloha B
95 | 612740014R | Cementový postřik vnitřních stěn nanášený celoplošně ručně - pod keramický obklad | m2 | 69.9 | 0.00735 | 0.51377 |  | 0 |  | 0 | P | R | Popisy prací zahrnují veškerý materiál, výrobky, polotovary, včetně mimostaveništní a vnitrostaveništní dopravy (rovněž přesuny), naložení a složení, případně s uložením a přemístěním v rámci objektu. Položka zahrnuje poplatky za ekologickou likvidaci. | výpočet viz příloha B
96 | 612740015R | Zateplená vnitřní omítka stěn vč. tepelné izolace tl. 100 mm kompletní skladba | m2 | 33.5 | 0.0083162 | 0.27859 |  | 0 |  | 0 | P | R | Popisy prací zahrnují veškerý materiál, výrobky, polotovary, včetně mimostaveništní a vnitrostaveništní dopravy (rovněž přesuny), naložení a složení, případně s uložením a přemístěním v rámci objektu. Položka zahrnuje poplatky za ekologickou likvidaci. | výpočet viz příloha B
97 | 631311115 | Mazanina tl do 80 mm z betonu prostého tř. c 20/25 | m3 | 110.882 | 2.4533 | 272.0263 |  | 0 |  | 0 | P | URS |  | výpočet viz příloha B
98 | 631311125 | Mazanina tl do 120 mm z betonu prostého tř. c 20/25 | m3 | 2.354 | 2.4533 | 5.7751 |  | 0 |  | 0 | P | URS |  | výpočet viz příloha B
99 | 631740011R | Vytvarování dna žlabů nebo kanálů z betonu tř. c 20/25 vč. bednění a výztuže - trafa | m3 | 45.79 | 2.3835 | 109.1406 |  | 0 |  | 0 | P | R | Popisy prací zahrnují veškerý materiál, výrobky, polotovary, včetně mimostaveništní a vnitrostaveništní dopravy (rovněž přesuny), naložení a složení, případně s uložením a přemístěním v rámci objektu. Položka zahrnuje poplatky za ekologickou likvidaci. | výpočet viz příloha B
100 | 631740012R | Betonu prostý tř. c 16/20 trafa | m3 | 21.72 | 2.2563 | 49.0077 |  | 0 |  | 0 | P | R | Popisy prací zahrnují veškerý materiál, výrobky, polotovary, včetně mimostaveništní a vnitrostaveništní dopravy (rovněž přesuny), naložení a složení, případně s uložením a přemístěním v rámci objektu. Položka zahrnuje poplatky za ekologickou likvidaci. | výpočet viz příloha B
101 | 631740013R | Beton lehčený trafa | m3 | 114.72 | 2.02 | 231.7346 |  | 0 |  | 0 | P | R | Popisy prací zahrnují veškerý materiál, výrobky, polotovary, včetně mimostaveništní a vnitrostaveništní dopravy (rovněž přesuny), naložení a složení, případně s uložením a přemístěním v rámci objektu. Položka zahrnuje poplatky za ekologickou likvidaci. | výpočet viz příloha B
102 | 631362021 | Výztuž mazanin svařovanými sítěmi kari | t | 7.249 | 1.0531 | 7.6336 |  | 0 |  | 0 | P | URS |  | výpočet viz příloha B
103 | 620740011R | Obklad venkovní betonové konstrukce deskami z expandovaného polystyrenu tl. 120 mm | m2 | 164.85 | 0.02104 | 3.4684 |  | 0 |  | 0 | P | R | Popisy prací zahrnují veškerý materiál, výrobky, polotovary, včetně mimostaveništní a vnitrostaveništní dopravy (rovněž přesuny), naložení a složení, případně s uložením a přemístěním v rámci objektu. Položka zahrnuje poplatky za ekologickou likvidaci. | výpočet viz příloha B
104 | 630740011R | Obvodová dilatace pružnou hmotou v 100 mm mezi stěnou a mazaninou | m | 148 | 8.4e-05 | 0.012432 |  | 0 |  | 0 | P | R | Popisy prací zahrnují veškerý materiál, výrobky, polotovary, včetně mimostaveništní a vnitrostaveništní dopravy (rovněž přesuny), naložení a složení, případně s uložením a přemístěním v rámci objektu. Položka zahrnuje poplatky za ekologickou likvidaci. | =2*(13,1+24,7+13+23,2)
105 | 622511111 | Tenkovrstvá akrylátová mozaiková střednězrnná omítka včetně penetrace vnějších stěn | m2 | 77.586 | 0.00628 | 0.48724 |  | 0 |  | 0 | P | URS |  | výpočet viz příloha B
[6 empty] | 0 |  | 0 |  | 0
S | Celkem za 6 | ÚPRAVY POVRCHŮ |  |  |  | 740.1062 |  | 0 |  | 0
Díl: | 9 | OSTATNÍ KONSTRUKCE | [8 empty] | SD
106 | 952901221 | Vyčištění budov průmyslových objektů při jakékoliv výšce podlaží | m2 | 2102.04 | 3.752e-05 | 0.078869 |  | 0 |  | 0 | P | URS |  | =(18,3*25,4+4,8*13,9)*2+(19,8*24)*2+(10,8*8,2)
107 | 900740011R | Protipožární ucpávky | kpl | 1 |  | 0 |  | 0 |  | 0 | P | R | Popisy prací zahrnují veškerý materiál, výrobky, polotovary, včetně mimostaveništní a vnitrostaveništní dopravy (rovněž přesuny), naložení a složení, případně s uložením a přemístěním v rámci objektu. Položka zahrnuje poplatky za ekologickou likvidaci. | viz Technická zpráva
108 | 900740012R | Očištění stropů od prachu + odmaštění povrchu | m2 | 15835.465 |  | 0 |  | 0 |  | 0 | P | R | Popisy prací zahrnují veškerý materiál, výrobky, polotovary, včetně mimostaveništní a vnitrostaveništní dopravy (rovněž přesuny), naložení a složení, případně s uložením a přemístěním v rámci objektu. Položka zahrnuje poplatky za ekologickou likvidaci. | výpočet viz příloha B
109 | 938902123 | Čištění ploch betonových konstrukcí ocelovými kartáči | m2 | 1692.465 | 0 | 0 |  | 0 |  | 0 | P | URS
110 | 900740013R | Prostupy pro kabelová vedení - provedení, utěsnění | kpl | 20 |  | 0 |  | 0 |  | 0 | P | R | Popisy prací zahrnují veškerý materiál, výrobky, polotovary, včetně mimostaveništní a vnitrostaveništní dopravy (rovněž přesuny), naložení a složení, případně s uložením a přemístěním v rámci objektu. Položka zahrnuje poplatky za ekologickou likvidaci. | viz Technická zpráva stavební + TZB a technologie
1101 | 941111121 | Montáž lešení řadového trubkového lehkého s podlahami zatížení do 200 kg/m2 š do 1,2 m v do 10 m | m2 | 1238.11 |  | 0 |  | 0 |  | 0 | P | URS |  | digitálně - výkresy fasád =438,61+440,56+180,76+
1102 | 941111221 | Příplatek k lešení řadovému trubkovému lehkému s podlahami š 1,2 m v 10 m za první a ZKD den použití | m2 | 3714.33 |  | 0 |  | 0 |  | 0 | P | URS |  | digitálně - výkresy fasád - 3x
1103 | 941111821 | Demontáž lešení řadového trubkového lehkého s podlahami zatížení do 200 kg/m2 š do 1,2 m v do 10 m | m2 | 1238.11 |  | 0 |  | 0 |  | 0 | P | URS |  | digitálně - výkresy fasád
1104 | 94111100R | Montáž, demontáž, pronájem prostorového, alt. věžového lešení pro interové úpravy v 1. NP objektu - podlahová plocha | m2 | 944 |  | 0 |  |  |  |  | P | R | Popisy prací zahrnují veškerý materiál, výrobky, polotovary, včetně mimostaveništní a vnitrostaveništní dopravy (rovněž přesuny), naložení a složení, případně s uložením a přemístěním v rámci objektu. Položka zahrnuje poplatky za ekologickou likvidaci.
[6 empty] | 0 |  | 0 |  | 0
S | Celkem za 9 | OSTATNÍ KONSTRUKCE |  |  |  | 0.078869 |  | 0 |  | 0
Díl: | 96 | BOURÁNÍ, ostatní konstrukce | [8 empty] | SD
111 | 960740011R | Odstranění stávajících kolejí | kg | 2000 | 0.001 | 2 |  | 0 |  | 0 | P | R | Popisy prací zahrnují veškerý materiál, výrobky, polotovary, včetně mimostaveništní a vnitrostaveništní dopravy (rovněž přesuny), naložení a složení, případně s uložením a přemístěním v rámci objektu. Položka zahrnuje poplatky za ekologickou likvidaci. | viz Technická zpráva
[6 empty] | 0 |  | 0 |  | 0
S | Celkem za 96 | BOURÁNÍ, ostatní konstrukce |  |  |  | 2 |  | 0 |  | 0
Díl: | 711 | IZOLACE PROTI VODĚ | [8 empty] | SD
112 | 711111001 | Provedení izolace proti zemní vlhkosti vodorovné za studena nátěrem penetračním | m2 | 1042.58 | 0 | 0 |  | 0 |  | 0 | P | URS |  | výpočet viz příloha B
113 | 711112001 | Provedení izolace proti zemní vlhkosti svislé za studena nátěrem penetračním | m2 | 539.52 | 0 | 0 |  | 0 |  | 0 | P | URS |  | výpočet viz příloha B
114 | 111631510 | Lak asfaltový alp/sn bal 160 kg | t | 0.316 | 1 | 0.316 |  | 0 |  | 0 | P | URS |  | výpočet viz příloha B
115 | 711141559 | Provedení izolace proti zemní vlhkosti pásy přitavením vodorovné naip | m2 | 2085.15 | 0.00039825 | 0.83041 |  | 0 |  | 0 | P | URS |  | výpočet viz příloha B
116 | 711142559 | Provedení izolace proti zemní vlhkosti pásy přitavením svislé naip | m2 | 1079.03 | 0.00039825 | 0.42972 |  | 0 |  | 0 | P | URS |  | výpočet viz příloha B
117 | 628331590 | Pás těžký asfaltovaný sklobit 40 mineral g 200 s40 | m2 | 3164.18 | 0.0045 | 14.2388 |  | 0 |  | 0 | P | URS |  | výpočet viz příloha B
118 | 711491172 | Provedení izolace proti tlakové vodě vodorovné z textilií vrstva ochranná | m2 | 1042.58 | 0 | 0 |  | 0 |  | 0 | P | URS |  | výpočet viz příloha B
119 | 711491271 | Provedení izolace proti tlakové vodě svislé z textilií vrstva podkladní | m2 | 539.52 | 0 | 0 |  | 0 |  | 0 | P | URS |  | výpočet viz příloha B
120 | 693112560-1 | Geotextilie netkaná (polypropylen) pk-nontex pp 200 | m2 | 1582.1 | 0.0002 | 0.31642 |  | 0 |  | 0 | P | URS |  | výpočet viz příloha B
121 | 711740011R | Hydroizolační stěrka pod keram. dlažbu | m2 | 20.956 | 0 | 0 |  | 0 |  | 0 | P | R | Popisy prací zahrnují veškerý materiál, výrobky, polotovary, včetně mimostaveništní a vnitrostaveništní dopravy (rovněž přesuny), naložení a složení, případně s uložením a přemístěním v rámci objektu. Položka zahrnuje poplatky za ekologickou likvidaci. | výpočet viz příloha B
122 | 711740012R | Egalizační stěrka - transformátory | m2 | 470.85 | 0 | 0 |  | 0 |  | 0 | P | R | Popisy prací zahrnují veškerý materiál, výrobky, polotovary, včetně mimostaveništní a vnitrostaveništní dopravy (rovněž přesuny), naložení a složení, případně s uložením a přemístěním v rámci objektu. Položka zahrnuje poplatky za ekologickou likvidaci. | výpočet viz příloha B
123 | 711740013R | Pojistná ropo.olejotěsná a hydroizolační folie vod+ svi | m2 | 275.38 | 0.0001 | 0.027538 |  | 0 |  | 0 | P | R | Popisy prací zahrnují veškerý materiál, výrobky, polotovary, včetně mimostaveništní a vnitrostaveništní dopravy (rovněž přesuny), naložení a složení, případně s uložením a přemístěním v rámci objektu. Položka zahrnuje poplatky za ekologickou likvidaci. | výpočet viz příloha B
[6 empty] | 0 |  | 0 |  | 0
S | Celkem za 711 | IZOLACE PROTI VODĚ |  |  |  | 16.1589 |  | 0 |  | 0
Díl: | 712 | POVLAKOVÉ KRYTINY | [8 empty] | SD
124 | 712363101 | Provedení povlakové krytiny střech do 10° ukotvení fólie talířov hmoždinkou do polystyrenu nebo vlny | kus | 4955.15 | 0 | 0 |  | 0 |  | 0 | P | URS |  | =5*((4,1*24,5+13,1*29,3+0,15*4,3)+(8,8*23+10,15*23,2)+0,15*2*(4,1+24,5+13,1+29,3+0,15+8,8+23+10,15+23,2))
1241 | 712363061 | Provedení povlakové krytiny střech do 10 ° fólií rozvinutím a natažením v ploše | m2 | 991.03 | 0 | [5 empty] | P | URS |  | =((4,1*24,5+13,1*29,3+0,15*4,3)+(8,8*23+10,15*23,2)+0,15*2*(4,1+24,5+13,1+29,3+0,15+8,8+23+10,15+23,2))
125 | 28740011Ra | Fólie hydroizolační střešní tl 2 mm | m2 | 991.03 | 0.00254 | 2.5172 |  | 0 |  | 0 | P | R | Popisy prací zahrnují veškerý materiál, výrobky, polotovary, včetně mimostaveništní a vnitrostaveništní dopravy (rovněž přesuny), naložení a složení, případně s uložením a přemístěním v rámci objektu. Položka zahrnuje poplatky za ekologickou likvidaci. | =((4,1*24,5+13,1*29,3+0,15*4,3)+(8,8*23+10,15*23,2)+0,15*2*(4,1+24,5+13,1+29,3+0,15+8,8+23+10,15+23,2))
126 | 712740011R | Povlaková krytina do 10° drenážní a ochranná vrstva separační textilie 100% PP | m2 | 991.03 | 0.000767 | 0.76012 |  | 0 |  | 0 | P | R | Popisy prací zahrnují veškerý materiál, výrobky, polotovary, včetně mimostaveništní a vnitrostaveništní dopravy (rovněž přesuny), naložení a složení, případně s uložením a přemístěním v rámci objektu. Položka zahrnuje poplatky za ekologickou likvidaci. | =963,695
127 | 712311101 | Provedení povlakové krytiny střech do 10° za studena lakem penetračním nebo asfaltovým | m2 | 991.03 | 0 | 0 |  | 0 |  | 0 | P | URS |  | =963,695
128 | 111631510-1 | Lak asfaltový alp/sn bal 160 kg | t | 0.297 | 1 | 0.297 |  | 0 |  | 0 | P | URS |  | =0,0003*963,695
129 | 712341559 | Provedení povlakové krytiny střech do 10° pásy naip přitavením v plné ploše | m2 | 991.03 | 0.00088313 | 0.87521 |  | 0 |  | 0 | P | URS |  | =963,695
130 | 628522550-1 | Pás asfaltovaný modifikovaný sbs tl. 4 mm | m2 | 991.03 | 0.0052 | 5.1534 |  | 0 |  | 0 | P | URS |  | =963,695
[6 empty] | 0 |  | 0 |  | 0
S | Celkem za 712 | POVLAKOVÉ KRYTINY |  |  |  | 9.6029 |  | 0 |  | 0
Díl: | 713 | IZOLACE TEPELNÉ | [8 empty] | SD
131 | 713131141 | Montáž izolace tepelné stěn a základů lepením celoplošně rohoží, pásů, dílců, desek | m2 | 398.72 | 0.006 | 2.3923 |  | 0 |  | 0 | P | URS |  | výpočet viz příloha B
132 | 283764220-1 | Deska z extrudovaného polystyrénu xps 100 mm | m2 | 398.72 | 0.003 | 1.1962 |  | 0 |  | 0 | P | URS |  | výpočet viz příloha B
133 | 713740011R | Montáž izolace tepelné střech plochých tl přes 170 mm šrouby | m2 | 922.805 | 0.0001359 | 0.12541 |  | 0 |  | 0 | P | URS |  | výpočet viz příloha B
134 | 28740011R | Desky z pěnového polystyrenu bílá eps 100 s 2 x 80 mm + spádové klíny | m2 | 922.805 | 0.00275 | 2.5377 |  | 0 |  | 0 | P | R | Popisy prací zahrnují veškerý materiál, výrobky, polotovary, včetně mimostaveništní a vnitrostaveništní dopravy (rovněž přesuny), naložení a složení, případně s uložením a přemístěním v rámci objektu. Položka zahrnuje poplatky za ekologickou likvidaci. | výpočet viz příloha B
135 | 713191132 | Překrytí izolace tepelné separační fólií tl 0,2 mm u podlah, střech nebo vrchem stropů | m2 | 1393.44 | 0.000121 | 0.16861 |  | 0 |  | 0 | P | URS |  | výpočet viz příloha B
136 | 713121111 | Montáž izolace tepelné podlah volně kladenými rohožemi, pásy, dílci, deskami 1 vrstva | m2 | 1393.44 | 0 | 0 |  | 0 |  | 0 | P | URS |  | výpočet viz příloha B
137 | 283723030-1 | Deska z pěnového polystyrenu bílá eps 100 s 1000 x 1000 x 40 mm | m2 | 697.51 | 0.001 | 0.69751 |  | 0 |  | 0 | P | URS |  | výpočet viz příloha B
138 | 283723090 | Deska z pěnového polystyrenu bílá eps 100 s 1000 x 1000 x 100 mm | m2 | 695.93 | 0.0025 | 1.7398 |  | 0 |  | 0 | P | URS |  | výpočet viz příloha B
1381 | 713131141 | Montáž izolace tepelné stěn a základů lepením celoplošně rohoží, pásů, dílců, desek | m2 | 379.841 | 0.003 | 1.1395 |  |  |  |  | P | URS |  | věnce = řez AA, BB(0,3+0,5+2*0,6)*78,9+0,44*25,4+řez CC,DD (0,55+2*0,65+0,9)*69,8+0,65*(24,6+4,5)
1382 | 283764220-1 | Deska z extrudovaného polystyrénu xps 100 mm | m2 | 379.841 | 0.003 | 1.1395 |  | 0 |  | 0 | P | URS |  | d t t o
S | Celkem za 713 | IZOLACE TEPELNÉ |  |  |  | 11.1366 |  | 0 |  | 0
Díl: | 763 | DŘEVOSTAVBY - SDK | [8 empty] | SD
139 | 763131412 | Sdk podhled desky 1xa 12,5 ti 100 mm dvouvrstvá spodní kce profil cd+ud | m2 | 26.15 | 0.016613 | 0.43444 |  | 0 |  | 0 | P | URS |  | výpočet viz příloha B
140 | 763131411 | Sdk podhled desky 1xa 12,5 bez ti dvouvrstvá spodní kce profil cd+ud | m2 | 12.77 | 0.013043 | 0.16656 |  | 0 |  | 0 | P | URS |  | výpočet viz příloha B
141 | 763113314 | Sdk příčka instalační tl 205 mm zdvojený profil cw+uw 75 desky 2xa 12,5 ti 60 mm ei 60 rw 52 db | m2 | 2.4 | 0.049422 | 0.11861 |  | 0 |  | 0 | P | URS |  | =(0,2+1)*1*2
[6 empty] | 0 |  | 0 |  | 0
S | Celkem za 763 | DŘEVOSTAVBY - SDK |  |  |  | 0.71962 |  | 0 |  | 0
Díl: | 764 | KLEMPÍŘSKÉ KONSTRUKCE | [8 empty] | SD
142 | 764740011R | Spodní okapnice poplastovaný ocel plech tl. 0,6 mm, rš 189 mm ozn. K01 | m | 150.2 | 0.00111 | 0.16672 |  | 0 |  | 0 | P | R | Popisy prací zahrnují veškerý materiál, výrobky, polotovary, včetně mimostaveništní a vnitrostaveništní dopravy (rovněž přesuny), naložení a složení, případně s uložením a přemístěním v rámci objektu. Položka zahrnuje poplatky za ekologickou likvidaci. | výpočet viz Klempířské výrobky
143 | 764740012R | Zakládací profil z poplastovaného ocel plechu tl. 0,6 mm, rš. 110 mm ozn. K02 | m | 150.2 | 0.001 | 0.1502 |  | 0 |  | 0 | P | R | Popisy prací zahrnují veškerý materiál, výrobky, polotovary, včetně mimostaveništní a vnitrostaveništní dopravy (rovněž přesuny), naložení a složení, případně s uložením a přemístěním v rámci objektu. Položka zahrnuje poplatky za ekologickou likvidaci. | výpočet viz Klempířské výrobky
144 | 764740013R | Spodní krycí perforovaný profil z poplastovaného ocel plechu tl. 0,6 mm, rš. 179 mm ozn. K03 | m | 150.2 | 0.0011 | 0.16522 |  | 0 |  | 0 | P | R | Popisy prací zahrnují veškerý materiál, výrobky, polotovary, včetně mimostaveništní a vnitrostaveništní dopravy (rovněž přesuny), naložení a složení, případně s uložením a přemístěním v rámci objektu. Položka zahrnuje poplatky za ekologickou likvidaci. | výpočet viz Klempířské výrobky
145 | 764740014R | Parapet z poplastovaného ocel plechu tl. 0,6 mm, rš 440 mm ozn. K04 | m | 6 | 0.004207 | 0.025242 |  | 0 |  | 0 | P | R | Popisy prací zahrnují veškerý materiál, výrobky, polotovary, včetně mimostaveništní a vnitrostaveništní dopravy (rovněž přesuny), naložení a složení, případně s uložením a přemístěním v rámci objektu. Položka zahrnuje poplatky za ekologickou likvidaci. | výpočet viz Klempířské výrobky
146 | 764740015R | Příponka parapetu perforovaná z poplastovaného ocel plechu tl. 0,6 mm, rš. 168 mm ozn. K05 | m | 5.5 | 0.0011 | 0.00605 |  | 0 |  | 0 | P | R | Popisy prací zahrnují veškerý materiál, výrobky, polotovary, včetně mimostaveništní a vnitrostaveništní dopravy (rovněž přesuny), naložení a složení, případně s uložením a přemístěním v rámci objektu. Položka zahrnuje poplatky za ekologickou likvidaci. | výpočet viz Klempířské výrobky
147 | 764740016R | Profil ostění a nadpraží okna z poplastovaného ocel plechu tl. 0,6 mm, rš. 105 mm ozn. K06, K10 | m | 126.1 | 0.0011 | 0.13871 |  | 0 |  | 0 | P | R | Popisy prací zahrnují veškerý materiál, výrobky, polotovary, včetně mimostaveništní a vnitrostaveništní dopravy (rovněž přesuny), naložení a složení, případně s uložením a přemístěním v rámci objektu. Položka zahrnuje poplatky za ekologickou likvidaci. | výpočet viz Klempířské výrobky
148 | 764740017R | Profil ostění a nadpraží okna z poplastovaného ocel plechu tl. 0,6 mm, rš. 320 mm ozn. K07 | m | 6 | 0.004 | 0.024 |  | 0 |  | 0 | P | R | Popisy prací zahrnují veškerý materiál, výrobky, polotovary, včetně mimostaveništní a vnitrostaveništní dopravy (rovněž přesuny), naložení a složení, případně s uložením a přemístěním v rámci objektu. Položka zahrnuje poplatky za ekologickou likvidaci. | výpočet viz Klempířské výrobky
149 | 764740018R | Příponka k nadpraží okna z poplastovaného ocel plechu tl. 0,6 mm, rš. 100 mm ozn. K08 | m | 6 | 0.001 | 0.006 |  | 0 |  | 0 | P | R | Popisy prací zahrnují veškerý materiál, výrobky, polotovary, včetně mimostaveništní a vnitrostaveništní dopravy (rovněž přesuny), naložení a složení, případně s uložením a přemístěním v rámci objektu. Položka zahrnuje poplatky za ekologickou likvidaci. | výpočet viz Klempířské výrobky
150 | 764740019R | Profil dveří perforované z poplastovaného ocel plechu tl. 0,6 mm, rš. 390 mm ozn. K11 | m | 34.7 | 0.00411 | 0.14262 |  | 0 |  | 0 | P | R | Popisy prací zahrnují veškerý materiál, výrobky, polotovary, včetně mimostaveništní a vnitrostaveništní dopravy (rovněž přesuny), naložení a složení, případně s uložením a přemístěním v rámci objektu. Položka zahrnuje poplatky za ekologickou likvidaci. | výpočet viz Klempířské výrobky
151 | 76474001-10R | Příponka k nadpraží dveří z poplastovaného ocel plechu tl. 0,6 mm, rš. 100 mm ozn. K12 | m | 34.7 | 0.001 | 0.0347 |  | 0 |  | 0 | P | R | Popisy prací zahrnují veškerý materiál, výrobky, polotovary, včetně mimostaveništní a vnitrostaveništní dopravy (rovněž přesuny), naložení a složení, případně s uložením a přemístěním v rámci objektu. Položka zahrnuje poplatky za ekologickou likvidaci. | výpočet viz Klempířské výrobky
152 | 76474001-11R | Rohový profil z poplastovaného ocel plechu tl. 0,6 mm, rš. 200 mm ozn. K14 | m | 55.2 | 0.002 | 0.1104 |  | 0 |  | 0 | P | R | Popisy prací zahrnují veškerý materiál, výrobky, polotovary, včetně mimostaveništní a vnitrostaveništní dopravy (rovněž přesuny), naložení a složení, případně s uložením a přemístěním v rámci objektu. Položka zahrnuje poplatky za ekologickou likvidaci. | výpočet viz Klempířské výrobky
153 | 7674001-12R | Příponka atiky vnejší perforovaná z poplastovaného ocel plechu tl. 0,6 mm, rš. 235 mm ozn. K15 | m | 236.3 | 0.00211 | 0.49859 |  | 0 |  | 0 | P | R | Popisy prací zahrnují veškerý materiál, výrobky, polotovary, včetně mimostaveništní a vnitrostaveništní dopravy (rovněž přesuny), naložení a složení, případně s uložením a přemístěním v rámci objektu. Položka zahrnuje poplatky za ekologickou likvidaci. | výpočet viz Klempířské výrobky
154 | 76474001-13R | Oplechování atiky z poplastovaného ocel plechu tl. 0,6 mm, rš. 600 mm ozn. K16 | m | 236.3 | 0.00211 | 0.49859 |  | 0 |  | 0 | P | R | Popisy prací zahrnují veškerý materiál, výrobky, polotovary, včetně mimostaveništní a vnitrostaveništní dopravy (rovněž přesuny), naložení a složení, případně s uložením a přemístěním v rámci objektu. Položka zahrnuje poplatky za ekologickou likvidaci. | výpočet viz Klempířské výrobky
155 | 76474001-14R | Příponka atiky vnitřní perforovaná z poplastovaného ocel plechu tl. 0,6 mm, rš. 160 mm ozn. K17 | m | 236.3 | 0.00211 | 0.49859 |  | 0 |  | 0 | P | R | Popisy prací zahrnují veškerý materiál, výrobky, polotovary, včetně mimostaveništní a vnitrostaveništní dopravy (rovněž přesuny), naložení a složení, případně s uložením a přemístěním v rámci objektu. Položka zahrnuje poplatky za ekologickou likvidaci. | výpočet viz Klempířské výrobky
156 | 76474001-15R | Okapnice a přítlačná lišta z poplastovaného ocel plechu tl. 0,6 mm, rš. 189 a 50 mm ozn. K18 | m | 231.1 | 0.00211 | 0.48762 |  | 0 |  | 0 | P | R | Popisy prací zahrnují veškerý materiál, výrobky, polotovary, včetně mimostaveništní a vnitrostaveništní dopravy (rovněž přesuny), naložení a složení, případně s uložením a přemístěním v rámci objektu. Položka zahrnuje poplatky za ekologickou likvidaci. | výpočet viz Klempířské výrobky
157 | 76474001-16R | Koutová lišta vnitřní lišta z pozinkovaného ocel plechu poplast/lak tl. 0,6 mm, rš. 100 mm ozn. K19 | m | 231.1 | 0.00211 | 0.48762 |  | 0 |  | 0 | P | R | Popisy prací zahrnují veškerý materiál, výrobky, polotovary, včetně mimostaveništní a vnitrostaveništní dopravy (rovněž přesuny), naložení a složení, případně s uložením a přemístěním v rámci objektu. Položka zahrnuje poplatky za ekologickou likvidaci. | výpočet viz Klempířské výrobky
158 | 76474001-17R | Žlabový kotlík z poplastovaného ocel plechu tl. 0,6 mm 300/300/350 mm ozn. K20 | kus | 8 | 0.00025 | 0.002 |  | 0 |  | 0 | P | R | Popisy prací zahrnují veškerý materiál, výrobky, polotovary, včetně mimostaveništní a vnitrostaveništní dopravy (rovněž přesuny), naložení a složení, případně s uložením a přemístěním v rámci objektu. Položka zahrnuje poplatky za ekologickou likvidaci. | výpočet viz Klempířské výrobky
159 | 76474001-18R | Dešťový kruhový svod prům 120 mm z poplastovaného ocel plechu tl. 0,6 mm rš 400 mm vč. kolen, spon ozn. K21 | m | 39.6 | 0.002355 | 0.093258 |  | 0 |  | 0 | P | R | Popisy prací zahrnují veškerý materiál, výrobky, polotovary, včetně mimostaveništní a vnitrostaveništní dopravy (rovněž přesuny), naložení a složení, případně s uložením a přemístěním v rámci objektu. Položka zahrnuje poplatky za ekologickou likvidaci. | výpočet viz Klempířské výrobky
1591 | 76474001-19R | Střešní chrlič - systémový prvek | ks | 8 | 0.009 | 0.072 |  | 0 |  | 0 | P | R | Popisy prací zahrnují veškerý materiál, výrobky, polotovary, včetně mimostaveništní a vnitrostaveništní dopravy (rovněž přesuny), naložení a složení, případně s uložením a přemístěním v rámci objektu. Položka zahrnuje poplatky za ekologickou likvidaci.
S | Celkem za 764 | KLEMPÍŘSKÉ KONSTRUKCE |  |  |  | 3.6081 |  | 0 |  | 0
Díl: | 766 | TRUHLÁŘSKÉ KONSTRUKCE | [8 empty] | SD
160 | 766740011R | Deska parapetní dřevotřísková vnitřní postforming úprava tl. 19 mm š 220 mm s nosem ozn. T1, 2 | m | 5 | 0.003 | 0.015 |  | 0 |  | 0 | P | R | Popisy prací zahrnují veškerý materiál, výrobky, polotovary, včetně mimostaveništní a vnitrostaveništní dopravy (rovněž přesuny), naložení a složení, případně s uložením a přemístěním v rámci objektu. Položka zahrnuje poplatky za ekologickou likvidaci. | výpočet viz Truhlářské výrobky
161 | 766740012R | Dveře vnitřní 800/1970 mm dř. s laminátovým povrchem - dod+mont+osaz vč. zárubně, kování, povrchové úpravy, mřížka ozn. D7/P | kpl | 3 | 0.022 | 0.066 |  | 0 |  | 0 | P | R | Popisy prací zahrnují veškerý materiál, výrobky, polotovary, včetně mimostaveništní a vnitrostaveništní dopravy (rovněž přesuny), naložení a složení, případně s uložením a přemístěním v rámci objektu. Položka zahrnuje poplatky za ekologickou likvidaci. | výpočet viz Tabulka oken a dveří
162 | 766740013R | Dveře vnitřní 800/1970 mm dř. s laminátovým povrchem - dod+mont+osaz vč. zárubně, kování, povrchové úpravy ozn. D8/P | kpl | 2 | 0.022 | 0.044 |  | 0 |  | 0 | P | R | Popisy prací zahrnují veškerý materiál, výrobky, polotovary, včetně mimostaveništní a vnitrostaveništní dopravy (rovněž přesuny), naložení a složení, případně s uložením a přemístěním v rámci objektu. Položka zahrnuje poplatky za ekologickou likvidaci. | výpočet viz Tabulka oken a dveří
163 | 766740014R | Dveře vnitřní 700/1970 mm dř. s laminátovým povrchem - dod+mont+osaz vč. zárubně, kování, povrchové úpravy, mřížka ozn. D9/P/L | kpl | 7 | 0.022 | 0.154 |  | 0 |  | 0 | P | R | Popisy prací zahrnují veškerý materiál, výrobky, polotovary, včetně mimostaveništní a vnitrostaveništní dopravy (rovněž přesuny), naložení a složení, případně s uložením a přemístěním v rámci objektu. Položka zahrnuje poplatky za ekologickou likvidaci. | výpočet viz Tabulka oken a dveří
164 | 766740015R | Dveře vnitřní 900/1970 mm dř. s laminátovým povrchem - dod+mont+osaz vč. zárubně, kování, povrchové úpravy, mřížka ozn. D11/L | kpl | 2 | 0.022 | 0.044 |  | 0 |  | 0 | P | R | Popisy prací zahrnují veškerý materiál, výrobky, polotovary, včetně mimostaveništní a vnitrostaveništní dopravy (rovněž přesuny), naložení a složení, případně s uložením a přemístěním v rámci objektu. Položka zahrnuje poplatky za ekologickou likvidaci. | výpočet viz Tabulka oken a dveří
165 | 766740016R | Dveře vnitřní 1350/1970 mm dř. s laminátovým povrchem - dod+mont+osaz vč. zárubně, kování, povrchové úpravy, mřížka ozn. D13 | kpl | 6 | 0.025 | 0.15 |  | 0 |  | 0 | P | R | Popisy prací zahrnují veškerý materiál, výrobky, polotovary, včetně mimostaveništní a vnitrostaveništní dopravy (rovněž přesuny), naložení a složení, případně s uložením a přemístěním v rámci objektu. Položka zahrnuje poplatky za ekologickou likvidaci. | výpočet viz Tabulka oken a dveří
[6 empty] | 0 |  | 0 |  | 0
S | Celkem za 766 | TRUHLÁŘSKÉ KONSTRUKCE |  |  |  | 0.473 |  | 0 |  | 0
Díl: | 767 | ZÁMEČNICKÉ KONSTRUKCE | [8 empty] | SD
166 | 767740011R | Zdvojená podlaha na zatížení 600 kg/m2 modul 600/600 mm vč. schod. stupňů | m2 | 26.15 | 0.01 | 0.2615 |  | 0 |  | 0 | P | R | Popisy prací zahrnují veškerý materiál, výrobky, polotovary, včetně mimostaveništní a vnitrostaveništní dopravy (rovněž přesuny), naložení a složení, případně s uložením a přemístěním v rámci objektu. Položka zahrnuje poplatky za ekologickou likvidaci. | výpočet viz příloha B
167 | 767740012R | Ocelové mříže 1000/1000 mm - dod+mont+osaz vč. povrchové úpravy ozn. Z1 | kg | 210 | 0.001 | 0.21 |  | 0 |  | 0 | P | R | Popisy prací zahrnují veškerý materiál, výrobky, polotovary, včetně mimostaveništní a vnitrostaveništní dopravy (rovněž přesuny), naložení a složení, případně s uložením a přemístěním v rámci objektu. Položka zahrnuje poplatky za ekologickou likvidaci. | výpočet viz Zámečnické výrobky
168 | 767740013R | Ocelové mříže 900/450 mm - dod+mont+osaz vč. povrchové úpravy ozn. Z2 | kg | 15 | 0.001 | 0.015 |  | 0 |  | 0 | P | R | Popisy prací zahrnují veškerý materiál, výrobky, polotovary, včetně mimostaveništní a vnitrostaveništní dopravy (rovněž přesuny), naložení a složení, případně s uložením a přemístěním v rámci objektu. Položka zahrnuje poplatky za ekologickou likvidaci. | výpočet viz Zámečnické výrobky
169 | 76740014R | Válcované ocel profily ozn. Z3, 4 - dod+mont+osazení vč. povrchové úpravy (obetonování viz odd. 4 věnce) | kg | 137.3 | 0.001 | 0.1373 |  | 0 |  | 0 | P | R | Popisy prací zahrnují veškerý materiál, výrobky, polotovary, včetně mimostaveništní a vnitrostaveništní dopravy (rovněž přesuny), naložení a složení, případně s uložením a přemístěním v rámci objektu. Položka zahrnuje poplatky za ekologickou likvidaci. | výpočet viz Zámečnické výrobky
170 | 767740015R | Válcované ocel profily ozn. Z5, 6 - dod+mont+osazení vč. povrchové úpravy | kg | 535.9 | 0.001 | 0.5359 |  | 0 |  | 0 | P | R | Popisy prací zahrnují veškerý materiál, výrobky, polotovary, včetně mimostaveništní a vnitrostaveništní dopravy (rovněž přesuny), naložení a složení, případně s uložením a přemístěním v rámci objektu. Položka zahrnuje poplatky za ekologickou likvidaci. | výpočet viz Zámečnické výrobky
171 | 767740016R | Válcované ocel profily ozn. Z7 - dod+mont+osazení vč. povrchové úpravy | kg | 138.6 | 0.001 | 0.1386 |  | 0 |  | 0 | P | R | Popisy prací zahrnují veškerý materiál, výrobky, polotovary, včetně mimostaveništní a vnitrostaveništní dopravy (rovněž přesuny), naložení a složení, případně s uložením a přemístěním v rámci objektu. Položka zahrnuje poplatky za ekologickou likvidaci. | výpočet viz Zámečnické výrobky
172 | 767740017R | Kolejnice z válcovaných ocel profilů ozn. Z8, 9, 10 - dod+mont+osazení vč. povrchové úpravy | kg | 909.4 | 0.001 | 0.9094 |  | 0 |  | 0 | P | R | Popisy prací zahrnují veškerý materiál, výrobky, polotovary, včetně mimostaveništní a vnitrostaveništní dopravy (rovněž přesuny), naložení a složení, případně s uložením a přemístěním v rámci objektu. Položka zahrnuje poplatky za ekologickou likvidaci. | výpočet viz Zámečnické výrobky
173 | 767740018R | Revizní plošina jeřábu z válcovaných ocel profilů ozn. Z11 - dod+mont+osazení vč. povrchové úpravy | kg | 429.5 | 0.001 | 0.4295 |  | 0 |  | 0 | P | R | Popisy prací zahrnují veškerý materiál, výrobky, polotovary, včetně mimostaveništní a vnitrostaveništní dopravy (rovněž přesuny), naložení a složení, případně s uložením a přemístěním v rámci objektu. Položka zahrnuje poplatky za ekologickou likvidaci. | výpočet viz Zámečnické výrobky
174 | 767740019R | Konstrukce pro technologie ozn. Z12, 13 - dod+mont+osazení vč. povrchové úpravy | kg | 1029.15 | 0.001 | 1.0292 |  | 0 |  | 0 | P | R | Popisy prací zahrnují veškerý materiál, výrobky, polotovary, včetně mimostaveništní a vnitrostaveništní dopravy (rovněž přesuny), naložení a složení, případně s uložením a přemístěním v rámci objektu. Položka zahrnuje poplatky za ekologickou likvidaci. | výpočet viz Zámečnické výrobky
175 | 76774001-10R | Ocelový pozink. žebřík s ochranným košem ozn. Z14 - dod+mont+osazení vč. povrchové úpravy | kg | 612 | 0.001 | 0.612 |  | 0 |  | 0 | P | R | Popisy prací zahrnují veškerý materiál, výrobky, polotovary, včetně mimostaveništní a vnitrostaveništní dopravy (rovněž přesuny), naložení a složení, případně s uložením a přemístěním v rámci objektu. Položka zahrnuje poplatky za ekologickou likvidaci. | výpočet viz Zámečnické výrobky
176 | 76774001-11R | Ochranné klece pro VZT ozn. Z15 - dod+mont+osazení vč. povrchové úpravy | kg | 330 | 0.001 | 0.33 |  | 0 |  | 0 | P | R | Popisy prací zahrnují veškerý materiál, výrobky, polotovary, včetně mimostaveništní a vnitrostaveništní dopravy (rovněž přesuny), naložení a složení, případně s uložením a přemístěním v rámci objektu. Položka zahrnuje poplatky za ekologickou likvidaci. | výpočet viz Zámečnické výrobky
177 | 76774001-12R | Válcované ocel profily ozn. Z16, 17, 19, 20 - dod+mont+osazení vč. povrchové úpravy | kg | 661.69 | 0.001 | 0.66169 |  | 0 |  | 0 | P | R | Popisy prací zahrnují veškerý materiál, výrobky, polotovary, včetně mimostaveništní a vnitrostaveništní dopravy (rovněž přesuny), naložení a složení, případně s uložením a přemístěním v rámci objektu. Položka zahrnuje poplatky za ekologickou likvidaci. | výpočet viz Zámečnické výrobky
178 | 76774001-13R | Ocelová rozebíratelná zateplená stěna 7000/5000 mm s revizním vchodem - dod+mont+osaz vč. kování, povrch. úpravy ozn. Z18 | kpl | 2 | 0.49632 | 0.99264 |  | 0 |  | 0 | P | R | Popisy prací zahrnují veškerý materiál, výrobky, polotovary, včetně mimostaveništní a vnitrostaveništní dopravy (rovněž přesuny), naložení a složení, případně s uložením a přemístěním v rámci objektu. Položka zahrnuje poplatky za ekologickou likvidaci. | výpočet viz tabulka oken a dveří
179 | 76774001-14R | Chránička kabelů z trub peg dn 160 ozn. S1 vč. podkladních a ochranných konstrukcí (podsyp, obetomnování, geotextilie apod. | m | 216 | 0.001072 | 0.23155 |  | 0 |  | 0 | P | R | Popisy prací zahrnují veškerý materiál, výrobky, polotovary, včetně mimostaveništní a vnitrostaveništní dopravy (rovněž přesuny), naložení a složení, případně s uložením a přemístěním v rámci objektu. Položka zahrnuje poplatky za ekologickou likvidaci. | výpočet viz Ostatní výrobky
180 | 76774001-15R | 6-otv multikanál ozn. S2 vč. podkladních a ochranných konstrukcí (podsyp, obetomnování, geotextilie apod. | m | 8 | 0.02 | 0.16 |  | 0 |  | 0 | P | R | Popisy prací zahrnují veškerý materiál, výrobky, polotovary, včetně mimostaveništní a vnitrostaveništní dopravy (rovněž přesuny), naložení a složení, případně s uložením a přemístěním v rámci objektu. Položka zahrnuje poplatky za ekologickou likvidaci. | výpočet viz Ostatní výrobky
181 | 76774001-16R | Chránička z PVC trubky prům. 150 mm ozn. S3 vč. podkladních a ochranných konstrukcí (podsyp, obetomnování, geotextilie apod. | m | 56 | 0.02 | 1.12 |  | 0 |  | 0 | P | R | Popisy prací zahrnují veškerý materiál, výrobky, polotovary, včetně mimostaveništní a vnitrostaveništní dopravy (rovněž přesuny), naložení a složení, případně s uložením a přemístěním v rámci objektu. Položka zahrnuje poplatky za ekologickou likvidaci. | výpočet viz Ostatní výrobky
182 | 7674001-17R | Vstupní čistící rohož do zapuštěného rámu 800/1200 mm ozn. S4 | m2 | 0.96 | 0.03 | 0.0288 |  | 0 |  | 0 | P | R | Popisy prací zahrnují veškerý materiál, výrobky, polotovary, včetně mimostaveništní a vnitrostaveništní dopravy (rovněž přesuny), naložení a složení, případně s uložením a přemístěním v rámci objektu. Položka zahrnuje poplatky za ekologickou likvidaci. | výpočet viz Ostatní výrobky
183 | 76774001-18R | Žaluzie lamelová horizontální 1000/1000 mm ozn. S5 | m2 | 2 | 0.0004 | 0.0008 |  | 0 |  | 0 | P | R | Popisy prací zahrnují veškerý materiál, výrobky, polotovary, včetně mimostaveništní a vnitrostaveništní dopravy (rovněž přesuny), naložení a složení, případně s uložením a přemístěním v rámci objektu. Položka zahrnuje poplatky za ekologickou likvidaci. | výpočet viz Ostatní výrobky
184 | 76774001-19R | Mřížka stěnová z hliníkových elox profilů 200/200 mm s pevnými horizont lamelami ozn. S6 | kus | 5 | 0.0009 | 0.0045 |  | 0 |  | 0 | P | R | Popisy prací zahrnují veškerý materiál, výrobky, polotovary, včetně mimostaveništní a vnitrostaveništní dopravy (rovněž přesuny), naložení a složení, případně s uložením a přemístěním v rámci objektu. Položka zahrnuje poplatky za ekologickou likvidaci. | výpočet viz Ostatní výrobky
185 | 76774001-20R | Mřížka stěnová z hliníkových elox profilů 350/350 mm s pevnými horizont lamelami ozn. S7 | kus | 4 | 0.0009 | 0.0036 |  | 0 |  | 0 | P | R | Popisy prací zahrnují veškerý materiál, výrobky, polotovary, včetně mimostaveništní a vnitrostaveništní dopravy (rovněž přesuny), naložení a složení, případně s uložením a přemístěním v rámci objektu. Položka zahrnuje poplatky za ekologickou likvidaci. | výpočet viz Ostatní výrobky
186 | 76774001-21R | Mřížka stěnová z hliníkových elox profilů 1080/680 mm s pevnými horizont lamelami ozn. S8 | kus | 2 | 0.0009 | 0.0018 |  | 0 |  | 0 | P | R | Popisy prací zahrnují veškerý materiál, výrobky, polotovary, včetně mimostaveništní a vnitrostaveništní dopravy (rovněž přesuny), naložení a složení, případně s uložením a přemístěním v rámci objektu. Položka zahrnuje poplatky za ekologickou likvidaci. | výpočet viz Ostatní výrobky
187 | 76774001-22R | Mřížka stěnová z hliníkových elox profilů 1080/710 mm s pevnými horizont lamelami ozn. S9 | kus | 6 | 0.0009 | 0.0054 |  | 0 |  | 0 | P | R | Popisy prací zahrnují veškerý materiál, výrobky, polotovary, včetně mimostaveništní a vnitrostaveništní dopravy (rovněž přesuny), naložení a složení, případně s uložením a přemístěním v rámci objektu. Položka zahrnuje poplatky za ekologickou likvidaci. | výpočet viz Ostatní výrobky
188 | 76774001-23R | Mřížka stěnová z hliníkových elox profilů 1080/480 mm s pevnými horizont lamelami ozn. S10 | kus | 6 | 0.0009 | 0.0054 |  | 0 |  | 0 | P | R | Popisy prací zahrnují veškerý materiál, výrobky, polotovary, včetně mimostaveništní a vnitrostaveništní dopravy (rovněž přesuny), naložení a složení, případně s uložením a přemístěním v rámci objektu. Položka zahrnuje poplatky za ekologickou likvidaci. | výpočet viz Ostatní výrobky
189 | 76774001-24R | Mřížka stěnová z hliníkových elox profilů 400/500 mm s pevnými horizont lamelami ozn. S11 | kus | 6 | 0.0009 | 0.0054 |  | 0 |  | 0 | P | R | Popisy prací zahrnují veškerý materiál, výrobky, polotovary, včetně mimostaveništní a vnitrostaveništní dopravy (rovněž přesuny), naložení a složení, případně s uložením a přemístěním v rámci objektu. Položka zahrnuje poplatky za ekologickou likvidaci. | výpočet viz Ostatní výrobky
190 | 76774001-25R | Kompozitový poklop vč. rámu 1200/1200 mm ozn. S12 | kus | 1 | 0.0009 | 0.0009 |  | 0 |  | 0 | P | R | Popisy prací zahrnují veškerý materiál, výrobky, polotovary, včetně mimostaveništní a vnitrostaveništní dopravy (rovněž přesuny), naložení a složení, případně s uložením a přemístěním v rámci objektu. Položka zahrnuje poplatky za ekologickou likvidaci. | výpočet viz Ostatní výrobky
191 | 76774001-26R | Vnější litinové potrubí DN 125 ozn. S13 | m | 18 | 0.0009 | 0.0162 |  | 0 |  | 0 | P | R | Popisy prací zahrnují veškerý materiál, výrobky, polotovary, včetně mimostaveništní a vnitrostaveništní dopravy (rovněž přesuny), naložení a složení, případně s uložením a přemístěním v rámci objektu. Položka zahrnuje poplatky za ekologickou likvidaci. | výpočet viz Ostatní výrobky
192 | 76774001-27R | Lapač střešních splavenin litinový ozn. S14 | kus | 8 | 0.018 | 0.144 |  | 0 |  | 0 | P | R | Popisy prací zahrnují veškerý materiál, výrobky, polotovary, včetně mimostaveništní a vnitrostaveništní dopravy (rovněž přesuny), naložení a složení, případně s uložením a přemístěním v rámci objektu. Položka zahrnuje poplatky za ekologickou likvidaci. | výpočet viz Ostatní výrobky
193 | 76774001-28R | Zavěšený obklad fasády z trapézových plechů - dod+mont+osaz vč. rámu, povrchové úpravy | m2 | 907 | 0.011 | 9.977 |  | 0 |  | 0 | P | R | Popisy prací zahrnují veškerý materiál, výrobky, polotovary, včetně mimostaveništní a vnitrostaveništní dopravy (rovněž přesuny), naložení a složení, případně s uložením a přemístěním v rámci objektu. Položka zahrnuje poplatky za ekologickou likvidaci. | výpočet viz příloha B
194 | 76774001-29R | Hliníkové okno, izolační dvojsklo, folie 1000/1000 mm - dod+mont+osaz vč. kování, povrch. úpravy ozn. O1 | kpl | 6 | 0.009 | 0.054 |  | 0 |  | 0 | P | R | Popisy prací zahrnují veškerý materiál, výrobky, polotovary, včetně mimostaveništní a vnitrostaveništní dopravy (rovněž přesuny), naložení a složení, případně s uložením a přemístěním v rámci objektu. Položka zahrnuje poplatky za ekologickou likvidaci. | výpočet viz tabulka oken a dveří
195 | 76774001-30R | Vstupní ocel jednokř. prosklené dveře 900/2630 mm s nadsvětlíkem - dod+mont+osaz vč. kování, povrch. úpravy ozn. D1/L | kpl | 1 | 0.003 | 0.003 |  | 0 |  | 0 | P | R | Popisy prací zahrnují veškerý materiál, výrobky, polotovary, včetně mimostaveništní a vnitrostaveništní dopravy (rovněž přesuny), naložení a složení, případně s uložením a přemístěním v rámci objektu. Položka zahrnuje poplatky za ekologickou likvidaci. | výpočet viz tabulka oken a dveří
196 | 76774001-31R | Vstupní ocel dvoukř. plné zateplené dveře 3000/2630 mm - dod+mont+osaz vč. zárubně, kování, povrch. úpravy ozn. D2/L | kpl | 1 | 0.003 | 0.003 |  | 0 |  | 0 | P | R | Popisy prací zahrnují veškerý materiál, výrobky, polotovary, včetně mimostaveništní a vnitrostaveništní dopravy (rovněž přesuny), naložení a složení, případně s uložením a přemístěním v rámci objektu. Položka zahrnuje poplatky za ekologickou likvidaci. | výpočet viz tabulka oken a dveří
197 | 76774001-32R | Vstupní ocel dvoukř. plné zateplené dveře 1920/2630 mm - dod+mont+osaz vč. zárubně, kování, povrch. úpravy ozn. D3/L | kpl | 1 | 0.029 | 0.029 |  | 0 |  | 0 | P | R | Popisy prací zahrnují veškerý materiál, výrobky, polotovary, včetně mimostaveništní a vnitrostaveništní dopravy (rovněž přesuny), naložení a složení, případně s uložením a přemístěním v rámci objektu. Položka zahrnuje poplatky za ekologickou likvidaci. | výpočet viz tabulka oken a dveří
198 | 76774001-33R | Vstupní ocel dvoukř. plné zateplené dveře 1500/3000 mm - dod+mont+osaz vč. zárubně, kování, povrch. úpravy ozn. D4/L | kpl | 3 | 0.029 | 0.087 |  | 0 |  | 0 | P | R | Popisy prací zahrnují veškerý materiál, výrobky, polotovary, včetně mimostaveništní a vnitrostaveništní dopravy (rovněž přesuny), naložení a složení, případně s uložením a přemístěním v rámci objektu. Položka zahrnuje poplatky za ekologickou likvidaci. | výpočet viz tabulka oken a dveří
199 | 76774001-34R | Segmentová plechová vrata 3400/3250 mm s dveřmi - dod+mont+osaz vč. rámu, kování, povrch. úpravy ozn. D5 | kpl | 3 | 0.085 | 0.255 |  | 0 |  | 0 | P | R | Popisy prací zahrnují veškerý materiál, výrobky, polotovary, včetně mimostaveništní a vnitrostaveništní dopravy (rovněž přesuny), naložení a složení, případně s uložením a přemístěním v rámci objektu. Položka zahrnuje poplatky za ekologickou likvidaci. | výpočet viz tabulka oken a dveří
200 | 76774001-35R | Dveře ocelové vnitřní plné 800/1970 mm EW 30DP1-C - dod+mont+osaz vč. rámu, kování, povrch. úpravy ozn. D6/L,P | kpl | 4 | 0.02 | 0.08 |  | 0 |  | 0 | P | R | Popisy prací zahrnují veškerý materiál, výrobky, polotovary, včetně mimostaveništní a vnitrostaveništní dopravy (rovněž přesuny), naložení a složení, případně s uložením a přemístěním v rámci objektu. Položka zahrnuje poplatky za ekologickou likvidaci. | výpočet viz tabulka oken a dveří
201 | 76774001-36R | Dveře ocelové vnitřní plné 900/1970 mm EW 30DP1-C - dod+mont+osaz vč. rámu, kování, povrch. úpravy ozn. D10/L | kpl | 1 | 0.02 | 0.02 |  | 0 |  | 0 | P | R | Popisy prací zahrnují veškerý materiál, výrobky, polotovary, včetně mimostaveništní a vnitrostaveništní dopravy (rovněž přesuny), naložení a složení, případně s uložením a přemístěním v rámci objektu. Položka zahrnuje poplatky za ekologickou likvidaci. | výpočet viz tabulka oken a dveří
202 | 76774001-37R | Dveře ocelové vnitřní plné 1800/2580 mm EW 30DP1-C - dod+mont+osaz vč. rámu, kování, povrch. úpravy ozn. D12 | kpl | 2 | 0.025 | 0.05 |  | 0 |  | 0 | P | R | Popisy prací zahrnují veškerý materiál, výrobky, polotovary, včetně mimostaveništní a vnitrostaveništní dopravy (rovněž přesuny), naložení a složení, případně s uložením a přemístěním v rámci objektu. Položka zahrnuje poplatky za ekologickou likvidaci. | výpočet viz tabulka oken a dveří
[6 empty] | 0 |  | 0 |  | 0
S | Celkem za 767 | ZÁMEČNICKÉ KONSTRUKCE |  |  |  | 18.549 |  | 0 |  | 0
Díl: | 771 | PODLAHY KERAMICKÉ | [8 empty] | SD
203 | 771571116 | Montáž podlah z keramických dlaždic režných hladkých do malty do 25 ks/m2 | m2 | 16.12 | 0.0378 | 0.60934 |  | 0 |  | 0 | P | URS |  | výpočet viz příloha B
204 | 59740011R | Dlaždice keramické protiskluzné dodávka | m2 | 16.12 | 0.0155 | 0.24986 |  | 0 |  | 0 | P | R | Popisy prací zahrnují veškerý materiál, výrobky, polotovary, včetně mimostaveništní a vnitrostaveništní dopravy (rovněž přesuny), naložení a složení, případně s uložením a přemístěním v rámci objektu. Položka zahrnuje poplatky za ekologickou likvidaci. | výpočet viz příloha B
[6 empty] | 0 |  | 0 |  | 0
S | Celkem za 771 | PODLAHY KERAMICKÉ |  |  |  | 0.8592 |  | 0 |  | 0
Díl: | 776 | PODLAHY POVLAKOVÉ | [8 empty] | SD
205 | 776421100 | Lepení obvodových soklíků nebo lišt z měkčených plastů | m | 80.25 | 1.977e-05 | 0.0015865 |  | 0 |  | 0 | P | URS |  | výpočet viz příloha B
206 | 284110060-1 | Lišta speciální soklová pvc 17310 samolepící 15 x 50 mm role 25 m | m | 80.25 | 0.00028 | 0.02247 |  | 0 |  | 0 | P | URS |  | výpočet viz příloha B
207 | 776521100 | Lepení pásů povlakových podlah plastových | m2 | 76.8 | 0.00027481 | 0.021105 |  | 0 |  | 0 | P | URS |  | výpočet viz příloha B
208 | 284122850 | Podlahovina novoflor extra tl. 2 mm | m2 | 76.8 | 0.00283 | 0.21734 |  | 0 |  | 0 | P | URS |  | výpočet viz příloha B
209 | 776521227 | Lepení pásů povlakových podlah plastových elektrostaticky vodivých | m2 | 26.15 | 0.00041164 | 0.010764 |  | 0 |  | 0 | P | URS |  | výpočet viz příloha B
210 | 284102420-1 | Krytina podlahová homogenní elektrostatik tl 2,0 mm 608 x 608 mm | m2 | 26.15 | 0.0026 | 0.06799 |  | 0 |  | 0 | P | URS |  | výpočet viz příloha B
[6 empty] | 0 |  | 0 |  | 0
S | Celkem za 776 | PODLAHY POVLAKOVÉ |  |  |  | 0.34126 |  | 0 |  | 0
Díl: | 777 | PODLAHY SYNTETICKÉ | [8 empty] | SD
211 | 777740011R | Samonivelační stěrka tl. 2 mm | m2 | 16.12 | 0.0113 | 0.18216 |  | 0 |  | 0 | P | R | Popisy prací zahrnují veškerý materiál, výrobky, polotovary, včetně mimostaveništní a vnitrostaveništní dopravy (rovněž přesuny), naložení a složení, případně s uložením a přemístěním v rámci objektu. Položka zahrnuje poplatky za ekologickou likvidaci. | výpočet viz příloha B
212 | 777740012R | Samonivelační stěrka tl. 3 mm | m2 | 76.8 | 0.0113 | 0.86784 |  | 0 |  | 0 | P | R | Popisy prací zahrnují veškerý materiál, výrobky, polotovary, včetně mimostaveništní a vnitrostaveništní dopravy (rovněž přesuny), naložení a složení, případně s uložením a přemístěním v rámci objektu. Položka zahrnuje poplatky za ekologickou likvidaci. | výpočet viz příloha B
[6 empty] | 0 |  | 0 |  | 0
S | Celkem za 777 | PODLAHY SYNTETICKÉ |  |  |  | 1.05 |  | 0 |  | 0
Díl: | 781 | OBKLADY KERAMICKÉ | [8 empty] | SD
213 | 781473116 | Montáž obkladů vnitřních keramických hladkých do 35 ks/m2 lepených standardním lepidlem | m2 | 69.9 | 0.0031 | 0.21669 |  | 0 |  | 0 | P | URS |  | výpočet viz příloha B
214 | 59740011R | Obkládačky keramické dodávka vč. zakončovacích lišt | m2 | 69.9 | 0.0118 | 0.82482 |  | 0 |  | 0 | P | R | Popisy prací zahrnují veškerý materiál, výrobky, polotovary, včetně mimostaveništní a vnitrostaveništní dopravy (rovněž přesuny), naložení a složení, případně s uložením a přemístěním v rámci objektu. Položka zahrnuje poplatky za ekologickou likvidaci. | výpočet viz příloha B
[6 empty] | 0 |  | 0 |  | 0
S | Celkem za 781 | OBKLADY KERAMICKÉ |  |  |  | 1.0415 |  | 0 |  | 0
Díl: | 783 | NÁTĚRY | [8 empty] | SD
215 | 783221130 | Nátěry syntetické kdk barva dražší základní antikorozní | m2 | 25.44 | 0.0002118 | 0.0053882 |  | 0 |  | 0 | P | URS |  | =0,6*10,6*4
216 | 783740011R | Uzavírací bezprašný nátěr na beton na epoxidové bázi odolný vůči olejům | m2 | 1361.692 | 0.0011042 | 1.5036 |  | 0 |  | 0 | P | R | Popisy prací zahrnují veškerý materiál, výrobky, polotovary, včetně mimostaveništní a vnitrostaveništní dopravy (rovněž přesuny), naložení a složení, případně s uložením a přemístěním v rámci objektu. Položka zahrnuje poplatky za ekologickou likvidaci. | výpočet viz příloha B
217 | 783740012R | Epoxidový nátěr žb. konstrukcí odolný proti ropným produktům a vodě | m2 | 470.85 | 0.0011042 | 0.51991 |  | 0 |  | 0 | P | R | Popisy prací zahrnují veškerý materiál, výrobky, polotovary, včetně mimostaveništní a vnitrostaveništní dopravy (rovněž přesuny), naložení a složení, případně s uložením a přemístěním v rámci objektu. Položka zahrnuje poplatky za ekologickou likvidaci. | výpočet viz příloha B
218 | 783740013R | Penetrace podlah | m2 | 92.92 | 0.0011042 | 0.1026 |  | 0 |  | 0 | P | R | Popisy prací zahrnují veškerý materiál, výrobky, polotovary, včetně mimostaveništní a vnitrostaveništní dopravy (rovněž přesuny), naložení a složení, případně s uložením a přemístěním v rámci objektu. Položka zahrnuje poplatky za ekologickou likvidaci. | výpočet viz příloha B
219 | 783991223 | Bezpečnostní šrafování betonového povrchu zalomená plocha | m | 12 | 0.00011391 | 0.0013669 |  | 0 |  | 0 | P | URS |  | =2*6
[6 empty] | 0 |  | 0 |  | 0
S | Celkem za 783 | NÁTĚRY |  |  |  | 2.1329 |  | 0 |  | 0
Díl: | 784 | MALBY | [8 empty] | SD
220 | 784740011R | Malba na sdk podhledech | m2 | 38.92 |  | 0 |  | 0 |  | 0 | P | R | Popisy prací zahrnují veškerý materiál, výrobky, polotovary, včetně mimostaveništní a vnitrostaveništní dopravy (rovněž přesuny), naložení a složení, případně s uložením a přemístěním v rámci objektu. Položka zahrnuje poplatky za ekologickou likvidaci. | výpočet viz příloha B
221 | 784740012R | Malby bílé otěruvzdorné dvojnásobné s penetrací v místnostech v do 3,8 m | m2 | 2101.528 | 0.0009594 | 2.0162 |  | 0 |  | 0 | P | R | Popisy prací zahrnují veškerý materiál, výrobky, polotovary, včetně mimostaveništní a vnitrostaveništní dopravy (rovněž přesuny), naložení a složení, případně s uložením a přemístěním v rámci objektu. Položka zahrnuje poplatky za ekologickou likvidaci. | výpočet viz příloha B
222 | 784740013R | Malby bílé otěruvzdorné dvojnásobné s penetrací v místnostech v do 5 m | m2 | 1160.31 | 0.0009594 | 1.1132 |  | 0 |  | 0 | P | R | Popisy prací zahrnují veškerý materiál, výrobky, polotovary, včetně mimostaveništní a vnitrostaveništní dopravy (rovněž přesuny), naložení a složení, případně s uložením a přemístěním v rámci objektu. Položka zahrnuje poplatky za ekologickou likvidaci. | výpočet viz příloha B
223 | 784740014R | Malby bílé otěruvzdorné dvojnásobné s penetrací v místnostech v do 8 m | m2 | 1776.724 | 0.0009594 | 1.7046 |  | 0 |  | 0 | P | R | Popisy prací zahrnují veškerý materiál, výrobky, polotovary, včetně mimostaveništní a vnitrostaveništní dopravy (rovněž přesuny), naložení a složení, případně s uložením a přemístěním v rámci objektu. Položka zahrnuje poplatky za ekologickou likvidaci. | výpočet viz příloha B
224 | 784740015R | Malby bílé omyvatelné dvojnásobné s penetrací v místnostech v do 3,8 m | m2 | 41.22 | 0.0004601 | 0.018965 |  | 0 |  | 0 | P | R | Popisy prací zahrnují veškerý materiál, výrobky, polotovary, včetně mimostaveništní a vnitrostaveništní dopravy (rovněž přesuny), naložení a složení, případně s uložením a přemístěním v rámci objektu. Položka zahrnuje poplatky za ekologickou likvidaci. | výpočet viz příloha B
[6 empty] | 0 |  | 0 |  | 0
S | Celkem za 784 | MALBY |  |  |  | 4.853 |  | 0 |  | 0
Díl: | 721 | VNITŘNÍ KANALIZACE | [8 empty] | SD
225 | 721176223 | Potrubí KG svodné (ležaté) v zemi DN 125 x 3,2 mm | m | 1 |  | 0 |  | 0 |  | 0 | P | URS | PVC SN4 | délka potrubí včetně kolen a odboček viz výkres č.4, část E3.2.1.5
226 | 721176101 | Potrubí HT připojovací DN 32 x 1,8 mm | m | 58 |  | 0 |  | 0 |  | 0 | P | URS | potrubí odpadní PP-HT pro odvod kondenzátu | délka potrubí včetně kolen a odboče, objímek a uchycení, dle výkresu č. 2;3;4, část E3.2.1.5
227 | 721176102 | Potrubí HT připojovací DN 40 x 1,8 mm | m | 4 |  | 0 |  | 0 |  | 0 | P | URS | potrubí odpadní PP-HT | délka potrubí včetně kolen a odboče, objímek a uchycení, dle výkresu č. 4, část E3.2.1.5
228 | 721176103 | Potrubí HT připojovací DN 50 x 1,8 mm | m | 12 |  | 0 |  | 0 |  | 0 | P | URS | dtto | dtto
229 | 721176105R | Potrubí HT odpadní DN 100 x 2,7 mm | m | 11 |  | 0 |  | 0 |  | 0 | P | R | dtto | dtto
230 | 721176116 | Potrubí HT odpadní DN 125 x 3,1 mm | m | 6 |  | 0 |  | 0 |  | 0 | P | URS | dtto | dtto
231 | 721194103 | Vyvedení odpadních výpustek D 32 x 1,8 | kus | 5 |  | 0 |  | 0 |  | 0 | P | URS | dočasné zaslepení potrubí | pro napojení vzt jednotek viz výkres č. 2,3, část E3.2.1.5
232 | 721194105 | Vyvedení odpadních výpustek D 50 x 1,8 | kus | 3 |  | 0 |  | 0 |  | 0 | P | URS | dtto | pro zp odtok d50
233 | 721194109 | Vyvedení odpadních výpustek D 110 x 2,3 | kus | 3 |  | 0 |  | 0 |  | 0 | P | URS
234 | 721273145 | Hlavice ventilační z PP DN 100 | kus | 1 |  | 0 |  | 0 |  | 0 | P | URS
235 | 721222291 | Sifon pro napojení kondenzátu | ks | 1 |  | 0 |  | 0 |  | 0 | P | URS | sifon trubkový s kuličkou proti zápachu | napojení kondezátu VZT jednotek, 1 napojení, viz výkres č.4, část E3.2.1.5
236 | 721290111 | Zkouška těsnosti kanalizace vodou DN 125 | m | 92 |  | 0 |  | 0 |  | 0 | P | URS |  | suma délek potrubí
237 | 721290123 | Zkouška těsnosti kanalizace kouřem DN 300 | m | 92 |  | 0 |  | 0 |  | 0 | P | URS |  | suma délek potrubí
238 | 721740011R | Šachta plast kanal D315, vč. poklopu litinov. teleskop, roura l 1250mm | kpl | 1 |  | 0 |  | 0 |  | 0 | P | R |  | viz výkres č.4 Kanalizace řezy)
239 | 721740012R | Sifon podomítk pro napojení kondenzátu DN 32 | ks | 2 |  | 0 |  | 0 |  | 0 | P | R |  | viz výkres č.4 Kanalizace řezy)
240 | 721740013R | Stavební přípomoce | kpl | 1 |  | 0 |  | 0 |  | 0 | P | R
[6 empty] | 0 |  | 0 |  | 0
S | Celkem za 721 | VNITŘNÍ KANALIZACE |  |  |  | 0 |  | 0 |  | 0
Díl: | 722 | VNITŘNÍ VODOVOD | [8 empty] | SD
241 | 722172331 | Potrubí z plast trubek PPR D 20/3,4 mm | m | 24 |  | 0 |  | 0 |  | 0 | P | URS | polypropylenové potrubí PN20 | délka potrubí všetně tvarovek, objímek a uchycení viz výkres č.7 Schéma rozvodu, část E3.2.1.5
242 | 722172332 | Potrubí z plast trubek PPR, D 25/4,2 mm | m | 13 |  | 0 |  | 0 |  | 0 | P | URS | dtto | dtto
243 | 722172333 | Potrubí z plast trubek PPR , D 32/5,4 mm | m | 5 |  | 0 |  | 0 |  | 0 | P | URS | dtto | dtto
244 | 722190401 | Vyvedení a upevnění výpustek DN 15 | kus | 8 |  | 0 |  | 0 |  | 0 | P | URS | dočasné zaslepení potrubí | dle počtu ukončení, počet bateriíí, výtokových ventilů
245 | 722190221 | Přípojky vodovodní pro pevné připojení DN 15 | soubor | 3 |  | 0 |  | 0 |  | 0 | P | URS |  | dle napojení EO
246 | 722237121 | Kohout mosazný přímý DN 15 | kus | 1 |  | 0 |  | 0 |  | 0 | P | URS |  | počet dle výktesu č.7, část E3.2.1.5
247 | 722237122 | Kohout mosazný přímý DN 20 | kus | 1 |  | 0 |  | 0 |  | 0 | P | URS |  | dtto
248 | 722237123 | Kohout mosazný přímý DN 25 | kus | 1 |  | 0 |  | 0 |  | 0 | P | URS |  | dtto
249 | 722264111 | Vodoměr Qn 1,5 m3/hod | kus | 2 |  | 0 |  | 0 |  | 0 | P | URS |  | dtto
250 | 722290226 | Zkouška tlaku potrubí závitového DN 50 | m | 43 |  | 0 |  | 0 |  | 0 | P | URS |  | suma délek potrubí
251 | 722290234 | Proplach a dezinfekce vodovod.potrubí DN 80 | m | 43 |  | 0 |  | 0 |  | 0 | P | URS |  | dtto
252 | 722740011R | Potrubí z PE-HD, D 32/3 mm | m | 1 |  | 0 |  | 0 |  | 0 | P | R |  | (viz výkres č.5-1PP-Vodovod)
253 | 722740012R | Izolace návleková PE pěna tl.6mm pro potrrubí D20 | m | 14 |  | 0 |  | 0 |  | 0 | P | R | trubice se švem | dle délky potrubí daného profilu studené vody viz výkres č.7, část E3.2.1.5
254 | 722740013R | Izolace návleková PE pěna tl 6mm pro potrubí D25 | m | 11 |  | 0 |  | 0 |  | 0 | P | R | dtto | dtto
255 | 722740014R | Izolace návleková PE pěna tl 13mm pro potrubí D 20 | m | 10 |  | 0 |  | 0 |  | 0 | P | R | trubice se švem | dle délky potrubí daného profilu teplé vody viz výkres č.7, část E3.2.1.5
256 | 722740015R | Izolace návleková PE pěna tl. 13mm pr potubí D25 | m | 2 |  | 0 |  | 0 |  | 0 | P | R | dtto | dtto
257 | 722740016R | Ochranná trubka Hekalplast d 50 | m | 1 |  | 0 |  | 0 |  | 0 | P | R | flexibilní PE trubka | dle délky potrubí PE-HD
258 | 722740017R | Přechodka PE-PPR d 32 | ks | 1 |  | 0 |  | 0 |  | 0 | P | R
259 | 722740018R | Zednické přípomoce | kpl | 1 |  | 0 |  | 0 |  | 0 | P | R
[6 empty] | 0 |  | 0 |  | 0
S | Celkem za 722 | VNITŘNÍ VODOVOD |  |  |  | 0 |  | 0 |  | 0
Díl: | 725 | ZAŘIZOVACÍ PŘEDMĚTY | [8 empty] | SD
260 | 725740011R | Klozet závěsný s hlub.splachováním, sedátko, bílý | soubor | 2 |  | 0 |  | 0 |  | 0 | P | R | keramická závěsná mísa | dle počtu zařizovacích předmětů viz výkres č.4, část E3.2.1.5
261 | 725740012R | Montážní modul pro závěsné WC pro lehké příčky se splachovací destičkou | soubor | 2 |  | 0 |  | 0 |  | 0 | P | R | modul s rámem a splachovací nádržkou | dle počtu WC závěsných mís
262 | 725740013R | Umyvadlo s otvorem pro stoj.baterii, sifon chrom | soubor | 2 |  | 0 |  | 0 |  | 0 | P | R | keramické umyvadlo se zápachovou uzávěrkou | dle počtu zařizovacích předmětů viz výkres č.4, část E3.2.1.5
263 | 725740014R | Výlevka keramická s plast mřížkou a odtokem | soubor | 1 |  | 0 |  | 0 |  | 0 | P | R | keramická výlevka | dle počtu zařizovacích předmětů viz výkres č.4, část E3.2.1.5
264 | 725740015R | Nádrž splachovací vysokopoložpro výlevku | soubor | 1 |  | 0 |  | 0 |  | 0 | P | R | plastová splachovací nádržka | pro výlevku
265 | 725740016R | Ventil rohový bez přípoj. trubičky T 66 G 1/2 | soubor | 4 |  | 0 |  | 0 |  | 0 | P | R | rohový ventil | pro stojánkové baterie (2 ks pro jednu baterii)
266 | 725740017R | Sprchová vanička čtvrtkruhová 900x900m vč. sifonu | kpl | 1 |  | 0 |  | 0 |  | 0 | P | R | keramická sprchová vanička | dle počtu zařizovacích předmětů viz výkres č.4, část E3.2.1.5
267 | 725740018R | Sprchový koutčtvrtkruhový 900x900mm | kpl | 1 |  | 0 |  | 0 |  | 0 | P | R | transparentní sklo | pro sprchovou vaničku
268 | 725740019R | Baterie umyvadlová nástěnná páková s prodlouž raménkem | kpl | 1 |  | 0 |  | 0 |  | 0 | P | R |  | pro výlevku
269 | 72574001-10R | Baterie umyvadlová stojánková páková s flexi hadič | kpl | 2 |  | 0 |  | 0 |  | 0 | P | R |  | pro umyvadla- dle počtu
270 | 72574001-11R | Baterie sprchová se sprchovou soupravou a tyčí s nastavitelnoou výškou | kpl | 1 |  | 0 |  | 0 |  | 0 | P | R |  | pro sprchovou vaničku
271 | 72574001-12R | Vetil rohový s připoj.trubičkou T 67 G 1/2 | soubor | 1 |  | 0 |  | 0 |  | 0 | P | R |  | napojení splachovací nýdržky vysokopoložené
272 | 72574001-13R | Elektr.tlakový průtok.ohřívač 4,4kW s T kusem a příp.flexihadicí, pod umyvadlo | kpl | 2 |  | 0 |  | 0 |  | 0 | P | R |  | viz výkres č. 7, část E3.2.1.5
273 | 72574001-14R | Elektr. tlakový průtokový ohřívač 18kW | kpl | 1 |  | 0 |  | 0 |  | 0 | P | R |  | dtto
[6 empty] | 0 |  | 0 |  | 0
S | Celkem za 725 | ZAŘIZOVACÍ PŘEDMĚTY |  |  |  | 0 |  | 0 |  | 0
Díl: | M740 | ELEKTROINSTALACE | [8 empty] | SD
274 | 210111011 | zásuvka jednofázová, pod omítku | ks | 14 |  | 0 |  | 0 |  | 0 | B | C21M | ceník montáží elektro
275 | 210111012 | zásuvka jednofázová s přep. ochranou, pod omítku | ks | 3 |  | 0 |  | 0 |  | 0 | B | C21M | ceník montáží elektro
276 | 210111016 | zásuvka jednofázová, jednonásobná, na omítku | ks | 18 |  | 0 |  | 0 |  | 0 | B | C21M | ceník montáží elektro
277 | 210190002 | zásuvková skříň s jističi a proud. chr., 400V/32A+400V/16A+2x230V/16A | ks | 2 |  | 0 |  | 0 |  | 0 | B | C21M | ceník montáží elektro
278 | 210190002a | zásuvková skříň s jističi a proud. chr., 400V/16A+2x230V/16A | ks | 16 |  | 0 |  | 0 |  | 0 | B | C21M | ceník montáží elektro
279 | 210190013a | rozváděč oceloplechový skříňový RS1 1000x2100x400 mm s atyp. náplní dle specifikace,. Včetně zapojení a montáže | ks | 1 |  | 0 |  | 0 |  | 0 | B | C21M | ceník montáží elektro | naplň a provedení viz technická specifikace ve výkresové části
280 | 210190014a | rozváděč oceloplechový skříňový RS2 1000x2100x400 mm s atyp. náplní dle specifikace,. Včetně zapojení a montáže | ks | 1 |  | 0 |  | 0 |  | 0 | B | C21M | ceník montáží elektro | naplň a provedení viz technická specifikace ve výkresové části
281 | 210190004a | rozváděč oceloplechový zapuštěný EI30DP1-S RN 480x960x200 mm s atyp. náplní dle specifikace,. Včetně zapojení a montáže | ks | 1 |  | 0 |  | 0 |  | 0 | B | C21M | ceník montáží elektro | naplň a provedení viz technická specifikace ve výkresové části
282 | 210144521 | el. přímotop 0,5 kW, vč. termostatu, IP24 | ks | 21 |  | 0 |  | 0 |  | 0 | B | C21M | ceník montáží elektro | naplň a provedení viz technická specifikace ve výkresové části
283 | 210144521a | el. přímotop 0,75 kW, vč. termostatu, IP24 | ks | 4 |  | 0 |  | 0 |  | 0 | B | C21M | ceník montáží elektro | naplň a provedení viz technická specifikace ve výkresové části
284 | 210144521b | el. přímotop 1,5 kW, vč. termostatu, IP24 | ks | 3 |  | 0 |  | 0 |  | 0 | B | C21M | ceník montáží elektro | naplň a provedení viz technická specifikace ve výkresové části
285 | 210144521c | el. přímotop 2 kW, vč. termostatu, IP24 | ks | 10 |  | 0 |  | 0 |  | 0 | B | C21M | ceník montáží elektro
286 | 210110001 | spínač, řazení 01, pod omítku | ks | 7 |  | 0 |  | 0 |  | 0 | B | C21M | ceník montáží elektro | naplň a provedení viz technická specifikace ve výkresové části
287 | 210110011 | spínač, řazení 01, na omítku | ks | 28 |  | 0 |  | 0 |  | 0 | B | C21M | ceník montáží elektro | naplň a provedení viz technická specifikace ve výkresové části
288 | 210110003 | spínač, řazení 05, pod omítku | ks | 1 |  | 0 |  | 0 |  | 0 | B | C21M | ceník montáží elektro | naplň a provedení viz technická specifikace ve výkresové části
289 | 210110013 | spínač, řazení 05, na omítku | ks | 1 |  | 0 |  | 0 |  | 0 | B | C21M | ceník montáží elektro | naplň a provedení viz technická specifikace ve výkresové části
290 | 210110004a | spínač, řazení 06, pod omítku | ks | 2 |  | 0 |  | 0 |  | 0 | B | C21M | ceník montáží elektro | naplň a provedení viz technická specifikace ve výkresové části
291 | 210110014a | spínač, řazení 06, na omítku | ks | 16 |  | 0 |  | 0 |  | 0 | B | C21M | ceník montáží elektro | naplň a provedení viz technická specifikace ve výkresové části
292 | 210110007a | spínač, řazení 07, na omítku | ks | 9 |  | 0 |  | 0 |  | 0 | B | C21M | ceník montáží elektro | naplň a provedení viz technická specifikace ve výkresové části
293 | 210110017a | pohybové čidlo stropní infra 360°, 230V, třídrát | ks | 2 |  | 0 |  | 0 |  | 0 | B | C21M | ceník montáží elektro | naplň a provedení viz technická specifikace ve výkresové části
294 | 210120451g | vypínač 400V/25A, 3P+N, IP65 | ks | 1 |  | 0 |  | 0 |  | 0 | B | C21M | ceník montáží elektro | naplň a provedení viz technická specifikace ve výkresové části
295 | 210120453a | soumrakový spínač - čidlo, IP44 | ks | 1 |  | 0 |  | 0 |  | 0 | B | C21M | ceník montáží elektro | naplň a provedení viz technická specifikace ve výkresové části
296 | 210120440a | otočný přepínač Ruč-0-Aut, vč. skříňky IP44 vč. montáže | ks | 1 |  | 0 |  | 0 |  | 0 | B | C21M | ceník montáží elektro | naplň a provedení viz technická specifikace ve výkresové části
297 | 210120410a | doběhové relé typ DT3 (El.design) vč. montáže | ks | 1 |  | 0 |  | 0 |  | 0 | B | C21M | ceník montáží elektro | naplň a provedení viz technická specifikace ve výkresové části
298 | 210201021a | 2x26W, podhledové zářivkové svítidlo, downlight, EP, IP44 | ks | 9 |  | 0 |  | 0 |  | 0 | B | C21M | ceník montáží elektro | naplň a provedení viz technická specifikace ve výkresové části
299 | 210201030a | 4x24W T5, zápustné zářivkové svítidlo, EP, parabolické, IP20 | ks | 10 |  | 0 |  | 0 |  | 0 | B | C21M | ceník montáží elektro | naplň a provedení viz technická specifikace ve výkresové části
300 | 210201043a | 2x54W T5, zářivkové svítidlo, závěs či pevně, EP, IP40 vč. upevnění | ks | 41 |  | 0 |  | 0 |  | 0 | B | C21M | ceník montáží elektro | naplň a provedení viz technická specifikace ve výkresové části
301 | 210201030f | 4x54W, zářivkové svítidlo, Al reflektor, EP, IP65 vč. upevnění | ks | 17 |  | 0 |  | 0 |  | 0 | B | C21M | ceník montáží elektro | naplň a provedení viz technická specifikace ve výkresové části
302 | 210201093a | 2x58W, průmyslové zářivkové svítidlo, EP, IP66, vč. upevnění | ks | 135 |  | 0 |  | 0 |  | 0 | B | C21M | ceník montáží elektro | naplň a provedení viz technická specifikace ve výkresové části
303 | 210201099 | 2x58W, průmyslové zářivkové svítidlo, EP, Ex, zona 2, IP66, vč. upevnění | ks | 1 |  | 0 |  | 0 |  | 0 | B | C21M | ceník montáží elektro | naplň a provedení viz technická specifikace ve výkresové části
304 | 210201030g | 2x18W, zářivkové svítidlo, EP, IP66, vč. upevnění | ks | 11 |  | 0 |  | 0 |  | 0 | B | C21M | ceník montáží elektro | naplň a provedení viz technická specifikace ve výkresové části
305 | 210201009 | 1x11W, nouzové nástěnné svítidlo včetně piktogramu, AC/DC, adresné, IP66, vč. upevnění | ks | 28 |  | 0 |  | 0 |  | 0 | B | C21M | ceník montáží elektro | naplň a provedení viz technická specifikace ve výkresové části
306 | 210201009c | 1x11W, nouzové nástěnné svítidlo bez piktogramu, AC/DC, adresné, IP66, vč. upevnění | ks | 2 |  | 0 |  | 0 |  | 0 | B | C21M | ceník montáží elektro | naplň a provedení viz technická specifikace ve výkresové části
307 | 210201009a | 1x14W T5, nouzové zářivkové svítidlo, IP40, vč. upevnění | ks | 12 |  | 0 |  | 0 |  | 0 | B | C21M | ceník montáží elektro | naplň a provedení viz technická specifikace ve výkresové části
308 | 210201009b | 1x36W, průmyslové zářivkové svítidlo, EP, IP66, vč. upevnění | ks | 34 |  | 0 |  | 0 |  | 0 | B | C21M | ceník montáží elektro | naplň a provedení viz technická specifikace ve výkresové části
309 | 210201009d | 1x11W, nouzové nástěnné svítidlo včetně piktogramu, AC/DC, adresné, IP66, vč. upevnění | ks | 31 |  | 0 |  | 0 |  | 0 | B | C21M | ceník montáží elektro | naplň a provedení viz technická specifikace ve výkresové části
310 | 210201009e | 1x11W, nouzové zavěšené svítidlo včetně oboustranného piktogramu, AC/DC, adresné, IP65, vč. upevnění závěsu | ks | 12 |  | 0 |  | 0 |  | 0 | B | C21M | ceník montáží elektro | naplň a provedení viz technická specifikace ve výkresové části
311 | 210201009f | 2x11W, nouzové nástěnné svítidlo včetně piktogramu, AC/DC, adresné, IP66, vč. upevnění | ks | 1 |  | 0 |  | 0 |  | 0 | B | C21M | ceník montáží elektro | naplň a provedení viz technická specifikace ve výkresové části
312 | 210220021a | hromosvodné vedení FeZn d=8mm, s izolací pro skryté svody, vč. upev. mat. | m | 365 |  | 0 |  | 0 |  | 0 | B | C21M | ceník montáží elektro | naplň a provedení viz technická specifikace ve výkresové části
313 | 210220021b | hromosvodné vedení HVI long, černý, d=20 | m | 274 |  | 0 |  | 0 |  | 0 | B | C21M | ceník montáží elektro | naplň a provedení viz technická specifikace ve výkresové části
314 | 210220021c | hromosvodné vedení HVI long, šedý, d=23 | m | 214 |  | 0 |  | 0 |  | 0 | B | C21M | ceník montáží elektro | naplň a provedení viz technická specifikace ve výkresové části
315 | 210220201a | izolovaný jímací stožár 4,2m vč. podstavcůa podložek + připoj. destičky, kpl | ks | 12 |  | 0 |  | 0 |  | 0 | B | C21M | ceník montáží elektro | naplň a provedení viz technická specifikace ve výkresové části
316 | 210220201a | připojovací a upevňovací prvky pro vodiče HVI long, svorky atp. | sada | 113 |  | 0 |  | 0 |  | 0 | B | C21M | ceník montáží elektro | naplň a provedení viz technická specifikace ve výkresové části
317 | 210220201b | podpěra pro vedení vodiče HVI na stěnu | ks | 222 |  | 0 |  | 0 |  | 0 | B | C21M | ceník montáží elektro | naplň a provedení viz technická specifikace ve výkresové části
318 | 210220301a | podpěra pro vedení FB pro HVI vodič na plochu stechy s příslušenstvím | ks | 305 |  | 0 |  | 0 |  | 0 | B | C21M | ceník montáží elektro | naplň a provedení viz technická specifikace ve výkresové části
319 | 210220372a | krabice se zkušební svorkou pod omítkou | ks | 6 |  | 0 |  | 0 |  | 0 | B | C21M | ceník montáží elektro | naplň a provedení viz technická specifikace ve výkresové části
320 | 210220372b | krabice se zkušební svorkou litinová do chodníku | ks | 11 |  | 0 |  | 0 |  | 0 | B | C21M | ceník montáží elektro | naplň a provedení viz technická specifikace ve výkresové části
321 | 210810005 | kabel CYKY 3x1,5 mm2 | m | 2227 |  | 0 |  | 0 |  | 0 | B | C21M | ceník montáží elektro | naplň a provedení viz technická specifikace ve výkresové části
322 | 210810006 | kabel CYKY 3x2,5 mm2 | m | 1618 |  | 0 |  | 0 |  | 0 | B | C21M | ceník montáží elektro | naplň a provedení viz technická specifikace ve výkresové části
323 | 210810007 | kabel CYKY 3x4 mm2 | m | 42 |  | 0 |  | 0 |  | 0 | B | C21M | ceník montáží elektro | naplň a provedení viz technická specifikace ve výkresové části
324 | 210810014 | kabel CYKY 4x1,5 mm2 | m | 41 |  | 0 |  | 0 |  | 0 | B | C21M | ceník montáží elektro | naplň a provedení viz technická specifikace ve výkresové části
325 | 210810011 | kabel CYKY 4x4 mm2 | m | 37 |  | 0 |  | 0 |  | 0 | B | C21M | ceník montáží elektro | naplň a provedení viz technická specifikace ve výkresové části
326 | 210810015 | kabel CYKY 5x1,5 mm2 | m | 565 |  | 0 |  | 0 |  | 0 | B | C21M | ceník montáží elektro | naplň a provedení viz technická specifikace ve výkresové části
327 | 210810016 | kabel CYKY 5x2,5 mm2 | m | 22 |  | 0 |  | 0 |  | 0 | B | C21M | ceník montáží elektro | naplň a provedení viz technická specifikace ve výkresové části
328 | 210810017 | kabel CYKY 5x4 mm2 | m | 513 |  | 0 |  | 0 |  | 0 | B | C21M | ceník montáží elektro | naplň a provedení viz technická specifikace ve výkresové části
329 | 210810019 | kabel CYKY 5x10 mm2 | m | 200 |  | 0 |  | 0 |  | 0 | B | C21M | ceník montáží elektro | naplň a provedení viz technická specifikace ve výkresové části
330 | 210810020 | kabel CYKY 5x16 mm2 | m | 51 |  | 0 |  | 0 |  | 0 | B | C21M | ceník montáží elektro | naplň a provedení viz technická specifikace ve výkresové části
331 | 210810221a | kabel JYTY 2x1 mm2 | m | 405 |  | 0 |  | 0 |  | 0 | B | C21M | ceník montáží elektro | naplň a provedení viz technická specifikace ve výkresové části
332 | 210810005a | kabel CSKH-V 180 P60R 3x1,5 mm2 | m | 1447 |  | 0 |  | 0 |  | 0 | B | C21M | ceník montáží elektro | naplň a provedení viz technická specifikace ve výkresové části
333 | 210810006a | kabel CSKH-V 180 P60R 3x2,5 mm2 | m | 408 |  | 0 |  | 0 |  | 0 | B | C21M | ceník montáží elektro | naplň a provedení viz technická specifikace ve výkresové části
334 | 210810007a | kabel CSKH-V 180 P60R 3x4 mm2 | m | 17 |  | 0 |  | 0 |  | 0 | B | C21M | ceník montáží elektro | naplň a provedení viz technická specifikace ve výkresové části
335 | 210800010a | kabel CYA 6 zel/žl | m | 460 |  | 0 |  | 0 |  | 0 | B | C21M | ceník montáží elektro | naplň a provedení viz technická specifikace ve výkresové části
336 | 210800010b | kabel CYA 10 zel/žl | m | 250 |  | 0 |  | 0 |  | 0 | B | C21M | ceník montáží elektro | naplň a provedení viz technická specifikace ve výkresové části
337 | 210800010c | kabel CYA 16 zel/žl | m | 50 |  | 0 |  | 0 |  | 0 | B | C21M | ceník montáží elektro | naplň a provedení viz technická specifikace ve výkresové části
338 | 210800010d | kabel CYA 25 zel/žl | m | 72 |  | 0 |  | 0 |  | 0 | B | C21M | ceník montáží elektro | naplň a provedení viz technická specifikace ve výkresové části
339 | 210800010e | kabel CYA 35 zel/žl | m | 35 |  | 0 |  | 0 |  | 0 | B | C21M | ceník montáží elektro | naplň a provedení viz technická specifikace ve výkresové části
340 | 210800010f | kabel CYA 50 zel/žl | m | 691 |  | 0 |  | 0 |  | 0 | B | C21M | ceník montáží elektro | naplň a provedení viz technická specifikace ve výkresové části
341 | 210010301 | krabice přístrojová KP68 | ks | 28 |  | 0 |  | 0 |  | 0 | B | C21M | ceník montáží elektro | naplň a provedení viz technická specifikace ve výkresové části
342 | 210010321 | krabice odbočná s víčkem KR68 | ks | 25 |  | 0 |  | 0 |  | 0 | B | C21M | ceník montáží elektro | naplň a provedení viz technická specifikace ve výkresové části
343 | 210010352 | krabice rozvodná na povrch do 4 mm2 | ks | 137 |  | 0 |  | 0 |  | 0 | B | C21M | ceník montáží elektro | naplň a provedení viz technická specifikace ve výkresové části
344 | 210010354 | krabice rozvodná na povrch, IP65, 210x310 | ks | 16 |  | 0 |  | 0 |  | 0 | B | C21M | ceník montáží elektro | naplň a provedení viz technická specifikace ve výkresové části
345 | 210010355 | krabice rozvodka 450x300, IP65 | ks | 1 |  | 0 |  | 0 |  | 0 | B | C21M | ceník montáží elektro | naplň a provedení viz technická specifikace ve výkresové části
346 | 210010354a | krabice rozvodná na povrch s funkčností při požáru FK7165 | ks | 2 |  | 0 |  | 0 |  | 0 | B | C21M | ceník montáží elektro | naplň a provedení viz technická specifikace ve výkresové části
347 | 210010354b | krabice rozvodná na povrch s funkčností při požáru P60R, do 2,5mm2 | ks | 70 |  | 0 |  | 0 |  | 0 | B | C21M | ceník montáží elektro | naplň a provedení viz technická specifikace ve výkresové části
348 | 210010101 | lišta instalační L20x20 vkládací vč. příslušenství | m | 1700 |  | 0 |  | 0 |  | 0 | B | C21M | ceník montáží elektro | naplň a provedení viz technická specifikace ve výkresové části
349 | 210010102a | lišta instalační L40x20 vkládací vč. příslušenství | m | 48 |  | 0 |  | 0 |  | 0 | B | C21M | ceník montáží elektro | naplň a provedení viz technická specifikace ve výkresové části
350 | 210010102 | lišta instalační L40x40 vkládací vč. příslušenství | m | 44 |  | 0 |  | 0 |  | 0 | B | C21M | ceník montáží elektro | naplň a provedení viz technická specifikace ve výkresové části
351 | 210010103 | lišta instalační L60x40 vkládací vč. příslušenství | m | 112 |  | 0 |  | 0 |  | 0 | B | C21M | ceník montáží elektro | naplň a provedení viz technická specifikace ve výkresové části
352 | 210020308 | kabelový žlab MARS 125/100mmm vč. víka a podpěrek | m | 53 |  | 0 |  | 0 |  | 0 | B | C21M | ceník montáží elektro | naplň a provedení viz technická specifikace ve výkresové části
353 | 210020309 | kabelový žlab MARS 250/100mmm vč. víka a podpěrek | m | 27 |  | 0 |  | 0 |  | 0 | B | C21M | ceník montáží elektro | naplň a provedení viz technická specifikace ve výkresové části
354 | 210020319 | drátěný kabelový žlab 200x60mm vč. příslušenství a upev. mat. | m | 41 |  | 0 |  | 0 |  | 0 | B | C21M | ceník montáží elektro | naplň a provedení viz technická specifikace ve výkresové části
355 | 210020329 | Kabelový žlab s odolností P60R, 100/60mm, vč. příslušenství a upevnění | m | 32 |  | 0 |  | 0 |  | 0 | B | C21M | ceník montáží elektro | naplň a provedení viz technická specifikace ve výkresové části
356 | 210020327 | Kabelový žlab s odolností P60R, 50/60mm, vč. příslušenství a upevnění | m | 38 |  | 0 |  | 0 |  | 0 | B | C21M | ceník montáží elektro | naplň a provedení viz technická specifikace ve výkresové části
357 | 210020300 | Příchytka GRIP 8 | m | 50 |  | 0 |  | 0 |  | 0 | B | C21M | ceník montáží elektro | naplň a provedení viz technická specifikace ve výkresové části
358 | 210020204a | trubka pozink. závitová d 32mm včetně upevnění a přísl. | m | 50 |  | 0 |  | 0 |  | 0 | B | C21M | ceník montáží elektro | naplň a provedení viz technická specifikace ve výkresové části
359 | 210020203 | trubka PVC tuhá 25mm včetně upevnění a přísl. | m | 135 |  | 0 |  | 0 |  | 0 | B | C21M | ceník montáží elektro | naplň a provedení viz technická specifikace ve výkresové části
360 | 210020204 | trubka PVC tuhá 32mm včetně upevnění a přísl. | m | 63 |  | 0 |  | 0 |  | 0 | B | C21M | ceník montáží elektro | naplň a provedení viz technická specifikace ve výkresové části
361 | 210020407a | prostup z kabelového žlabu - vývodky PG16-PG29 | ks | 134 |  | 0 |  | 0 |  | 0 | B | C21M | ceník montáží elektro | naplň a provedení viz technická specifikace ve výkresové části
362 | 2100220321a | svorka na potrubí | ks | 40 |  | 0 |  | 0 |  | 0 | B | C21M | ceník montáží elektro | naplň a provedení viz technická specifikace ve výkresové části
363 | 2100220452a | ochranná přípojnice vč. krytu | ks | 23 |  | 0 |  | 0 |  | 0 | B | C21M | ceník montáží elektro | naplň a provedení viz technická specifikace ve výkresové části
364 | 2100120481 | proudový chránič 2P/25A/0,03A, dálk. signalizace | ks | 16 |  | 0 |  | 0 |  | 0 | B | C21M | ceník montáží elektro | naplň a provedení viz technická specifikace ve výkresové části
365 | 2100120491 | proudový chránič 2P/25A/0,03A, dálk. signalizace | ks | 1 |  | 0 |  | 0 |  | 0 | B | C21M | ceník montáží elektro | naplň a provedení viz technická specifikace ve výkresové části
366 | 2100120331 | svodič blesk. proudů se signal. 1P+N, I+II, dálk. signalizace | ks | 17 |  | 0 |  | 0 |  | 0 | B | C21M | ceník montáží elektro | naplň a provedení viz technická specifikace ve výkresové části
367 | 2100120332 | svodič blesk. proudů se signal. 3P+N, I+II, dálk. signalizace | ks | 1 |  | 0 |  | 0 |  | 0 | B | C21M | ceník montáží elektro | naplň a provedení viz technická specifikace ve výkresové části
368 | 2100100003a | připojování technologického zařízení | ks | 4 |  | 0 |  | 0 |  | 0 | B | C21M | ceník montáží elektro | naplň a provedení viz technická specifikace ve výkresové části
369 | 2100100541a | protipožární ucpávka-prostup stěnou do 250mm2 | ks | 36 |  | 0 |  | 0 |  | 0 | B | C21M | ceník montáží elektro | naplň a provedení viz technická specifikace ve výkresové části
370 | 2100100001a | ukončení vodičů do 5x4mm2 | ks | 120 |  | 0 |  | 0 |  | 0 | B | C21M | ceník montáží elektro | naplň a provedení viz technická specifikace ve výkresové části
371 | 2100100001b | ukončení vodičů do 5x16mm2 | ks | 11 |  | 0 |  | 0 |  | 0 | B | C21M | ceník montáží elektro | naplň a provedení viz technická specifikace ve výkresové části
372 | 97403-1132r | frézování rýh v betonovém stropu do 5x5cm včetně zaomítání | ks | 22 |  | 0 |  | 0 |  | 0 | B | C801-3 | ceník stavebních prací | naplň a provedení viz technická specifikace ve výkresové části
373 | 97403-1133r | vrtání otvorů do zdiva tl. 45cm | ks | 41 |  | 0 |  | 0 |  | 0 | B | C801-3 | ceník stavebních prací | naplň a provedení viz technická specifikace ve výkresové části
374 | 97403-1133 | vrtání otvorů do betonového stropu | ks | 12 |  | 0 |  | 0 |  | 0 | B | C801-3 | ceník stavebních prací | naplň a provedení viz technická specifikace ve výkresové části
375 | 217309001 | výchozí revize včetně revizní zprávy a protokolu, zkoušky, dokumentace | hod | 98 |  | 0 |  | 0 |  | 0 | B | C21M | ceník montáží elektro | naplň a provedení viz technická specifikace ve výkresové části
[6 empty] | 0 |  | 0 |  | 0
S | Celkem za M740 | ELEKTROINSTALACE |  |  |  | 0 |  | 0 |  | 0
Díl: | M769 | VZDUCHOTECHNIKA | [8 empty] | SD
376 | 769740011R | Střešní ventilátor 710 - 12000 m3/h, 100 Pa vč.JBS; JPA;JBR | kpl | 2 |  | 0 |  | 0 |  | 0 | P | R | Popisy prací zahrnují veškerý materiál, výrobky, polotovary, včetně mimostaveništní a vnitrostaveništní dopravy (rovněž přesuny), naložení a složení, případně s uložením a přemístěním v rámci objektu. Položka zahrnuje poplatky za ekologickou likvidaci. | viz Projekt VZT
377 | 769740012R | Trouba prům. 710 | m | 2 |  | 0 |  | 0 |  | 0 | P | R | Popisy prací zahrnují veškerý materiál, výrobky, polotovary, včetně mimostaveništní a vnitrostaveništní dopravy (rovněž přesuny), naložení a složení, případně s uložením a přemístěním v rámci objektu. Položka zahrnuje poplatky za ekologickou likvidaci. | viz Projekt VZT
378 | 769740013R | Tepelná izolace prům. 710 | m | 2 |  | 0 |  | 0 |  | 0 | P | R | Popisy prací zahrnují veškerý materiál, výrobky, polotovary, včetně mimostaveništní a vnitrostaveništní dopravy (rovněž přesuny), naložení a složení, případně s uložením a přemístěním v rámci objektu. Položka zahrnuje poplatky za ekologickou likvidaci. | viz Projekt VZT
379 | 769740014R | Protidešťová žaluzie se sítem 1000x800 | ks | 2 |  | 0 |  | 0 |  | 0 | P | R | Popisy prací zahrnují veškerý materiál, výrobky, polotovary, včetně mimostaveništní a vnitrostaveništní dopravy (rovněž přesuny), naložení a složení, případně s uložením a přemístěním v rámci objektu. Položka zahrnuje poplatky za ekologickou likvidaci. | viz Projekt VZT
380 | 769740015R | Přechod nesymetr.1000x400 / 1000x800 - 500 | ks | 2 |  | 0 |  | 0 |  | 0 | P | R | Popisy prací zahrnují veškerý materiál, výrobky, polotovary, včetně mimostaveništní a vnitrostaveništní dopravy (rovněž přesuny), naložení a složení, případně s uložením a přemístěním v rámci objektu. Položka zahrnuje poplatky za ekologickou likvidaci. | viz Projekt VZT
381 | 769740016R | Přechod symetr.1000x400 / 800x400 - 200 | ks | 2 |  | 0 |  | 0 |  | 0 | P | R | Popisy prací zahrnují veškerý materiál, výrobky, polotovary, včetně mimostaveništní a vnitrostaveništní dopravy (rovněž přesuny), naložení a složení, případně s uložením a přemístěním v rámci objektu. Položka zahrnuje poplatky za ekologickou likvidaci. | viz Projekt VZT
382 | 769740017R | Klapka uzavírací 800x400 vč. servopohonu | kpl | 2 |  | 0 |  | 0 |  | 0 | P | R | Popisy prací zahrnují veškerý materiál, výrobky, polotovary, včetně mimostaveništní a vnitrostaveništní dopravy (rovněž přesuny), naložení a složení, případně s uložením a přemístěním v rámci objektu. Položka zahrnuje poplatky za ekologickou likvidaci. | viz Projekt VZT
383 | 769740018R | Trouba 800x400 - 1700 | ks | 4 |  | 0 |  | 0 |  | 0 | P | R | Popisy prací zahrnují veškerý materiál, výrobky, polotovary, včetně mimostaveništní a vnitrostaveništní dopravy (rovněž přesuny), naložení a složení, případně s uložením a přemístěním v rámci objektu. Položka zahrnuje poplatky za ekologickou likvidaci. | viz Projekt VZT
384 | 769740019R | Trouba 800x400 - 700 vp | ks | 2 |  | 0 |  | 0 |  | 0 | P | R | Popisy prací zahrnují veškerý materiál, výrobky, polotovary, včetně mimostaveništní a vnitrostaveništní dopravy (rovněž přesuny), naložení a složení, případně s uložením a přemístěním v rámci objektu. Položka zahrnuje poplatky za ekologickou likvidaci. | viz Projekt VZT
385 | 76974001-10R | Oblouk 400x1000 - 90 | ks | 2 |  | 0 |  | 0 |  | 0 | P | R | Popisy prací zahrnují veškerý materiál, výrobky, polotovary, včetně mimostaveništní a vnitrostaveništní dopravy (rovněž přesuny), naložení a složení, případně s uložením a přemístěním v rámci objektu. Položka zahrnuje poplatky za ekologickou likvidaci. | viz Projekt VZT
386 | 76974001-11R | Trouba 800x400 - 1500 | ks | 2 |  | 0 |  | 0 |  | 0 | P | R | Popisy prací zahrnují veškerý materiál, výrobky, polotovary, včetně mimostaveništní a vnitrostaveništní dopravy (rovněž přesuny), naložení a složení, případně s uložením a přemístěním v rámci objektu. Položka zahrnuje poplatky za ekologickou likvidaci. | viz Projekt VZT
387 | 76974001-12R | Trouba 800x400 - 1200 vp | ks | 2 |  | 0 |  | 0 |  | 0 | P | R | Popisy prací zahrnují veškerý materiál, výrobky, polotovary, včetně mimostaveništní a vnitrostaveništní dopravy (rovněž přesuny), naložení a složení, případně s uložením a přemístěním v rámci objektu. Položka zahrnuje poplatky za ekologickou likvidaci. | viz Projekt VZT
388 | 76974001-13R | Ochranná mřížka 800x200 | ks | 2 |  | 0 |  | 0 |  | 0 | P | R | Popisy prací zahrnují veškerý materiál, výrobky, polotovary, včetně mimostaveništní a vnitrostaveništní dopravy (rovněž přesuny), naložení a složení, případně s uložením a přemístěním v rámci objektu. Položka zahrnuje poplatky za ekologickou likvidaci. | viz Projekt VZT
389 | 76974001-14R | Samotížná klapka sací 315x315 | ks | 4 |  | 0 |  | 0 |  | 0 | P | R | Popisy prací zahrnují veškerý materiál, výrobky, polotovary, včetně mimostaveništní a vnitrostaveništní dopravy (rovněž přesuny), naložení a složení, případně s uložením a přemístěním v rámci objektu. Položka zahrnuje poplatky za ekologickou likvidaci. | viz Projekt VZT
390 | 76974001-15R | Ochranná mřížka prům.710 | ks | 2 |  | 0 |  | 0 |  | 0 | P | R | Popisy prací zahrnují veškerý materiál, výrobky, polotovary, včetně mimostaveništní a vnitrostaveništní dopravy (rovněž přesuny), naložení a složení, případně s uložením a přemístěním v rámci objektu. Položka zahrnuje poplatky za ekologickou likvidaci. | viz Projekt VZT
391 | 76974001-16R | Střešní ventilátor 710 - 18500 m3/h, 100 Pa vč.JBS; JPA;JBR | kpl | 6 |  | 0 |  | 0 |  | 0 | P | R | Popisy prací zahrnují veškerý materiál, výrobky, polotovary, včetně mimostaveništní a vnitrostaveništní dopravy (rovněž přesuny), naložení a složení, případně s uložením a přemístěním v rámci objektu. Položka zahrnuje poplatky za ekologickou likvidaci. | viz Projekt VZT
392 | 76974001-17R | Trouba prům. 710 | m | 6 |  | 0 |  | 0 |  | 0 | P | R | Popisy prací zahrnují veškerý materiál, výrobky, polotovary, včetně mimostaveništní a vnitrostaveništní dopravy (rovněž přesuny), naložení a složení, případně s uložením a přemístěním v rámci objektu. Položka zahrnuje poplatky za ekologickou likvidaci. | viz Projekt VZT
393 | 76974001-18R | Tepelná izolace prům. 710 | m | 6 |  | 0 |  | 0 |  | 0 | P | R | Popisy prací zahrnují veškerý materiál, výrobky, polotovary, včetně mimostaveništní a vnitrostaveništní dopravy (rovněž přesuny), naložení a složení, případně s uložením a přemístěním v rámci objektu. Položka zahrnuje poplatky za ekologickou likvidaci. | viz Projekt VZT
394 | 76974001-19R | Krycí mřížka 1000x630 | ks | 6 |  | 0 |  | 0 |  | 0 | P | R | Popisy prací zahrnují veškerý materiál, výrobky, polotovary, včetně mimostaveništní a vnitrostaveništní dopravy (rovněž přesuny), naložení a složení, případně s uložením a přemístěním v rámci objektu. Položka zahrnuje poplatky za ekologickou likvidaci. | viz Projekt VZT
395 | 76974001-20R | Krycí mřížka 2000x630 | ks | 1 |  | 0 |  | 0 |  | 0 | P | R | Popisy prací zahrnují veškerý materiál, výrobky, polotovary, včetně mimostaveništní a vnitrostaveništní dopravy (rovněž přesuny), naložení a složení, případně s uložením a přemístěním v rámci objektu. Položka zahrnuje poplatky za ekologickou likvidaci. | viz Projekt VZT
396 | 76974001-21R | Ochranná mřížka prům.710 | ks | 6 |  | 0 |  | 0 |  | 0 | P | R | Popisy prací zahrnují veškerý materiál, výrobky, polotovary, včetně mimostaveništní a vnitrostaveništní dopravy (rovněž přesuny), naložení a složení, případně s uložením a přemístěním v rámci objektu. Položka zahrnuje poplatky za ekologickou likvidaci. | viz Projekt VZT
397 | 76974001-22R | Střešní dvouot.vent.710 - 18500/8000 m3/h vč.JBS; JPA;JBR | kpl | 3 |  | 0 |  | 0 |  | 0 | P | R | Popisy prací zahrnují veškerý materiál, výrobky, polotovary, včetně mimostaveništní a vnitrostaveništní dopravy (rovněž přesuny), naložení a složení, případně s uložením a přemístěním v rámci objektu. Položka zahrnuje poplatky za ekologickou likvidaci. | viz Projekt VZT
398 | 76974001-23R | Trouba prům. 710 | m | 3 |  | 0 |  | 0 |  | 0 | P | R | Popisy prací zahrnují veškerý materiál, výrobky, polotovary, včetně mimostaveništní a vnitrostaveništní dopravy (rovněž přesuny), naložení a složení, případně s uložením a přemístěním v rámci objektu. Položka zahrnuje poplatky za ekologickou likvidaci. | viz Projekt VZT
399 | 76974001-24R | Tepelná izolace prům. 710 | m | 3 |  | 0 |  | 0 |  | 0 | P | R | Popisy prací zahrnují veškerý materiál, výrobky, polotovary, včetně mimostaveništní a vnitrostaveništní dopravy (rovněž přesuny), naložení a složení, případně s uložením a přemístěním v rámci objektu. Položka zahrnuje poplatky za ekologickou likvidaci. | viz Projekt VZT
400 | 76974001-25R | Krycí mřížka 1000x400 | ks | 6 |  | 0 |  | 0 |  | 0 | P | R | Popisy prací zahrnují veškerý materiál, výrobky, polotovary, včetně mimostaveništní a vnitrostaveništní dopravy (rovněž přesuny), naložení a složení, případně s uložením a přemístěním v rámci objektu. Položka zahrnuje poplatky za ekologickou likvidaci. | viz Projekt VZT
401 | 76974001-26R | Ochranná mřížka prům.710 | ks | 3 |  | 0 |  | 0 |  | 0 | P | R | Popisy prací zahrnují veškerý materiál, výrobky, polotovary, včetně mimostaveništní a vnitrostaveništní dopravy (rovněž přesuny), naložení a složení, případně s uložením a přemístěním v rámci objektu. Položka zahrnuje poplatky za ekologickou likvidaci. | viz Projekt VZT
402 | 76974001-27R | Střešní vent. 400-5500 m3/h,100 Pa vč.JCA;JBS;JPA;JBR | ks | 3 |  | 0 |  | 0 |  | 0 | P | R | Popisy prací zahrnují veškerý materiál, výrobky, polotovary, včetně mimostaveništní a vnitrostaveništní dopravy (rovněž přesuny), naložení a složení, případně s uložením a přemístěním v rámci objektu. Položka zahrnuje poplatky za ekologickou likvidaci. | viz Projekt VZT
403 | 76974001-28R | Střešní dvouot.vent.710-5500/3000 m3/h vč.JCA;JBS;JPA;JBR | ks | 3 |  | 0 |  | 0 |  | 0 | P | R | Popisy prací zahrnují veškerý materiál, výrobky, polotovary, včetně mimostaveništní a vnitrostaveništní dopravy (rovněž přesuny), naložení a složení, případně s uložením a přemístěním v rámci objektu. Položka zahrnuje poplatky za ekologickou likvidaci. | viz Projekt VZT
404 | 76974001-29R | Trouba prům. 710 | m | 6 |  | 0 |  | 0 |  | 0 | P | R | Popisy prací zahrnují veškerý materiál, výrobky, polotovary, včetně mimostaveništní a vnitrostaveništní dopravy (rovněž přesuny), naložení a složení, případně s uložením a přemístěním v rámci objektu. Položka zahrnuje poplatky za ekologickou likvidaci. | viz Projekt VZT
405 | 76974001-30R | Tepelná izolace prům. 710 | m | 6 |  | 0 |  | 0 |  | 0 | P | R | Popisy prací zahrnují veškerý materiál, výrobky, polotovary, včetně mimostaveništní a vnitrostaveništní dopravy (rovněž přesuny), naložení a složení, případně s uložením a přemístěním v rámci objektu. Položka zahrnuje poplatky za ekologickou likvidaci. | viz Projekt VZT
406 | 76974001-31R | Samočinná klapka sací 400x500 s rámem do zdi | ks | 6 |  | 0 |  | 0 |  | 0 | P | R | Popisy prací zahrnují veškerý materiál, výrobky, polotovary, včetně mimostaveništní a vnitrostaveništní dopravy (rovněž přesuny), naložení a složení, případně s uložením a přemístěním v rámci objektu. Položka zahrnuje poplatky za ekologickou likvidaci. | viz Projekt VZT
407 | 76974001-32R | Ochranná mřížka prům.710 | ks | 6 |  | 0 |  | 0 |  | 0 | P | R | Popisy prací zahrnují veškerý materiál, výrobky, polotovary, včetně mimostaveništní a vnitrostaveništní dopravy (rovněž přesuny), naložení a složení, případně s uložením a přemístěním v rámci objektu. Položka zahrnuje poplatky za ekologickou likvidaci. | viz Projekt VZT
408 | 76974001-33R | Protidešťová žaluzie se sítem 150x150 | ks | 2 |  | 0 |  | 0 |  | 0 | P | R | Popisy prací zahrnují veškerý materiál, výrobky, polotovary, včetně mimostaveništní a vnitrostaveništní dopravy (rovněž přesuny), naložení a složení, případně s uložením a přemístěním v rámci objektu. Položka zahrnuje poplatky za ekologickou likvidaci. | viz Projekt VZT
409 | 76974001-34R | Klapka uzavírací 150x150 vč. servopohonu | kpl | 2 |  | 0 |  | 0 |  | 0 | P | R | Popisy prací zahrnují veškerý materiál, výrobky, polotovary, včetně mimostaveništní a vnitrostaveništní dopravy (rovněž přesuny), naložení a složení, případně s uložením a přemístěním v rámci objektu. Položka zahrnuje poplatky za ekologickou likvidaci. | viz Projekt VZT
410 | 76974001-35R | Nástěnná jednotka o chl. výkonu 1,5 až 5,6 kW vč.ovladače | kpl | 1 |  | 0 |  | 0 |  | 0 | P | R | Popisy prací zahrnují veškerý materiál, výrobky, polotovary, včetně mimostaveništní a vnitrostaveništní dopravy (rovněž přesuny), naložení a složení, případně s uložením a přemístěním v rámci objektu. Položka zahrnuje poplatky za ekologickou likvidaci. | viz Projekt VZT
411 | 76974001-36R | Venkovní jednotka - chlad.výkon 1,5 - 5,6 kW | ks | 1 |  | 0 |  | 0 |  | 0 | P | R | Popisy prací zahrnují veškerý materiál, výrobky, polotovary, včetně mimostaveništní a vnitrostaveništní dopravy (rovněž přesuny), naložení a složení, případně s uložením a přemístěním v rámci objektu. Položka zahrnuje poplatky za ekologickou likvidaci. | viz Projekt VZT
412 | 76974001-37R | Protidešťová žaluzie se sítem 1000x400 | ks | 2 |  | 0 |  | 0 |  | 0 | P | R | Popisy prací zahrnují veškerý materiál, výrobky, polotovary, včetně mimostaveništní a vnitrostaveništní dopravy (rovněž přesuny), naložení a složení, případně s uložením a přemístěním v rámci objektu. Položka zahrnuje poplatky za ekologickou likvidaci. | viz Projekt VZT
413 | 76974001-38R | Klapka uzavírací 1000x400 vč. servopohonu | kpl | 2 |  | 0 |  | 0 |  | 0 | P | R | Popisy prací zahrnují veškerý materiál, výrobky, polotovary, včetně mimostaveništní a vnitrostaveništní dopravy (rovněž přesuny), naložení a složení, případně s uložením a přemístěním v rámci objektu. Položka zahrnuje poplatky za ekologickou likvidaci. | viz Projekt VZT
414 | 76974001-39R | Rad. ventilátor na stěnu - 80 m3/h, 50 Pa s doběhem | ks | 1 |  | 0 |  | 0 |  | 0 | P | R | Popisy prací zahrnují veškerý materiál, výrobky, polotovary, včetně mimostaveništní a vnitrostaveništní dopravy (rovněž přesuny), naložení a složení, případně s uložením a přemístěním v rámci objektu. Položka zahrnuje poplatky za ekologickou likvidaci. | viz Projekt VZT
415 | 76974001-40R | Samotížná klapka výfuková prům. 100 | ks | 1 |  | 0 |  | 0 |  | 0 | P | R | Popisy prací zahrnují veškerý materiál, výrobky, polotovary, včetně mimostaveništní a vnitrostaveništní dopravy (rovněž přesuny), naložení a složení, případně s uložením a přemístěním v rámci objektu. Položka zahrnuje poplatky za ekologickou likvidaci. | viz Projekt VZT
416 | 76974001-41R | Rad.vent.do kruh.potr.- 3101 m3/h, 100 Pa prům. 160 vč.spojek | kpl | 1 |  | 0 |  | 0 |  | 0 | P | R | Popisy prací zahrnují veškerý materiál, výrobky, polotovary, včetně mimostaveništní a vnitrostaveništní dopravy (rovněž přesuny), naložení a složení, případně s uložením a přemístěním v rámci objektu. Položka zahrnuje poplatky za ekologickou likvidaci. | viz Projekt VZT
417 | 76974001-42R | Tlumič hluku do kruh.potrubí 160/600 | ks | 2 |  | 0 |  | 0 |  | 0 | P | R | Popisy prací zahrnují veškerý materiál, výrobky, polotovary, včetně mimostaveništní a vnitrostaveništní dopravy (rovněž přesuny), naložení a složení, případně s uložením a přemístěním v rámci objektu. Položka zahrnuje poplatky za ekologickou likvidaci. | viz Projekt VZT
418 | 76974001-43R | Samotížná klapka výfuková prům. 160 | ks | 1 |  | 0 |  | 0 |  | 0 | P | R | Popisy prací zahrnují veškerý materiál, výrobky, polotovary, včetně mimostaveništní a vnitrostaveništní dopravy (rovněž přesuny), naložení a složení, případně s uložením a přemístěním v rámci objektu. Položka zahrnuje poplatky za ekologickou likvidaci. | viz Projekt VZT
419 | 76974001-44R | Odbočka 160/160/80 | ks | 1 |  | 0 |  | 0 |  | 0 | P | R | Popisy prací zahrnují veškerý materiál, výrobky, polotovary, včetně mimostaveništní a vnitrostaveništní dopravy (rovněž přesuny), naložení a složení, případně s uložením a přemístěním v rámci objektu. Položka zahrnuje poplatky za ekologickou likvidaci. | viz Projekt VZT
420 | 76974001-45R | Odbočka 160/100/160 | ks | 1 |  | 0 |  | 0 |  | 0 | P | R | Popisy prací zahrnují veškerý materiál, výrobky, polotovary, včetně mimostaveništní a vnitrostaveništní dopravy (rovněž přesuny), naložení a složení, případně s uložením a přemístěním v rámci objektu. Položka zahrnuje poplatky za ekologickou likvidaci. | viz Projekt VZT
421 | 76974001-46R | Přechod 160/200 | ks | 1 |  | 0 |  | 0 |  | 0 | P | R | Popisy prací zahrnují veškerý materiál, výrobky, polotovary, včetně mimostaveništní a vnitrostaveništní dopravy (rovněž přesuny), naložení a složení, případně s uložením a přemístěním v rámci objektu. Položka zahrnuje poplatky za ekologickou likvidaci. | viz Projekt VZT
422 | 76974001-47R | Oblouk prům.100 - 90 | ks | 2 |  | 0 |  | 0 |  | 0 | P | R | Popisy prací zahrnují veškerý materiál, výrobky, polotovary, včetně mimostaveništní a vnitrostaveništní dopravy (rovněž přesuny), naložení a složení, případně s uložením a přemístěním v rámci objektu. Položka zahrnuje poplatky za ekologickou likvidaci. | viz Projekt VZT
423 | 76974001-48R | Talíř.ventil ododní plastový prům. 80 vč. kroužku | ks | 1 |  | 0 |  | 0 |  | 0 | P | R | Popisy prací zahrnují veškerý materiál, výrobky, polotovary, včetně mimostaveništní a vnitrostaveništní dopravy (rovněž přesuny), naložení a složení, případně s uložením a přemístěním v rámci objektu. Položka zahrnuje poplatky za ekologickou likvidaci. | viz Projekt VZT
424 | 76974001-49R | Talíř.ventil ododní plastový prům. 200 vč. kroužku | ks | 1 |  | 0 |  | 0 |  | 0 | P | R | Popisy prací zahrnují veškerý materiál, výrobky, polotovary, včetně mimostaveništní a vnitrostaveništní dopravy (rovněž přesuny), naložení a složení, případně s uložením a přemístěním v rámci objektu. Položka zahrnuje poplatky za ekologickou likvidaci. | viz Projekt VZT
425 | 76974001-50R | Talíř.ventil ododní plastový prům. 100 vč. kroužku | ks | 1 |  | 0 |  | 0 |  | 0 | P | R | Popisy prací zahrnují veškerý materiál, výrobky, polotovary, včetně mimostaveništní a vnitrostaveništní dopravy (rovněž přesuny), naložení a složení, případně s uložením a přemístěním v rámci objektu. Položka zahrnuje poplatky za ekologickou likvidaci. | viz Projekt VZT
426 | 76974001-51R | Oblouk prům.80 - 90 | ks | 1 |  | 0 |  | 0 |  | 0 | P | R | Popisy prací zahrnují veškerý materiál, výrobky, polotovary, včetně mimostaveništní a vnitrostaveništní dopravy (rovněž přesuny), naložení a složení, případně s uložením a přemístěním v rámci objektu. Položka zahrnuje poplatky za ekologickou likvidaci. | viz Projekt VZT
427 | 76974001-52R | Oblouk prům.200 - 90 | ks | 1 |  | 0 |  | 0 |  | 0 | P | R | Popisy prací zahrnují veškerý materiál, výrobky, polotovary, včetně mimostaveništní a vnitrostaveništní dopravy (rovněž přesuny), naložení a složení, případně s uložením a přemístěním v rámci objektu. Položka zahrnuje poplatky za ekologickou likvidaci. | viz Projekt VZT
428 | 76974001-53R | Trouba prům. 80 | m | 2 |  | 0 |  | 0 |  | 0 | P | R | Popisy prací zahrnují veškerý materiál, výrobky, polotovary, včetně mimostaveništní a vnitrostaveništní dopravy (rovněž přesuny), naložení a složení, případně s uložením a přemístěním v rámci objektu. Položka zahrnuje poplatky za ekologickou likvidaci. | viz Projekt VZT
429 | 76974001-54R | Trouba prům. 100 | m | 3 |  | 0 |  | 0 |  | 0 | P | R | Popisy prací zahrnují veškerý materiál, výrobky, polotovary, včetně mimostaveništní a vnitrostaveništní dopravy (rovněž přesuny), naložení a složení, případně s uložením a přemístěním v rámci objektu. Položka zahrnuje poplatky za ekologickou likvidaci. | viz Projekt VZT
430 | 76974001-55R | Trouba prům. 160 | m | 2 |  | 0 |  | 0 |  | 0 | P | R | Popisy prací zahrnují veškerý materiál, výrobky, polotovary, včetně mimostaveništní a vnitrostaveništní dopravy (rovněž přesuny), naložení a složení, případně s uložením a přemístěním v rámci objektu. Položka zahrnuje poplatky za ekologickou likvidaci. | viz Projekt VZT
431 | 76974001-56R | Trouba prům. 200 | m | 1 |  | 0 |  | 0 |  | 0 | P | R | Popisy prací zahrnují veškerý materiál, výrobky, polotovary, včetně mimostaveništní a vnitrostaveništní dopravy (rovněž přesuny), naložení a složení, případně s uložením a přemístěním v rámci objektu. Položka zahrnuje poplatky za ekologickou likvidaci. | viz Projekt VZT
432 | 76974001-57R | Nástěnná jednotka o chl. výkonu 1,5 až 5,6 kW vč.ovladače | kpl | 3 |  | 0 |  | 0 |  | 0 | P | R | Popisy prací zahrnují veškerý materiál, výrobky, polotovary, včetně mimostaveništní a vnitrostaveništní dopravy (rovněž přesuny), naložení a složení, případně s uložením a přemístěním v rámci objektu. Položka zahrnuje poplatky za ekologickou likvidaci. | viz Projekt VZT
433 | 76974001-58R | Venkovní jednotka - chlad.výkon 1,5 - 5,6 kW | ks | 3 |  | 0 |  | 0 |  | 0 | P | R | Popisy prací zahrnují veškerý materiál, výrobky, polotovary, včetně mimostaveništní a vnitrostaveništní dopravy (rovněž přesuny), naložení a složení, případně s uložením a přemístěním v rámci objektu. Položka zahrnuje poplatky za ekologickou likvidaci. | viz Projekt VZT
434 | 76974001-59R | Střešní ventilátor 160 -400 m3/h, 95 Pa vč.JBS; RSK | kpl | 1 |  | 0 |  | 0 |  | 0 | P | R | Popisy prací zahrnují veškerý materiál, výrobky, polotovary, včetně mimostaveništní a vnitrostaveništní dopravy (rovněž přesuny), naložení a složení, případně s uložením a přemístěním v rámci objektu. Položka zahrnuje poplatky za ekologickou likvidaci. | viz Projekt VZT
435 | 76974001-60R | Protidešť. stříška prům. 160 | ks | 1 |  | 0 |  | 0 |  | 0 | P | R | Popisy prací zahrnují veškerý materiál, výrobky, polotovary, včetně mimostaveništní a vnitrostaveništní dopravy (rovněž přesuny), naložení a složení, případně s uložením a přemístěním v rámci objektu. Položka zahrnuje poplatky za ekologickou likvidaci. | viz Projekt VZT
436 | 76974001-61R | Klapka škrtící prům.160 vč. servopohonu | ks | 1 |  | 0 |  | 0 |  | 0 | P | R | Popisy prací zahrnují veškerý materiál, výrobky, polotovary, včetně mimostaveništní a vnitrostaveništní dopravy (rovněž přesuny), naložení a složení, případně s uložením a přemístěním v rámci objektu. Položka zahrnuje poplatky za ekologickou likvidaci. | viz Projekt VZT
437 | 76974001-62R | Odbočka 160/160/160 | ks | 4 |  | 0 |  | 0 |  | 0 | P | R | Popisy prací zahrnují veškerý materiál, výrobky, polotovary, včetně mimostaveništní a vnitrostaveništní dopravy (rovněž přesuny), naložení a složení, případně s uložením a přemístěním v rámci objektu. Položka zahrnuje poplatky za ekologickou likvidaci. | viz Projekt VZT
438 | 76974001-63R | Oblouk prům.160 - 90 | ks | 2 |  | 0 |  | 0 |  | 0 | P | R | Popisy prací zahrnují veškerý materiál, výrobky, polotovary, včetně mimostaveništní a vnitrostaveništní dopravy (rovněž přesuny), naložení a složení, případně s uložením a přemístěním v rámci objektu. Položka zahrnuje poplatky za ekologickou likvidaci. | viz Projekt VZT
439 | 76974001-64R | Talíř.ventil ododní plastový prům. 100 vč. kroužku | ks | 3 |  | 0 |  | 0 |  | 0 | P | R | Popisy prací zahrnují veškerý materiál, výrobky, polotovary, včetně mimostaveništní a vnitrostaveništní dopravy (rovněž přesuny), naložení a složení, případně s uložením a přemístěním v rámci objektu. Položka zahrnuje poplatky za ekologickou likvidaci. | viz Projekt VZT
440 | 76974001-65R | Ochranná mřížka prům.160 | ks | 3 |  | 0 |  | 0 |  | 0 | P | R | Popisy prací zahrnují veškerý materiál, výrobky, polotovary, včetně mimostaveništní a vnitrostaveništní dopravy (rovněž přesuny), naložení a složení, případně s uložením a přemístěním v rámci objektu. Položka zahrnuje poplatky za ekologickou likvidaci. | viz Projekt VZT
441 | 76974001-66R | Trouba prům. 160 | m | 20 |  | 0 |  | 0 |  | 0 | P | R | Popisy prací zahrnují veškerý materiál, výrobky, polotovary, včetně mimostaveništní a vnitrostaveništní dopravy (rovněž přesuny), naložení a složení, případně s uložením a přemístěním v rámci objektu. Položka zahrnuje poplatky za ekologickou likvidaci. | viz Projekt VZT
442 | 76974001-67R | Tepelná izolace prům.160 | m | 10 |  | 0 |  | 0 |  | 0 | P | R | Popisy prací zahrnují veškerý materiál, výrobky, polotovary, včetně mimostaveništní a vnitrostaveništní dopravy (rovněž přesuny), naložení a složení, případně s uložením a přemístěním v rámci objektu. Položka zahrnuje poplatky za ekologickou likvidaci. | viz Projekt VZT
443 | 76974001-68R | Stěnová mřížka 1000x400 | ks | 1 |  | 0 |  | 0 |  | 0 | P | R | Popisy prací zahrnují veškerý materiál, výrobky, polotovary, včetně mimostaveništní a vnitrostaveništní dopravy (rovněž přesuny), naložení a složení, případně s uložením a přemístěním v rámci objektu. Položka zahrnuje poplatky za ekologickou likvidaci. | viz Projekt VZT
444 | 76974001-69R | Rad. ventilátor na stěnu -100 m3/h, 85 Pa | ks | 1 |  | 0 |  | 0 |  | 0 | P | R | Popisy prací zahrnují veškerý materiál, výrobky, polotovary, včetně mimostaveništní a vnitrostaveništní dopravy (rovněž přesuny), naložení a složení, případně s uložením a přemístěním v rámci objektu. Položka zahrnuje poplatky za ekologickou likvidaci. | viz Projekt VZT
445 | 76974001-70R | Samotížná klapka výfuková prům. 100 | ks | 1 |  | 0 |  | 0 |  | 0 | P | R | Popisy prací zahrnují veškerý materiál, výrobky, polotovary, včetně mimostaveništní a vnitrostaveništní dopravy (rovněž přesuny), naložení a složení, případně s uložením a přemístěním v rámci objektu. Položka zahrnuje poplatky za ekologickou likvidaci. | viz Projekt VZT
446 | 76974001-71R | Trouba prům. 100 | m | 2 |  | 0 |  | 0 |  | 0 | P | R | Popisy prací zahrnují veškerý materiál, výrobky, polotovary, včetně mimostaveništní a vnitrostaveništní dopravy (rovněž přesuny), naložení a složení, případně s uložením a přemístěním v rámci objektu. Položka zahrnuje poplatky za ekologickou likvidaci. | viz Projekt VZT
447 | 76974001-72R | Kruhová stříška prům. 710 | ks | 2 |  | 0 |  | 0 |  | 0 | P | R | Popisy prací zahrnují veškerý materiál, výrobky, polotovary, včetně mimostaveništní a vnitrostaveništní dopravy (rovněž přesuny), naložení a složení, případně s uložením a přemístěním v rámci objektu. Položka zahrnuje poplatky za ekologickou likvidaci. | viz Projekt VZT
448 | 76974001-73R | Kruhová stříška prům. 315 | ks | 2 |  | 0 |  | 0 |  | 0 | P | R | Popisy prací zahrnují veškerý materiál, výrobky, polotovary, včetně mimostaveništní a vnitrostaveništní dopravy (rovněž přesuny), naložení a složení, případně s uložením a přemístěním v rámci objektu. Položka zahrnuje poplatky za ekologickou likvidaci. | viz Projekt VZT
449 | 76974001-74R | Přechod 710x710/prům.710 | ks | 2 |  | 0 |  | 0 |  | 0 | P | R | Popisy prací zahrnují veškerý materiál, výrobky, polotovary, včetně mimostaveništní a vnitrostaveništní dopravy (rovněž přesuny), naložení a složení, případně s uložením a přemístěním v rámci objektu. Položka zahrnuje poplatky za ekologickou likvidaci. | viz Projekt VZT
450 | 76974001-75R | Přechod 315x315/prům.315 | ks | 2 |  | 0 |  | 0 |  | 0 | P | R | Popisy prací zahrnují veškerý materiál, výrobky, polotovary, včetně mimostaveništní a vnitrostaveništní dopravy (rovněž přesuny), naložení a složení, případně s uložením a přemístěním v rámci objektu. Položka zahrnuje poplatky za ekologickou likvidaci. | viz Projekt VZT
451 | 76974001-76R | Trouba prům. 710 | m | 2 |  | 0 |  | 0 |  | 0 | P | R | Popisy prací zahrnují veškerý materiál, výrobky, polotovary, včetně mimostaveništní a vnitrostaveništní dopravy (rovněž přesuny), naložení a složení, případně s uložením a přemístěním v rámci objektu. Položka zahrnuje poplatky za ekologickou likvidaci. | viz Projekt VZT
452 | 76974001-77R | Trouba prům. 315 | m | 2 |  | 0 |  | 0 |  | 0 | P | R | Popisy prací zahrnují veškerý materiál, výrobky, polotovary, včetně mimostaveništní a vnitrostaveništní dopravy (rovněž přesuny), naložení a složení, případně s uložením a přemístěním v rámci objektu. Položka zahrnuje poplatky za ekologickou likvidaci. | viz Projekt VZT
453 | 76974001-78R | Požární klapka PKTM-90 315x315.01 | ks | 2 |  | 0 |  | 0 |  | 0 | P | R | Popisy prací zahrnují veškerý materiál, výrobky, polotovary, včetně mimostaveništní a vnitrostaveništní dopravy (rovněž přesuny), naložení a složení, případně s uložením a přemístěním v rámci objektu. Položka zahrnuje poplatky za ekologickou likvidaci. | viz Projekt VZT
454 | 76974001-79R | Požární klapka PKTM-90 710x710.01 | ks | 2 |  | 0 |  | 0 |  | 0 | P | R | Popisy prací zahrnují veškerý materiál, výrobky, polotovary, včetně mimostaveništní a vnitrostaveništní dopravy (rovněž přesuny), naložení a složení, případně s uložením a přemístěním v rámci objektu. Položka zahrnuje poplatky za ekologickou likvidaci. | viz Projekt VZT
455 | 76974001-80R | Trouba 315x315 - 1800 | ks | 5 |  | 0 |  | 0 |  | 0 | P | R | Popisy prací zahrnují veškerý materiál, výrobky, polotovary, včetně mimostaveništní a vnitrostaveništní dopravy (rovněž přesuny), naložení a složení, případně s uložením a přemístěním v rámci objektu. Položka zahrnuje poplatky za ekologickou likvidaci. | viz Projekt VZT
456 | 76974001-81R | Trouba 315x315 - 800 vp | ks | 2 |  | 0 |  | 0 |  | 0 | P | R | Popisy prací zahrnují veškerý materiál, výrobky, polotovary, včetně mimostaveništní a vnitrostaveništní dopravy (rovněž přesuny), naložení a složení, případně s uložením a přemístěním v rámci objektu. Položka zahrnuje poplatky za ekologickou likvidaci. | viz Projekt VZT
457 | 76974001-82R | Trouba 710x710 - 1800 | ks | 4 |  | 0 |  | 0 |  | 0 | P | R | Popisy prací zahrnují veškerý materiál, výrobky, polotovary, včetně mimostaveništní a vnitrostaveništní dopravy (rovněž přesuny), naložení a složení, případně s uložením a přemístěním v rámci objektu. Položka zahrnuje poplatky za ekologickou likvidaci. | viz Projekt VZT
458 | 76974001-83R | Trouba 710x710 -1800 vp | ks | 1 |  | 0 |  | 0 |  | 0 | P | R | Popisy prací zahrnují veškerý materiál, výrobky, polotovary, včetně mimostaveništní a vnitrostaveništní dopravy (rovněž přesuny), naložení a složení, případně s uložením a přemístěním v rámci objektu. Položka zahrnuje poplatky za ekologickou likvidaci. | viz Projekt VZT
459 | 76974001-84R | Trouba 710x710 -800 vp | ks | 2 |  | 0 |  | 0 |  | 0 | P | R | Popisy prací zahrnují veškerý materiál, výrobky, polotovary, včetně mimostaveništní a vnitrostaveništní dopravy (rovněž přesuny), naložení a složení, případně s uložením a přemístěním v rámci objektu. Položka zahrnuje poplatky za ekologickou likvidaci. | viz Projekt VZT
460 | 76974001-85R | Oblouk 710x710 - 90 | ks | 1 |  | 0 |  | 0 |  | 0 | P | R | Popisy prací zahrnují veškerý materiál, výrobky, polotovary, včetně mimostaveništní a vnitrostaveništní dopravy (rovněž přesuny), naložení a složení, případně s uložením a přemístěním v rámci objektu. Položka zahrnuje poplatky za ekologickou likvidaci. | viz Projekt VZT
461 | 76974001-86R | Ochranná mřížka 710x710 | ks | 1 |  | 0 |  | 0 |  | 0 | P | R | Popisy prací zahrnují veškerý materiál, výrobky, polotovary, včetně mimostaveništní a vnitrostaveništní dopravy (rovněž přesuny), naložení a složení, případně s uložením a přemístěním v rámci objektu. Položka zahrnuje poplatky za ekologickou likvidaci. | viz Projekt VZT
462 | 76974001-87R | Ochranná mřížka 315x315 | ks | 1 |  | 0 |  | 0 |  | 0 | P | R | Popisy prací zahrnují veškerý materiál, výrobky, polotovary, včetně mimostaveništní a vnitrostaveništní dopravy (rovněž přesuny), naložení a složení, případně s uložením a přemístěním v rámci objektu. Položka zahrnuje poplatky za ekologickou likvidaci. | viz Projekt VZT
463 | 76974001-88R | Střešní dvouot.vent.250-1000/600 m3/h vč.JBS;RSK | kpl | 1 |  | 0 |  | 0 |  | 0 | P | R | Popisy prací zahrnují veškerý materiál, výrobky, polotovary, včetně mimostaveništní a vnitrostaveništní dopravy (rovněž přesuny), naložení a složení, případně s uložením a přemístěním v rámci objektu. Položka zahrnuje poplatky za ekologickou likvidaci. | viz Projekt VZT
464 | 76974001-89R | Odbočka 250/200/250 | ks | 2 |  | 0 |  | 0 |  | 0 | P | R | Popisy prací zahrnují veškerý materiál, výrobky, polotovary, včetně mimostaveništní a vnitrostaveništní dopravy (rovněž přesuny), naložení a složení, případně s uložením a přemístěním v rámci objektu. Položka zahrnuje poplatky za ekologickou likvidaci. | viz Projekt VZT
465 | 76974001-90R | Klapka škrtící prům.200 vč. servopohonu | kpl | 2 |  | 0 |  | 0 |  | 0 | P | R | Popisy prací zahrnují veškerý materiál, výrobky, polotovary, včetně mimostaveništní a vnitrostaveništní dopravy (rovněž přesuny), naložení a složení, případně s uložením a přemístěním v rámci objektu. Položka zahrnuje poplatky za ekologickou likvidaci. | viz Projekt VZT
466 | 76974001-91R | Ochranná mřížka prům.200 | ks | 2 |  | 0 |  | 0 |  | 0 | P | R | Popisy prací zahrnují veškerý materiál, výrobky, polotovary, včetně mimostaveništní a vnitrostaveništní dopravy (rovněž přesuny), naložení a složení, případně s uložením a přemístěním v rámci objektu. Položka zahrnuje poplatky za ekologickou likvidaci. | viz Projekt VZT
467 | 76974001-92R | Trouba prům.250 | m | 20 |  | 0 |  | 0 |  | 0 | P | R | Popisy prací zahrnují veškerý materiál, výrobky, polotovary, včetně mimostaveništní a vnitrostaveništní dopravy (rovněž přesuny), naložení a složení, případně s uložením a přemístěním v rámci objektu. Položka zahrnuje poplatky za ekologickou likvidaci. | viz Projekt VZT
468 | 76974001-93R | Tepelná izolace prům. 250 | m | 10 |  | 0 |  | 0 |  | 0 | P | R | Popisy prací zahrnují veškerý materiál, výrobky, polotovary, včetně mimostaveništní a vnitrostaveništní dopravy (rovněž přesuny), naložení a složení, případně s uložením a přemístěním v rámci objektu. Položka zahrnuje poplatky za ekologickou likvidaci. | viz Projekt VZT
469 | 76974001-94R | Ochranná mřížka prům.250 | ks | 2 |  | 0 |  | 0 |  | 0 | P | R | Popisy prací zahrnují veškerý materiál, výrobky, polotovary, včetně mimostaveništní a vnitrostaveništní dopravy (rovněž přesuny), naložení a složení, případně s uložením a přemístěním v rámci objektu. Položka zahrnuje poplatky za ekologickou likvidaci. | viz Projekt VZT
470 | 76974001-95R | Kruhová stříška prům.250 | ks | 1 |  | 0 |  | 0 |  | 0 | P | R | Popisy prací zahrnují veškerý materiál, výrobky, polotovary, včetně mimostaveništní a vnitrostaveništní dopravy (rovněž přesuny), naložení a složení, případně s uložením a přemístěním v rámci objektu. Položka zahrnuje poplatky za ekologickou likvidaci. | viz Projekt VZT
471 | 76974001-96R | Nástěnná jednotka o chl. výkonu 1,5 až 5,6 kW vč.ovladače | kpl | 1 |  | 0 |  | 0 |  | 0 | P | R | Popisy prací zahrnují veškerý materiál, výrobky, polotovary, včetně mimostaveništní a vnitrostaveništní dopravy (rovněž přesuny), naložení a složení, případně s uložením a přemístěním v rámci objektu. Položka zahrnuje poplatky za ekologickou likvidaci. | viz Projekt VZT
472 | 76974001-97R | Venkovní jednotka - chlad.výkon 1,5 - 5,6 kW | ks | 1 |  | 0 |  | 0 |  | 0 | P | R | Popisy prací zahrnují veškerý materiál, výrobky, polotovary, včetně mimostaveništní a vnitrostaveništní dopravy (rovněž přesuny), naložení a složení, případně s uložením a přemístěním v rámci objektu. Položka zahrnuje poplatky za ekologickou likvidaci. | viz Projekt VZT
[6 empty] | 0 |  | 0 |  | 0
S | Celkem za M769 | VZDUCHOTECHNIKA |  |  |  | 0 |  | 0 |  | 0
Díl: | 736 | MĚRENÍ A REGULACE | [8 empty] | SD
473 | 736740011R | ATF1 | ks | 1 |  | 0 |  | 0 |  | 0 | P | R | Popisy prací zahrnují veškerý materiál, výrobky, polotovary, včetně mimostaveništní a vnitrostaveništní dopravy (rovněž přesuny), naložení a složení, případně s uložením a přemístěním v rámci objektu. Položka zahrnuje poplatky za ekologickou likvidaci. | Venkovní čidlo teploty,-50 až+90°C, DOMAT
474 | 736740012R | GCA126.1E | ks | 6 |  | 0 |  | 0 |  | 0 | P | R | Popisy prací zahrnují veškerý materiál, výrobky, polotovary, včetně mimostaveništní a vnitrostaveništní dopravy (rovněž přesuny), naložení a složení, případně s uložením a přemístěním v rámci objektu. Položka zahrnuje poplatky za ekologickou likvidaci. | Jistič C100/3N
475 | 736740013R | GMA126.1E | ks | 4 |  | 0 |  | 0 |  | 0 | P | R | Popisy prací zahrnují veškerý materiál, výrobky, polotovary, včetně mimostaveništní a vnitrostaveništní dopravy (rovněž přesuny), naložení a složení, případně s uložením a přemístěním v rámci objektu. Položka zahrnuje poplatky za ekologickou likvidaci. | Pohon klapky 16Nm,24VAC,s perem, DOMAT
476 | 736740014R | PAKET.SPINAC 3POL+KRAB | ks | 1 |  | 0 |  | 0 |  | 0 | P | R | Popisy prací zahrnují veškerý materiál, výrobky, polotovary, včetně mimostaveništní a vnitrostaveništní dopravy (rovněž přesuny), naložení a složení, případně s uložením a přemístěním v rámci objektu. Položka zahrnuje poplatky za ekologickou likvidaci. | Pohon klapky 7Nm,24VAC,s perem, DOMAT
477 | 736740015R | PAKET.SPINAC 6POL+KRAB | ks | 12 |  | 0 |  | 0 |  | 0 | P | R | Popisy prací zahrnují veškerý materiál, výrobky, polotovary, včetně mimostaveništní a vnitrostaveništní dopravy (rovněž přesuny), naložení a složení, případně s uložením a přemístěním v rámci objektu. Položka zahrnuje poplatky za ekologickou likvidaci. | Procesní stanice, 2x485,2x232,Eth,displej,web, DOMAT
478 | 736740016R | PAKET.SPINAC 9POL+KRAB | ks | 6 |  | 0 |  | 0 |  | 0 | P | R | Popisy prací zahrnují veškerý materiál, výrobky, polotovary, včetně mimostaveništní a vnitrostaveništní dopravy (rovněž přesuny), naložení a složení, případně s uložením a přemístěním v rámci objektu. Položka zahrnuje poplatky za ekologickou likvidaci. | Modul rel. výstupů, 8DO,230V,10A, DOMAT
479 | 736740017R | UT051 | ks | 12 |  | 0 |  | 0 |  | 0 | P | R | Popisy prací zahrnují veškerý materiál, výrobky, polotovary, včetně mimostaveništní a vnitrostaveništní dopravy (rovněž přesuny), naložení a složení, případně s uložením a přemístěním v rámci objektu. Položka zahrnuje poplatky za ekologickou likvidaci. | Modul 8DI,30VAC, DOMAT
480 | 736740018R | XALD01 | ks | 6 |  | 0 |  | 0 |  | 0 | P | R | Popisy prací zahrnují veškerý materiál, výrobky, polotovary, včetně mimostaveništní a vnitrostaveništní dopravy (rovněž přesuny), naložení a složení, případně s uložením a přemístěním v rámci objektu. Položka zahrnuje poplatky za ekologickou likvidaci. | Modul 8UI,pasivní, DOMAT
481 | 736740019R | XB5AW31B5 | ks | 6 |  | 0 |  | 0 |  | 0 | P | R | Popisy prací zahrnují veškerý materiál, výrobky, polotovary, včetně mimostaveništní a vnitrostaveništní dopravy (rovněž přesuny), naložení a složení, případně s uložením a přemístěním v rámci objektu. Položka zahrnuje poplatky za ekologickou likvidaci. | Přep.ochr.C, ovl.fáze,stop,kontr.fází
482 | 73674001-10R | BR578910-- | ks | 1 |  | 0 |  | 0 |  | 0 | P | R | Popisy prací zahrnují veškerý materiál, výrobky, polotovary, včetně mimostaveništní a vnitrostaveništní dopravy (rovněž přesuny), naložení a složení, případně s uložením a přemístěním v rámci objektu. Položka zahrnuje poplatky za ekologickou likvidaci. | Jištěný přívod 1F,16A,230V,přep.ochr.D,TR,osv
483 | 73674001-11R | IPLC 301 | ks | 1 |  | 0 |  | 0 |  | 0 | P | R | Popisy prací zahrnují veškerý materiál, výrobky, polotovary, včetně mimostaveništní a vnitrostaveništní dopravy (rovněž přesuny), naložení a složení, případně s uložením a přemístěním v rámci objektu. Položka zahrnuje poplatky za ekologickou likvidaci. | Paketovy spinac,3 pol.,10A,krabice IP65
484 | 73674001-12R | M210 | ks | 5 |  | 0 |  | 0 |  | 0 | P | R | Popisy prací zahrnují veškerý materiál, výrobky, polotovary, včetně mimostaveništní a vnitrostaveništní dopravy (rovněž přesuny), naložení a složení, případně s uložením a přemístěním v rámci objektu. Položka zahrnuje poplatky za ekologickou likvidaci. | Paketovy spinac,6 pol.,16A,krabice IP65
485 | 73674001-13R | M400 | ks | 10 |  | 0 |  | 0 |  | 0 | P | R | Popisy prací zahrnují veškerý materiál, výrobky, polotovary, včetně mimostaveništní a vnitrostaveništní dopravy (rovněž přesuny), naložení a složení, případně s uložením a přemístěním v rámci objektu. Položka zahrnuje poplatky za ekologickou likvidaci. | Paketovy spinac,9 pol.,32A,krabice IP65
486 | 73674001-14R | M550 | ks | 2 |  | 0 |  | 0 |  | 0 | P | R | Popisy prací zahrnují veškerý materiál, výrobky, polotovary, včetně mimostaveništní a vnitrostaveništní dopravy (rovněž přesuny), naložení a složení, případně s uložením a přemístěním v rámci objektu. Položka zahrnuje poplatky za ekologickou likvidaci. | Rozváděč.skříň 2200x600x300,IP55,vč.přísl.
487 | 73674001-15R | NAPÁJECÍ OBVODY 3F | kpl | 1 |  | 0 |  | 0 |  | 0 | P | R | Popisy prací zahrnují veškerý materiál, výrobky, polotovary, včetně mimostaveništní a vnitrostaveništní dopravy (rovněž přesuny), naložení a složení, případně s uložením a přemístěním v rámci objektu. Položka zahrnuje poplatky za ekologickou likvidaci. | Rozváděč.skříň 2200x1000x300,IP55,vč.přísl.
488 | 73674001-16R | NAPÁJENÍ ROZVADĚČE MAR | kpl | 1 |  | 0 |  | 0 |  | 0 | P | R | Popisy prací zahrnují veškerý materiál, výrobky, polotovary, včetně mimostaveništní a vnitrostaveništní dopravy (rovněž přesuny), naložení a složení, případně s uložením a přemístěním v rámci objektu. Položka zahrnuje poplatky za ekologickou likvidaci. | PTC termistorové relé, reset.tlačítko
489 | 73674001-17R | QA55-220603 | ks | 1 |  | 0 |  | 0 |  | 0 | P | R | Popisy prací zahrnují veškerý materiál, výrobky, polotovary, včetně mimostaveništní a vnitrostaveništní dopravy (rovněž přesuny), naložení a složení, případně s uložením a přemístěním v rámci objektu. Položka zahrnuje poplatky za ekologickou likvidaci. | Venkovní čidlo teploty,Pt1000,-20 až+70°C, DOMAT
490 | 73674001-18R | QA55-221003 | ks | 1 |  | 0 |  | 0 |  | 0 | P | R | Popisy prací zahrnují veškerý materiál, výrobky, polotovary, včetně mimostaveništní a vnitrostaveništní dopravy (rovněž přesuny), naložení a složení, případně s uložením a přemístěním v rámci objektu. Položka zahrnuje poplatky za ekologickou likvidaci. | Styk.vývod 1F,230V,s ovl. obvodem,
491 | 73674001-19R | TERMISTOR.RELE | ks | 17 |  | 0 |  | 0 |  | 0 | P | R | Popisy prací zahrnují veškerý materiál, výrobky, polotovary, včetně mimostaveništní a vnitrostaveništní dopravy (rovněž přesuny), naložení a složení, případně s uložením a přemístěním v rámci objektu. Položka zahrnuje poplatky za ekologickou likvidaci. | Styk.vývod 1F,230V,s ovl. obvodem,
492 | 73674001-20R | VYVOD 1F, 0.2-0.4A | kpl | 2 |  | 0 |  | 0 |  | 0 | P | R | Popisy prací zahrnují veškerý materiál, výrobky, polotovary, včetně mimostaveništní a vnitrostaveništní dopravy (rovněž přesuny), naložení a složení, případně s uložením a přemístěním v rámci objektu. Položka zahrnuje poplatky za ekologickou likvidaci. | Styk.vývod 1F,230V,s ovl. obvodem,
493 | 73674001-21R | VYVOD 1F, 0.4-0.63A | kpl | 1 |  | 0 |  | 0 |  | 0 | P | R | Popisy prací zahrnují veškerý materiál, výrobky, polotovary, včetně mimostaveništní a vnitrostaveništní dopravy (rovněž přesuny), naložení a složení, případně s uložením a přemístěním v rámci objektu. Položka zahrnuje poplatky za ekologickou likvidaci. | Styk.vývod 3F,2ot-2vinutí,s ovl.obvodem
494 | 73674001-22R | VYVOD 1F, 0.63-1A | kpl | 1 |  | 0 |  | 0 |  | 0 | P | R | Popisy prací zahrnují veškerý materiál, výrobky, polotovary, včetně mimostaveništní a vnitrostaveništní dopravy (rovněž přesuny), naložení a složení, případně s uložením a přemístěním v rámci objektu. Položka zahrnuje poplatky za ekologickou likvidaci. | Styk.vývod 3F,2ot-2vinutí,s ovl.obvodem
495 | 73674001-23R | VYVOD 3F 2OT 2VIN 1/0,5KW | kpl | 3 |  | 0 |  | 0 |  | 0 | P | R | Popisy prací zahrnují veškerý materiál, výrobky, polotovary, včetně mimostaveništní a vnitrostaveništní dopravy (rovněž přesuny), naložení a složení, případně s uložením a přemístěním v rámci objektu. Položka zahrnuje poplatky za ekologickou likvidaci. | Styk.vývod 3F,400V,s ovl. obvodem,
496 | 73674001-24R | VYVOD 3F 2OT 2VIN 5/3KW | kpl | 3 |  | 0 |  | 0 |  | 0 | P | R | Popisy prací zahrnují veškerý materiál, výrobky, polotovary, včetně mimostaveništní a vnitrostaveništní dopravy (rovněž přesuny), naložení a složení, případně s uložením a přemístěním v rámci objektu. Položka zahrnuje poplatky za ekologickou likvidaci. | Styk.vývod 3F,400V,s ovl. obvodem,
497 | 73674001-25R | VYVOD 3F, 1.1KW | kpl | 3 |  | 0 |  | 0 |  | 0 | P | R | Popisy prací zahrnují veškerý materiál, výrobky, polotovary, včetně mimostaveništní a vnitrostaveništní dopravy (rovněž přesuny), naložení a složení, případně s uložením a přemístěním v rámci objektu. Položka zahrnuje poplatky za ekologickou likvidaci. | Styk.vývod 3F,400V,s ovl. obvodem,
498 | 73674001-26R | VYVOD 3F, 2.2KW | kpl | 2 |  | 0 |  | 0 |  | 0 | P | R | Popisy prací zahrnují veškerý materiál, výrobky, polotovary, včetně mimostaveništní a vnitrostaveništní dopravy (rovněž přesuny), naložení a složení, případně s uložením a přemístěním v rámci objektu. Položka zahrnuje poplatky za ekologickou likvidaci. | Ovládací skříňka 1 otvor
499 | 73674001-27R | VYVOD 3F, 4KW | kpl | 6 |  | 0 |  | 0 |  | 0 | P | R | Popisy prací zahrnují veškerý materiál, výrobky, polotovary, včetně mimostaveništní a vnitrostaveništní dopravy (rovněž přesuny), naložení a složení, případně s uložením a přemístěním v rámci objektu. Položka zahrnuje poplatky za ekologickou likvidaci. | Ovladač stiskací prosvětlený, lícující
500 | 73674001-28R | 200/60 | m | 116 |  | 0 |  | 0 |  | 0 | P | R | Popisy prací zahrnují veškerý materiál, výrobky, polotovary, včetně mimostaveništní a vnitrostaveništní dopravy (rovněž přesuny), naložení a složení, případně s uložením a přemístěním v rámci objektu. Položka zahrnuje poplatky za ekologickou likvidaci. | Kabelový žlab 100/60 s přísl.,pozink
501 | 73674001-29R | 400/60 | m | 6 |  | 0 |  | 0 |  | 0 | P | R | Popisy prací zahrnují veškerý materiál, výrobky, polotovary, včetně mimostaveništní a vnitrostaveništní dopravy (rovněž přesuny), naložení a složení, případně s uložením a přemístěním v rámci objektu. Položka zahrnuje poplatky za ekologickou likvidaci. | Kabelový žlab 200/60 s přísl.,pozink
502 | 73674001-30R | CYKY12J 12x1.5mm2 | m | 823 |  | 0 |  | 0 |  | 0 | P | R | Popisy prací zahrnují veškerý materiál, výrobky, polotovary, včetně mimostaveništní a vnitrostaveništní dopravy (rovněž přesuny), naložení a složení, případně s uložením a přemístěním v rámci objektu. Položka zahrnuje poplatky za ekologickou likvidaci. | Kabelový žlab 300/60 s přísl.,pozink
503 | 73674001-31R | CYKY3J 3x1.5mm2 | m | 50 |  | 0 |  | 0 |  | 0 | P | R | Popisy prací zahrnují veškerý materiál, výrobky, polotovary, včetně mimostaveništní a vnitrostaveništní dopravy (rovněž přesuny), naložení a složení, případně s uložením a přemístěním v rámci objektu. Položka zahrnuje poplatky za ekologickou likvidaci. | Kabelový žlab 400/60 s přísl.,pozink
504 | 73674001-32R | CYKY4J 4x50mm2 | m | 20 |  | 0 |  | 0 |  | 0 | P | R | Popisy prací zahrnují veškerý materiál, výrobky, polotovary, včetně mimostaveništní a vnitrostaveništní dopravy (rovněž přesuny), naložení a složení, případně s uložením a přemístěním v rámci objektu. Položka zahrnuje poplatky za ekologickou likvidaci. | Kabel silový
505 | 73674001-33R | CYKY5J 5x1.5mm2 | m | 335 |  | 0 |  | 0 |  | 0 | P | R | Popisy prací zahrnují veškerý materiál, výrobky, polotovary, včetně mimostaveništní a vnitrostaveništní dopravy (rovněž přesuny), naložení a složení, případně s uložením a přemístěním v rámci objektu. Položka zahrnuje poplatky za ekologickou likvidaci. | Kabel silový
506 | 73674001-34R | CYKY7J 7x1.5mm2 | m | 420 |  | 0 |  | 0 |  | 0 | P | R | Popisy prací zahrnují veškerý materiál, výrobky, polotovary, včetně mimostaveništní a vnitrostaveništní dopravy (rovněž přesuny), naložení a složení, případně s uložením a přemístěním v rámci objektu. Položka zahrnuje poplatky za ekologickou likvidaci. | Kabel silový
507 | 73674001-35R | JYTY2O 2x1mm | m | 693 |  | 0 |  | 0 |  | 0 | P | R | Popisy prací zahrnují veškerý materiál, výrobky, polotovary, včetně mimostaveništní a vnitrostaveništní dopravy (rovněž přesuny), naložení a složení, případně s uložením a přemístěním v rámci objektu. Položka zahrnuje poplatky za ekologickou likvidaci. | Kabel silový
508 | 73674001-36R | JYTY4O 4x1mm | m | 60 |  | 0 |  | 0 |  | 0 | P | R | Popisy prací zahrnují veškerý materiál, výrobky, polotovary, včetně mimostaveništní a vnitrostaveništní dopravy (rovněž přesuny), naložení a složení, případně s uložením a přemístěním v rámci objektu. Položka zahrnuje poplatky za ekologickou likvidaci. | Kabel silový
509 | 73674001-37R | NOSNE KONSTRUKCE | kpl | 1 |  | 0 |  | 0 |  | 0 | P | R | Popisy prací zahrnují veškerý materiál, výrobky, polotovary, včetně mimostaveništní a vnitrostaveništní dopravy (rovněž přesuny), naložení a složení, případně s uložením a přemístěním v rámci objektu. Položka zahrnuje poplatky za ekologickou likvidaci. | Kabel sdělovací
510 | 73674001-38R | Pož.tmel do otv.30x10x15cm,EI dle konstr. | ks | 4 |  | 0 |  | 0 |  | 0 | P | R | Popisy prací zahrnují veškerý materiál, výrobky, polotovary, včetně mimostaveništní a vnitrostaveništní dopravy (rovněž přesuny), naložení a složení, případně s uložením a přemístěním v rámci objektu. Položka zahrnuje poplatky za ekologickou likvidaci. | Kabel sdělovací
511 | 73674001-39R | Zpracování dílenské projektové dokumentace | kpl | 1 |  | 0 |  | 0 |  | 0 | P | R | Popisy prací zahrnují veškerý materiál, výrobky, polotovary, včetně mimostaveništní a vnitrostaveništní dopravy (rovněž přesuny), naložení a složení, případně s uložením a přemístěním v rámci objektu. Položka zahrnuje poplatky za ekologickou likvidaci. | Nosné konstrukce pro kabelové žlaby, lišty, příchytky, spojovací a kotvící materiál
512 | 73674001-40R | Zpracování uživatelských programů | kpl | 1 |  | 0 |  | 0 |  | 0 | P | R | Popisy prací zahrnují veškerý materiál, výrobky, polotovary, včetně mimostaveništní a vnitrostaveništní dopravy (rovněž přesuny), naložení a složení, případně s uložením a přemístěním v rámci objektu. Položka zahrnuje poplatky za ekologickou likvidaci.
513 | 73674001-41R | Oživení regulace a provedení zkoušek | kpl | 1 |  | 0 |  | 0 |  | 0 | P | R | Popisy prací zahrnují veškerý materiál, výrobky, polotovary, včetně mimostaveništní a vnitrostaveništní dopravy (rovněž přesuny), naložení a složení, případně s uložením a přemístěním v rámci objektu. Položka zahrnuje poplatky za ekologickou likvidaci.
514 | 73674001-42R | Další zboží neuvedené v položkové nabídce | kpl | 1 |  | 0 |  | 0 |  | 0 | P | R | Popisy prací zahrnují veškerý materiál, výrobky, polotovary, včetně mimostaveništní a vnitrostaveništní dopravy (rovněž přesuny), naložení a složení, případně s uložením a přemístěním v rámci objektu. Položka zahrnuje poplatky za ekologickou likvidaci.
515 | 73674001-43R | Ostatní náklady, režie, revize, atd. | kpl | 1 |  | 0 |  | 0 |  | 0 | P | R | Popisy prací zahrnují veškerý materiál, výrobky, polotovary, včetně mimostaveništní a vnitrostaveništní dopravy (rovněž přesuny), naložení a složení, případně s uložením a přemístěním v rámci objektu. Položka zahrnuje poplatky za ekologickou likvidaci.
[6 empty] | 0 |  | 0 |  | 0
S | Celkem za 736 | MĚRENÍ A REGULACE |  |  |  | 0 |  | 0 |  | 0
516 | 9834501-09 | Demolice - budova s krytem civilní ochrany v km 179,23 | [8 empty] | SD
517 | 98345011R | Odpojení objektu od inženýrských sítí - za každou is | kpl | 3 | 0.5 | 1.5 |  | 0 |  | 0 | P | R | Popisy prací zahrnují veškerý materiál, výrobky, polotovary, včetně mimostaveništní a vnitrostaveništní dopravy (rovněž přesuny), naložení a složení, případně s uložením a přemístěním v rámci objektu. Položka zahrnuje práce a činnosti nutné k bezpečnému odpojení objektu od IS, zajištění a zbazpečení ponechávaného konce IS. Položka nezahrnuje práce a činnosti spojené s odpojením od IS, které je nutno provést mimo místo stavby. | V, K, Ei
518 | 981011314 | Demolice budov zděných na mvc podíl konstrukcí do 25 % postupným rozebíráním | m3 | 6830 | 0.45 | 3073.5 |  | 0 |  | 0 | P | URS |  | viz technický list
519 | 174101101 | Zásyp jam, šachet rýh nebo kolem objektů sypaninou se zhutněním | m3 | 981.6 | 0 | 0 |  | 0 |  | 0 | P | URS |  | viz technický list
520 | 997013001 | Vyklizení ulehlé suti z prostorů do 15 m2 s naložením z hl do 2 m | m3 | 60 | 1.5 | 90 |  | 0 |  | 0 | P | URS |  | 2
521 | 122101402 | Vykopávky v zemníku na suchu v hornině tř. 1 a 2 objem do 1000 m3 | m3 | 981.6 | 0 | 0 |  | 0 |  | 0 | P | URS |  | dovoz pro zásyp a ornice
522 | 162401102 | Vodorovné přemístění do 2000 m výkopku/sypaniny z horniny tř. 1 až 4 | m3 | 981.6 | 0 | 0 |  | 0 |  | 0 | P | URS |  | viz technický list
523 | 997006512 | Vodorovné doprava suti s naložením a složením na skládku do 1 km | t | 3165 |  | 0 |  | 0 |  | 0 | P | URS |  | viz suť
524 | 997006519 | Příplatek k vodorovnému přemístění suti na skládkui zkd 1 km přes 1 km | t | 19490.07 |  | 0 |  | 0 |  | 0 | P | URS |  | dle druhu odpadu
S | Celkem za 9834501-09 | Demolice - budova s krytem civilní ochrany v km 179,23 |  | 32492.87 |  |  |  | 0 |  | 0
Díl: | 15 | Poplatky za likvidaci odpadů
527 | 997013801 | Poplatek za uložení stavebního betonového odpadu na skládce (skládkovné) | t | 1022.5697 |  | 0 |  | 0 |  | 0 | P | URS |  | 32.1% | 3185.5755
528 | 997013803 | Poplatek za uložení stavebního odpadu z keramických materiálů na skládce (skládkovné) | t | 1911.3453 |  | 0 |  | 0 |  | 0 | P | URS |  | 60.1% | 3185.5755
529 | 997013804 | Poplatek za uložení stavebního odpadu ze skla na skládce (skládkovné) | t | 22.5535 |  | 0 |  | 0 |  | 0 | P | URS |  | 0.3% | 3185.5755
530 | 997013811 | Poplatek za uložení stavebního dřevěného odpadu na skládce (skládkovné) | t | 82.6961 |  | 0 |  | 0 |  | 0 | P | URS |  | 1.1% | 3185.5755
531 | 997013821 | Poplatek za uložení stavebního odpadu s azbestem na skládce (skládkovné) | t | 15 |  | 0 |  | 0 |  | 0 | P | URS |  | 15 t
532 | 997013822 | Poplatek za uložení stavebního odpadu s oleji nebo ropnými látkami na skládce (skládkovné) | t | 15 |  | 0 |  | 0 |  | 0 | P | URS |  | 7,5 m3 x 2 t
533 | 997013831 | Poplatek za uložení stavebního směsného odpadu na skládce (skládkovné) | t | 172.91 |  | 0 |  | 0 |  | 0 | P | URS |  | 2.3% | 3185.5755
534 | 09-R | železný šrot | t | 308.231 |  | 0 |  | 0 |  | 0 | P | R | poplatek za likvidaci | 4.1%
535 | 171201211 | Poplatek za uložení odpadu ze sypaniny na skládce (skládkovné) | t | 4606.278 |  | 0 |  | 0 |  | 0 | P | URS |  | =2547,72*1,808 - vlastní budova
536 | 10-R | Poplatek za uložení komunálního odpadu na skládce (skládkovné) | t | 15 | [5 empty] | 0 | P | R | poplatek za likvidaci
S | Celkem za 15 | Poplatky za likvidaci odpadů |  | 3550.3056 |  | 0 |  | 0 |  | 0
Součet za Díl
Zaokrouhlit množství

## priloha
| A | B | C | D | E | F | G | H | I | J
1 | A: 7-40-01 - PŘÍLOHA B - VÝSLEDKY
2 | E: další
3 | A: výkop jámy; C: výkop; D: zásyp; E: zásypy
4 | A: A; B: m3; C: 2230.1125; D: 825.7725; E: 73.7145
5 | A: B; B: m3; C: 1973.645; D: 738.57; E: 56.7012
6 | A: celkem; B: m3; C: 4203.7575; D: 1564.3425; E: 130.4157
7
8 | A: pasy do 600 mm beton C20/25; C: výkop; D: beton; E: bednění
9 | A: A; B: m3; C: 12.566; D: 61.4211; E: 247.385
10 | A: B; B: m3; C: 7.2565; D: 29.4635; E: 107.38
11 | A: celkem; B: m3; C: 19.8225; D: 90.8846; E: 354.765
12
13 | A: pasy do 2000 mm
14 | A: A; B: m3; C: 4.9472; D: 19.7888; E: 41
15 | A: B; B: m3; C: 13.956; D: 56.7865; E: 123.3
16 | A: celkem; B: m3; C: 18.9032; D: 76.5753; E: 164.3
17
18 | A: šp podsyp 8-16 hutněný
19 | A: pasy do 600 mm A+B tl. 100 mm; B: m3; C: 19.82
20 | A: pasy do 2000 mm A+B tl. 100 mm; B: m3; C: 18.9
21 | A: mezi pasy A tl. 150 mm; B: m3; C: 53.8951
22 | A: mezi pasy B tl. 150 mm; B: m3; C: 41.0011
23 | A: celkem; B: m3; C: 133.6163
24
25 | A: modifik asf pásy +nátěr dtto geotextílie; C: pásy vod; D: pásy svi; F: nátěr vod; G: nátěr svi
26 | spodní stavba A | m2 | 1115.55 | 591.19 | x2 | 557.775 | 295.595
27 | spodní stavba B | m2 | 969.6 | 487.84 | x2 | 484.8 | 243.92
28 | celkem | m2 | 2085.15 | 1079.03 |  | 1042.575 | 539.515
29
30 | A: pojistná ropo-olejotěsná a hydroizoleční folie dtto pryž
31 | A: A m.č. 1.14, 1.16, 1.18; B: m2; C: 59.25; D: 46.26
32 | A: B m.č. 1.01, 1.02; B: m2; C: 89.954; D: 79.916
33 | A: celkem; B: m2; C: 149.204; D: 126.176
34
35 | A: tepelné izolace extrud tl. 100 mm
36 | A: spodní stavba A; B: m2; C: 211.385
37 | A: spodní stavba B; B: m2; C: 187.33
38 | A: celkem; B: m3; C: 398.715
39
40 | A: sloupy beton C20/25; C: beton; D: bednění
41 | A: rampa A; B: m3; C: 1.53; D: 20.4
42 | A: rampa B; B: m3; C: 1.6335; D: 18.81
43 | A: obj A 1.pp; B: m3; C: 4.335; D: 51
44 | A: obj B 1.pp; B: m3; C: 4.4497; D: 46.665
45 | A: obj A 1.np; B: m3; C: 1.9125; D: 25.5
46 | A: celkem; B: m3; C: 13.8607; D: 162.375
47
48 | bar: C to E
49 | A: žb svislé stěny; C: beton; D: bednění; E: podpěr
50 | A: A 1.pp; C: 71.8669; D: 584.828
51 | A: A trafa; C: 26.0143; D: 142.12
52 | A: B 1.pp; C: 68.1436; D: 561.696
53 | A: B trafa; C: 23.484; D: 156.56
54 | A: B 1. a 2. n.p.; C: 12.922; D: 129.22
55 | A: celkem; C: 202.4307; D: 1574.424
56
57 | A: stropy trámové
58 | A: A D1; C: 116.2673; D: 462.6986; E: 460.27
59 | A: A 1.np; C: 7.9908; D: 56.16; E: 48
60 | A: B D2; C: 73.39; D: 298.85; E: 293.56
61 | A: B 1.np; C: 18.135; D: 76.39; E: 72.54
62 | A: dobetonování žb stropů; C: 10.4968; D: 39.6105; E: 39.6105
63 | A: průvlaky
64 | A: A 1.pp + rampy; C: 10.3065; D: 63.77
65 | A: B 1.pp + rampy; C: 7.0267; D: 40.385
66 | A: rampy - deska
67 | A: A; C: 9.18; D: 55.59; E: 51
68 | A: B; C: 11.2322; D: 53.11; E: 47.46; G: nátěr
69 | A: žb. překlady nad otvory dl nad 2,60 m; F: tepel 120; G: proti ropným
70 | A: A; C: 2.2464; D: 14.04; E: 3.36; F: 7.02
71 | A: B; C: 4.992; D: 31.2; E: 5.44; F: 15.6
72 | A: žb. trámy pod trafo
73 | A: A; C: 4.8285; D: 48.879; E: 12.294; G: 61.173
74 | A: B; C: 13.044; D: 83.816; E: 21.4; G: 105.216
75 | celkem |  | 289.1362 | 1324.4991 | 1054.9345 | 22.62 | 166.389
76
77 |  |  | m3 | m2 | m2 | věncovka | věncovka | věncovka
78 | věnce |  | beton | bednění | tepel 120 | do 200 mm | do 250 mm | do 300 mm
79 | V1 A |  | 16.5568 | 142.285 | 50.4625 | 24.5 |  | 24.5
80 | A: V2 A; C: 2.8665; D: 19.11
81 | A: V3 A; C: 3.9168; D: 24.48; E: 8.22
82 | A: vložený strop; C: 1.68; D: 11.2; E: 5.6
83 | A: věnce atik v 100 mm; C: 3.5655; D: 23.77
84 | A: V1 B; C: 11.8016; D: 101.42; E: 38.0325; G: 46.1
85 | A: V2 B; C: 0.675; D: 4.5
86 | A: V3 B; C: 5.6016; D: 35.01; E: 17.505
87 | A: ostatní věnce bez označení; C: 9.6035; D: 50.86; E: 22.41; F: 54
88 | A: věnce atik v 100/200 mm; C: 5.504; D: 34.4
89 | A: obetonování ocel nosníků B; C: 2.2472; D: 22.472
90 | A: obetonování ocel nosníků Z3; C: 0.384; D: 3.84
91 | A: obetonování ocel nosníků Z4; C: 0.15525; D: 2.07
92 | celkem |  | 64.5577 | 475.417 | 142.23 | 78.5 | 46.1 | 24.5
93
94 | A: příčky poro tl. 100 mm; C: příčky; D: kotvení
95 | A: B 1np; B: m2; C: 9.782; D: 3.8
96 | A: B 2np; B: m2; C: 1.971; D: 1
97 | A: celkem; B: m2; C: 11.753; D: 4.8
98
99 | A: poro tl. 200 mm
100 | A: A 1.np; B: m2; C: 144.595; D: 45.75
101 | A: B 1.pp; B: m2; C: 40.304; D: 16.14
102 | A: B 1.np; B: m2; C: 36.182; D: 11.8
103 | A: B 2.np; B: m2; C: 28.2295; D: 9.25
104 | A: celkem; B: m2; C: 249.3105; D: 82.94
105
106 | A: poro tl. 300 mm
107 | A: A 1np; B: m2; C: 77.7
108 | A: B 1.pp; B: m2; C: 18.408
109 | A: B 1.np; B: m2; C: 22.86
110 | A: B 2.np; B: m2; C: 22.86
111 | A: celkem; B: m2; C: 141.828
112
113 | A: poro tl. 365 mm
114 | A: 1.řada A; B: m2; C: 11.6475
115
116 | A: poro tl. 400 mm
117 | A: 1. řada B; B: m2; C: 10.23
118 | A: obvodové A; B: m2; C: 436.665
119 | A: celkem; B: m2; C: 446.895
120
121 | A: poro tl. 440 mm
122 | A: obvodové B; B: m2; C: 630.776
123 | A: celkem; B: m2; C: 630.776
124
125 | A: prolévané tvárnice tl. 300 mm
126 | A: atiky A; B: m2; C: 112.4075
127 | A: atiky B; B: m2; C: 104.34
128 | A: celkem; B: m2; C: 216.7475
129
130 | A: PODLAHY
131 | A: P1; B: m2; C: 695.93
132 | A: P2 ( mimo trafa); B: m2; C: 604.586
133 | A: P3; B: m2; C: 76.8
134 | A: P4; B: m2; C: 16.12
135 | A: P5; B: m2; C: 26.15
136 | A: P6; B: m2; C: 31.54
137
138 | C: nátěr; D: konstr; E: lehčený; F: 16/20
139 | A: trafa; C: proti ropným; D: vany; E: beton; F: prostý beton
140 | A: A m.č. 1.14, 1.16, 1.18 řez AA; B: m2; C: 113.28; D: 16.1235; E: 15.9975
141 | A: A m.č. 1.15, 1.17, 1.19 řez BB; B: m2; E: 26.0501; F: 21.72
142 | A: B m.č. 1.01, 1.02; B: m2; C: 191.179; D: 29.6625; E: 72.675
143 | celkem | m2 | 304.459 | 45.786 | 114.7226 | 21.72
144
145 | A: kari sítě
146 | A: pod příčkami 8/150/150; B: t; C: 0.3414
147 | A: podlahy 6/100/100; B: t; C: 6.303
148 | A: A m.č. trafa; B: t; C: 0.21283
149 | A: B m.č. 1.01, 1.02 trafa; B: t; C: 0.39154
150 | A: celkem; B: t; C: 7.2488
151
152 | D: folie; E: folie svi
153 | A: střecha S1; C: tepelná; D: vodorov; E: atiky
154 | A: A; B: m2; C: 484.925; D: 484.925; E: 35.65
155 | A: B; B: m2; C: 437.88; D: 437.88; E: 32.575
156 | A: celkem; B: m2; C: 922.805; D: 922.805; E: 68.225
157
158 | C: m3; D: m2; E: m´; F: m2; G: m2
159 | schodiště |  | beton | bednění | stupně | bed stupňů | nátěr stupňů
160 | deska A |  | 1.344 | 7.728 | 21.6 | 10.392 | 9.672
161 | desky, podesta B |  | 3.32 | 15.812 | 38 | 17.86 | 19.96
162 | A: venkovní vyrovnávací schody; C: 1.0476; D: 3.978; E: 19.3; F: 9.294
163 | celkem |  | 5.7116 | 27.518 | 78.9 | 37.546 | 29.632
164
165 | C: stropy; D: průvlaky
166 | C: stěrka; D: stěrka
167 | A: stropy; B: m2; C: 1619.19; D: 90.0007
168
169 | E: malba; F: malba; G: malba; J: om+mal
170 | povrchy - omítky, malby keram obklady |  | omítka jemná | omít štuk | do 3,80 m | do 5,0 m | do 8,0 m | keram o | zatepl om | sloupy
171 | A: m.č.0.01; B: m2; C: 186.404; E: 187.98; J: 37.44
172 | A: m.č.0.02; B: m2; C: 37.148; E: 40.3
173 | A: m.č.0.03; B: m2; C: 52.196; E: 58.5
174 | A: m.č.0.04; B: m2; D: 40.752; E: 17.908
175 | A: m.č.0.05; B: m2; C: 38.412; E: 39.988
176 | A: m.č.0.06; B: m2; C: 23.447; E: 25.22
177 | A: m.č.0.07; B: m2; C: 193.014; E: 196.56; J: 52
178 | A: m.č.0.08; B: m2; C: 86.918; E: 92.04
179 | A: m.č.0.09; B: m2; C: 34.304; E: 35.88
180
181 | A: m.č.1.01; B: m2; C: 247.3; G: 251.3
182 | A: m.č.1.02; B: m2; C: 247.3; G: 251.3
183 | A: m.č.1.03; B: m2; C: 335.864; G: 339.864
184 | A: m.č.1.04; B: m2; C: 71.827; E: 73.6
185 | A: m.č.1.05; B: m2; C: 79.407; E: 89.92
186 | A: m.č.1.06; B: m2; C: 12; E: 9; H: 18.621
187 | A: m.č.1.07; B: m2; C: 10.5; E: 8.49; H: 13.403
188 | A: m.č.1.08; B: m2; C: 7.44; E: 5.58; H: 11.021
189 | A: m.č.1.09; B: m2; C: 5.76; E: 4.32; H: 8.221
190 | A: m.č.1.10; B: m2; C: 34.274; E: 71.348; I: 33.498
191 | A: m.č.1.11; B: m2; C: 30.232; E: 31.808
192 | A: m.č.1.12; B: m2; D: 28.9055; E: 15.008
193 | A: m.č.1.13; B: m2; C: 604.9635; F: 635.64
194 | A: m.č.1.14; B: m2; C: 84.465; G: 95.685
195 | A: m.č.1.15; B: m2; C: 66.105; G: 70.605
196 | A: m.č.1.16; B: m2; C: 84.465; G: 95.685
197 | A: m.č.1.17; B: m2; C: 66.105; G: 70.605
198 | A: m.č.1.18; B: m2; C: 84.465; G: 95.685
199 | A: m.č.1.19; B: m2; C: 66.105; G: 70.605
200 | A: m.č.1.20; B: m2; C: 73.535; F: 77.17
201 | A: m.č.1.21; B: m2; C: 110.985; F: 125
202
203 | A: m.č.2.01; B: m2; C: 56.472; E: 61.12
204 | A: m.č.2.02; B: m2; C: 71.198; E: 73.088
205 | A: m.č.2.03; B: m2; C: 49.821; E: 51.2
206 | A: m.č.2.04; B: m2; C: 6.6; E: 4.95; H: 9.621
207 | A: m.č.2.05; B: m2; C: 6.24; E: 4.68; H: 9.021
208 | celkem | m2 | 3165.2715 | 69.6575 | 1198.488 | 837.81 | 1341.334 | 69.908 | 33.498 | 89.44
209
210 | A: malby stěn proti zašpinění - baterie do 1,50 m v místn do 3,80 m
211 | A: m.č.0.04; B: m2; C: 24.42
212 | A: m.č.1.12; B: m2; C: 16.8
213 | A: celkem; B: m2; C: 41.22
214
215 | C: malba; D: malba; E: malba; F: sdk
216 | A: malby stropy; C: do 3,80 m; D: do 5,0 m; E: do 8,0 m; F: podhled
217 | A: m.č.0.01; B: m2; C: 222.31
218 | A: m.č.0.02; B: m2; C: 11.55
219 | A: m.č.0.03; B: m2; C: 27.18
220 | A: m.č.0.04; B: m2; C: 16.82
221 | A: m.č.0.05; B: m2; C: 14.94
222 | A: m.č.0.06; B: m2; C: 3.25
223 | A: m.č.0.07; B: m2; C: 327.27
224 | A: m.č.0.08; B: m2; C: 49.87
225 | A: m.č.0.09; B: m2; C: 7.54
226
227 | A: m.č.1.01; B: m2; E: 95.23
228 | A: m.č.1.02; B: m2; E: 95.91
229 | A: m.č.1.03; B: m2; E: 153.91
230 | A: m.č.1.04; B: m2; C: 30.79
231 | A: m.č.1.05; B: m2; C: 21.37
232 | A: m.č.1.06; B: m2; F: 4.39
233 | A: m.č.1.07; B: m2; F: 4.56
234 | A: m.č.1.08; B: m2; F: 2.42
235 | A: m.č.1.09; B: m2; F: 1.4
236 | A: m.č.1.10; B: m2; F: 26.15; G: ti 100 mm
237 | A: m.č.1.11; B: m2; C: 7.84
238 | A: m.č.1.12; B: m2; C: 7.84
239 | A: m.č.1.13; B: m2; D: 264.56
240 | A: m.č.1.14; B: m2; E: 19.6
241 | A: m.č.1.15; B: m2; E: 10.38
242 | A: m.č.1.16; B: m2; E: 19.6
243 | A: m.č.1.17; B: m2; E: 10.38
244 | A: m.č.1.18; B: m2; E: 19.6
245 | A: m.č.1.19; B: m2; E: 10.78
246 | A: m.č.1.20; B: m2; D: 17.87
247 | A: m.č.1.21; B: m2; D: 40.07
248
249 | A: m.č.2.01; B: m2; C: 15.36
250 | A: m.č.2.02; B: m2; C: 30.34
251 | A: m.č.2.03; B: m2; C: 15.98
252 | A: m.č.2.04; B: m2; C: 1.75
253 | A: m.č.2.05; B: m2; C: 1.6
254 | celkem | m2 | 813.6 | 322.5 | 435.39 | 38.92
255
256 | A: fasády; C: šedá; D: tmavá; E: sokl
257 | A: jižní; B: m2; C: 201.806; D: 60.69; E: 17.71
258 | A: východní; B: m2; C: 165.54; D: 40.41; E: 6.335
259 | A: západní; B: m2; C: 174; E: 7
260 | A: severní; B: m2; C: 145.62; D: 118.59; E: 46.541
261 | A: celkem; B: m2; C: 686.966; D: 219.69; E: 77.586
262
263 | A: 7-40-01 - PŘÍLOHA B - VÝPOČTY
264 | E: další
265 | A: výkop jámy; C: výkop; D: zásyp; E: zásypy
266 | A: A; B: m3; C: =(3,5*14,7*30,9)+(3,5*3,5)/2*(30,9*2+3,5*2+13,9)+1,4*3,5*27,3; D: =(3,5*3,5)/2*(30,9*2+3,5*2+13,9)+1,4*3,5*27,3+3,5*0,7*(30,9*2+13,9); E: =0,25*(5,46*(3,48+3,65*4+3,67+4,1)+6,06*(3,48+3,65*4+3,67+2,7)+(1*0,9+1*4,65))
267 | A: B; B: m3; C: =3,5*(15,4*24,7)+(3,5*3,5)/2*(24,7*2+3,5*2+15,4)+1,3*2*24,7+1,4*4*24,7; D: =(3,5*3,5)/2*(24,7*2+3,5*2+15,4)+1,4*4*24,7+3,5*0,7*(25,4*2+14,7); E: =0,25*(2,32*(3,245+3,25+3,225+3,35)+2,45*(3,245+3,25+3,225+3,35)+2,3*(3,245+3,25+3,225+3,35))+0,25*5,6*24
268 | A: celkem; B: m3; C: =SUMA(C266:C267); D: =SUMA(D266:D267); E: =SUMA(E266:E267)
269
270 | A: pasy do 600 mm beton C20/25; C: výkop; D: beton; E: bednění
271 | A: A; B: m3; C: =0,1*(0,4*(25,5+6,1+2,6)+0,5*(30,1+12,7+12,5*5+4,8+1+2,6*5)+0,6*(12,5*2+2,6*7))+0,1*((0,4*1,6)+0,5*(25,3+1,6*5)+0,6*1,6*7); D: =0,4*(0,4*(25,5+6,1+2,6)+0,5*(30,1+12,7+12,5*5+4,8+1+2,6*5)+0,6*(12,5*2+2,6*7))+0,8*((0,4*1,6)+0,5*(25,3+1,6*5)+0,6*1,6*7)+((0,25*0,25)/2*7*(0,6*7+0,5*5+0,4)); E: =0,4*2*((25,5+6,1+2,6)+(30,1+12,7+12,5*5+4,8+1+2,6*5)+(12,5*2+2,6*7))+0,8*2*((1,6)+(25,3+1,6*5)+1,6*7)+0,25*7*(0,6*7+0,5*5+0,4)
272 | A: B; B: m3; C: =0,1*(0,4*(2,3*2+2,8*2)+0,5*(0,8+1,5+4,9+0,6*2+23,7+0,95)+0,6*(1,8+2,3+2,45+2,3)*4+0,6*(8,4+3,2+1,8*3+0,6*2+2,3*2+23,8+2,3*2)); D: =0,4*(0,4*(2,3*2+2,8*2)+0,5*(0,8+1,5+4,9+0,6*2+23,7+0,95)+0,6*(1,8+2,3+2,45+2,3)*4+0,6*(8,4+3,2+1,8*3+0,6*2+2,3*2+23,8+2,3*2))+((0,25*0,25)/2*7*(0,6*2+0,4*2)); E: =0,4*2*((2,3*2+2,8*2)+(0,8+1,5+4,9+0,6*2+23,7+0,95)+(1,8+2,3+2,45+2,3)*4+(8,4+3,2+1,8*3+0,6*2+2,3*2+23,8+2,3*2))+(0,25*7*(0,6*2+0,4*2))
273 | A: celkem; B: m3; C: =SUMA(C271:C272); D: =SUMA(D271:D272); E: =SUMA(E271:E272)
274
275 | A: pasy do 2000 mm
276 | A: A; B: m3; C: =0,1*(0,93*25,4+1*(3,48+3,65*4+3,67+4,1)); D: =0,4*(0,93*25,4+1*(3,48+3,65*4+3,67+4,1)); E: =0,4*2*(25,4+(3,48+3,65*4+3,67+4,1))
277 | A: B; B: m3; C: =0,1*(0,8*(9,1+0,6+2,3+2,3)+0,9*(23,8*2+0,6*4+2,3*4+2,3*4)+1*(15,5*2+7)+1,2*23,8); D: =0,4*(0,8*(9,1+0,6+2,3+2,3)+0,9*(23,8*2+0,6*4+2,3*4+2,3*4)+1*(15,5*2+7)+1,2*23,8)+((0,25*0,25)/2*7*(0,8+0,9*4)); E: =0,4*2*((9,1+0,6+2,3+2,3)+(23,8*2+0,6*4+2,3*4+2,3*4)+(15,5*2+7)+23,8)+(0,25*7*(0,8+0,9*4))
278 | A: celkem; B: m3; C: =SUMA(C276:C277); D: =SUMA(D276:D277); E: =SUMA(E276:E277)
279
280 | A: šp podsyp 8-16 hutněný
281 | A: pasy do 600 mm A+B tl. 100 mm; B: m3; C: =19,82
282 | A: pasy do 2000 mm A+B tl. 100 mm; B: m3; C: =18,9
283 | A: mezi pasy A tl. 150 mm; B: m3; C: =0,15*3,55*(1,25+0,895*3+1,36*3+2,45*2+1,35*2+2,55)+0,15*5,459*(3,48+3,65*4+3,67+4,1)+0,15*6,06*(3,48+3,65*4+3,67)+0,15*(1*0,9+1*4,66+2,7*6,05)
284 | A: mezi pasy B tl. 150 mm; B: m3; C: =0,15*5,175*(2,82+1*2+3,035*2+1,765+2,7+2,065)+0,15*(2,3+2,45+2,32)*(3,245+3,25+3,225+3,35)+0,15*(3,35*3,23+3*3,23+2,58*1,45+1,8*1,45+5*4,88+1,795*10,92+1,795*11,1)
285 | A: celkem; B: m3; C: =SUMA(C281:C284)
286
287 | A: modifik asf pásy +nátěr dtto geotextílie; C: pásy vod; D: pásy svi; F: nátěr vod; G: nátěr svi
288 | spodní stavba A | m2 | =2*30,15*(14+4,5) | =2*(3,5*(30,2+14+4,9)+(3,5*2,8)/2*2+0,95*1,7+2,5*30,2+1,45*25,4) | x2 | =30,15*(14+4,5) | =(3,5*(30,2+14+4,9)+(3,5*2,8)/2*2+0,95*1,7+2,5*30,2+1,45*25,4)
289 | spodní stavba B | m2 | =2*24*(14+6,2) | =2*(3,5*(1,7+24+14)+1,1*5,8*2+2,1*24+1,85*22,6) | x2 | =24*(14+6,2) | =(3,5*(1,7+24+14)+1,1*5,8*2+2,1*24+1,85*22,6)
290 | celkem | m2 | =SUMA(C288:C289) | =SUMA(D288:D289) |  | =SUMA(F288:F289) | =SUMA(G288:G289)
291
292 | A: pojistná ropo-olejotěsná a hydroizoleční folie dtto pryž
293 | A: A m.č. 1.14, 1.16, 1.18; B: m2; C: =(3,95*5)*3; D: =(0,75*4,8+0,8*3,95*2+1,1*5)*3
294 | A: B m.č. 1.01, 1.02; B: m2; C: =(5,485*8,2)*2; D: =(1,6*8,2+1,4*5,485*2+1,4*8,2)*2
295 | A: celkem; B: m2; C: =SUMA(C293:C294); D: =SUMA(D293:D294)
296
297 | A: tepelné izolace extrud tl. 100 mm
298 | A: spodní stavba A; B: m2; C: =3,5*(30,2+14+4,9)+(3,5*2,8)/2+0,95*1,7+1,3*25,4
299 | A: spodní stavba B; B: m2; C: =3,5*(1,7+24+14)+1,1*5,8+1,75*24
300 | A: celkem; B: m3; C: =SUMA(C298:C299)
301
302 | A: sloupy beton C20/25; C: beton; D: bednění
303 | A: rampa A; B: m3; C: =1,7*0,3*0,3*10; D: =1,7*0,3*4*10
304 | A: rampa B; B: m3; C: =1,65*(0,3*0,3*7+0,3*1,2); D: =1,65*(0,3*4*7+0,3*2+1,2*2)
305 | A: obj A 1.pp; B: m3; C: =2,55*(0,3*0,3*10+0,4*0,4*5); D: =2,55*(0,3*4*10+0,4*4*5)
306 | A: obj B 1.pp; B: m3; C: =2,55*0,4*0,4*5+2,55*0,35*0,35*6+2,55*0,35*0,2*3; D: =2,55*0,4*4*5+2,55*0,35*4*6+2,55*2*(0,35+0,2*3)
307 | A: obj A 1.np; B: m3; C: =4,25*0,3*0,3*5; D: =4,25*0,3*4*5
308 | A: celkem; B: m3; C: =SUMA(C303:C307); D: =SUMA(D303:D307)
309
310 | bar: C to E
311 | A: žb svislé stěny; C: beton; D: bednění; E: podpěr
312 | A: A 1.pp; C: =0,25*(2,8*(13,6+13,1*2+29,8*2)-1,8*1,97)+0,2*(2,8*6,3-0,9*1,97); D: =2*2,8*(13,6+13,1*2+29,8*2)-(1,8*1,97)+2*(2,8*6,3-0,9*1,97)
313 | A: A trafa; C: =0,4*1,7*(25,3+4,35)+0,3*1,7*(4,05*2)+0,25*1,7*4,05; D: =2*1,7*(25,3+4,35)+2*1,7*(4,05*2)+2*1,7*4,05
314 | A: B 1.pp; C: =0,25*2,8*(10,1*2+23,2)+0,25*3,6*(23,8+2,5*2)+0,25*0,6*23,8+0,2*(2,8*(10,1+5,8)-0,8*1,97*2); D: =2*2,8*(10,1*2+23,2)+2*3,6*(23,8+2,5*2)+2*0,6*23,8+2*(2,8*(10,1+5,8)-0,8*1,97*2)
315 | A: B trafa; C: =0,3*1,9*(5,8*3+23,8); D: =2*1,9*(5,8*3+23,8)
316 | A: B 1. a 2. n.p.; C: =0,2*(3,3*10-0,9*2,1)+0,2*3,35*10; D: =2*(3,3*10-0,9*2,1)+2*3,35*10
317 | A: celkem; C: =SUMA(C312:C316); D: =SUMA(D312:D316)
318
319 | A: stropy trámové
320 | A: A D1; C: =0,26*(13,7*30,2+4,7*3,3*3)-0,26*(6,2*1,2+3*0,4+1,4*0,4+0,4*0,4*18+0,71*0,71*2); D: =(13,7*30,2+4,7*3,3*3)-(6,2*1,2+3*0,4+1,4*0,4+0,4*0,4*18+0,71*0,71*2)+0,26*2*(6,2+1,2+3+0,4+1,4+0,4+0,4*2*18+0,71*2*2); E: =(13,7*30,2+4,7*3,3*3)
321 | A: A 1.np; C: =0,15*3*16+0,15*0,2*(16+2,8*3)+0,15*0,14*2,8; D: =3*16+0,15*2*(16+2,8*3)+0,15*2*2,8; E: =3*16
322 | A: B D2; C: =0,25*(13*23,2)-0,25*(3,3*2+1,2*1,2); D: =(13*23,2)-3,3*2+0,25*2*(3,3+2+1,2*2); E: =(13*23,2)-(3,3*2+1,2*1,2)
323 | A: B 1.np; C: =0,25*((10,2*7,9)-(3,3*2+1,2*1,2)); D: =10,2*7,9-(3,3*2+1,2*1,2)+0,25*2*(3,3+2+1,2*2); E: =10,2*7,9-(3,3*2+1,2*1,2)
324 | A: dobetonování žb stropů; C: =0,265*(4,05*(0,16+0,6+0,5*2+0,55*2+0,1))+0,265*10*(0,15+0,25+0,2)+0,265*8,7*(0,2+1+0,25)+0,265*0,45*(6,3+6,75)+0,265*0,55*5,7; D: =4,05*(0,16+0,6+0,5*2+0,55*2+0,1)+10*(0,15+0,25+0,2)+8,7*(0,2+1+0,25)+0,45*(6,3+6,75)+0,55*5,7; E: =4,05*(0,16+0,6+0,5*2+0,55*2+0,1)+10*(0,15+0,25+0,2)+8,7*(0,2+1+0,25)+0,45*(6,3+6,75)+0,55*5,7
325 | A: průvlaky
326 | A: A 1.pp + rampy; C: =0,25*0,3*(24,7*2+4,45*2+3,4*4+3,2)+0,2*0,3*(25,5+1,5*2)+0,3*0,4*24,7; D: =0,25*2*(24,7*2+4,45*2+3,4*4+3,2)+0,2*2*(25,5+1,5*2)+0,3*2*24,7
327 | A: B 1.pp + rampy; C: =0,25*0,4*(2,5+3,645+3,45+3,425+3,65)+0,25*0,35*(2,5+3,645+3,45+3,425+3,65)+0,25*0,35*(3,025+3,1+3,045)*3+0,2*0,3*(23,7+1,2); D: =0,25*2*(2,5+3,645+3,45+3,425+3,65)+0,25*2*(2,5+3,645+3,45+3,425+3,65)+0,25*2*(3,025+3,1+3,045)*3+0,2*2*(23,7+1,2)
328 | A: rampy - deska
329 | A: A; C: =0,18*2*25,5; D: =(0,18+2)*25,5; E: =2*25,5
330 | A: B; C: =0,25*1,7*22,6+0,18*0,4*22,6; D: =(0,25+1,7+0,4)*22,6; E: =(0,4+1,7)*22,6; G: nátěr
331 | A: žb. překlady nad otvory dl nad 2,60 m; F: tepel 120; G: proti ropným
332 | A: A; C: =0,6*0,32*3,9*3; D: =0,6*2*3,9*3; E: =0,32*3,5*3; F: =0,6*3,9*3
333 | A: B; C: =0,9*0,32*7,5*2+0,6*0,32*3,5; D: =0,9*2*7,5*2+0,6*2*3,5; E: =0,32*7*2+0,32*3; F: =0,9*7,5*2+0,6*3,5
334 | A: žb. trámy pod trafo
335 | A: A; C: =(0,3*0,5)*3,9*2*3+(0,2*0,25)*(1,6*4+1,195*2)*3; D: =(0,3+0,5*2)*3,9*2*3+(0,2+0,25*2)*(1,6*4+1,195*2)*3; E: =0,3*3,9*2*3+0,2*(1,6*4+1,195*2)*3; G: =2*(0,3+0,5)*3,9*2*3+2*(0,2+0,25)*(1,6*4+1,195*2)*3
336 | A: B; C: =(0,5*0,78)*5,9*2*2+(0,3*0,4)*(3,45*2+3,15*2+1,4*2)*2; D: =(0,5+0,78*2)*5,9*2*2+(0,3+0,4*2)*(3,45*2+3,15*2+1,4*2)*2; E: =0,5*5,9*2*2+0,3*(3,45*2+3,15*2+1,4*2)*2; G: =2*(0,5+0,78)*5,9*2*2+2*(0,3+0,4)*(3,45*2+3,15*2+1,4*2)*2
337 | celkem |  | =SUMA(C320:C336) | =SUMA(D320:D336) | =SUMA(E320:E336) | =SUMA(F332:F333) | =SUMA(G335:G336)
338
339 |  |  | m3 | m2 | m2 | věncovka | věncovka | věncovka
340 | věnce |  | beton | bednění | tepel 120 | do 200 mm | do 250 mm | do 300 mm
341 | V1 A |  | =(0,35*0,28+0,2*0,15)*(29,6+13,15+24,5*3+13,1) | =(0,55*2)*(29,6+13,15+24,5*3+13,1) | =0,55*(29,6+13,15+24,5*2) | =24,5 |  | =24,5
342 | A: V2 A; C: =0,39*0,3*24,5; D: =0,39*2*24,5
343 | A: V3 A; C: =0,45*0,32*(4,7+4,5+18); D: =0,45*2*(4,7+4,5+18); E: =0,45*(4,7+4,5)+0,4*3,4*3
344 | A: vložený strop; C: =0,35*0,3*16; D: =0,35*2*16; E: =0,35*16
345 | A: věnce atik v 100 mm; C: =0,1*0,3*2*(4,5+24,55)+0,1*0,3*(13,3+29,6+13,15+4,7); D: =0,1*2*2*(4,5+24,55)+0,1*2*(13,3+29,6+13,15+4,7)
346 | A: V1 B; C: =(0,35*0,28+0,2*0,15)*(23,05*4); D: =0,55*2*(23,05*4); E: =0,55*23,05*3; G: =23,05*2
347 | A: V2 B; C: =0,3*0,3*7,5; D: =0,3*2*7,5
348 | A: V3 B; C: =0,45*0,32*2*(10,3+9,15); D: =0,45*2*2*(10,3+9,15); E: =0,45*2*(10,3+9,15)
349 | A: ostatní věnce bez označení; C: =0,35*0,45*(15,5*2+10,8)+0,5*0,32*8+(0,2*0,3+0,2*0,15)*8+(0,25*0,35+0,2*0,2)*8; D: =0,35*2*(15,5*2+10,8)+0,5*2*8+0,4*2*8+0,45*2*8; E: =0,35*2*(15,5+10,8)+0,5*8; F: =8+23*2
350 | A: věnce atik v 100/200 mm; C: =0,1*0,32*(10,3*2+23)+0,2*0,32*2*(23+9,1); D: =0,1*2*(10,3*2+23)+0,2*2*2*(23+9,1)
351 | A: obetonování ocel nosníků B; C: =0,265*0,2*10,6*4; D: =0,265*2*10,6*4
352 | A: obetonování ocel nosníků Z3; C: =0,2*0,2*3,2*3; D: =0,2*2*3,2*3
353 | A: obetonování ocel nosníků Z4; C: =0,15*0,15*2,3*3; D: =0,15*2*2,3*3
354 | celkem |  | =SUMA(C341:C353) | =SUMA(D341:D353) | =SUMA(E341:E353) | =SUMA(F341:F353) | =SUMA(G341:G353) | =SUMA(H341:H353)
355
356 | A: příčky poro tl. 100 mm; C: příčky; D: kotvení
357 | A: B 1np; B: m2; C: =3,3*(2,4+1,4)-(0,7*1,97*2); D: =(2,4+1,4)
358 | A: B 2np; B: m2; C: =3,35*1-0,7*1,97; D: =1
359 | A: celkem; B: m2; C: =SUMA(C357:C358); D: =SUMA(D357:D358)
360
361 | A: poro tl. 200 mm
362 | A: A 1.np; B: m2; C: =3,5*(24,55+2,8*6)-(1,35*2,1*5+0,8*2,1*2)+4,6*4,4-1,35*2,1; D: =(24,55+2,8*6)+4,4
363 | A: B 1.pp; B: m2; C: =2,5*(3,65+3,39+4)+2,8*(4,3+0,8)-(0,8*1,97); D: =(3,65+3,39+4)+(4,3+0,8)
364 | A: B 1.np; B: m2; C: =3,3*(4,2+3,5*2+0,6)-(0,7*1,97*2); D: =(4,2+3,5*2+0,6)
365 | A: B 2.np; B: m2; C: =3,35*(5,75+3,5)-(0,7*1,97*2); D: =(5,75+3,5)
366 | A: celkem; B: m2; C: =SUMA(C362:C365); D: =SUMA(D362:D365)
367
368 | A: poro tl. 300 mm
369 | A: A 1np; B: m2; C: =4,2*(1,4+3,85*2+3,7+3,9+1,8)
370 | A: B 1.pp; B: m2; C: =2,8*7,7-0,8*1,97*2
371 | A: B 1.np; B: m2; C: =3,3*7,5-0,9*2,1
372 | A: B 2.np; B: m2; C: =3,3*7,5-0,9*2,1
373 | A: celkem; B: m2; C: =SUMA(C369:C372)
374
375 | A: poro tl. 365 mm
376 | A: 1.řada A; B: m2; C: =0,15*(30,15+13,15+5,2+3,8+25,35)
377
378 | A: poro tl. 400 mm
379 | A: 1. řada B; B: m2; C: =0,15*(1,7+23,5+19,5+23,5)
380 | A: obvodové A; B: m2; C: =4,15*2*(30,2+13,05)-(1*2,15+1*1*5)+3,3*(3,9*2+25,4)-(1,5*3*3+3,4*3,3)
381 | A: celkem; B: m2; C: =SUMA(C379:C380)
382
383 | A: poro tl. 440 mm
384 | A: obvodové B; B: m2; C: =(3+3)*2*(23,8+10,05)-(3*2,6+1,19*2,6+1*1+1*2,15)+0,5*23,8+(0,8+5)*(23,9+8,5*2)-(7*5*2)+7*8,5
385 | A: celkem; B: m2; C: =SUMA(C384:C384)
386
387 | A: prolévané tvárnice tl. 300 mm
388 | A: atiky A; B: m2; C: =1,15*2*(25+3,9)+0,75*(13,5+29,7+13,55+4,5)
389 | A: atiky B; B: m2; C: =1,8*(10,05*2+23,9)+0,6*(9*2+23,9)
390 | A: celkem; B: m2; C: =SUMA(C388:C389)
391
392 | A: PODLAHY
393 | A: P1; B: m2; C: =(222,31+27,18+16,82+14,94+3,25+327,27+49,87)+(7,84+17,87)+(1,25*1,2)+(2,54*2+1*2)
394 | A: P2 ( mimo trafa); B: m2; C: =(95,23+95,91)-(5,485*8,2)*2+(153,91+30,79+7,84+264,56)+(30,34+15,96)
395 | A: P3; B: m2; C: =(21,37+40,07)+15,36
396 | A: P4; B: m2; C: =(4,39+4,56+2,42+1,4)+(1,75+1,6)
397 | A: P5; B: m2; C: =26,15
398 | A: P6; B: m2; C: =10,38*2+10,78
399
400 | C: nátěr; D: konstr; E: lehčený; F: 16/20
401 | A: trafa; C: proti ropným; D: vany; E: beton; F: prostý beton
402 | A: A m.č. 1.14, 1.16, 1.18 řez AA; B: m2; C: =19,6*3+(1,2*4,8+1*3,65*2+0,8*4,8+0,6*0,9)*3-(0,4*0,4)*3+(0,55*0,4*4)*3; D: =0,15*(19,6)*3+0,15*(1,2+1*3,95*2+0,8*4,8+0,7*4,7)*3; E: =(0,19+0,35)/2*(3,95*5)*3
403 | A: A m.č. 1.15, 1.17, 1.19 řez BB; B: m2; E: =1,71*(2,55*3,56)*3-(1,71*2*2)*3; F: =(1,81*2*2)*3
404 | A: B m.č. 1.01, 1.02; B: m2; C: =(5,485*8,2)*2+(1,65*8,2*2+1,25*5,485*2+1,2*8,2)*2; D: =0,15*(5,485*8,2)*2+0,15*(1,65*8,2*2+1,4*5,485*2+1,4*8,2)*2; E: =(0,3+0,45)/2*(11,4*8,5)*2
405 | celkem | m2 | =SUMA(C402:C404) | =SUMA(D402:D404) | =SUMA(E402:E404) | =SUMA(F402:F404)
406
407 | A: kari sítě
408 | A: pod příčkami 8/150/150; B: t; C: =0,005398*(0,5*(6,3+3,39+3,65+10,1+5,8+4,3+0,8+4,4+24,5+2,8*6+10,05+4,3+3,1+3,7*2+1,4+10+3,5+5,7+1))
409 | A: podlahy 6/100/100; B: t; C: =0,00444*(695,93+604,59+76,8+16,12+26,15)
410 | A: A m.č. trafa; B: t; C: =0,00198*((19,6)*3+(1,2+1*3,95*2+0,8*4,8+0,7*4,7)*3)
411 | A: B m.č. 1.01, 1.02 trafa; B: t; C: =0,00198*((5,485*8,2)*2+(1,65*8,2*2+1,4*5,485*2+1,4*8,2)*2)
412 | A: celkem; B: t; C: =SUMA(C408:C411)
413
414 | D: folie; E: folie svi
415 | A: střecha S1; C: tepelná; D: vodorov; E: atiky
416 | A: A; B: m2; C: =4,1*24,5+13,1*29,3+0,15*4,3; D: =4,1*24,5+13,1*29,3+0,15*4,3; E: =0,25*2*(4,1+24,5+13,1+29,3+0,15*2)
417 | A: B; B: m2; C: =8,8*23+10,15*23,2; D: =8,8*23+10,15*23,2; E: =0,25*2*(8,8+23+10,15+23,2)
418 | A: celkem; B: m2; C: =SUMA(C416:C417); D: =SUMA(D416:D417); E: =SUMA(E416:E417)
419
420 | C: m3; D: m2; E: m´; F: m2; G: m2
421 | schodiště |  | beton | bednění | stupně | bed stupňů | nátěr stupňů
422 | deska A |  | =0,2*(1,2*5,6) | =(0,18+1,2)*5,6 | =1,2*18 | =0,17*1,2*18+1,2*5,6 | =1,2*5+1,2*0,17*18
423 | desky, podesta B |  | =0,2*1*2*(2,7+3)+0,2*(2*1,3)*2 | =(0,18+1)*2*(2,7+3)+(0,18+1)*2 | =1*(18+20) | =0,17*1*(18+20)+1*2*(2,7+3) | =3,25*2+3,5*2+1*0,17*(18+20)
424 | A: venkovní vyrovnávací schody; C: =0,18*(2*1,8+1,2*0,5+3*0,35+1,9*0,3); D: =0,18*2*(2+1,8+1,2+0,5+3+0,35+1,9+0,3); E: =2*6+1,2*2+3+1,9; F: =0,18*(2*6+1,2*2+3+1,9)+(2*1,8+1,2*0,5+3*0,35+1,9*0,3)
425 | celkem |  | =SUMA(C422:C424) | =SUMA(D422:D424) | =SUMA(E422:E424) | =SUMA(F422:F424) | =SUMA(G422:G424)
426
427 | C: stropy; D: průvlaky
428 | C: stěrka; D: stěrka
429 | A: stropy; B: m2; C: =(222,31+11,55+27,18+16,82+14,94+3,25+327,27+49,87+7,54)+(95,23+95,91+153,91+30,79+21,37+7,84*2+264,56+19,6*3+10,38*2+10,78+17,87+40,07)+(15,36+30,34+15,98+1,75+1,6)+(3*15,9); D: =0,25*2*(4,5*2+24,5*3+3,4*4+3,2)+0,25*2*(15,4*3+3,0255*3+3,1*3+3,045*3+2,49)+0,25*2*(2,5+2)
430
431 | E: malba; F: malba; G: malba; J: om+mal
432 | povrchy - omítky, malby keram obklady |  | omítka jemná | omít štuk | do 3,80 m | do 5,0 m | do 8,0 m | keram o | zatepl om | sloupy
433 | A: m.č.0.01; B: m2; C: =2,6*2*(12,95+23,2)-0,8*1,97; E: =2,6*2*(12,95+23,2); J: =2,6*2*0,2*3+2,6*4*(0,35*6+0,4*3)
434 | A: m.č.0.02; B: m2; C: =2,6*2*(5,75+2)-0,8*1,97*2; E: =2,6*2*(5,75+2)
435 | A: m.č.0.03; B: m2; C: =2,6*2*(5,8+5,45)-0,8*1,97*4; E: =2,6*2*(5,8+5,45)
436 | A: m.č.0.04; B: m2; D: =2,6*2*(3,95+4,19)-0,8*1,97; E: =2,6*2*(3,95+4,19)-24,42
437 | A: m.č.0.05; B: m2; C: =2,6*2*(3,5+4,19)-0,8*1,97; E: =2,6*2*(3,5+4,19)
438 | A: m.č.0.06; B: m2; C: =2,6*2*(0,8+4,05)-0,9*1,97; E: =2,6*2*(0,8+4,05)
439 | A: m.č.0.07; B: m2; C: =2,6*2*(13,1+24,7)-1,8*1,97; E: =2,6*2*(13,1+24,7); J: =2,6*4*0,3*10+2,6*0,4*4*5
440 | A: m.č.0.08; B: m2; C: =2,6*2*(13,25+4,45)-(1,8*1,97+0,8*1,97); E: =2,6*2*(13,25+4,45)
441 | A: m.č.0.09; B: m2; C: =2,6*(6,3*2+1,2)-0,8*1,97; E: =2,6*(6,3*2+1,2)
442
443 | A: m.č.1.01; B: m2; C: =7*2*(8,5+11,3)+0,3*(7+5*2)-7*5; G: =7*2*(8,5+11,3)+0,3*(7+5*2)-(7*5-4)
444 | A: m.č.1.02; B: m2; C: =7*2*(8,5+11,3)+0,3*(7+5*2)-7*5; G: =7*2*(8,5+11,3)+0,3*(7+5*2)-(7*5-4)
445 | A: m.č.1.03; B: m2; C: =6,7*2*(10,03+15,33)+0,45*(3+2,6*2)-(3*2,55); G: =6,7*2*(10,03+15,33)+0,45*(3+2,6*2)-(3*2,55-4)
446 | A: m.č.1.04; B: m2; C: =3,2*2*(3,99+7,51)-0,9*1,97; E: =3,2*2*(3,99+7,51)
447 | A: m.č.1.05; B: m2; C: =3,2*2*(5,75+8,3)-(0,9*2,1*2+0,9*2,55+0,8*2,1+0,7*1,97*2); E: =3,2*2*(5,75+8,3)
448 | A: m.č.1.06; B: m2; C: =(3,2-2)*2*(1,5+3,5); E: =(2,9-2)*2*(1,5+3,5); H: =2*2*(1,5+3,5)-0,7*1,97
449 | A: m.č.1.07; B: m2; C: =(3,2-2)*2*(2,35+2)-1*0,6+0,3*(1+0,6*2); E: =(2,9-2)*2*(2,35+2)+0,3*(1+0,6*2); H: =2*2*(2,35+2)+0,3*(1+0,4*2)-(0,7*1,97*3+1*0,4)
450 | A: m.č.1.08; B: m2; C: =(3,2-2)*2*(1,7+1,4); E: =(2,9-2)*2*(1,7+1,4); H: =2*2*(1,7+1,4)-0,7*1,97
451 | A: m.č.1.09; B: m2; C: =(3,2-2)*2*(1+1,4); E: =(2,9-2)*2*(1+1,4); H: =2*2*(1+1,4)-0,7*1,97
452 | A: m.č.1.10; B: m2; C: =2,84*(9,65+2,7)+0,2*(1*3)*2-(1*1*2); E: =2,84*2*(9,65+2,7)+0,2*(1*3)*2; I: =2,84*(9,65+2,7)-0,8*1,97
453 | A: m.č.1.11; B: m2; C: =2,84*4*2,8-0,8*1,97; E: =2,84*4*2,8
454 | A: m.č.1.12; B: m2; D: =2,84*4*2,8-1,35*2,15; E: =2,84*4*2,8-16,8
455 | A: m.č.1.13; B: m2; C: =4,5*2*(13,05+24,6+0,3+20,05)+(3,36*2*(2+2,8)-(1,35*3,36))*4+0,4*(1,8+2,55*2)-(1,8*2,55+0,8*2,1*3+1,35*2,15+1,35*3,36*4); F: =4,5*2*(13,05+24,6+0,3+20,05)+(3,36*2*(2+2,8)-(1,35*3,36))*4+0,4*(1,8+2,55*2)
456 | A: m.č.1.14; B: m2; C: =5,15*2*(3,95+5)+0,35*(3,4+3,3*2)-(3,4*3,3); G: =5,15*2*(3,95+5)+0,35*(3,4+3,3*2)
457 | A: m.č.1.15; B: m2; C: =5,15*2*(3,95+2,65)+0,35*(1,5+3*2)-(1,5*3); G: =5,15*2*(3,95+2,65)+0,35*(1,5+3*2)
458 | A: m.č.1.16; B: m2; C: =5,15*2*(3,95+5)+0,35*(3,4+3,3*2)-(3,4*3,3); G: =5,15*2*(3,95+5)+0,35*(3,4+3,3*2)
459 | A: m.č.1.17; B: m2; C: =5,15*2*(3,95+2,65)+0,35*(1,5+3*2)-(1,5*3); G: =5,15*2*(3,95+2,65)+0,35*(1,5+3*2)
460 | A: m.č.1.18; B: m2; C: =5,15*2*(3,95+5)+0,35*(3,4+3,3*2)-(3,4*3,3); G: =5,15*2*(3,95+5)+0,35*(3,4+3,3*2)
461 | A: m.č.1.19; B: m2; C: =5,15*2*(3,95+2,65)+0,35*(1,5+3*2)-(1,5*3); G: =5,15*2*(3,95+2,65)+0,35*(1,5+3*2)
462 | A: m.č.1.20; B: m2; C: =4,5*2*(4,01+4,4)+0,4*2*(0,8+0,4)+0,2*(1+0,8*2)-(1,35*2,1+1*0,8); F: =4,5*2*(4,01+4,4)+0,4*2*(0,8+0,4)+0,2*(1+0,8*2)
463 | A: m.č.1.21; B: m2; C: =4,5*2*(8,96+4,4)+0,4*2*(0,8+0,4)+0,4*(1,8+2,55*2)+0,2*(1+0,8*2)*2-(1,8*2,55*2+1,35*2,1+1*1*2); F: =4,5*2*(8,96+4,4)+0,4*2*(0,8+0,4)+0,4*(1,8+2,55*2)+0,2*(1+0,8*2)*2
464
465 | A: m.č.2.01; B: m2; C: =3,2*2*(5,75+3,8)-(0,9*2,1+0,7*1,97*2); E: =3,2*2*(5,75+3,8)
466 | A: m.č.2.02; B: m2; C: =3,2*2*(3,92+7,5)-0,9*2,1; E: =3,2*2*(3,92+7,5)
467 | A: m.č.2.03; B: m2; C: =3,2*2*(3,46+4,54)-0,7*1,97; E: =3,2*2*(3,46+4,54)
468 | A: m.č.2.04; B: m2; C: =(3,2-2)*2*(1,75+1); E: =(2,9-2)*2*(1,75+1); H: =2*2*(1,75+1)-0,7*1,97
469 | A: m.č.2.05; B: m2; C: =(3,2-2)*2*(1,6+1); E: =(2,9-2)*2*(1,6+1); H: =2*2*(1,6+1)-0,7*1,97
470 | celkem | m2 | =SUMA(C433:C469) | =SUMA(D433:D469) | =SUMA(E433:E469) | =SUMA(F433:F469) | =SUMA(G433:G469) | =SUMA(H433:H469) | =SUMA(I433:I469) | =SUMA(J433:J469)
471
472 | A: malby stěn proti zašpinění - baterie do 1,50 m v místn do 3,80 m
473 | A: m.č.0.04; B: m2; C: =1,5*2*(3,95+4,19)
474 | A: m.č.1.12; B: m2; C: =1,5*4*2,8
475 | A: celkem; B: m2; C: =SUMA(C473:C474)
476
477 | C: malba; D: malba; E: malba; F: sdk
478 | A: malby stropy; C: do 3,80 m; D: do 5,0 m; E: do 8,0 m; F: podhled
479 | A: m.č.0.01; B: m2; C: =222,31
480 | A: m.č.0.02; B: m2; C: =11,55
481 | A: m.č.0.03; B: m2; C: =27,18
482 | A: m.č.0.04; B: m2; C: =16,82
483 | A: m.č.0.05; B: m2; C: =14,94
484 | A: m.č.0.06; B: m2; C: =3,25
485 | A: m.č.0.07; B: m2; C: =327,27
486 | A: m.č.0.08; B: m2; C: =49,87
487 | A: m.č.0.09; B: m2; C: =7,54
488
489 | A: m.č.1.01; B: m2; E: =95,23
490 | A: m.č.1.02; B: m2; E: =95,91
491 | A: m.č.1.03; B: m2; E: =153,91
492 | A: m.č.1.04; B: m2; C: =30,79
493 | A: m.č.1.05; B: m2; C: =21,37
494 | A: m.č.1.06; B: m2; F: =4,39
495 | A: m.č.1.07; B: m2; F: =4,56
496 | A: m.č.1.08; B: m2; F: 2.42
497 | A: m.č.1.09; B: m2; F: =1,4
498 | A: m.č.1.10; B: m2; F: =26,15; G: ti 100 mm
499 | A: m.č.1.11; B: m2; C: =7,84
500 | A: m.č.1.12; B: m2; C: =7,84
501 | A: m.č.1.13; B: m2; D: =264,56
502 | A: m.č.1.14; B: m2; E: =19,6
503 | A: m.č.1.15; B: m2; E: =10,38
504 | A: m.č.1.16; B: m2; E: =19,6
505 | A: m.č.1.17; B: m2; E: =10,38
506 | A: m.č.1.18; B: m2; E: =19,6
507 | A: m.č.1.19; B: m2; E: =10,78
508 | A: m.č.1.20; B: m2; D: =17,87
509 | A: m.č.1.21; B: m2; D: =40,07
510
511 | A: m.č.2.01; B: m2; C: =15,36
512 | A: m.č.2.02; B: m2; C: =30,34
513 | A: m.č.2.03; B: m2; C: =15,98
514 | A: m.č.2.04; B: m2; C: =1,75
515 | A: m.č.2.05; B: m2; C: =1,6
516 | celkem | m2 | =SUMA(C479:C515) | =SUMA(D479:D515) | =SUMA(E479:E515) | =SUMA(F479:F515)
517
518 | A: fasády; C: šedá; D: tmavá; E: sokl
519 | A: jižní; B: m2; C: =8,7*24,1+5,8*3,15-0,8*15,3-(3*2,6+1,19*2,6+1*1*3); D: =0,8*15,3+1,9*25,5; E: =0,35*(24,1+30,3-(1,2+2,6))
520 | A: východní; B: m2; C: =8,7*19,9-(1*1*3+1,8*2,55); D: =1,1*(2,2+1,2+1,5+1,7)+1,8*4,8+5,7*4,3; E: =0,35*(19,9-1,8)
521 | A: západní; B: m2; C: =8,7*20; E: =0,35*20
522 | A: severní; B: m2; C: =(5,8*4,9)+(7,8*24)-7*5*2; D: =6,5*25,5-(1,5*3*3+3,4*3,3*3); E: =0,35*4,7+0,92*48,8
523 | A: celkem; B: m2; C: =SUMA(C519:C522); D: =SUMA(D519:D522); E: =SUMA(E519:E522)