## formulář 5 -pol.rozp
FORMULÁŘ 5 | [6 empty] | majitel HIM: | SŽDC |  | 0 |  | m3op | 1700 | 0 | majitel, cena |  | SŽDC | ČD | OSTATNÍ
|  | SP | [7 empty] | Cena za objekt [Kč] |  | mj dle JKSO | , | objektový ukazatel
Název stavby : |  | Optimalizace traťového úseku Praha Hostivař - Praha hl.n., II. část - Praha Hostivař - Praha hl. n. | [5 empty] | Číslo stavby | 5113520010- II | [5 empty] | hlavičky stavby
Název PS,SO : |  | Zast. Eden, technologická budova | Zatřídění objektu : (JKSO, JKPOV) | 812 59 |  |  |  | Číslo PS,SO | SO 4-40-01 | [5 empty] | hlavičky objektu
Datum zpracování : |  | 2015-03-15 | [5 empty] | Datum aktualizace : |  | 7.7.2015 |  |  |  |  | hlavičky datumů
Poř. | [6 empty] | C E N A |  |  |  | typ řádku | kód datové základny | Technická specifikace | Výkaz výměr | nadpisy sloupců
číslo | Číslo |  | měrná |  | jednotková | Celková | dodávky |  | montáže | [5 empty] | nadpisy sloupců
pol. | položky | Název položky | jednotka | množství | hmotnost | hmotnost | jednotková | celkem | jednotková | celkem |  |  |  |  | nadpisy sloupců
| 1 | 2 | 3 | 4 | 5 | 6 | 7 | 8 | 9 | 10 | 12 | 13 | 14 | 15 | nadpisy sloupců
řádek s filtry
Díl: | 1 | Zemní práce | [8 empty] | SD
1 | 131201102 | Hloubení jam nezapažených v hornině tř. 3 objemu do 1000 m3 | m3 | 323.298 |  | 0 |  | 0 |  | 0 | P | URS |  | 1: 38,3*0,45*6,8"hlavní jáma 2: 2,1*9,05+2,23*40,53; průř.pl.*délka, prac. prostory kolem objektu 3:15,87*0,75*6,64+4,01*0,7*1,69+5,41*0,7*1,72+6,78*0,4*3,24+3,35*0,3*0,84+1,04*0,3*1,04+4,39*0,31*0,93+2,35*0,75*2,3+2,35*0,45*0,7; výkopy pro kabel.kanálky (dl.*v*š)
2 | 131201109 | Příplatek za lepivost u hloubení jam nezapažených v hornině tř. 3 | m3 | 96.989 |  | 0 |  | 0 |  | 0 | P | URS |  | 1: 323,298*0,3
3 | 132201101 | Hloubení rýh š do 600 mm v hornině tř. 3 objemu do 100 m3 | m3 | 20.33 |  | 0 |  | 0 |  | 0 | P | URS |  | 1: 52,89*0,75*0,48+5,84*0,4*0,4+5,84*0,15*0,4
4 | 132201109 | Příplatek za lepivost k hloubení rýh š do 600 mm v hornině tř. 3 | m3 | 6.099 |  | 0 |  | 0 |  | 0 | P | URS |  | 1: 20,33*0,3
5 | 132201201 | Hloubení rýh š do 2000 mm v hornině tř. 3 objemu do 100 m3 | m3 | 4.536 |  | 0 |  | 0 |  | 0 | P | URS |  | 1: (0,96+0,96+3,75)*1*0,8; rýha pro kanalizaci
6 | 132201209 | Příplatek za lepivost k hloubení rýh š do 2000 mm v hornině tř. 3 | m3 | 1.361 |  | 0 |  | 0 |  | 0 | P | URS |  | 1: 4,536*0,3
7 | 162301101 | Vodorovné přemístění do 500 m výkopku/sypaniny z horniny tř. 1 až 4 | m3 | 164.856 |  | 0 |  | 0 |  | 0 | P | URS |  | 1: (80,16+2,268)*2; výkopek určený na zásypy-na mdp a zpět
8 | 162701105 | Vodorovné přemístění do 10000 m výkopku/sypaniny z horniny tř. 1 až 4 | m3 | 265.736 |  | 0 |  | 0 |  | 0 | P | URS |  | 1: 117,198+206,1+20,33-80,16+2,268; přebytečná zemina
9 | 162701109 | Příplatek k vodorovnému přemístění výkopku/sypaniny z horniny tř. 1 až 4 ZKD 1000 m přes 10000 m | m3 | 8370.684 |  | 0 |  | 0 |  | 0 | P | URS |  | 1: 265,736*0,5*25; 50% pískovna Borek celkem 35km 2: 265,736*0,5*38; 50% skládka Benátský vrch celkem 48km
10 | 167101102 | Nakládání výkopku z hornin tř. 1 až 4 přes 100 m3 | m3 | 82.428 |  | 0 |  | 0 |  | 0 | P | URS |  | 1:82,428;
11 | 171201201 | Uložení sypaniny na skládky | m3 | 265.736 |  | 0 |  | 0 |  | 0 | P | URS |  | 1:265,736;
12 | 174101101 | Zásyp jam, šachet rýh nebo kolem objektů sypaninou se zhutněním | m3 | 82.428 |  | 0 |  | 0 |  | 0 | P | URS |  | 1: 1,56*9,05+1,59*40,532,13*3,43+2,268; zásypy kolem základů 2: 2,268; zásyp rýhy pro kanalizaci
13 | 175101101 | Obsypání potrubí bez prohození sypaniny z hornin tř. 1 až 4 uloženým do 3 m od kraje výkopu | m3 | 1.76 |  | 0 |  | 0 |  | 0 | P | URS |  | 1: (0,96+0,96+3,75)*31; rýha pro kanalizaci
14 | 583373030 | štěrkopísek frakce 0-8 | t | 3.168 |  | 0 |  | 0 |  | 0 | P | URS |  | 1: 1,76*1,8
S | Celkem za 1 | Zemní práce |  |  |  | 0 |  | 0 |  | 0
Díl: | 2 | Zakládání | [8 empty] | SD
15 | 213141112 | Zřízení vrstvy z geotextilie v rovině nebo ve sklonu do 1:5 š do 6 m | m2 | 390 |  | 0 |  | 0 |  | 0 | P | URS |  | 1: ochrana výkopu
16 | 693111420 | geotextilie netkaná 200 g/m2 | m2 | 390 |  | 0 |  | 0 |  | 0 | P | URS |  | 1: ochrana výkopu
17 | 271572211 | Násyp pod základové konstrukce se zhutněním z netříděného štěrkopísku | m3 | 16.95 |  | 0 |  | 0 |  | 0 | P | URS |  | plocha digi (80,37+59,65+29,48)*0,1
18 | 273321211 | Základové desky ze ŽB tř. C 25/30 | m3 | 25.325 |  | 0 |  | 0 |  | 0 | P | URS |  | 1: 38,14*0,1*6,64; podkladní beton
19 | 273321611 | Základové desky ze ŽB tř. C 30/37 | m3 | 60.78 |  | 0 |  | 0 |  | 0 | P | URS |  | =38,14*6,64*0,24
20 | 273351215 | Zřízení bednění základových desek | m2 | 21.494 |  | 0 |  | 0 |  | 0 | P | URS |  | =2*(38,14+6,64)*0,24
21 | 273351216 | Odstranění bednění základových desek | m2 | 21.494 |  | 0 |  | 0 |  | 0 | P | URS |  | =2*(38,14+6,64)*0,25
22 | 273362021 | Výztuž základových desek svařovanými sítěmi Kari | t | 5.29 |  | 0 |  | 0 |  | 0 | P | URS |  | v.č.E.2.1.4.2
23 | 274321611 | Základové pasy ze žb tř. c 30/37 | m3 | 26.33 | 2.4533 | 64.5951 |  | 0 |  | 0 | P | URS |  | 1:58,27*0,9*0,4+5,84*0,9*045+4,04*0,9*0,33+5,04*0,55*0,4; zakl. pasy
24 | 274351215 | Zřízení bednění stěn základových pásů | m2 | 155.98 |  | 0 |  | 0 |  | 0 | P | URS |  | 1: 89,56+66,42
26 | 274351216 | Odstranění bednění stěn základových pásů | m2 | 155.98 |  | 0 |  | 0 |  | 0 | P | URS |  | 1: 89,56+66,43
27 | 279113131R | Základová zeď tl 150 mm z tvárnic ztraceného bednění včetně výplně z betonu tř. c 20/25 | m2 | 84.084 | 0.34662 | 29.1452 |  | 0 |  | 0 | P | R | - dodání dílce požadovaného tvaru a vlastností, jeho skladování, doprava a osazení do definitivní polohy, včetně komplexní technologie výroby a montáže dílců, ošetření a ochrana dílců, - u dílců železobetonových a předpjatých veškerá výztuž, případně i tuhé kovové prvky a závěsná oka, - úpravy a zařízení pro uložení a transport dílce, - veškeré požadované úpravy dílců, včetně doplňkových konstrukcí a vybavení, - sestavení dílce na stavbě včetně montážních zařízení, plošin a prahů a pod., - výplň, těsnění a tmelení spár a spojů, - očištění a ošetření úložných ploch, - zednické výpomoce pro montáž dílců, - označení dílce výrobním štítkem nebo jiným způsobem, - úpravy dílce pro dodržení požadované přesnosti jeho osazení, včetně případných měření, - veškerá zařízení pro zajištění stability v každém okamžiku, - další práce dané případně specifikací k příslušnému prefabrik. dílci (úprava pohledových ploch, příp. rubových ploch, osazení měřících zařízení, zkoušení a měření dílců a pod.) | =0,8*(0,5+1,35+0,655+1,95+1,44*7+0,43*2+0,72*2+0,28*2+0,66+1,85+0,5+4,495+1,5+2,45+4*2+0,7*2+3,77+1,57+0,225+5,29+5,49+4,2*2+0,25+4,1*2+0,75*5+0,1*2+5,75+1,4+5,75+2,395+2,64+2,395+0,4*3+0,75+3,85*2-0,4+0,13)
28 | 279113132R | Základová zeď tl do 200 mm z tvárnic ztraceného bednění včetně výplně z betonu tř. c 20/25 | m2 | 18.136 | 0.42832 | 7.768 |  | 0 |  | 0 | P | R | - dodání dílce požadovaného tvaru a vlastností, jeho skladování, doprava a osazení do definitivní polohy, včetně komplexní technologie výroby a montáže dílců, ošetření a ochrana dílců, - u dílců železobetonových a předpjatých veškerá výztuž, případně i tuhé kovové prvky a závěsná oka, - úpravy a zařízení pro uložení a transport dílce, - veškeré požadované úpravy dílců, včetně doplňkových konstrukcí a vybavení, - sestavení dílce na stavbě včetně montážních zařízení, plošin a prahů a pod., - výplň, těsnění a tmelení spár a spojů, - očištění a ošetření úložných ploch, - zednické výpomoce pro montáž dílců, - označení dílce výrobním štítkem nebo jiným způsobem, - úpravy dílce pro dodržení požadované přesnosti jeho osazení, včetně případných měření, - veškerá zařízení pro zajištění stability v každém okamžiku, - další práce dané případně specifikací k příslušnému prefabrik. dílci (úprava pohledových ploch, příp. rubových ploch, osazení měřících zařízení, zkoušení a měření dílců a pod.) | =0,8*(2,2+2,61+2,675+2,61+1,385+1,7+2,45+3,01+1,04+1,25+1,14+0,6)
29 | 279113133R | Základová zeď tl do 250 mm z tvárnic ztraceného bednění včetně výplně z betonu tř. c 20/25 | m2 | 3.152 | 0.55291 | 1.7428 |  | 0 |  | 0 | P | R | - dodání dílce požadovaného tvaru a vlastností, jeho skladování, doprava a osazení do definitivní polohy, včetně komplexní technologie výroby a montáže dílců, ošetření a ochrana dílců, - u dílců železobetonových a předpjatých veškerá výztuž, případně i tuhé kovové prvky a závěsná oka, - úpravy a zařízení pro uložení a transport dílce, - veškeré požadované úpravy dílců, včetně doplňkových konstrukcí a vybavení, - sestavení dílce na stavbě včetně montážních zařízení, plošin a prahů a pod., - výplň, těsnění a tmelení spár a spojů, - očištění a ošetření úložných ploch, - zednické výpomoce pro montáž dílců, - označení dílce výrobním štítkem nebo jiným způsobem, - úpravy dílce pro dodržení požadované přesnosti jeho osazení, včetně případných měření, - veškerá zařízení pro zajištění stability v každém okamžiku, - další práce dané případně specifikací k příslušnému prefabrik. dílci (úprava pohledových ploch, příp. rubových ploch, osazení měřících zařízení, zkoušení a měření dílců a pod.) | =0,8*(0,3+1,49+2*0,72+0,71)
30 | 279361821 | Výztuž základových zdí nosných betonářskou ocelí 10 505 | t | 1.118 | 1.0587 | 1.1836 |  | 0 |  | 0 | P | URS |  | v.č.E.2.1.4.2
31 | 278381741 | Základ pod stroje z betonu do 100 m3 tř. c20/25 složitosti i | m3 | 27.758 | 2.5395 | 70.4909 |  | 0 |  | 0 | P | URS |  | VÝPLŇOVÝ BETON =0,7*(0,655*1,9+0,64*0,85+0,43*1,14+0,72*1,14+0,28*1,147+0,66*1,98+0,64*0,9+4,85*0,75+2,45*1,95+0,7*3,7+3,62*1,01+0,17*0,87+0,225*1,42+2,02*2,03+1,19*0,62+2,49*1,37+2,49*0,8*2+2,49*0,77+0,7*0,095*2+0,38*5,25+0,92*0,65+0,1*0,65*2+0,6*1,64)+0,29*(2,395*0,4*2+0,4*2,64)
32 | 279321347 | Základová zeď ze ŽB tř. C 25/30 bez výztuže | m3 | 8.9 |  | 0 |  | 0 |  | 0 | P | URS |  | =18*0,4
33 | 723150371 | Chránička 108/4 mm | m | 7.2 |  | 0 |  | 0 |  | 0 | P | URS |  | =0,4*(1+8)
34 | 723150373 | Chránička 159/4,5 mm | m | 3.6 |  | 0 |  | 0 |  | 0 | P | URS |  | =9*0,4
35 | 723150374 | Chránička 219/6,3 mm | m | 3.6 |  | 0 |  | 0 |  | 0 | P | URS |  | =2*0,4
36 | 313101215 | Vytvoření prostuupů do 0,35 m2 ve zdech | m | 0.8 |  | 0 |  | 0 |  | 0 | P | URS |  | tab. prvků
361 | M-460510302-0 | Multikanály plastové do rýhy bez obsypu bez výkopových prací 6-cestné | m | 2.2 | 3e-05 | 0.0001 |  | 0 |  | 0 | P | URS |  | tab. prvků
362 | M-460510303-0 | Multikanály plastové do rýhy bez obsypu bez výkopových prací 9-cestné | m | 2.2 | 4e-05 | 0.0001 |  | 0 |  | 0 | P | URS |  | tab. prvků
363 | H-345730010-1 | Multikanál z hdpe 9w-42/cz základní 1118 mm | kus | 2 | 0.02 | 0.04 |  | 0 |  | 0 | P | URS |  | tab. prvků
364 | H-345730060-1 | Multikanál z polyethylenu (hdpe) 6w-42 | kus | 2 | 0.014 | 0.028 |  | 0 |  | 0 | P | URS |  | tab. prvků
365 | C-899620121-0 | Obetonování plastové šachty z polypropylenu betonem prostým tř. c 12/15 otevřený výkop | m3 | 2 | 2.2563 | 4.5127 |  | 0 |  | 0 | P | URS |  | 4x0,5
S | Celkem za 2 | Zakládání |  |  |  | 179.5065 |  | 0 |  | 0
Díl: | 3 | Svislé a kompletní konstrukce | [8 empty] | SD
37 | 31123R-IKP01 | Zdivo nosné vnější z keram. tvárnic broušených tl 400 mm pevnosti P 15 lepených speciální pěnou, souč. tepel vodivosti max 0,101W/m.K | m2 | 268 |  | 0 |  | 0 |  | 0 | P | R | Položka zahrnuje veškerý materiál, výrobky a polotovary, včetně mimostaveništní a vnitrostaveništní dopravy (rovněž přesuny), včetně naložení a složení, případně s uložením. | 1:94,6*0,4*3,25-4*0,4*2,5-9,3*0,4*3-2,25*0,4*0,75;
38 | 31123R-IKP02 | Zdivo nosné vnitřní z keram. tvárnic broušených tl 240 mm pevnosti P 15 lepených spec. pěnou | m2 | 117 |  | 0 |  | 0 |  | 0 | P | R | Položka zahrnuje veškerý materiál, výrobky a polotovary, včetně mimostaveništní a vnitrostaveništní dopravy (rovněž přesuny), včetně naložení a složení, případně s uložením. | 1:34,57*0,24*3,45-1,2*0,24*2,5;
39 | 317168131 | Překlad keramický vysoký v 23,8 cm dl 125 cm | kus | 7 |  | 0 |  | 0 |  | 0 | P | URS |  | 1: 3+4
40 | 317168132 | Překlad keramický vysoký v 23,8 cm dl 150 cm | kus | 20 |  | 0 |  | 0 |  | 0 | P | URS |  | 1: 4*4+2*2
41 | 317168134 | Překlad keramický vysoký v 23,8 cm dl 200 cm | kus | 28 |  | 0 |  | 0 |  | 0 | P | URS |  | 1: 6*4+4
42 | 31799R-IKP01 | Tepelná izolace mezi překlady v 24 cm z polystyrénu tl 120 mm | m | 19.75 |  | 0 |  | 0 |  | 0 | P | R | položka zahrnuje: - dodání a uložení předepsaného izolačního materiálu předepsaným způsobem včetně vnitrostaveništní a mimostaveništní dopravy - veškerý upevňovací a pomocný materiál - předepsané přesahy (nezapočítávají se do výměry) | 1: 1+4*1,25+6*2+1,75
43 | 342248110 | Příčky z keram. tvárnic broušených tl 80 mm pevnosti P 10 na MVC | m2 | 11 |  | 0 |  | 0 |  | 0 | P | URS |  | 1:4,5*0,08*3,45-2,4*0,08*2,02;
44 | 342248113 | Příčky z keram. tvárnic broušených tl 140 mm pevnosti P 10 na MVC | m2 | 92 |  | 0 |  | 0 |  | 0 | P | URS |  | 1:27*0,14*3,45-0,2*0,14*2,02-1*0,14*2,02; 2:-0,8*0,14*0,25-0,3*0,14*0,15;
45 | 342362021 | Výztuž příček svařovanými sítěmi Kari | t | 0.143 |  | 0 |  | 0 |  | 0 | P | URS |  | 1: 6*3,45*1,1*6,3/1000
46 | 346244821 | Přizdívky izolační tl 140 mm z cihel dl 290 mm pevnosti P 20 na MC 10 | m2 | 29.686 |  | 0 |  | 0 |  | 0 | P | URS |  | VIZ VV
S | Celkem za 3 | Svislé a kompletní konstrukce |  |  |  | 0 |  | 0 |  | 0
Díl: | 4 | Vodorovné konstrukce | [8 empty] | SD
47 | 411122211 | Montáž stropních panelů dl do 6000 mm hmotnosti do 2 t | kus | 32 |  | 0 |  | 0 |  | 0 | P | URS |  | 1:32;
48 | 593PC_03 | Panel stropní předpjatý dutinový 6200x1190x200mm | ks | 31 |  | 0 |  | 0 |  | 0 | P | R | - dodání dílce požadovaného tvaru a vlastností, jeho skladování, doprava a osazení do definitivní polohy, včetně komplexní technologie výroby a montáže dílců, ošetření a ochrana dílců, - u dílců železobetonových a předpjatých veškerá výztuž, případně i tuhé kovové prvky a závěsná oka, - úpravy a zařízení pro uložení a transport dílce, - veškeré požadované úpravy dílců, včetně doplňkových konstrukcí a vybavení, - označení dílce výrobním štítkem nebo jiným způsobem, - úpravy dílce pro dodržení požadované přesnosti jeho osazení, včetně případných měření, - veškerá zařízení pro zajištění stability v každém okamžiku, - další práce dané případně specifikací k příslušnému prefabrik. dílci (úprava pohledových ploch, příp. rubových ploch, osazení měřících zařízení, zkoušení a měření dílců a pod.). | 1:31;
49 | 593PC_04 | Panel stropní předpjatý dutinový 6200x500x200mm | ks | 1 |  | 0 |  | 0 |  | 0 | P | R | - dodání dílce požadovaného tvaru a vlastností, jeho skladování, doprava a osazení do definitivní polohy, včetně komplexní technologie výroby a montáže dílců, ošetření a ochrana dílců, - u dílců železobetonových a předpjatých veškerá výztuž, případně i tuhé kovové prvky a závěsná oka, - úpravy a zařízení pro uložení a transport dílce, - veškeré požadované úpravy dílců, včetně doplňkových konstrukcí a vybavení, - označení dílce výrobním štítkem nebo jiným způsobem, - úpravy dílce pro dodržení požadované přesnosti jeho osazení, včetně případných měření, - veškerá zařízení pro zajištění stability v každém okamžiku, - další práce dané případně specifikací k příslušnému prefabrik. dílci (úprava pohledových ploch, příp. rubových ploch, osazení měřících zařízení, zkoušení a měření dílců a pod.). | 1:1;
50 | 417238111 | Obezdívka věnce jednostranná věncovkou v do 210 mm včetně polystyrenu tl 70 mm | m | 179.76 |  | 0 |  | 0 |  | 0 | P | URS |  | 1: 89,88*2
51 | 417321515 | Ztužující pásy a věnce ze ŽB tř. C 25/30 | m3 | 6 |  | 0 |  | 0 |  | 0 | P | URS |  | 1:87,88*0,22*0,2+88,04*0,12*0,2;
52 | 417351115 | Zřízení bednění ztužujících věnců | m2 | 35.5 |  | 0 |  | 0 |  | 0 | P | URS |  | 1:88,46*0,4
53 | 417351116 | Odstranění bednění ztužujících věnců | m2 | 35.5 |  | 0 |  | 0 |  | 0 | P | URS |  | 1:88,46*0,5
54 | 417361821 | Výztuž ztužujících pásů a věnců betonářskou ocelí 10 505 | t | 0.746 |  | 0 |  | 0 |  | 0 | P | URS |  | 1: 6*0,125
55 | 451572111 | Lože pod potrubí otevřený výkop z kameniva drobného těženého | m3 | 0.454 |  | 0 |  | 0 |  | 0 | P | URS |  | 1:0,454;
S | Celkem za 4 | Vodorovné konstrukce |  |  |  | 0 |  | 0 |  | 0
Díl: | 6 | Úpravy povrchů, podlahy a osazování výplní | [8 empty] | SD
56 | 611321141 | Vápenocementová omítka štuková dvouvrstvá vnitřních stropů rovných nanášená ručně | m2 | 211.1 |  | 0 |  | 0 |  | 0 | P | URS |  | 1:19,4+3,7+5,5+22,8+12,3+6,9+63,6+22,3+18,1+7,5*3+14;
57 | 612321141 | Vápenocementová omítka štuková dvouvrstvá vnitřních stěn nanášená ručně | m2 | 626.22 |  | 0 |  | 0 |  | 0 | P | URS |  | VIZ VV
58 | 622331121 | Cementová omítka hladká jednovrstvá vnějších stěn nanášená ručně | m2 | 11.02 |  | 0 |  | 0 |  | 0 | P | URS |  | 1:4,5*0,08*3,45-2,4*0,08*2,02;
59 | 631311126 | Mazanina tl do 120 mm z betonu prostého tř. C 25/30 | m3 | 30.46 |  | 0 |  | 0 |  | 0 | P | URS |  | 1: (216,12+6,8+6,23+16,28+59,17)*0,1
60 | 631362021 | Výztuž mazanin svařovanými sítěmi Kari | t | 1.371 |  | 0 |  | 0 |  | 0 | P | URS |  | 1: 304,6*4,5/1000
61 | 642942611 | Osazování zárubní nebo rámů dveřních kovových do 2,5 m2 na montážní pěnu | kus | 8 |  | 0 |  | 0 |  | 0 | P | URS |  | 1: 3+2+3
62 | 553311450 | zárubeň ocelová pro běžné zdění H 145 900 L/P | kus | 5 |  | 0 |  | 0 |  | 0 | P | URS |  | 1:5;
63 | 553311020 | zárubeň ocelová pro běžné zdění H 95 700 L/P | kus | 3 |  | 0 |  | 0 |  | 0 | P | URS |  | 1:3;
64 | 642942721 | Osazování zárubní nebo rámů dveřních kovových do 4 m2 na montážní pěnu | kus | 6 |  | 0 |  | 0 |  | 0 | P | URS |  | 1:6;
65 | 553311840 | zárubeň ocelová pro běžné zdění H 190 1450 dvoukřídlá | kus | 6 |  | 0 |  | 0 |  | 0 | P | URS |  | 1:6;
66 | 642945111 | Osazování protipožárních nebo protiplynových zárubní dveří jednokřídlových do 2,5 m2 | kus | 1 |  | 0 |  | 0 |  | 0 | P | URS |  | 1:1;
67 | 553312150 | zárubeň ocelová protipožární H 145 DV 900 L/P | kus | 1 |  | 0 |  | 0 |  | 0 | P | URS |  | 1:1;
S | Celkem za 6 | Úpravy povrchů, podlahy a osazování výplní |  |  |  | 0 |  | 0 |  | 0
Díl: | 9 | Ostatní konstrukce a práce-bourání | [8 empty] | SD
68 | 941111121 | Montáž lešení řadového trubkového lehkého s podlahami zatížení do 200 kg/m2 š do 1,2 m v do 10 m | m2 | 380 |  | 0 |  | 0 |  | 0 | P | URS |  | 1: 4*95
69 | 941111221 | Příplatek k lešení řadovému trubkovému lehkému s podlahami š 1,2 m v 10 m za první a ZKD den použití | m2 | 22800 |  | 0 |  | 0 |  | 0 | P | URS |  | 1:22 800;
70 | 941111821 | Demontáž lešení řadového trubkového lehkého s podlahami zatížení do 200 kg/m2 š do 1,2 m v do 10 m | m2 | 380 |  | 0 |  | 0 |  | 0 | P | URS |  | 1:380;
71 | 952901111 | Vyčištění budov bytové a občanské výstavby při výšce podlaží do 4 m | m2 | 227 |  | 0 |  | 0 |  | 0 | P | URS |  | 1:227;
72 | 95300R-IKP01 | Přenosný hasicí přístroj práškový s hasební schopností 34A, 183B, mont+dod | ks | 5 |  | 0 |  | 0 |  | 0 | P | R | - v položce je obsažena dodávka a montáž prvku, nosné prvky, připevňovací prvky a potřebný spojovací materiál vč. montážních prací. | 1:5;
73 | 95300R-IKP02 | Protipožární ucpávky v kabel. žlabech mezi místnostmi do rozm. 550x600mm, mont+dod |  | 9 |  | 0 |  | 0 |  | 0 | P | R | - v položce je obsažena dodávka a montáž prvku, nosné prvky, připevňovací prvky a potřebný spojovací materiál | 1:9;
74 | 95300R-IKP03 | Protipožární ucpávky ve stěně mezi místnostmi do rozm. 400x250mm, mont+dod |  | 2 |  | 0 |  | 0 |  | 0 | P | R | - v položce je obsažena dodávka a montáž prvku, nosné prvky, připevňovací prvky a potřebný spojovací materiál | 1:2;
75 | 953943123 | Osazování výrobků do 15 kg/kus do betonu bez jejich dodání | kus | 14 |  | 0 |  | 0 |  | 0 | P | URS |  | 1: 5+3; ocel.tr. DN100 2: 3+2; multikanály 3: 1; ocel.tr. DN 50, prostup vodovodu
76 | 141308500 | trubka ocelová bezešvá hladká kruhová 11353.1 D108 tl 4,0 mm | m | 11.82 |  | 0 |  | 0 |  | 0 | P | URS |  | 1: 5*0,63*0,8; prostup základem 2: 3,1*3; uložené ve vrstvě podkladního betonu
77 | 345730010 | multikanál z HDPE 9W-42/CZ základní 1118 mm | kus | 3 |  | 0 |  | 0 |  | 0 | P | URS |  | 1:3;
78 | 345730060 | multikanál z polyethylenu (HDPE) 6W-42 | kus | 2 |  | 0 |  | 0 |  | 0 | P | URS |  | 1:2;
79 | 141208120 | trubka ocelová bezešvá hladká kruhová 11353.1 D57 tl 3,2 mm | m | 0.6 |  | 0 |  | 0 |  | 0 | P | URS |  | 1:0,6;
80 | 953943124 | Osazování výrobků do 30 kg/kus do betonu bez jejich dodání | kus | 35 |  | 0 |  | 0 |  | 0 | P | URS |  | 1: 8+4+18+5; ocel.trubky dl. 0,6m
81 | 142160030 | trubka ocelová bezešvá hladká kruhová ČSN 411353.1 D168 tl 8,0 mm | m | 4.8 |  | 0 |  | 0 |  | 0 | P | URS |  | 1: 8*0,6
82 | 142212910 | trubka ocelová bezešvá hladká kruhová ČSN 411353.1 D219 tl 6,3 mm | m | 16.2 |  | 0 |  | 0 |  | 0 | P | URS |  | 1: (4+18+5)*0,6
83 | 953943125 | Osazování výrobků do 120 kg/kus do betonu bez jejich dodání | kus | 1 |  | 0 |  | 0 |  | 0 | P | URS |  | 1:1;
831 | 592215940 | trouba betonová přímá, na pero a polodrážku TBP 14-20 D20x125x3 cm | kus | 1 |  | 0 |  | 0 |  | 0 | P | URS |  | 1:1;
S | Celkem za 9 | Ostatní konstrukce a práce-bourání |  |  |  | 0 |  | 0 |  | 0
Díl: | 711 | Izolace proti vodě, vlhkosti a plynům | [8 empty] | SD
84 | 711471051 | Provedení vodorovné izolace proti tlakové vodě termoplasty volně položenou fólií PVC | m2 | 253.25 |  | 0 |  | 0 |  | 0 | P | URS |  | 1:38,14*6,64;
85 | 711472051 | Provedení svislé izolace proti tlakové vodě termoplasty volně položenou fólií PVC | m2 | 117.31 |  | 0 |  | 0 |  | 0 | P | URS |  | VIZ VV
86 | 283220280 | fólie hydroizolační tl 1,5 mm šíře 1300 mm | m2 | 422.438 |  | 0 |  | 0 |  | 0 | P | URS |  | 2:89,48*0,3+25,97*0,3+15,17*0,4+14,8*0,7+74,06*0,8;
87 | 711491171 | Provedení izolace proti tlakové vodě vodorovné z textilií vrstva podkladní | m2 | 253.25 |  | 0 |  | 0 |  | 0 | P | URS |  | 1:38,14*6,64;
88 | 711491172 | Provedení izolace proti tlakové vodě vodorovné z textilií vrstva ochranná | m2 | 253.25 |  | 0 |  | 0 |  | 0 | P | URS |  | 1:38,14*6,64;
89 | 711491271 | Provedení izolace proti tlakové vodě svislé z textilií vrstva podkladní | m2 | 117.31 |  | 0 |  | 0 |  | 0 | P | URS |  | 1:89,48*0,3+25,97*0,3+15,17*0,4+14,8*0,7+74,06*0,8;
90 | 711491272 | Provedení izolace proti tlakové vodě svislé z textilií vrstva ochranná | m2 | 117.31 |  | 0 |  | 0 |  | 0 | P | URS |  | 1:89,48*0,3+25,97*0,3+15,17*0,4+14,8*0,7+74,06*0,8;
91 | 693110620 | geotextilie netkaná 300 g/m2, šíře 300 cm | m | 136.366 |  | 0 |  | 0 |  | 0 | P | URS |  | VIZ VV
92 | 711193121 | Izolace proti zemní vlhkosti na vodorovné ploše těsnicí kaší | m2 | 19.61 |  | 0 |  | 0 |  | 0 | P | URS |  | 1: 9,2+10,41
93 | 71178R_IKP01 | Izolace proti vodě - těsnění trubních prostupů do 200 mm , mont+dod | kus | 10 |  | 0 |  | 0 |  | 0 | P | R | položka zahrnuje: - dodání předepsaného izolačního materiálu - očištění a ošetření podkladu, zadávací dokumentace může zahrnout i případné vyspravení - zřízení izolace jako kompletního povlaku, případně komplet. soustavy nebo systému podle příslušného technolog. předpisu - zřízení izolace i jednotlivých vrstev po etapách, včetně pracovních spár a spojů - úprava u okrajů, rohů, hran, dilatačních i pracovních spojů, kotev, obrubníků, dilatačních zařízení, odvodnění, otvorů, neizolovaných míst a pod. - zajištění odvodnění povrchu izolace, včetně odvodnění nejnižších míst, pokud dokumentace pro zadání stavby nestanoví jinak - ochrana izolace do doby zřízení definitivní ochranné vrstvy nebo konstrukce - úprava, očištění a ošetření prostoru kolem izolace - provedení požadovaných zkoušek - nezahrnuje ochranné vrstvy, např. geotextilii | 1:1;
94 | 71178R_IKP02 | Izolace proti vodě - těsnění prostupů multikanálů, mont+dod | kus | 6 |  | 0 |  | 0 |  | 0 | P | R | položka zahrnuje: - dodání předepsaného izolačního materiálu - očištění a ošetření podkladu, zadávací dokumentace může zahrnout i případné vyspravení - zřízení izolace jako kompletního povlaku, případně komplet. soustavy nebo systému podle příslušného technolog. předpisu - zřízení izolace i jednotlivých vrstev po etapách, včetně pracovních spár a spojů - úprava u okrajů, rohů, hran, dilatačních i pracovních spojů, kotev, obrubníků, dilatačních zařízení, odvodnění, otvorů, neizolovaných míst a pod. - zajištění odvodnění povrchu izolace, včetně odvodnění nejnižších míst, pokud dokumentace pro zadání stavby nestanoví jinak - ochrana izolace do doby zřízení definitivní ochranné vrstvy nebo konstrukce - úprava, očištění a ošetření prostoru kolem izolace - provedení požadovaných zkoušek - nezahrnuje ochranné vrstvy, např. geotextilii | 1:6;
95 | 71178R_IKP03 | Izolace proti vodě - těsnění prostupů bentonitovým páskem, mont+dod | m | 5.4 |  | 0 |  | 0 |  | 0 | P | R | položka zahrnuje: - dodání předepsaného izolačního materiálu - očištění a ošetření podkladu, zadávací dokumentace může zahrnout i případné vyspravení - zřízení izolace jako kompletního povlaku, případně komplet. soustavy nebo systému podle příslušného technolog. předpisu - zřízení izolace i jednotlivých vrstev po etapách, včetně pracovních spár a spojů - úprava u okrajů, rohů, hran, dilatačních i pracovních spojů, kotev, obrubníků, dilatačních zařízení, odvodnění, otvorů, neizolovaných míst a pod. - zajištění odvodnění povrchu izolace, včetně odvodnění nejnižších míst, pokud dokumentace pro zadání stavby nestanoví jinak - ochrana izolace do doby zřízení definitivní ochranné vrstvy nebo konstrukce - úprava, očištění a ošetření prostoru kolem izolace - provedení požadovaných zkoušek - nezahrnuje ochranné vrstvy, např. geotextilii | 1: (0,75+0,6)*2*2
S | Celkem za 711 | Izolace proti vodě, vlhkosti a plynům |  |  |  | 0 |  | 0 |  | 0
Díl: | 713 | Izolace tepelné | [8 empty] | SD
96 | 713111111 | Montáž izolace tepelné vrchem stropů volně kladenými rohožemi, pásy, dílci, deskami | m2 | 263 |  | 0 |  | 0 |  | 0 | P | URS |  | VIZ VV
97 | 283723120 | deska z pěnového polystyrenu bílá EPS 100 S 1000 x 1000 x 120 mm | m2 | 268.26 |  | 0 |  | 0 |  | 0 | P | URS |  | VIZ VV
98 | 713121111 | Montáž izolace tepelné podlah volně kladenými rohožemi, pásy, dílci, deskami 1 vrstva | m2 | 306 |  | 0 |  | 0 |  | 0 | P | URS |  | VIZ VV
99 | 283723090 | deska z pěnového polystyrenu bílá EPS 100 S 1000 x 1000 x 100 mm | m2 | 312.12 |  | 0 |  | 0 |  | 0 | P | URS |  | VIZ VV
100 | 713131141 | Montáž izolace tepelné stěn a základů lepením celoplošně rohoží, pásů, dílců, desek | m2 | 112.35 |  | 0 |  | 0 |  | 0 | P | URS |  | VIZ VV
101 | 283763710 | polystyren extrudovaný XPS tl. 80 mm | m2 | 114.597 |  | 0 |  | 0 |  | 0 | P | URS |  | VIZ VV
102 | 713131151 | Montáž izolace tepelné stěn a základů volně vloženými rohožemi, pásy, dílci, deskami 1 vrstva | m2 | 37.3 |  | 0 |  | 0 |  | 0 | P | URS |  | VIZ VV
103 | 283723080 | deska z pěnového polystyrenu bílá EPS 100 S 1000 x 1000 x 80 mm | m2 | 38.046 |  | 0 |  | 0 |  | 0 | P | URS |  | VIZ VV
104 | 713191131 | Izolace tepelné podlah, stropů vrchem a střech překrytí PE fólií tl. 0,2 mm | m2 | 306 |  | 0 |  | 0 |  | 0 | P | URS |  | VIZ VV
105 | 713291331 | Montáž izolace tepelné parotěsné zábrany podlah folií | m2 | 230.1 |  | 0 |  | 0 |  | 0 | P | URS |  | VIZ VV
106 | 283293340 | fólie parotěsná | m2 | 345.15 |  | 0 |  | 0 |  | 0 | P | URS |  | VIZ VV
S | Celkem za 713 | Izolace tepelné |  |  |  | 0 |  | 0 |  | 0
Díl: | 721 | Zdravotechnika - vnitřní kanalizace | [8 empty] | SD
107 | 721173401 | Potrubí kanalizační plastové svodné systém KG DN 100 | m | 5.67 |  | 0 |  | 0 |  | 0 | P | URS |  | 1: 3,75+0,96+0,96
108 | 721173403 | Potrubí kanalizační plastové svodné systém KG DN 150 | m | 0.6 |  | 0 |  | 0 |  | 0 | P | URS
109 | 721174025 | Potrubí kanalizační z PP odpadní systém HT DN 100 | m | 10.8 |  | 0 |  | 0 |  | 0 | P | URS |  | 1: 2*1,5+6,6+1,2
110 | 721174042 | Potrubí kanalizační z PP připojovací systém HT DN 40 | m | 33 |  | 0 |  | 0 |  | 0 | P | URS |  | 1: 28,85+4,15
111 | 721174043 | Potrubí kanalizační z PP připojovací systém HT DN 50 | m | 18.62 |  | 0 |  | 0 |  | 0 | P | URS
112 | 721242115 | Lapač střešních splavenin z PP se zápachovou klapkou a lapacím košem DN 110 | kus | 6 |  | 0 |  | 0 |  | 0 | P | URS
113 | 721273153 | Hlavice ventilační polypropylen PP DN 110 | kus | 1 |  | 0 |  | 0 |  | 0 | P | URS
114 | 721290111 | Zkouška těsnosti potrubí kanalizace vodou do DN 125 | m | 68.09 |  | 0 |  | 0 |  | 0 | P | URS |  | 1: 5,67+10,8+33+18,62
S | Celkem za 721 | Zdravotechnika - vnitřní kanalizace |  |  |  | 0 |  | 0 |  | 0
Díl: | 722 | Zdravotechnika - vnitřní vodovod | [8 empty] | SD
115 | 722174024 | Potrubí vodovodní plastové PPR svar polyfuze PN 20 D 32 x5,4 mm | m | 7.42 |  | 0 |  | 0 |  | 0 | P | URS |  | 1: 4,82+2,6
116 | 722174025 | Potrubí vodovodní plastové PPR svar polyfuze PN 20 D 40 x 6,7 mm | m | 1.8 |  | 0 |  | 0 |  | 0 | P | URS
117 | 722174087 | Potrubí vodovodní plastové PE svařované na tupo do D 50 mm | m | 2.2 |  | 0 |  | 0 |  | 0 | P | URS
118 | 722181221 | Ochrana vodovodního potrubí přilepenými tepelně izolačními trubicemi z PE tl do 10 mm DN do 22 mm | m | 4.82 |  | 0 |  | 0 |  | 0 | P | URS
119 | 722181222 | Ochrana vodovodního potrubí přilepenými tepelně izolačními trubicemi z PE tl do 10 mm DN do 42 mm | m | 1.8 |  | 0 |  | 0 |  | 0 | P | URS
120 | 722181241 | Ochrana vodovodního potrubí přilepenými tepelně izolačními trubicemi z PE tl do 20 mm DN do 22 mm | m | 2.6 |  | 0 |  | 0 |  | 0 | P | URS
121 | 722240102 | Ventily plastové PPR přímé DN 25 | kus | 1 |  | 0 |  | 0 |  | 0 | P | URS
122 | 722290215 | Zkouška těsnosti vodovodního potrubí hrdlového nebo přírubového do DN 100 | m | 11.42 |  | 0 |  | 0 |  | 0 | P | URS |  | 1: 2,2+4,82+1,8+2,6
123 | 722290234 | Proplach a dezinfekce vodovodního potrubí do DN 80 | m | 11.42 |  | 0 |  | 0 |  | 0 | P | URS
S | Celkem za 722 | Zdravotechnika - vnitřní vodovod |  |  |  | 0 |  | 0 |  | 0
Díl: | 725 | Zdravotechnika - zařizovací předměty | [8 empty] | SD
124 | 725111131 | Splachovač nádržkový plastový vysokopoložený | soubor | 1 |  | 0 |  | 0 |  | 0 | P | URS
125 | 725112171 | Kombi klozet s hlubokým splachováním odpad vodorovný | soubor | 1 |  | 0 |  | 0 |  | 0 | P | URS
126 | 725211601 | Umyvadlo keramické připevněné na stěnu šrouby bílé bez krytu na sifon 500 mm | soubor | 1 |  | 0 |  | 0 |  | 0 | P | URS
127 | 725331111 | Výlevka bez výtokových armatur keramická se sklopnou plastovou mřížkou 425 mm | soubor | 1 |  | 0 |  | 0 |  | 0 | P | URS
128 | 725539202 | Montáž ohřívačů zásobníkových závěsných tlakových do 50 litrů | soubor | 1 |  | 0 |  | 0 |  | 0 | P | URS
129 | 54132R-IKP01 | ohřívač vody elektrický tlakový 20l 2kW pod umyvadlo, vč. tvarovek a armatur pro připojení | kus | 1 |  | 0 |  | 0 |  | 0 | P | R | - v položce je obsažena dodávka , nosné prvky, připevňovací prvky a potřebný spojovací materiál
130 | 725813112 | Ventil rohový G 3/4 | kus | 6 |  | 0 |  | 0 |  | 0 | P | URS
131 | 725822611 | Baterie umyvadlové stojánkové pákové bez výpusti | soubor | 1 |  | 0 |  | 0 |  | 0 | P | URS
132 | 725829121 | Montáž baterie umyvadlové nástěnné pákové a klasické ostatní typ | kus | 1 |  | 0 |  | 0 |  | 0 | P | URS
133 | 55145R-IKP01 | baterie pro výlevku nástěnná páková | kus | 1 |  | 0 |  | 0 |  | 0 | P | R | - v položce je obsažena dodávka , nosné prvky, připevňovací prvky a potřebný spojovací materiál
134 | 725861101 | Zápachová uzávěrka pro umyvadla DN 32 | kus | 1 |  | 0 |  | 0 |  | 0 | P | URS
S | Celkem za 725 | Zdravotechnika - zařizovací předměty |  |  |  | 0 |  | 0 |  | 0
Díl: | 741 | Elektroinstalace | [8 empty] | SD
135 | R741413 | ZÁSUVKA/PŘÍVODKA PRŮMYSLOVÁ, KRYTÍ IP 44 400 V, DO 63 A | KUS | 2 |  | 0 |  | 0 |  | 0 | P | R | 1. Položka obsahuje: – kompletní přístroj v krytu vč. příslušenství 2. Položka neobsahuje: X 3. Způsob měření: Udává se počet kusů kompletní konstrukce nebo práce. | Zásuvka IP44, 400V/50Hz - 16A, nástěnná |  | 55
136 | R741411 | ZÁSUVKA/PŘÍVODKA PRŮMYSLOVÁ, KRYTÍ IP 44 230 V, 16 A | KUS | 8 |  | 0 |  | 0 |  | 0 | P | R | 1. Položka obsahuje: – kompletní přístroj v krytu vč. příslušenství 2. Položka neobsahuje: X 3. Způsob měření: Udává se počet kusů kompletní konstrukce nebo práce. | Zásuvka IP44, 230V/50Hz - 16A, 2P+T |  | 52
137 | R741311 | ZÁSUVKA INSTALAČNÍ JEDNODUCHÁ, MONTÁŽ NA KRABICI | KUS | 22 |  | 0 |  | 0 |  | 0 | P | R | 1. Položka obsahuje: – kompletní přístroj vč. příslušenství 2. Položka neobsahuje: X 3. Způsob měření: Udává se počet kusů kompletní konstrukce nebo práce. | Zásuvka 230V/50Hz - 16A, 2P+T, /jednoduchá zásuvka/ |  | 48
138 | R741341 | ZÁSUVKA INSTALAČNÍ DVOJNÁSOBNÁ S PŘEPĚŤOVOU OCHRANOU, MONTÁŽ NA KRABICI | KUS | 2 |  | 0 |  | 0 |  | 0 | P | R | 1. Položka obsahuje: – kompletní přístroj vč. příslušenství 2. Položka neobsahuje: X 3. Způsob měření: Udává se počet kusů kompletní konstrukce nebo práce. | Zásuvka 230V/50Hz - 16A, 2P+T, př.ochrana st.3 |  | 71
139 | R741211 | SPÍNAČ INSTALAČNÍ JEDNODUCHÝ KOMPLETNÍ MONTÁŽ NA KRABICI | KUS | 8 |  | 0 |  | 0 |  | 0 | P | R | 1. Položka obsahuje: – kompletní přístroj vč. příslušenství 2. Položka neobsahuje: X 3. Způsob měření: Udává se počet kusů kompletní konstrukce nebo práce. | 4X Spínač jednopólový ř.1, 230V/50Hz, 10A, 4X Spínač střídavý ř.6, 230V/50Hz, 10A |  | 56
140 | R741212 | SPÍNAČ INSTALAČNÍ JEDNODUCHÝ KOMPLETNÍ NÁSTĚNNÝ - KRYTÍ MIN. IP 44 | KUS | 6 |  | 0 |  | 0 |  | 0 | P | R | 1. Položka obsahuje: – kompletní přístroj vč. příslušenství 2. Položka neobsahuje: X 3. Způsob měření: Udává se počet kusů kompletní konstrukce nebo práce. | Spínač jednopólový ř.1, 230V/50Hz, 10A, IP44 |  | 66
141 | R741221 | SPÍNAČ INSTALAČNÍ DVOJITÝ KOMPLETNÍ MONTÁŽ NA KRABICI | KUS | 2 |  | 0 |  | 0 |  | 0 | P | R | 1. Položka obsahuje: – kompletní přístroj vč. příslušenství 2. Položka neobsahuje: X 3. Způsob měření: Udává se počet kusů kompletní konstrukce nebo práce. | Spínač seriový ř.5, 230V/50Hz, 10A |  | 53
142 | R741222 | SPÍNAČ INSTALAČNÍ DVOJITÝ KOMPLETNÍ NÁSTĚNNÝ - KRYTÍ MIN. IP 44 | KUS | 13 |  | 0 |  | 0 |  | 0 | P | R | 1. Položka obsahuje: – kompletní přístroj vč. příslušenství 2. Položka neobsahuje: X 3. Způsob měření: Udává se počet kusů kompletní konstrukce nebo práce. | Spínač seriový ř.5, 230V/50Hz, 10A, IP44 |  | 63
143 | R703411 | ELEKTROINSTALAČNÍ TRUBKA PLASTOVÁ VČETNĚ UPEVNĚNÍ A PŘÍSLUŠENSTVÍ DN PRŮMĚRU DO 25 MM | M | 830 |  | 0 |  | 0 |  | 0 | P | R | 1. Položka obsahuje: – kompletní montáž, rozměření, upevnění, řezání, spojování a pod. – veškerý spojovací a montážní materiál vč. upevňovacího materiálu ( držáky apod.) – pomocné mechanismy 2. Položka neobsahuje: X 3. Způsob měření: Měří se metr délkový. | 490 Instalační ohebná PVC trubka DN 20, hodnota zatížení 320N/5cm,-25stC +60stC; 280 Instalační ohebná PVC trubka DN 16, hodnota zatížení 320N/5cm,-25stC +60stC, 60 Instalační PVC trubka DN 20, hodnota zatížení 320N/5cm,-25stC +60stC |  | 85
144 | R703412 | ELEKTROINSTALAČNÍ TRUBKA PLASTOVÁ VČETNĚ UPEVNĚNÍ A PŘÍSLUŠENSTVÍ DN PRŮMĚRU PŘES 25 DO 40 MM | M | 65 |  | 0 |  | 0 |  | 0 | P | R | 1. Položka obsahuje: – kompletní montáž, rozměření, upevnění, řezání, spojování a pod. – veškerý spojovací a montážní materiál vč. upevňovacího materiálu ( držáky apod.) – pomocné mechanismy 2. Položka neobsahuje: X 3. Způsob měření: Měří se metr délkový. | Instalační ohebná PVC trubka DN 32, hodnota zatížení 320N/5cm,-25stC +60stC |  | 93
145 | R703413 | ELEKTROINSTALAČNÍ TRUBKA PLASTOVÁ VČETNĚ UPEVNĚNÍ A PŘÍSLUŠENSTVÍ DN PRŮMĚRU PŘES 40 MM | M | 15 |  | 0 |  | 0 |  | 0 | P | R | 1. Položka obsahuje: – kompletní montáž, rozměření, upevnění, řezání, spojování a pod. – veškerý spojovací a montážní materiál vč. upevňovacího materiálu ( držáky apod.) – pomocné mechanismy 2. Položka neobsahuje: X 3. Způsob měření: Měří se metr délkový. | Instalační ohebná PVC trubka DN 50, hodnota zatížení 320N/5cm,-25stC +60stC |  | 87
146 | R741121-R | KRABICE (ROZVODKA) INSTALAČNÍ ODBOČNÁ | KUS | 14 |  | 0 |  | 0 |  | 0 | P | R | 1. Položka obsahuje: – přípravu podkladu pro osazení – veškerý materiál a práce pro upevnění nebo uchycení krabice 2. Položka neobsahuje: X 3. Způsob měření: Udává se počet kusů kompletní konstrukce nebo práce. | 7 Instalační přístrojová krabice KP64/2; 1 Instalační přístrojová krabice KP64/3; 6 Odbočná krabice na povrch IP44, vč. víka, násuvné svorky |  | 38
147 | R741111-R | KRABICE (ROZVODKA) INSTALAČNÍ PŘÍSTROJOVÁ | KUS | 98 |  | 0 |  | 0 |  | 0 | P | R | 1. Položka obsahuje: – přípravu podkladu pro osazení – veškerý materiál a práce pro upevnění nebo uchycení krabice 2. Položka neobsahuje: X 3. Způsob měření: Udává se počet kusů kompletní konstrukce nebo práce. | Instalační krabice KO97/5, 58 Instalační přístrojová krabice KP67/3, 23 Instalační přístrojová krabice KPR68 |  | 41
148 | R741111-R | INSTALAČNÍ KRABICE KT250 | KUS | 2 |  | 0 |  | 0 |  | 0 | P | R | 1. Položka obsahuje: – přípravu podkladu pro osazení – veškerý materiál a práce pro upevnění nebo uchycení krabice 2. Položka neobsahuje: X 3. Způsob měření: Udává se počet kusů kompletní konstrukce nebo práce. |  |  | 24
149 | R741121-R | Univerzální rozvodná inst. krabice prům. 73x30, vč. víčka, násuvné svorky | M | 3 |  | 0 |  | 0 |  | 0 | P | R | 1. Položka obsahuje: – přípravu podkladu pro osazení – veškerý materiál a práce pro upevnění nebo uchycení krabice 2. Položka neobsahuje: X 3. Způsob měření: Udává se počet kusů kompletní konstrukce nebo práce.
150 | R741121-R1 | Instalační krabice 105x105x55, IP55 | M | 2 |  | 0 |  | 0 |  | 0 | P | R | 1. Položka obsahuje: – přípravu podkladu pro osazení – veškerý materiál a práce pro upevnění nebo uchycení krabice 2. Položka neobsahuje: X 3. Způsob měření: Udává se počet kusů kompletní konstrukce nebo práce.
151 | R744O34-R | Svorkovnice pětipólová s krytem , IP44 | KS | 8 |  | 0 |  | 0 |  | 0 | P | R | 1. Položka obsahuje: – přípravu podkladu pro osazení – veškerý materiál a práce pro upevnění nebo uchycení krabice 2. Položka neobsahuje: X 3. Způsob měření: Udává se počet kusů kompletní konstrukce nebo práce.
152 | R704213-R | PROTIPOŽÁRNÍ UCPÁVKA PRO OTVOR DN PŘES 60 DO 110 MM | KUS | 8 |  | 0 |  | 0 |  | 0 | P | R | 1. Položka obsahuje: – veškerý montážní a pomocný materiál – pomocné mechanismy 2. Položka neobsahuje: X 3. Způsob měření: Udává se počet kusů kompletní konstrukce nebo práce. | 19
153 | R703211 | KABELOVÝ ŽLAB NOSNÝ/DRÁTĚNÝ ŽÁROVĚ ZINKOVANÝ VČETNĚ UPEVNĚNÍ A PŘÍSLUŠENSTVÍ SVĚTLÉ ŠÍŘKY DO 100 MM | M | 40 |  | 0 |  | 0 |  | 0 | P | R | 1. Položka obsahuje: – kompletní montáž, rozměření, upevnění, sváření, řezání, spojování a pod. – veškerý spojovací a montážní materiál vč. upevňovacího materiálu ( stojky, držáky, konzoly apod.) – elektrické pospojování – pomocné mechanismy a nátěr 2. Položka neobsahuje: – víko a kabelové příchytky 3. Způsob měření: Měří se metr délkový. | 15 Kabelový žlab perforovaný 100/100, vč. víka, mont. materiálu, tvarovky, uchycení, konzole, 25 Kabelový žlab perforovaný 50/50, vč. víka, mont. materiálu, tvarovky, uchycení, konzole |  | 99
154 | R703111 | KABELOVÝ ROŠT/LÁVKA NOSNÝ ŽÁROVĚ ZINKOVANÝ VČETNĚ UPEVNĚNÍ A PŘÍSLUŠENSTVÍ SVĚTLÉ ŠÍŘKY DO 100 MM | M | 8 |  | 0 |  | 0 |  | 0 | P | R | 1. Položka obsahuje: – kompletní montáž, rozměření, upevnění, sváření, řezání, spojování a pod. – veškerý spojovací a montážní materiál vč. upevňovacího materiálu ( stojky, držáky, konzoly apod.) – elektrické pospojování – pomocné mechanismy a nátěr 2. Položka neobsahuje: – víko a kabelové příchytky 3. Způsob měření: Měří se metr délkový. | Kabelový kanál CF 100/54 vč, víka a konzol |  | 97
155 | R703112 | KABELOVÝ ROŠT/LÁVKA NOSNÝ ŽÁROVĚ ZINKOVANÝ VČETNĚ UPEVNĚNÍ A PŘÍSLUŠENSTVÍ SVĚTLÉ ŠÍŘKY PŘES 100 DO 250 MM | M | 10 |  | 0 |  | 0 |  | 0 | P | R | 1. Položka obsahuje: – kompletní montáž, rozměření, upevnění, sváření, řezání, spojování a pod. – veškerý spojovací a montážní materiál vč. upevňovacího materiálu ( stojky, držáky, konzoly apod.) – elektrické pospojování – pomocné mechanismy a nátěr 2. Položka neobsahuje: – víko a kabelové příchytky 3. Způsob měření: Měří se metr délkový. | Kabelový kanál CF 150/54 vč, víka a konzol |  | 106
156 | R741D31 | HROMOSVODOVÝ VODIČ ALMGSI NA POVRCHU | M | 130 |  | 0 |  | 0 |  | 0 | P | R | 1. Položka obsahuje: – dělení, spojování – upevnění vč. veškerého příslušenství 2. Položka neobsahuje: X 3. Způsob měření: Měří se metr délkový. | Drát AlMgSi pr. 8mm 1kg=7,41m /130m/ |  | 36
157 | R741D21 | HROMOSVODOVÝ VODIČ CU NA POVRCHU | M | 50 |  | 0 |  | 0 |  | 0 | P | R | 1. Položka obsahuje: – dělení, spojování – upevnění vč. veškerého příslušenství 2. Položka neobsahuje: X 3. Způsob měření: Měří se metr délkový. | Drát FeZn pr.10mm 1kg=1,6m /50/ |  | 32
158 | R741F01 | SPOJOVÁNÍ A PŘIPOJOVÁNÍ HROMOSVODOVÝCH VODIČŮ | KUS | 166 |  | 0 |  | 0 |  | 0 | P | R | 1. Položka obsahuje: – svorku pro spojování, ochranné nátěry – upevnění vč. veškerého příslušenství 2. Položka neobsahuje: X 3. Způsob měření: Udává se počet kusů kompletní konstrukce nebo práce. | 38 Svorka spojovací SS; 5 Svorka křížová SK; 3 Svorka připojovací SP; 40 Podpěra vedení PV15; 35 Podpěra vedení PV22; 45 Podpěry vedení do zdiva PV01 |  | 46
159 | R741F01-R | SVORKA ZKUŠEBNÍ | KUS | 10 |  | 0 |  | 0 |  | 0 | P | R | 1. Položka obsahuje: – svorku pro spojování, ochranné nátěry – upevnění vč. veškerého příslušenství 2. Položka neobsahuje: X 3. Způsob měření: Udává se počet kusů kompletní konstrukce nebo práce. |  |  | 15
160 | R741E11-R | JT 1,5-M16 AlMgSi, vč. svorky, konzole, ochranná stříška | KUS | 3 |  | 0 |  | 0 |  | 0 | P | R | 1. Položka obsahuje: – upevnění vč. veškerého příslušenství 2. Položka neobsahuje: X 3. Způsob měření: Udává se počet kusů kompletní konstrukce nebo práce. |  |  | 56
161 | R741F04 | OCHRANNÝ ÚHELNÍK KE SVODOVÉMU VODIČI | KUS | 10 |  | 0 |  | 0 |  | 0 | P | R | 1. Položka obsahuje: – upevnění vč. veškerého příslušenství 2. Položka neobsahuje: X 3. Způsob měření: Udává se počet kusů kompletní konstrukce nebo práce. | Ochranný úhelník 1,6m |  | 36
162 | R741F04-R | ČÍSELNÝ ŠTÍTEK | KUS | 10 |  | 0 |  | 0 |  | 0 | P | R | 1. Položka obsahuje: – upevnění vč. veškerého příslušenství 2. Položka neobsahuje: X 3. Způsob měření: Udává se počet kusů kompletní konstrukce nebo práce. |  |  | 14
163 | R741A11 | UZEMŇOVACÍ VODIČ V ZÁKLADECH FEZN DO 120 MM2 | M | 260 |  | 0 |  | 0 |  | 0 | P | R | 1. Položka obsahuje: – přípravu podkladu pro osazení – měření, dělení, spojování, tvarování – ochranný nátěr spojů a při průchodu vodiče nad terén apod. dle příslušných norem 2. Položka neobsahuje: – zemní práce, betonový základ – ochranu vodiče - chráničky apod. 3. Způsob měření: Měří se metr délkový. | Pásek FeZn 30x4 |  | 44
164 | R741C02 | UZEMŇOVACÍ SVORKA | KUS | 40 |  | 0 |  | 0 |  | 0 | P | R | 1. Položka obsahuje: – veškeré příslušenství 2. Položka neobsahuje: X 3. Způsob měření: Udává se počet kusů kompletní konstrukce nebo práce. | 22 Svorka Sr3b; 18 Svorka Sr2b |  | 17
165 | R741C02-R | PÁSKOVÉ DRŽÁKY | KUS | 165 |  | 0 |  | 0 |  | 0 | P | R | 1. Položka obsahuje: – veškeré příslušenství 2. Položka neobsahuje: X 3. Způsob měření: Udává se počet kusů kompletní konstrukce nebo práce. |  |  | 14
166 | R741C01 | EKVIPOTENCIÁLNÍ PŘÍPOJNICE | KUS | 4 |  | 0 |  | 0 |  | 0 | P | R | 1. Položka obsahuje: – veškeré práce a materiál obsažený v názvu položky 2. Položka neobsahuje: X 3. Způsob měření: Udává se počet kusů kompletní konstrukce nebo práce. | Ekvipotenciální svorkovnice K12 |  | 26
167 | R741C01-R | Hlavní ochranná přípojnice vstup-1x třmen 10-95mm, | KUS | 1 |  | 0 |  | 0 |  | 0 | P | R | 1. Položka obsahuje: – veškeré práce a materiál obsažený v názvu položky 2. Položka neobsahuje: X 3. Způsob měření: Udává se počet kusů kompletní konstrukce nebo práce. |  |  | 52
168 | R741111-R1 | INSTALAČNÍ KRABICE KT100 + SVORKOVNICE 4,0 MM | KUS | 8 |  | 0 |  | 0 |  | 0 | P | R | 1. Položka obsahuje: – přípravu podkladu pro osazení – veškerý materiál a práce pro upevnění nebo uchycení krabice 2. Položka neobsahuje: X 3. Způsob měření: Udává se počet kusů kompletní konstrukce nebo práce. |  |  | 45
169 | R709522 | PODPŮRNÉ A POMOCNÉ KONSTRUKCE OCELOVÉ Z PLECHU TL. DO 5 MM S POVRCHOVOU ÚPRAVOU NÁTĚREM | T | 0.035 |  | 0 |  | 0 |  | 0 | P | R | 1. Položka obsahuje: – kompletní montáž, návrh, rozměření, upevnění, začištění, sváření, vrtání, řezání, spojování a pod. – veškerý spojovací a montážní materiál vč. upevňovacího materiálu – sestavení a upevnění konstrukce na stanovišti – pomocné mechanismy a povrchovou úpravu 2. Položka neobsahuje: X 3. Způsob měření: Udává se počet sad, které se skládají z předepsaných dílů, jež tvoří požadovaný celek, za každý započatý měsíc pronájmu. | Ocelové konstrukce vč. nátěrových hmot |  | 87
170 | R744L23 | RELÉ MODULÁRNÍ DO 16 A ČASOVÉ | KUS | 4 |  | 0 |  | 0 |  | 0 | P | R | 1. Položka obsahuje: – veškerý spojovací materiál vč. připojovacího vedení – technický popis viz. projektová dokumentace 2. Položka neobsahuje: X 3. Způsob měření: Udává se počet kusů kompletní konstrukce nebo práce. |  |  | 29
171 | R741733 | PROSTOROVÝ TERMOSTAT 0-40 ST.C, PROGRAMOVATELNÝ | KUS | 4 |  | 0 |  | 0 |  | 0 | P | R | 1. Položka obsahuje: – zapojení a nastavení přístroje 2. Položka neobsahuje: X 3. Způsob měření: Udává se počet kusů kompletní konstrukce nebo práce. | Prostorový termostat IP65, +5st.C - +40st.C, 230V |  | 47
172 | R741221-R | Přepínač nástěnný - vypínací tlačítko pro ventilátor s volbou provozu zapnuto:ručně nebo přes termostat, 230V, 16A | KUS | 4 |  | 0 |  | 0 |  | 0 | P | R | 1. Položka obsahuje: – kompletní přístroj vč. příslušenství 2. Položka neobsahuje: X 3. Způsob měření: Udává se počet kusů kompletní konstrukce nebo práce. | Spínač seriový ř.5, 230V/50Hz, 10A |  | 114
173 | R741733-R | Zařízení AHZ | KUS | 1 |  | 0 |  | 0 |  | 0 | P | R | 1. Položka obsahuje: – zapojení a nastavení přístroje 2. Položka neobsahuje: X 3. Způsob měření: Udává se počet kusů kompletní konstrukce nebo práce.
174 | R741112 | KRABICE (ROZVODKA) INSTALAČNÍ PŘÍSTROJOVÁ SE SVORKOVNICÍ DO 4 MM2 | KUS | 5 |  | 0 |  | 0 |  | 0 | P | R | 1. Položka obsahuje: – přípravu podkladu pro osazení – veškerý materiál a práce pro upevnění nebo uchycení krabice 2. Položka neobsahuje: X 3. Způsob měření: Udává se počet kusů kompletní konstrukce nebo práce. | Antistatická podlaha - zemnící krabice s víčkem KU68 +svorka |  | 65
175 | R742G11 | KABEL NN DVOU- A TŘÍŽÍLOVÝ CU S PLASTOVOU IZOLACÍ DO 2,5 MM2 | M | 1590 |  | 0 |  | 0 |  | 0 | P | R | 1. Položka obsahuje: – manipulace a uložení kabelu (do země, chráničky, kanálu, na rošty, na TV a pod.) 2. Položka neobsahuje: – příchytky, spojky, koncovky, chráničky apod. 3. Způsob měření: Měří se metr délkový. | 785 Kabel CYKY-J 3x2,5; 650 Kabel CYKY-J 3x1,5; 75 Kabel CYKY-O 3x1,5; 80 Kabel CYKY-O 2x1,5 |  | 60
176 | R742K11 | UKONČENÍ DVOU AŽ PĚTIŽÍLOVÉHO KABELU V ROZVADĚČI NEBO NA PŘÍSTROJI DO 2,5 MM2 | KUS | 445 |  | 0 |  | 0 |  | 0 | P | R | 1. Položka obsahuje: – všechny práce spojené s úpravou kabelů pro montáž včetně veškerého příslušentsví 2. Položka neobsahuje: X 3. Způsob měření: Udává se počet kusů kompletní konstrukce nebo práce. |  |  | 77
177 | R742H11 | KABEL NN ČTYŘ- A PĚTIŽÍLOVÝ CU S PLASTOVOU IZOLACÍ DO 2,5 MM2 | M | 160 |  | 0 |  | 0 |  | 0 | P | R | 1. Položka obsahuje: – manipulace a uložení kabelu (do země, chráničky, kanálu, na rošty, na TV a pod.) 2. Položka neobsahuje: – příchytky, spojky, koncovky, chráničky apod. 3. Způsob měření: Měří se metr délkový. | 75 Kabel CYKY-J 4x1,5; 85 Kabel CYKY-J 5x2,5 |  | 61
178 | R742H12 | KABEL NN ČTYŘ- A PĚTIŽÍLOVÝ CU S PLASTOVOU IZOLACÍ OD 4 DO 16 MM2 | M | 245 |  | 0 |  | 0 |  | 0 | P | R | 1. Položka obsahuje: – manipulace a uložení kabelu (do země, chráničky, kanálu, na rošty, na TV a pod.) 2. Položka neobsahuje: – příchytky, spojky, koncovky, chráničky apod. 3. Způsob měření: Měří se metr délkový. | 25 Kabel CYKY-J 5x10; 125 Kabel CYKY-J 5x6; 95 Kabel CYKY-J 5x4 |  | 66
179 | R742K12 | UKONČENÍ DVOU AŽ PĚTIŽÍLOVÉHO KABELU V ROZVADĚČI NEBO NA PŘÍSTROJI OD 4 DO 16 MM2 | KUS | 34 |  | 0 |  | 0 |  | 0 | P | R | 1. Položka obsahuje: – všechny práce spojené s úpravou kabelů pro montáž včetně veškerého příslušentsví 2. Položka neobsahuje: X 3. Způsob měření: Udává se počet kusů kompletní konstrukce nebo práce. |  |  | 82
180 | R742H12-R | Kabel J-Y(ST)Y 1x4x0,9 | M | 110 |  | 0 |  | 0 |  | 0 | P | R | 1. Položka obsahuje: – manipulace a uložení kabelu (do země, chráničky, kanálu, na rošty, na TV a pod.) 2. Položka neobsahuje: – příchytky, spojky, koncovky, chráničky apod. 3. Způsob měření: Měří se metr délkový. |  |  | 22
181 | R742F12 | KABEL NN NEBO VODIČ JEDNOŽÍLOVÝ CU S PLASTOVOU IZOLACÍ OD 4 DO 16 MM2 | M | 620 |  | 0 |  | 0 |  | 0 | P | R | 1. Položka obsahuje: – manipulace a uložení kabelu (do země, chráničky, kanálu, na rošty, na TV a pod.) 2. Položka neobsahuje: – příchytky, spojky, koncovky, chráničky apod. 3. Způsob měření: Měří se metr délkový. | 20 Vodič CY10; 250 Vodič CY 6; 350 Vodič CY 4 |  | 70
182 | R742J12 | UKONČENÍ JEDNOŽÍLOVÉHO KABELU V ROZVADĚČI NEBO NA PŘÍSTROJI OD 4 DO 16 MM2 | KUS | 24 |  | 0 |  | 0 |  | 0 | P | R | 1. Položka obsahuje: – všechny práce spojené s úpravou kabelů pro montáž včetně veškerého příslušentsví 2. Položka neobsahuje: X 3. Způsob měření: Udává se počet kusů kompletní konstrukce nebo práce. |  |  | 75
183 | R741523-R | SVÍTIDLO ZÁŘIVKOVÉ PŘISAZENÉ, 2X54 W, IP 20 | KUS | 6 |  | 0 |  | 0 |  | 0 | P | R | 1. Položka obsahuje: – kompletní svítidlo vč. zdroje a příslušenství 2. Položka neobsahuje: X 3. Způsob měření: Udává se počet kusů kompletní konstrukce nebo práce. | A - Svítidlo zářivkové, přisazené 230V 2x54W, ALDP opt. systém, elektron. Předřadník EP, IP20, |  | 43
184 | R741523-R1 | SVÍTIDLO ZÁŘIVKOVÉ PRŮMYSLOVÉ, 2X54 W, IP 54 | KUS | 34 |  | 0 |  | 0 |  | 0 | P | R | 1. Položka obsahuje: – kompletní svítidlo vč. zdroje a příslušenství 2. Položka neobsahuje: X 3. Způsob měření: Udává se počet kusů kompletní konstrukce nebo práce. | B - Svítidlo zářivkové průmyslové, stropní, přisazené, 230V 2x54W EP, IP54, |  | 44
185 | R741523-R2 | SVÍTIDLO ZÁŘIVKOVÉ PRŮMYSLOVÉ, NOUZOVÝ MODUL, 2X54 W, IP 54 | KUS | 2 |  | 0 |  | 0 |  | 0 | P | R | 1. Položka obsahuje: – kompletní svítidlo vč. zdroje a příslušenství 2. Položka neobsahuje: X 3. Způsob měření: Udává se počet kusů kompletní konstrukce nebo práce. | 1B - Svítidlo zářivkové průmyslové, stropní, přisazené, 230V 2x54W EP, IP54, vč. světelného zdroje2x54W, recyklace, nouzový modul |  | 59
186 | R741523-R3 | SVÍTIDLO ZÁŘIVKOVÉ PRŮMYSLOVÉ, 1X54 W, IP 54 | KUS | 6 |  | 0 |  | 0 |  | 0 | P | R | 1. Položka obsahuje: – kompletní svítidlo vč. zdroje a příslušenství 2. Položka neobsahuje: X 3. Způsob měření: Udává se počet kusů kompletní konstrukce nebo práce. | C - Svítidlo zářivkové průmyslové, stropní, přisazené, 230V 1x54W EP, IP54, vč. světelného zdroje1x54W, recyklace |  | 44
187 | R741523-R4 | SVÍTIDLO ZÁŘIVKOVÉ PŘISAZENÉ , 2X36 W, IP 20 | KUS | 2 |  | 0 |  | 0 |  | 0 | P | R | 1. Položka obsahuje: – kompletní svítidlo vč. zdroje a příslušenství 2. Položka neobsahuje: X 3. Způsob měření: Udává se počet kusů kompletní konstrukce nebo práce. | D - Svítidlo zářivkové, přisazené 230V 2x36W, AL opt. systém, elektron. Předřadník EP, IP20, |  | 44
188 | R741523-R5 | SVÍTIDLO ZÁŘIVKOVÉ PŘISAZENÉ , 2X18 W, IP 20 | KUS | 2 |  | 0 |  | 0 |  | 0 | P | R | 1. Položka obsahuje: – kompletní svítidlo vč. zdroje a příslušenství 2. Položka neobsahuje: X 3. Způsob měření: Udává se počet kusů kompletní konstrukce nebo práce. | E - Svítidlo zářivkové, přisazené 230V 2x18W, AL opt. systém, elektron. Předřadník EP, IP20, |  | 44
189 | R741523-R6 | SVÍTIDLO ŽÁROVKOVÉ , 2X100 W, IP 54 | KUS | 9 |  | 0 |  | 0 |  | 0 | P | R | 1. Položka obsahuje: – kompletní svítidlo vč. zdroje a příslušenství 2. Položka neobsahuje: X 3. Způsob měření: Udává se počet kusů kompletní konstrukce nebo práce. | F - Žárovkové svítidlo E27 max. 1x100w, IP54 |  | 35
190 | R741523-R7 | SVÍTIDLO NOUZOVÉ , 1X8 W, IP 65, 3 HOD. | KUS | 18 |  | 0 |  | 0 |  | 0 | P | R | 1. Položka obsahuje: – kompletní svítidlo vč. zdroje a příslušenství 2. Položka neobsahuje: X 3. Způsob měření: Udává se počet kusů kompletní konstrukce nebo práce. | N - Nouzové svítidlo 1x8W, nouzový zdroj 3 hod, IP65 |  | 39
191 | R743933-R | Instalační rozváděč pod omítku pro 56 modulů vč. svorkovnic PE,N a příslušenství, 359 x 714 x 130, vč. výzbroje | KUS | 1 |  | 0 |  | 0 |  | 0 | P | R | 1. Položka obsahuje: – veškeré příslušenství, zhotovení výrobní dokumentace – technický popis viz. projektová dokumentace 2. Položka neobsahuje: X 3. Způsob měření: Udává se počet kusů kompletní konstrukce nebo práce. | Rozváděč RS1 |  | 111
192 | R743933-R1 | Instalační rozváděč pod omítku pro 56 modulů vč. svorkovnic PE,N a příslušenství, 359 x 714 x 130, vč. výzbroje | KUS | 1 |  | 0 |  | 0 |  | 0 | P | R | 1. Položka obsahuje: – veškeré příslušenství, zhotovení výrobní dokumentace – technický popis viz. projektová dokumentace 2. Položka neobsahuje: X 3. Způsob měření: Udává se počet kusů kompletní konstrukce nebo práce. | Rozváděč RZS1 |  | 111
193 | R743933-R2 | Instalační rozváděč pod omítku pro 72 modulů vč. svorkovnic PE,N a příslušenství, 590x620x136, vč. výzbroje | KUS | 1 |  | 0 |  | 0 |  | 0 | P | R | 1. Položka obsahuje: – veškeré příslušenství, zhotovení výrobní dokumentace – technický popis viz. projektová dokumentace 2. Položka neobsahuje: X 3. Způsob měření: Udává se počet kusů kompletní konstrukce nebo práce. | Rozváděč RS2 |  | 107
194 | R743933-R3 | Instalační rozváděč pod omítku pro 56 modulů vč. svorkovnic PE,N a příslušenství, 359 x 714 x 130, vč. výzbroje | KUS | 1 |  | 0 |  | 0 |  | 0 | P | R | 1. Položka obsahuje: – veškeré příslušenství, zhotovení výrobní dokumentace – technický popis viz. projektová dokumentace 2. Položka neobsahuje: X 3. Způsob měření: Udává se počet kusů kompletní konstrukce nebo práce. | Rozváděč RS2.1 |  | 111
195 | R743933-R4 | Instalační rozváděč pod omítku pro 56 modulů vč. svorkovnic PE,N a příslušenství, 359 x 714 x 130, vč. výzbroje | KUS | 1 |  | 0 |  | 0 |  | 0 | P | R | 1. Položka obsahuje: – veškeré příslušenství, zhotovení výrobní dokumentace – technický popis viz. projektová dokumentace 2. Položka neobsahuje: X 3. Způsob měření: Udává se počet kusů kompletní konstrukce nebo práce. | Rozváděč RZS2 |  | 111
196 | R743933-R5 | Instalační rozváděč pod omítku pro 72 modulů vč. svorkovnic PE,N a příslušenství, 590x620x136, vč. výzbroje | KUS | 1 |  | 0 |  | 0 |  | 0 | P | R | 1. Položka obsahuje: – veškeré příslušenství, zhotovení výrobní dokumentace – technický popis viz. projektová dokumentace 2. Položka neobsahuje: X 3. Způsob měření: Udává se počet kusů kompletní konstrukce nebo práce. | Rozváděč RS3 |  | 107
197 | R743933-R6 | Instalační rozváděč pod omítku pro 72 modulů vč. svorkovnic PE,N a příslušenství, 590x620x136, vč. výzbroje | KUS | 1 |  | 0 |  | 0 |  | 0 | P | R | 1. Položka obsahuje: – veškeré příslušenství, zhotovení výrobní dokumentace – technický popis viz. projektová dokumentace 2. Položka neobsahuje: X 3. Způsob měření: Udává se počet kusů kompletní konstrukce nebo práce. | Rozváděč RS4 |  | 107
198 | R743933-R7 | Instalační rozváděč pod omítku pro 56 modulů vč. svorkovnic PE,N a příslušenství, 359 x 714 x 130, vč. výzbroje | KUS | 1 |  | 0 |  | 0 |  | 0 | P | R | 1. Položka obsahuje: – veškeré příslušenství, zhotovení výrobní dokumentace – technický popis viz. projektová dokumentace 2. Položka neobsahuje: X 3. Způsob měření: Udává se počet kusů kompletní konstrukce nebo práce. | Rozváděč RS5 |  | 111
199 | R741631 | SÁLAVÝ TOPNÝ PANEL DO 1000 W | KUS | 2 |  | 0 |  | 0 |  | 0 | P | R | 1. Položka obsahuje: – připojení k napájecí síti 2. Položka neobsahuje: X 3. Způsob měření: Udává se počet kusů kompletní konstrukce nebo práce. | Přímotopný elektrický panel 230V, 1000W, s vlastní regulací |  | 28
200 | R741632 | SÁLAVÝ TOPNÝ PANEL PŘES 1000 DO 2000 W | KUS | 2 |  | 0 |  | 0 |  | 0 | P | R | 1. Položka obsahuje: – připojení k napájecí síti 2. Položka neobsahuje: X 3. Způsob měření: Udává se počet kusů kompletní konstrukce nebo práce. | Přímotopný elektrický panel 230V, 1500W, s vlastní regulací |  | 38
201 | R702523-R | VYBOURÁVÁNÍ OTVORŮ V CIHELNÉM ZDIVU | KUS | 10 |  | 0 |  | 0 |  | 0 | P | R | 1. Položka obsahuje: – proražení otvoru zdivem o průřezu od 0,01 do 0,025m2 – úpravu a začištění omítky po montáži vedení – pomocné mechanismy 2. Položka neobsahuje: – protipožární ucpávku 3. Způsob měření: Udává se počet kusů kompletní konstrukce nebo práce. | vybourání otvorů v cihelném zdivu - plochy do 0,09m2 a tl. 15cm
202 | R702523-R1 | VYBOURÁVÁNÍ OTVORŮ V BETONOVÉM ZDIVU | KUS | 15 |  | 0 |  | 0 |  | 0 | P | R | 1. Položka obsahuje: – proražení otvoru zdivem o průřezu od 0,01 do 0,025m2 – úpravu a začištění omítky po montáži vedení – pomocné mechanismy 2. Položka neobsahuje: – protipožární ucpávku 3. Způsob měření: Udává se počet kusů kompletní konstrukce nebo práce. | vybourání otvorů v betonovém zdivu - plochy do 0,09m2 a tl. 45cm
203 | R702523-R2 | VÝSEK. RÝH CIHLA DO HL. 50 MM Š. DO 70 MM | M | 140 |  | 0 |  | 0 |  | 0 | P | R | 1. Položka obsahuje: – proražení otvoru zdivem o průřezu od 0,01 do 0,025m2 – úpravu a začištění omítky po montáži vedení – pomocné mechanismy 2. Položka neobsahuje: – protipožární ucpávku 3. Způsob měření: Udává se počet kusů kompletní konstrukce nebo práce. | 95 M vysek.rýh cihla do hl.30mm š.do 30mm; 45 M vysek.rýh cihla do hl.50mm š.do 70mm
204 | R702523-R3 | ODVOZ SUTI Z VYBOURANÝCH HMOT NA SKLÁDKU DO 1 KM | T | 1 |  | 0 |  | 0 |  | 0 | P | R
205 | R702523-R4 | ODVOZ SUTI Z VYBOURANÝCH HMOT ZA KAÝDÝ DALŠÍ 1 KM | T | 1 |  | 0 |  | 0 |  | 0 | P | R
206 | R747R701 | DOKONČOVACÍ MONTÁŽNÍ PRÁCE NA ELEKTRICKÉM ZAŘÍZENÍ | HOD | 128 |  | 0 |  | 0 |  | 0 | P | R
207 | R747301 | PROVEDENÍ PROHLÍDKY A ZKOUŠKY PRÁVNICKOU OSOBOU, VYDÁNÍ PRŮKAZU ZPŮSOBILOSTI | KUS | 1 |  | 0 |  | 0 |  | 0 | P | R | 1. Položka obsahuje: – cenu za práce spojené s uváděním zařízení do provozu, drobné montážní práce v rozvaděčích, koordinaci se zhotoviteli souvisejících zařízení apod. 2. Položka neobsahuje: X 3. Způsob měření: Udává se čas v hodinách. |  |  | 50
208 | R747213 | CELKOVÁ PROHLÍDKA, ZKOUŠENÍ, MĚŘENÍ A VYHOTOVENÍ VÝCHOZÍ REVIZNÍ ZPRÁVY, PRO OBJEM IN PŘES 500 DO 1000 TIS. KČ | KUS | 1 |  | 0 |  | 0 |  | 0 | P | R | 1. Položka obsahuje: – cenu za vyhotovení dokladu právnickou osobou o silnoproudých zařízeních a vydání průkazu způsobilosti 2. Položka neobsahuje: X 3. Způsob měření: Udává se počet kusů kompletní konstrukce nebo práce. |  |  | 77
209 | R747214 | CELKOVÁ PROHLÍDKA, ZKOUŠENÍ, MĚŘENÍ A VYHOTOVENÍ VÝCHOZÍ REVIZNÍ ZPRÁVY, PRO OBJEM IN - PŘÍPLATEK ZA KAŽDÝCH DALŠÍCH I ZAPOČATÝCH 500 TIS. KČ | KUS | 1 |  | 0 |  | 0 |  | 0 | P | R | 1. Položka obsahuje: – cenu za celkovou prohlídku zařízení PS/SO, vč. měření, komplexních zkoušek a revizi zařízení tohoto PS/SO autorizovaným revizním technikem na silnoproudá zařízení podle požadavku ČSN, včetně hodnocení a vyhotovení celkové revizní zprávy 2. Položka neobsahuje: X 3. Způsob měření: Udává se počet kusů kompletní konstrukce nebo práce. |  |  | 110
[6 empty] | 0 |  | 0 |  | 0
S | Celkem za 741 | Elektroinstalace |  |  |  | 0 |  | 0 |  | 0
Díl: | 751 | Vzduchotechnika | [8 empty] | SD
210 | R7510101 | Protidešťová žaluzie 200x200 s rámem do potrubí a sítem | ks | 2 |  | 0 |  | 0 |  | 0 | P | R | - položky zahrnují kompletní dodávku a montáž prvku, spojovací a ochranné prostředky, upevňovací prvky, lemování, spárování, úpravy na místě montáže, příp. nátěr konstrukcí, včetně úprav povrchu před nátěrem. - Položka zahrnuje veškerý materiál, výrobky a polotovary, včetně mimostaveništní a vnitrostaveništní dopravy (rovněž přesuny), včetně naložení a složení,případně s uložením.
211 | R7510102 | Regulační klapka 200x200 s ovládáním pro servomotor vč.servomotoru | ks | 2 |  | 0 |  | 0 |  | 0 | P | R | - položky zahrnují kompletní dodávku a montáž prvku, spojovací a ochranné prostředky, upevňovací prvky, lemování, spárování, úpravy na místě montáže, příp. nátěr konstrukcí, včetně úprav povrchu před nátěrem. - Položka zahrnuje veškerý materiál, výrobky a polotovary, včetně mimostaveništní a vnitrostaveništní dopravy (rovněž přesuny), včetně naložení a složení,případně s uložením.
212 | R7510103 | Axiální ventilátor na stěnu Φ250 (750 m3/h; 25 Pa; 400V; 52W) | ks | 2 |  | 0 |  | 0 |  | 0 | P | R | - položky zahrnují kompletní dodávku a montáž prvku, spojovací a ochranné prostředky, upevňovací prvky, lemování, spárování, úpravy na místě montáže, příp. nátěr konstrukcí, včetně úprav povrchu před nátěrem. - Položka zahrnuje veškerý materiál, výrobky a polotovary, včetně mimostaveništní a vnitrostaveništní dopravy (rovněž přesuny), včetně naložení a složení,případně s uložením.
213 | R7510104 | Samočinná klapka výfuková Φ250 s hranatým rámem | ks | 2 |  | 0 |  | 0 |  | 0 | P | R | - položky zahrnují kompletní dodávku a montáž prvku, spojovací a ochranné prostředky, upevňovací prvky, lemování, spárování, úpravy na místě montáže, příp. nátěr konstrukcí, včetně úprav povrchu před nátěrem. - Položka zahrnuje veškerý materiál, výrobky a polotovary, včetně mimostaveništní a vnitrostaveništní dopravy (rovněž přesuny), včetně naložení a složení,případně s uložením.
214 | R7510105 | Klapka samotížná sací 200x200 s rámem do potrubí | ks | 1 |  | 0 |  | 0 |  | 0 | P | R | - položky zahrnují kompletní dodávku a montáž prvku, spojovací a ochranné prostředky, upevňovací prvky, lemování, spárování, úpravy na místě montáže, příp. nátěr konstrukcí, včetně úprav povrchu před nátěrem. - Položka zahrnuje veškerý materiál, výrobky a polotovary, včetně mimostaveništní a vnitrostaveništní dopravy (rovněž přesuny), včetně naložení a složení,případně s uložením.
215 | R7510106 | Trouba Φ250 – 550 | ks | 2 |  | 0 |  | 0 |  | 0 | P | R | - položky zahrnují kompletní dodávku a montáž prvku, spojovací a ochranné prostředky, upevňovací prvky, lemování, spárování, úpravy na místě montáže, příp. nátěr konstrukcí, včetně úprav povrchu před nátěrem. - Položka zahrnuje veškerý materiál, výrobky a polotovary, včetně mimostaveništní a vnitrostaveništní dopravy (rovněž přesuny), včetně naložení a složení,případně s uložením.
216 | R7510107 | Trouba 200x200 – 550 v.p. | ks | 2 |  | 0 |  | 0 |  | 0 | P | R | - položky zahrnují kompletní dodávku a montáž prvku, spojovací a ochranné prostředky, upevňovací prvky, lemování, spárování, úpravy na místě montáže, příp. nátěr konstrukcí, včetně úprav povrchu před nátěrem. - Položka zahrnuje veškerý materiál, výrobky a polotovary, včetně mimostaveništní a vnitrostaveništní dopravy (rovněž přesuny), včetně naložení a složení,případně s uložením.
217 | R7510201 | Protidešťová žaluzie 250x200 s rámem do potrubí a sítem | ks | 2 |  | 0 |  | 0 |  | 0 | P | R | - položky zahrnují kompletní dodávku a montáž prvku, spojovací a ochranné prostředky, upevňovací prvky, lemování, spárování, úpravy na místě montáže, příp. nátěr konstrukcí, včetně úprav povrchu před nátěrem. - Položka zahrnuje veškerý materiál, výrobky a polotovary, včetně mimostaveništní a vnitrostaveništní dopravy (rovněž přesuny), včetně naložení a složení,případně s uložením.
218 | R7510202 | Regulační klapka 250x200 s ovládáním pro servomotor vč.servomotoru | ks | 2 |  | 0 |  | 0 |  | 0 | P | R | - položky zahrnují kompletní dodávku a montáž prvku, spojovací a ochranné prostředky, upevňovací prvky, lemování, spárování, úpravy na místě montáže, příp. nátěr konstrukcí, včetně úprav povrchu před nátěrem. - Položka zahrnuje veškerý materiál, výrobky a polotovary, včetně mimostaveništní a vnitrostaveništní dopravy (rovněž přesuny), včetně naložení a složení,případně s uložením.
219 | R7510203 | Axiální ventilátor na stěnu Φ250 (750 m3/h; 25 Pa; 400V; 52W) | ks | 1 |  | 0 |  | 0 |  | 0 | P | R | - položky zahrnují kompletní dodávku a montáž prvku, spojovací a ochranné prostředky, upevňovací prvky, lemování, spárování, úpravy na místě montáže, příp. nátěr konstrukcí, včetně úprav povrchu před nátěrem. - Položka zahrnuje veškerý materiál, výrobky a polotovary, včetně mimostaveništní a vnitrostaveništní dopravy (rovněž přesuny), včetně naložení a složení,případně s uložením.
220 | R7510204 | Samočinná klapka výfukováΦ250 s hranatým rámem | ks | 1 |  | 0 |  | 0 |  | 0 | P | R | - položky zahrnují kompletní dodávku a montáž prvku, spojovací a ochranné prostředky, upevňovací prvky, lemování, spárování, úpravy na místě montáže, příp. nátěr konstrukcí, včetně úprav povrchu před nátěrem. - Položka zahrnuje veškerý materiál, výrobky a polotovary, včetně mimostaveništní a vnitrostaveništní dopravy (rovněž přesuny), včetně naložení a složení,případně s uložením.
221 | R7510205 | Trouba Φ250 – 550 | ks | 1 |  | 0 |  | 0 |  | 0 | P | R | - položky zahrnují kompletní dodávku a montáž prvku, spojovací a ochranné prostředky, upevňovací prvky, lemování, spárování, úpravy na místě montáže, příp. nátěr konstrukcí, včetně úprav povrchu před nátěrem. - Položka zahrnuje veškerý materiál, výrobky a polotovary, včetně mimostaveništní a vnitrostaveništní dopravy (rovněž přesuny), včetně naložení a složení,případně s uložením.
222 | R7510206 | Trouba 250x200 – 550 v.p. | ks | 2 |  | 0 |  | 0 |  | 0 | P | R | - položky zahrnují kompletní dodávku a montáž prvku, spojovací a ochranné prostředky, upevňovací prvky, lemování, spárování, úpravy na místě montáže, příp. nátěr konstrukcí, včetně úprav povrchu před nátěrem. - Položka zahrnuje veškerý materiál, výrobky a polotovary, včetně mimostaveništní a vnitrostaveništní dopravy (rovněž přesuny), včetně naložení a složení,případně s uložením.
223 | R7510301 | Ax. ventilátor do kruhového potrubí Φ355 (2700 m3/h; 30 Pa; 400 V; 150W; 0,42A) | ks | 1 |  | 0 |  | 0 |  | 0 | P | R | - položky zahrnují kompletní dodávku a montáž prvku, spojovací a ochranné prostředky, upevňovací prvky, lemování, spárování, úpravy na místě montáže, příp. nátěr konstrukcí, včetně úprav povrchu před nátěrem. - Položka zahrnuje veškerý materiál, výrobky a polotovary, včetně mimostaveništní a vnitrostaveništní dopravy (rovněž přesuny), včetně naložení a složení,případně s uložením.
224 | R7510302 | Pružná spojka Φ 355 | ks | 1 |  | 0 |  | 0 |  | 0 | P | R | - položky zahrnují kompletní dodávku a montáž prvku, spojovací a ochranné prostředky, upevňovací prvky, lemování, spárování, úpravy na místě montáže, příp. nátěr konstrukcí, včetně úprav povrchu před nátěrem. - Položka zahrnuje veškerý materiál, výrobky a polotovary, včetně mimostaveništní a vnitrostaveništní dopravy (rovněž přesuny), včetně naložení a složení,případně s uložením.
225 | R7510303 | Prodlužovací díl TVS 355 | ks | 1 |  | 0 |  | 0 |  | 0 | P | R | - položky zahrnují kompletní dodávku a montáž prvku, spojovací a ochranné prostředky, upevňovací prvky, lemování, spárování, úpravy na místě montáže, příp. nátěr konstrukcí, včetně úprav povrchu před nátěrem. - Položka zahrnuje veškerý materiál, výrobky a polotovary, včetně mimostaveništní a vnitrostaveništní dopravy (rovněž přesuny), včetně naložení a složení,případně s uložením.
226 | R7510304 | Ochranná mřížka Φ355 | ks | 1 |  | 0 |  | 0 |  | 0 | P | R | - položky zahrnují kompletní dodávku a montáž prvku, spojovací a ochranné prostředky, upevňovací prvky, lemování, spárování, úpravy na místě montáže, příp. nátěr konstrukcí, včetně úprav povrchu před nátěrem. - Položka zahrnuje veškerý materiál, výrobky a polotovary, včetně mimostaveništní a vnitrostaveništní dopravy (rovněž přesuny), včetně naložení a složení,případně s uložením.
227 | R7510305 | Klapka samotížná výfuková Φ355 s hranatým rámem | ks | 2 |  | 0 |  | 0 |  | 0 | P | R | - položky zahrnují kompletní dodávku a montáž prvku, spojovací a ochranné prostředky, upevňovací prvky, lemování, spárování, úpravy na místě montáže, příp. nátěr konstrukcí, včetně úprav povrchu před nátěrem. - Položka zahrnuje veškerý materiál, výrobky a polotovary, včetně mimostaveništní a vnitrostaveništní dopravy (rovněž přesuny), včetně naložení a složení,případně s uložením.
228 | R7510306 | Příruba Φ355 | ks | 1 |  | 0 |  | 0 |  | 0 | P | R | - položky zahrnují kompletní dodávku a montáž prvku, spojovací a ochranné prostředky, upevňovací prvky, lemování, spárování, úpravy na místě montáže, příp. nátěr konstrukcí, včetně úprav povrchu před nátěrem. - Položka zahrnuje veškerý materiál, výrobky a polotovary, včetně mimostaveništní a vnitrostaveništní dopravy (rovněž přesuny), včetně naložení a složení,případně s uložením.
229 | R7510307 | Trouba Φ355 | m | 2 |  | 0 |  | 0 |  | 0 | P | R | - položky zahrnují kompletní dodávku a montáž prvku, spojovací a ochranné prostředky, upevňovací prvky, lemování, spárování, úpravy na místě montáže, příp. nátěr konstrukcí, včetně úprav povrchu před nátěrem. - Položka zahrnuje veškerý materiál, výrobky a polotovary, včetně mimostaveništní a vnitrostaveništní dopravy (rovněž přesuny), včetně naložení a složení,případně s uložením.
230 | R7510308 | Ax. ventilátor na stěnu Φ355 (2700 m3/h; 30 Pa; 400 V; 150W; 0,42A) | ks | 1 |  | 0 |  | 0 |  | 0 | P | R | - položky zahrnují kompletní dodávku a montáž prvku, spojovací a ochranné prostředky, upevňovací prvky, lemování, spárování, úpravy na místě montáže, příp. nátěr konstrukcí, včetně úprav povrchu před nátěrem. - Položka zahrnuje veškerý materiál, výrobky a polotovary, včetně mimostaveništní a vnitrostaveništní dopravy (rovněž přesuny), včetně naložení a složení,případně s uložením.
231 | R7510401 | Ax. ventilátor do kruhového potrubí Φ250 (750 m3/h; 25 Pa; 400 V; 52W; 0,2A) | ks | 1 |  | 0 |  | 0 |  | 0 | P | R | - položky zahrnují kompletní dodávku a montáž prvku, spojovací a ochranné prostředky, upevňovací prvky, lemování, spárování, úpravy na místě montáže, příp. nátěr konstrukcí, včetně úprav povrchu před nátěrem. - Položka zahrnuje veškerý materiál, výrobky a polotovary, včetně mimostaveništní a vnitrostaveništní dopravy (rovněž přesuny), včetně naložení a složení,případně s uložením.
232 | R7510402 | Ax. ventilátor do kruhového potrubí Φ250 (1500 m3/h; 50 Pa; 400 V; 110W; 0,23A) | ks | 1 |  | 0 |  | 0 |  | 0 | P | R | - položky zahrnují kompletní dodávku a montáž prvku, spojovací a ochranné prostředky, upevňovací prvky, lemování, spárování, úpravy na místě montáže, příp. nátěr konstrukcí, včetně úprav povrchu před nátěrem. - Položka zahrnuje veškerý materiál, výrobky a polotovary, včetně mimostaveništní a vnitrostaveništní dopravy (rovněž přesuny), včetně naložení a složení,případně s uložením.
233 | R7510403 | Pružná spojka Φ 250 | ks | 2 |  | 0 |  | 0 |  | 0 | P | R | - položky zahrnují kompletní dodávku a montáž prvku, spojovací a ochranné prostředky, upevňovací prvky, lemování, spárování, úpravy na místě montáže, příp. nátěr konstrukcí, včetně úprav povrchu před nátěrem. - Položka zahrnuje veškerý materiál, výrobky a polotovary, včetně mimostaveništní a vnitrostaveništní dopravy (rovněž přesuny), včetně naložení a složení,případně s uložením.
234 | R7510404 | Prodlužovací díl TVS 250 | ks | 2 |  | 0 |  | 0 |  | 0 | P | R | - položky zahrnují kompletní dodávku a montáž prvku, spojovací a ochranné prostředky, upevňovací prvky, lemování, spárování, úpravy na místě montáže, příp. nátěr konstrukcí, včetně úprav povrchu před nátěrem. - Položka zahrnuje veškerý materiál, výrobky a polotovary, včetně mimostaveništní a vnitrostaveništní dopravy (rovněž přesuny), včetně naložení a složení,případně s uložením.
235 | R7510405 | Ochranná mřížka Φ250 | ks | 2 |  | 0 |  | 0 |  | 0 | P | R | - položky zahrnují kompletní dodávku a montáž prvku, spojovací a ochranné prostředky, upevňovací prvky, lemování, spárování, úpravy na místě montáže, příp. nátěr konstrukcí, včetně úprav povrchu před nátěrem. - Položka zahrnuje veškerý materiál, výrobky a polotovary, včetně mimostaveništní a vnitrostaveništní dopravy (rovněž přesuny), včetně naložení a složení,případně s uložením.
236 | R7510406 | Klapka samotížná výfuková Φ250 s hranatým rámem | ks | 2 |  | 0 |  | 0 |  | 0 | P | R | - položky zahrnují kompletní dodávku a montáž prvku, spojovací a ochranné prostředky, upevňovací prvky, lemování, spárování, úpravy na místě montáže, příp. nátěr konstrukcí, včetně úprav povrchu před nátěrem. - Položka zahrnuje veškerý materiál, výrobky a polotovary, včetně mimostaveništní a vnitrostaveništní dopravy (rovněž přesuny), včetně naložení a složení,případně s uložením.
237 | R7510407 | Příruba Φ250 | ks | 2 |  | 0 |  | 0 |  | 0 | P | R | - položky zahrnují kompletní dodávku a montáž prvku, spojovací a ochranné prostředky, upevňovací prvky, lemování, spárování, úpravy na místě montáže, příp. nátěr konstrukcí, včetně úprav povrchu před nátěrem. - Položka zahrnuje veškerý materiál, výrobky a polotovary, včetně mimostaveništní a vnitrostaveništní dopravy (rovněž přesuny), včetně naložení a složení,případně s uložením.
238 | R7510408 | Klapka samotížná sací 200x280 s rámem do zdi | ks | 2 |  | 0 |  | 0 |  | 0 | P | R | - položky zahrnují kompletní dodávku a montáž prvku, spojovací a ochranné prostředky, upevňovací prvky, lemování, spárování, úpravy na místě montáže, příp. nátěr konstrukcí, včetně úprav povrchu před nátěrem. - Položka zahrnuje veškerý materiál, výrobky a polotovary, včetně mimostaveništní a vnitrostaveništní dopravy (rovněž přesuny), včetně naložení a složení,případně s uložením.
239 | R7510409 | Trouba Φ250 | m | 4 |  | 0 |  | 0 |  | 0 | P | R | - položky zahrnují kompletní dodávku a montáž prvku, spojovací a ochranné prostředky, upevňovací prvky, lemování, spárování, úpravy na místě montáže, příp. nátěr konstrukcí, včetně úprav povrchu před nátěrem. - Položka zahrnuje veškerý materiál, výrobky a polotovary, včetně mimostaveništní a vnitrostaveništní dopravy (rovněž přesuny), včetně naložení a složení,případně s uložením.
240 | R7510501 | Protidešťová žaluzie 250x200 s rámem do potrubí a sítem | ks | 2 |  | 0 |  | 0 |  | 0 | P | R | - položky zahrnují kompletní dodávku a montáž prvku, spojovací a ochranné prostředky, upevňovací prvky, lemování, spárování, úpravy na místě montáže, příp. nátěr konstrukcí, včetně úprav povrchu před nátěrem. - Položka zahrnuje veškerý materiál, výrobky a polotovary, včetně mimostaveništní a vnitrostaveništní dopravy (rovněž přesuny), včetně naložení a složení,případně s uložením.
241 | R7510502 | Regulační klapka 250x200 s ovládáním pro servomotor vč.servomotoru | ks | 2 |  | 0 |  | 0 |  | 0 | P | R | - položky zahrnují kompletní dodávku a montáž prvku, spojovací a ochranné prostředky, upevňovací prvky, lemování, spárování, úpravy na místě montáže, příp. nátěr konstrukcí, včetně úprav povrchu před nátěrem. - Položka zahrnuje veškerý materiál, výrobky a polotovary, včetně mimostaveništní a vnitrostaveništní dopravy (rovněž přesuny), včetně naložení a složení,případně s uložením.
242 | R7510503 | Ax. ventilátor na stěnu Φ250 (750 m3/h; 25 Pa; 400 V; 52W; 0,2A) | ks | 1 |  | 0 |  | 0 |  | 0 | P | R | - položky zahrnují kompletní dodávku a montáž prvku, spojovací a ochranné prostředky, upevňovací prvky, lemování, spárování, úpravy na místě montáže, příp. nátěr konstrukcí, včetně úprav povrchu před nátěrem. - Položka zahrnuje veškerý materiál, výrobky a polotovary, včetně mimostaveništní a vnitrostaveništní dopravy (rovněž přesuny), včetně naložení a složení,případně s uložením.
243 | R7510504 | Ax. ventilátor na stěnu Φ250 (1500 m3/h; 50 Pa; 400 V; 110W; 0,23A) | ks | 1 |  | 0 |  | 0 |  | 0 | P | R | - položky zahrnují kompletní dodávku a montáž prvku, spojovací a ochranné prostředky, upevňovací prvky, lemování, spárování, úpravy na místě montáže, příp. nátěr konstrukcí, včetně úprav povrchu před nátěrem. - Položka zahrnuje veškerý materiál, výrobky a polotovary, včetně mimostaveništní a vnitrostaveništní dopravy (rovněž přesuny), včetně naložení a složení,případně s uložením.
244 | R7510505 | Klapka samotížná výfuková Φ250 s hranatým rámem | ks | 2 |  | 0 |  | 0 |  | 0 | P | R | - položky zahrnují kompletní dodávku a montáž prvku, spojovací a ochranné prostředky, upevňovací prvky, lemování, spárování, úpravy na místě montáže, příp. nátěr konstrukcí, včetně úprav povrchu před nátěrem. - Položka zahrnuje veškerý materiál, výrobky a polotovary, včetně mimostaveništní a vnitrostaveništní dopravy (rovněž přesuny), včetně naložení a složení,případně s uložením.
245 | R7510506 | Klapka samotížná sací 355x200 s rámem do zdi | ks | 1 |  | 0 |  | 0 |  | 0 | P | R | - položky zahrnují kompletní dodávku a montáž prvku, spojovací a ochranné prostředky, upevňovací prvky, lemování, spárování, úpravy na místě montáže, příp. nátěr konstrukcí, včetně úprav povrchu před nátěrem. - Položka zahrnuje veškerý materiál, výrobky a polotovary, včetně mimostaveništní a vnitrostaveništní dopravy (rovněž přesuny), včetně naložení a složení,případně s uložením.
246 | R7510507 | Trouba Φ250 – 550 | ks | 2 |  | 0 |  | 0 |  | 0 | P | R | - položky zahrnují kompletní dodávku a montáž prvku, spojovací a ochranné prostředky, upevňovací prvky, lemování, spárování, úpravy na místě montáže, příp. nátěr konstrukcí, včetně úprav povrchu před nátěrem. - Položka zahrnuje veškerý materiál, výrobky a polotovary, včetně mimostaveništní a vnitrostaveništní dopravy (rovněž přesuny), včetně naložení a složení,případně s uložením.
247 | R7510508 | Trouba 250x200 – 550 v.p. | ks | 2 |  | 0 |  | 0 |  | 0 | P | R | - položky zahrnují kompletní dodávku a montáž prvku, spojovací a ochranné prostředky, upevňovací prvky, lemování, spárování, úpravy na místě montáže, příp. nátěr konstrukcí, včetně úprav povrchu před nátěrem. - Položka zahrnuje veškerý materiál, výrobky a polotovary, včetně mimostaveništní a vnitrostaveništní dopravy (rovněž přesuny), včetně naložení a složení,případně s uložením.
248 | R7510601 | Radiální ventilátor Φ100 (110 m3/h; 60 Pa; 230 V; 35W). | ks | 1 |  | 0 |  | 0 |  | 0 | P | R | - položky zahrnují kompletní dodávku a montáž prvku, spojovací a ochranné prostředky, upevňovací prvky, lemování, spárování, úpravy na místě montáže, příp. nátěr konstrukcí, včetně úprav povrchu před nátěrem. - Položka zahrnuje veškerý materiál, výrobky a polotovary, včetně mimostaveništní a vnitrostaveništní dopravy (rovněž přesuny), včetně naložení a složení,případně s uložením.
249 | R7510602 | Klapka samotížná výfuková Φ100 s hranatým rámem | ks | 1 |  | 0 |  | 0 |  | 0 | P | R | - položky zahrnují kompletní dodávku a montáž prvku, spojovací a ochranné prostředky, upevňovací prvky, lemování, spárování, úpravy na místě montáže, příp. nátěr konstrukcí, včetně úprav povrchu před nátěrem. - Položka zahrnuje veškerý materiál, výrobky a polotovary, včetně mimostaveništní a vnitrostaveništní dopravy (rovněž přesuny), včetně naložení a složení,případně s uložením.
250 | R7510603 | Trouba Φ100 – 550 | ks | 1 |  | 0 |  | 0 |  | 0 | P | R | - položky zahrnují kompletní dodávku a montáž prvku, spojovací a ochranné prostředky, upevňovací prvky, lemování, spárování, úpravy na místě montáže, příp. nátěr konstrukcí, včetně úprav povrchu před nátěrem. - Položka zahrnuje veškerý materiál, výrobky a polotovary, včetně mimostaveništní a vnitrostaveništní dopravy (rovněž přesuny), včetně naložení a složení,případně s uložením.
251 | R7510701 | Protidešťová žaluzie 500x280 s rámem do potrubí a sítem | ks | 2 |  | 0 |  | 0 |  | 0 | P | R | - položky zahrnují kompletní dodávku a montáž prvku, spojovací a ochranné prostředky, upevňovací prvky, lemování, spárování, úpravy na místě montáže, příp. nátěr konstrukcí, včetně úprav povrchu před nátěrem. - Položka zahrnuje veškerý materiál, výrobky a polotovary, včetně mimostaveništní a vnitrostaveništní dopravy (rovněž přesuny), včetně naložení a složení,případně s uložením.
252 | R7510702 | Regulační klapka 500x280 s ovládáním pro servomotor vč.servomotoru | ks | 2 |  | 0 |  | 0 |  | 0 | P | R | - položky zahrnují kompletní dodávku a montáž prvku, spojovací a ochranné prostředky, upevňovací prvky, lemování, spárování, úpravy na místě montáže, příp. nátěr konstrukcí, včetně úprav povrchu před nátěrem. - Položka zahrnuje veškerý materiál, výrobky a polotovary, včetně mimostaveništní a vnitrostaveništní dopravy (rovněž přesuny), včetně naložení a složení,případně s uložením.
253 | R7510703 | Protidešťová žaluzie 250x200 s rámem do potrubí a sítem | ks | 2 |  | 0 |  | 0 |  | 0 | P | R | - položky zahrnují kompletní dodávku a montáž prvku, spojovací a ochranné prostředky, upevňovací prvky, lemování, spárování, úpravy na místě montáže, příp. nátěr konstrukcí, včetně úprav povrchu před nátěrem. - Položka zahrnuje veškerý materiál, výrobky a polotovary, včetně mimostaveništní a vnitrostaveništní dopravy (rovněž přesuny), včetně naložení a složení,případně s uložením.
254 | R7510704 | Regulační klapka 250x200 s ovládáním pro servomotor vč.servomotoru | ks | 2 |  | 0 |  | 0 |  | 0 | P | R | - položky zahrnují kompletní dodávku a montáž prvku, spojovací a ochranné prostředky, upevňovací prvky, lemování, spárování, úpravy na místě montáže, příp. nátěr konstrukcí, včetně úprav povrchu před nátěrem. - Položka zahrnuje veškerý materiál, výrobky a polotovary, včetně mimostaveništní a vnitrostaveništní dopravy (rovněž přesuny), včetně naložení a složení,případně s uložením.
255 | R7510705 | Protidešťová žaluzie 200x200 s rámem do potrubí a sítem | ks | 4 |  | 0 |  | 0 |  | 0 | P | R | - položky zahrnují kompletní dodávku a montáž prvku, spojovací a ochranné prostředky, upevňovací prvky, lemování, spárování, úpravy na místě montáže, příp. nátěr konstrukcí, včetně úprav povrchu před nátěrem. - Položka zahrnuje veškerý materiál, výrobky a polotovary, včetně mimostaveništní a vnitrostaveništní dopravy (rovněž přesuny), včetně naložení a složení,případně s uložením.
256 | R7510706 | Regulační klapka 200x200 s ovládáním pro servomotor vč.servomotoru | ks | 4 |  | 0 |  | 0 |  | 0 | P | R | - položky zahrnují kompletní dodávku a montáž prvku, spojovací a ochranné prostředky, upevňovací prvky, lemování, spárování, úpravy na místě montáže, příp. nátěr konstrukcí, včetně úprav povrchu před nátěrem. - Položka zahrnuje veškerý materiál, výrobky a polotovary, včetně mimostaveništní a vnitrostaveništní dopravy (rovněž přesuny), včetně naložení a složení,případně s uložením.
257 | R7510707 | Trouba 500x280 – 550 v.p. | ks | 2 |  | 0 |  | 0 |  | 0 | P | R | - položky zahrnují kompletní dodávku a montáž prvku, spojovací a ochranné prostředky, upevňovací prvky, lemování, spárování, úpravy na místě montáže, příp. nátěr konstrukcí, včetně úprav povrchu před nátěrem. - Položka zahrnuje veškerý materiál, výrobky a polotovary, včetně mimostaveništní a vnitrostaveništní dopravy (rovněž přesuny), včetně naložení a složení,případně s uložením.
258 | R7510708 | Trouba 250x200 – 550 v.p. | ks | 2 |  | 0 |  | 0 |  | 0 | P | R | - položky zahrnují kompletní dodávku a montáž prvku, spojovací a ochranné prostředky, upevňovací prvky, lemování, spárování, úpravy na místě montáže, příp. nátěr konstrukcí, včetně úprav povrchu před nátěrem. - Položka zahrnuje veškerý materiál, výrobky a polotovary, včetně mimostaveništní a vnitrostaveništní dopravy (rovněž přesuny), včetně naložení a složení,případně s uložením.
259 | R7510709 | Trouba 200x200 – 550 v.p. | ks | 4 |  | 0 |  | 0 |  | 0 | P | R | - položky zahrnují kompletní dodávku a montáž prvku, spojovací a ochranné prostředky, upevňovací prvky, lemování, spárování, úpravy na místě montáže, příp. nátěr konstrukcí, včetně úprav povrchu před nátěrem. - Položka zahrnuje veškerý materiál, výrobky a polotovary, včetně mimostaveništní a vnitrostaveništní dopravy (rovněž přesuny), včetně naložení a složení,případně s uložením.
S | Celkem za 751 | Vzduchotechnika |  |  |  | 0 |  | 0 |  | 0
Díl: | 762 | Konstrukce tesařské | [8 empty] | SD
260 | 762332132 | Montáž vázaných kcí krovů pravidelných z hraněného řeziva průřezové plochy do 224 cm2 | m | 76.44 |  | 0 |  | 0 |  | 0 | P | URS |  | 1:76,44; pozednice
261 | 605120110 | řezivo jehličnaté hranol jakost I nad 120 cm2 | m3 | 1.101 |  | 0 |  | 0 |  | 0 | P | URS |  | 1: 0,12*0,12*76,44
262 | 762341017 | Bednění střech rovných z desek OSB tl 25 mm na sraz šroubovaných na krokve | m2 | 340.64 |  | 0 |  | 0 |  | 0 | P | URS |  | 1:28,36*8,88;
263 | 762431220 | Montáž obložení stěn deskami dřevotřískovými na sraz | m2 | 216.29 |  | 0 |  | 0 |  | 0 | P | URS |  | 1:37,55*2+156,79+0,55+16,88-1,125-8,2-23,715;
264 | 607262800 | deska dřevoštěpková OSB tl. 24 mm | m2 | 224.942 |  | 0 |  | 0 |  | 0 | P | URS |  | 1:37,55*2+156,79+0,55+16,88-1,125-8,2-23,715+rezerva;
265 | 762439001 | Montáž obložení stěn podkladový rošt | m | 300 |  | 0 |  | 0 |  | 0 | P | URS |  | 1:300;
266 | 605120010 | řezivo jehličnaté hranol jakost I do 120 cm2 | m3 | 0.936 |  | 0 |  | 0 |  | 0 | P | URS |  | 1: 300*0,003*1,04
267 | 762495000 | Spojovací prostředky pro montáž olištování, obložení stropů, střešních podhledů a stěn | m2 | 556.93 |  | 0 |  | 0 |  | 0 | P | URS |  | 1: 216,29+340,64
268 | 76300R-IKP01 | Střešní konstrukce ze sbíjených vazníků vč.zavětrování a spojovacího materiálu , mont+dod | m2 | 260.44 |  | 0 |  | 0 |  | 0 | P | R | - položky tesařských konstrukcí zahrnují kompletní konstrukci, včetně úprav řeziva (i impregnaci, povrchové úpravy a pod.), spojovací a ochranné prostředky, upevňovací prvky, lemování, lištování, spárování, není-li zahrnut v jiných položkách, i nátěr konstrukcí, včetně úpravy povrchu před nátěrem. | 1:38*6,85;
2681 | 76300R-IKP02 | Úprava štítů (bednění, rošt) pro kotvení obkladu fasády | ks | 2 |  | 0 |  | 0 |  | 0 | P | R | - položky tesařských konstrukcí zahrnují kompletní konstrukci, včetně úprav řeziva (i impregnaci, povrchové úpravy a pod.), spojovací a ochranné prostředky, upevňovací prvky, lemování, lištování, spárování, není-li zahrnut v jiných položkách, i nátěr konstrukcí, včetně úpravy povrchu před nátěrem.
S | Celkem za 762 | Konstrukce tesařské |  |  |  | 0 |  | 0 |  | 0
Díl: | 764 | Konstrukce klempířské | [8 empty] | SD
269 | 76417R-IKP01 | Krytina z pozinkovaného ocel. plechu tl. 0,6mm s povrch. úpravou např. polyester. lak | m2 | 340.64 |  | 0 |  | 0 |  | 0 | P | R | - položky klempířských konstrukcí zahrnují zejména kompletní konstrukci včetně úprav plechů (i povrchové úpravy a pod.), spojovací a ochranné prostředky, podkladovou lepenku, upevňovací prvky, lemování, spárování, úpravy u okapů, prostupů, výčnělků, rohů, spojů, dilatací a pod. a není-li zahrnut v samostatných položkách (SD 78), i nátěr konstrukcí, včetně úprav povrchu před nátěrem. - Položka zahrnuje veškerý materiál, výrobky a polotovary, včetně mimostaveništní a vnitrostaveništní dopravy (rovněž přesuny), včetně naložení a složení,případně s uložením. | 1:28,36*8,88;
270 | 764711115 | Oplechování parapetu pozink pl s povrch úpravou rš 330 mm | m | 2.25 |  | 0 |  | 0 |  | 0 | P | URS |  | 1:1,5+0,75;
271 | 764751111 | Odpadní trouby pozink pl s povrch úpravou kruhové rovné D 87 mm | m | 22.8 |  | 0 |  | 0 |  | 0 | P | URS |  | 1: 6*3,8
272 | 764761111 | Žlaby pozink pl s povrch úpravou podokapní čtvercové velikosti 136 mm s háky REK | m | 78.5 |  | 0 |  | 0 |  | 0 | P | URS |  | 1: 10*7,85
273 | 764761161 | Žlaby pozink pl s povrch úpravou čelo čtyřhranné velikost 136 mm | kus | 4 |  | 0 |  | 0 |  | 0 | P | URS |  | 1:4;
274 | 764761235 | Žlaby pozink pl s povrch úpravou kotlík k čtyřhranným žlabům velikost 136 mm | kus | 6 |  | 0 |  | 0 |  | 0 | P | URS |  | 1:6;
S | Celkem za 764 | Konstrukce klempířské |  |  |  | 0 |  | 0 |  | 0
Díl: | 766 | Konstrukce truhlářské | [8 empty] | SD
275 | 766660001 | Montáž dveřních křídel otvíravých 1křídlových š do 0,8 m do ocelové zárubně | kus | 3 |  | 0 |  | 0 |  | 0 | P | URS |  | 1:3;
276 | 611629320 | dveře vnitřní hladké lamino plné 1křídlé 70x197 cm, vč. zámku a kování, označ. D4 | kus | 3 |  | 0 |  | 0 |  | 0 | P | URS |  | 1:3;
277 | 766660002 | Montáž dveřních křídel otvíravých 1křídlových š přes 0,8 m do ocelové zárubně | kus | 3 |  | 0 |  | 0 |  | 0 | P | URS |  | 1:3;
278 | 611629360 | dveře vnitřní hladké lamino plné 1křídlé 90x197 cm, vč. zámku a kování (označ.D3) | kus | 2 |  | 0 |  | 0 |  | 0 | P | URS |  | 1:2;
279 | 61165R-IKP01 | dveře vnitřní protipožární foliované 1křídlé 90x197 cm (EI 30 DP), vč. zámku a kování | kus | 1 |  | 0 |  | 0 |  | 0 | P | R | - zahrnuje dodávku dveří dle projektové dokumentace,, mimostaveništní a vnitrostaveništní dopravu, povrchové úpravy předepsané projektem | 1:1;
280 | 76666R-IKP01 | Dvířka pro vstup do půdního prostoru 700x770mm zateplená vč. kování a rámu (EI300P1-C), mont+dod | ks | 1 |  | 0 |  | 0 |  | 0 | P | R | - zahrnuje dodávku a montáž dveří dle projektové dokumentace, mimostaveništní a vnitrostaveništní dopravu, povrchové úpravy předepsané projektem | 1:1;
281 | 766694111 | Montáž parapetních desek dřevěných, laminovaných šířky do 30 cm délky do 1,0 m | kus | 1 |  | 0 |  | 0 |  | 0 | P | URS |  | 1:1;
282 | 766694112 | Montáž parapetních desek dřevěných, laminovaných šířky do 30 cm délky do 1,6 m | kus | 1 |  | 0 |  | 0 |  | 0 | P | URS |  | 1:1;
283 | 611444000 | parapet plastový vnitřní - komůrkový 18 x 2 x 100 cm | m | 2.25 |  | 0 |  | 0 |  | 0 | P | URS |  | 1: 1,5+0,75
284 | 611444150 | koncovka k parapetu plastovému vnitřnímu 1 pár | kus | 2 |  | 0 |  | 0 |  | 0 | P | URS |  | 1:2;
S | Celkem za 766 | Konstrukce truhlářské |  |  |  | 0 |  | 0 |  | 0
Díl: | 767 | Konstrukce zámečnické | [8 empty] | SD
285 | 76742R-IKP01 | Fasádní obklad plech s povrchovou úpravou, mont+dod | m2 | 370 |  | 0 |  | 0 |  | 0 | P | R | - položky zámečnických konstrukcí zahrnují montáž a osazení prvku, vedle vlastních zámečnických výrobků i rámy, rošty, lišty, kování, podpěrné, závěsné, upevňovací prvky, spojovací a těsnící materiál, pomocný materiál, kompletní povrchovou úpravu | měřeno digitálně z vákresů fasád =2*(161,5+38,0)-5*(1,9+3,9)
286 | 767510111 | Montáž osazení kanálového krytu | kg | 2994.2 |  | 0 |  | 0 |  | 0 | P | URS |  | 1: 2722*1,1
287 | 553R-IKP-02 | kanálové poklopy | kg | 2994 |  | 0 |  | 0 |  | 0 | P | R | - zahrnuje dodávku prvku dle projektové dokumentace,, mimostaveništní a vnitrostaveništní dopravu, povrchové úpravy předepsané projektem | 1: 2722*1,2
288 | 767510192 | Příplatek za zhotovení rohu kanálového krytu | kus | 100 |  | 0 |  | 0 |  | 0 | P | URS |  | 1: 24+4+4+12+4+12+12+16+12
289 | 767620125 | Montáž oken zdvojených otevíravých do zdiva plochy do 0,6 m2 | m2 | 0.375 |  | 0 |  | 0 |  | 0 | P | URS |  | 1:0,375;
290 | 55341R-IKP03 | okno hliníkové otevíravě sklopné jednokřídlové 750x 500 mm | kus | 1 |  | 0 |  | 0 |  | 0 | P | R | - zahrnuje dodávku prvku dle projektové dokumentace,, mimostaveništní a vnitrostaveništní dopravu, povrchové úpravy předepsané projektem | 1:1;
291 | 767620126 | Montáž oken zdvojených otevíravých do zdiva plochy do 1,5 m2 | m2 | 0.75 |  | 0 |  | 0 |  | 0 | P | URS |  | 1: 1,5*0,5
292 | 55341R-IKP04 | okno hliníkové otevíravě sklopné jednokřídlové 1500 x 50 mm | kus | 1 |  | 0 |  | 0 |  | 0 | P | R | - zahrnuje dodávku prvku dle projektové dokumentace,, mimostaveništní a vnitrostaveništní dopravu, povrchové úpravy předepsané projektem | 1:1;
293 | 767641110 | Montáž dokončení okování dveří otvíravých jednokřídlových do ocelové zárubně | kus | 4 |  | 0 |  | 0 |  | 0 | P | URS |  | 1:4;
294 | 553411560 | dveře kovové zateplené jednokřídlé 90 x 197 cm, vč. povrch. úpravy, zámku a kování, označ. D1 | kus | 4 |  | 0 |  | 0 |  | 0 | P | URS |  | 1:4;
295 | 767641120 | Montáž dokončení okování dveří otvíravých dvoukřídlových do ocelové zárubně | kus | 6 |  | 0 |  | 0 |  | 0 | P | URS |  | 1:6;
296 | 55341R-IKP01 | dveře kovové zateplené dvoukřídlé 145 x 250 cm, vč. povch. úpravy, zámku a kování, označ. D2a | kus | 3 |  | 0 |  | 0 |  | 0 | P | R | - zahrnuje dodávku prvku dle projektové dokumentace,, mimostaveništní a vnitrostaveništní dopravu, povrchové úpravy předepsané projektem | 1:3;
297 | 55341R-IKP02 | dveře kovové zateplené dvoukřídlé 145 x 250 cm, se 2 lamelami v každém křídle, vč. povch. úpravy, zámku a kování, označ. D2b | kus | 3 |  | 0 |  | 0 |  | 0 | P | R | - zahrnuje dodávku prvku dle projektové dokumentace,, mimostaveništní a vnitrostaveništní dopravu, povrchové úpravy předepsané projektem | 1:3;
298 | 767662120 | Montáž mříží pevných přivařených | m2 | 1.125 |  | 0 |  | 0 |  | 0 | P | URS |  | 1: 1,5*0,5+0,75*0,5
299 | 55300R-IKP01 | Ocelové mříže pevné, vč. povrchové úpravy - žár.zinování+vícevrstvý nátěr, vč. kotevního materiálu | m2 | 1.125 |  | 0 |  | 0 |  | 0 | P | R | - zahrnuje dodávku prvku dle projektové dokumentace,, mimostaveništní a vnitrostaveništní dopravu, povrchové úpravy předepsané projektem | 1: 1,5*0,5+0,75*0,5
300 | 76790R-IKP01 | Ochranný koš vzt dod+mont | kus | 6 |  | 0 |  | 0 |  | 0 | P | R |  | 1:6;
301 | 767995103 | Montáž atypických zámečnických konstrukcí hmotnosti do 20 kg | kg | 103.356 |  | 0 |  | 0 |  | 0 | P | URS |  | 1: 6*2,9*5,94
302 | 133806100 | tyč ocelová I, značka oceli S 235 JR, označení průřezu 80 | t | 0.103 |  | 0 |  | 0 |  | 0 | P | URS |  | 1: 6*2,9*5,94/1000
303 | 767995112 | Montáž atypických zámečnických konstrukcí hmotnosti do 10 kg | kg | 286.503 |  | 0 |  | 0 |  | 0 | P | URS |  | 1:286,503;
304 | 133844100 | tyč ocelová U, značka oceli S 235 JR, označení průřezu 50 | t | 0.106 |  | 0 |  | 0 |  | 0 | P | URS |  | 1: 19*5,59/1000
305 | 133844150 | tyč ocelová U, značka oceli S 235 JR, označení průřezu 65 | t | 0.128 |  | 0 |  | 0 |  | 0 | P | URS |  | 1: 18,02*7,09/1000
306 | 133844200 | tyč ocelová U, značka oceli S 235 JR, označení průřezu 80 | t | 0.053 |  | 0 |  | 0 |  | 0 | P | URS |  | 1: 6,08*8,64/1000
S | Celkem za 767 | Konstrukce zámečnické |  |  |  | 0 |  | 0 |  | 0
Díl: | 771 | Podlahy z dlaždic | [8 empty] | SD
307 | 771474113 | Montáž soklíků z dlaždic keramických rovných flexibilní lepidlo v do 120 mm | m | 11 |  | 0 |  | 0 |  | 0 | P | URS |  | 1:2,2*2+1,5*2+1,0*4+8*1,5;
308 | 771573116 | Montáž podlah keramických režných hladkých lepených do 25 ks/m2 | m2 | 9.2 |  | 0 |  | 0 |  | 0 | P | URS |  | 1:3,7+5,5;
309 | 597611450 | dlaždice keramické | m2 | 10.12 |  | 0 |  | 0 |  | 0 | P | URS |  | 1:3,7+5,5+rezerva;
310 | 771579191 | Příplatek k montáž podlah keramických za plochu do 5 m2 | m2 | 9.2 |  | 0 |  | 0 |  | 0 | P | URS |  | 1:3,7+5,5;
S | Celkem za 771 | Podlahy z dlaždic |  |  |  | 0 |  | 0 |  | 0
Díl: | 776 | Podlahy povlakové | [8 empty] | SD
311 | 776421100 | Lepení obvodových soklíků nebo lišt z měkčených plastů | m | 91.5 |  | 0 |  | 0 |  | 0 | P | URS |  | 1: 18,4-0,9; m.č.01 2: 16-0,9; m.č.05 3: 10,5-0,9; m.č.06 4: 33,3-2*0,9-0,8; m.č.07 5: 19,5-0,9; m.č.08
312 | 284110020 | lišta speciální soklová PVC 17371 samolepící, 18,5 x 18,5 mm role 25 m | m | 91.5 |  | 0 |  | 0 |  | 0 | P | URS |  | 1: 18,4-0,9; m.č.01 2: 16-0,9; m.č.05 3: 10,5-0,9; m.č.06 4: 33,3-2*0,9-0,8; m.č.07 5: 19,5-0,9; m.č.08
313 | 776521227 | Lepení pásů povlakových podlah plastových elektrostaticky vodivých | m2 | 120 |  | 0 |  | 0 |  | 0 | P | URS |  | 1:19,4+12,3+6,9+63,6+22,3-7,31*0,4-0,45*0,6-3,85*0,25;
314 | 28410R-IKP01 | Antistatické PVC | m2 | 138 |  | 0 |  | 0 |  | 0 | P | R | - zahrnuje dodávku prvku dle projektové dokumentace,, mimostaveništní a vnitrostaveništní dopravu, povrchové úpravy předepsané projektem | 1:19,4+12,3+6,9+63,6+22,3-7,31*0,4-0,45*0,6-3,85*0,25+rezerva;
315 | 776990111 | Vyrovnání podkladu samonivelační stěrkou tl 3 mm pevnosti 15 Mpa | m2 | 120 |  | 0 |  | 0 |  | 0 | P | URS |  | 1:19,4+12,3+6,9+63,6+22,3-7,31*0,4-0,45*0,6-3,85*0,25;
316 | 776990191 | Příplatek k vyrovnání podkladu podlahy samonivelační stěrkou pevnosti 15 Mpa ZKD 1 mm tloušťky | m2 | 240 |  | 0 |  | 0 |  | 0 | P | URS |  | 1:(19,4+12,3+6,9+63,6+22,3-7,31*0,4-0,45*0,6-3,85*0,25)*2;
S | Celkem za 776 | Podlahy povlakové |  |  |  | 0 |  | 0 |  | 0
Díl: | 781 | Dokončovací práce - obklady keramické | [8 empty] | SD
317 | 781413112 | Montáž obkladaček vnitřních pórovinových pravoúhlých do 25 ks/m2 lepených standardním lepidlem | m2 | 11 |  | 0 |  | 0 |  | 0 | P | URS |  | 1:3,7+5,5+rezerva;
318 | 597611550 | dlaždice keramické 20 x 20 x 0,75 cm I. j. | m2 | 11.44 |  | 0 |  | 0 |  | 0 | P | URS |  | 1:3,7+5,5+rezerva;
319 | 781419191 | Příplatek k montáži obkladů vnitřních pórovinových za plochu do 10 m2 | m2 | 11 |  | 0 |  | 0 |  | 0 | P | URS |  | 1:3,7+5,5+rezerva;
S | Celkem za 781 | Dokončovací práce - obklady keramické |  |  |  | 0 |  | 0 |  | 0
Díl: | 783 | Dokončovací práce - nátěry | [8 empty] | SD
320 | 783221112 | Nátěry syntetické KDK barva dražší lesklý povrch 1x antikorozní, 1x základní, 2x email | m2 | 111.385 |  | 0 |  | 0 |  | 0 | P | URS |  | 1: (2*2+0,9)*0,25*6 2: (2*2+0,7)*0,2*3 3: (1,45+2*2,5)*0,25*6 4: (3,45+5,84-1,23+3,62+7,34+0,82+14,34-3,5+6,4+0,15+3,3+3,3+1,94)*2
321 | 783783311 | Nátěry tesařských kcí proti dřevokazným houbám, hmyzu a plísním preventivní dvojnásobné v interiéru | m2 | 673.549 |  | 0 |  | 0 |  | 0 | P | URS |  | 1: ((0,12+0,15)*2*54,72+644)
322 | 78384R-IKP01 | Nátěry protiprašné betonových povrchů , vč. penetrace | m2 | 301 |  | 0 |  | 0 |  | 0 | P | R | - položky nátěrů zahrnují kompletní povlaky (i různobarevné), včetně úpravy podkladu (odmaštění, odrezivění, odstranění starých nátěrů a nečistot) a jeho vyspravení, provedení nátěru předepsaným postupem a splnění všech požadavků daných technologickým předpisem. | 1: 229+72
S | Celkem za 783 | Dokončovací práce - nátěry |  |  |  | 0 |  | 0 |  | 0
Díl: | 784 | Dokončovací práce - malby | [8 empty] | SD
323 | 784453631 | Malby směsi tekuté disperzní bílé otěruvzdorné dvojnásobné s penetrací místnost v do 3,8 m | m2 | 826.91 |  | 0 |  | 0 |  | 0 | P | URS |  | 1: 211,1+615,81
S | Celkem za 784 | Dokončovací práce - malby |  |  |  | 0 |  | 0 |  | 0
Díl: | 22-M | Montáže oznam. a zabezp. zařízení | [8 empty] | SD
324 | 220301601 | Položení koberce dielektrického | m2 | 72 |  | 0 |  | 0 |  | 0 | P | URS |  | 1:22,8+18,1+7,5+7,5+7,5+14,0+2,1;
325 | 272511100 | koberec dielektrický A601 do 50 kV šířka 1000 mm síla 4,5 mm | m2 | 73.44 |  | 0 |  | 0 |  | 0 | P | URS |  | 1:22,8+18,1+7,5+7,5+7,5+14,0+2,1+rezerva;
S | Celkem za 22-M | Montáže oznam. a zabezp. zařízení |  |  |  | 0 |  | 0 |  | 0
Díl: | 46-M | Zemní práce při extr.mont.pracích | [8 empty] | SD
326 | 460510074 | Kabelové prostupy z trub plastových do rýhy s obetonováním, průměru do 10 cm | m | 9.3 |  | 0 |  | 0 |  | 0 | P | URS |  | 1: 3*3,1
327 | 28613R-IKP01 | chránička plast D110 | m | 9.3 |  | 0 |  | 0 |  | 0 | P | R | - zahrnuje dodávku prvku dle projektové dokumentace,, mimostaveništní a vnitrostaveništní dopravu, povrchové úpravy předepsané projektem | 1: 3*3,2
S | Celkem za 46-M | Zemní práce při extr.mont.pracích |  |  |  | 0 |  | 0 |  | 0
Díl: | 015 | Poplatky za likvidaci odpadů | [8 empty] | SD
328 | 171201211 | Poplatek za uložení odpadu ze sypaniny na skládce (skládkovné) | t | 480.451 |  | 0 |  | 0 |  | 0 | P | URS |  | =P22*1,808
S | Celkem za 015 | Poplatky za likvidaci odpadů |  |  |  | 0 |  | 0 |  | 0
Zař.č.1 - Větrání rozvodny NN č.m.0.09 :
|  | Protidešťová žaluzie 200x200 s rámem do potrubí a sítem | ks | 2
| 2016-02-01 | Regulační klapka 200x200 s ovládáním pro servomotor vč.servomotoru | ks | 2
| 2016-03-01 | Axiální ventilátor na stěnu Φ250 (750 m3/h; 25 Pa; 400V; 52W) | ks | 2
| 2016-04-01 | Samočinná klapka výfuková Φ250 s hranatým rámem | ks | 2
| 2016-05-01 | Klapka samotížná sací 200x200 s rámem do potrubí | ks | 1
| 2016-06-01 | Trouba Φ250 – 550 | ks | 2
| 2016-07-01 | Trouba 200x200 – 550 v.p. | ks | 2
Zař.č.2 - Větrání rozvodny VN – R22kV č.m.0.13 :
| 2016-01-02 | Protidešťová žaluzie 250x200 s rámem do potrubí a sítem | ks | 2
| 2016-02-02 | Regulační klapka 250x200 s ovládáním pro servomotor vč.servomotoru | ks | 2
| 2016-03-02 | Axiální ventilátor na stěnu Φ250 (750 m3/h; 25 Pa; 400V; 52W) | ks | 1
| 2016-04-02 | Samočinná klapka výfukováΦ250 s hranatým rámem | ks | 1
| 2016-05-02 | Trouba Φ250 – 550 | ks | 1
| 2016-06-02 | Trouba 250x200 – 550 v.p. | ks | 2
Zař.č.3 - Větrání transformátorů č.m.0.11 a 0.12 :
| 2016-01-03 | Ax. ventilátor do kruhového potrubí Φ355 (2700 m3/h; 30 Pa; 400 V; 150W; 0,42A) | ks | 1
| 2016-02-03 | Pružná spojka Φ 355 | ks | 1
| 2016-03-03 | Prodlužovací díl TVS 355 | ks | 1
| 2016-04-03 | Ochranná mřížka Φ355 | ks | 1
| 2016-05-03 | Klapka samotížná výfuková Φ355 s hranatým rámem | ks | 2
| 2016-06-03 | Příruba Φ355 | ks | 1
| 2016-07-03 | Trouba Φ355 | m | 2
| 2016-08-03 | Ax. ventilátor na stěnu Φ355 (2700 m3/h; 30 Pa; 400 V; 150W; 0,42A) | ks | 1
Zař.č.4 - Větrání místnosti pro kompenzaci č.m.010 :
| 2016-01-04 | Ax. ventilátor do kruhového potrubí Φ250 (750 m3/h; 25 Pa; 400 V; 52W; 0,2A) | ks | 1
| 2016-02-04 | Ax. ventilátor do kruhového potrubí Φ250 (1500 m3/h; 50 Pa; 400 V; 110W; 0,23A) | ks | 1
| 2016-03-04 | Pružná spojka Φ 250 | ks | 2
| 2016-04-04 | Prodlužovací díl TVS 250 | ks | 2
| 2016-05-04 | Ochranná mřížka Φ250 | ks | 2
| 2016-06-04 | Klapka samotížná výfuková Φ250 s hranatým rámem | ks | 2
| 2016-07-04 | Příruba Φ250 | ks | 2
| 2016-08-04 | Klapka samotížná sací 200x280 s rámem do zdi | ks | 2
| 2016-09-04 | Trouba Φ250 | m | 4
Zař.č.5 - Větrání rozvodny VN -6 kV č.m.0.04 :
| 2016-01-05 | Protidešťová žaluzie 250x200 s rámem do potrubí a sítem | ks | 2
| 2016-02-05 | Regulační klapka 250x200 s ovládáním pro servomotor vč.servomotoru | ks | 2
| 2016-03-05 | Ax. ventilátor na stěnu Φ250 (750 m3/h; 25 Pa; 400 V; 52W; 0,2A) | ks | 1
| 2016-04-05 | Ax. ventilátor na stěnu Φ250 (1500 m3/h; 50 Pa; 400 V; 110W; 0,23A) | ks | 1
| 2016-05-05 | Klapka samotížná výfuková Φ250 s hranatým rámem | ks | 2
| 2016-06-05 | Klapka samotížná sací 355x200 s rámem do zdi | ks | 1
| 2016-07-05 | Trouba Φ250 – 550 | ks | 2
| 2016-08-05 | Trouba 250x200 – 550 v.p. | ks | 2
Zař.č.6– Větrání sociálního zařízení č.m.0.03 :
| 2016-01-06 | Radiální ventilátor Φ100 (110 m3/h; 60 Pa; 230 V; 35W). | ks | 1
| 2016-02-06 | Klapka samotížná výfuková Φ100 s hranatým rámem | ks | 1
| 2016-03-06 | Trouba Φ100 – 550 | ks | 1
Zař.č.7 – Přirozené větrání klimatizovaných místností a DŘT:
| 2016-01-07 | Protidešťová žaluzie 500x280 s rámem do potrubí a sítem | ks | 2
| 2016-02-07 | Regulační klapka 500x280 s ovládáním pro servomotor vč.servomotoru | ks | 2
| 2016-03-07 | Protidešťová žaluzie 250x200 s rámem do potrubí a sítem | ks | 2
| 2016-04-07 | Regulační klapka 250x200 s ovládáním pro servomotor vč.servomotoru | ks | 2
| 2016-05-07 | Protidešťová žaluzie 200x200 s rámem do potrubí a sítem | ks | 4
| 2016-06-07 | Regulační klapka 200x200 s ovládáním pro servomotor vč.servomotoru | ks | 4
| 2016-07-07 | Trouba 500x280 – 550 v.p. | ks | 2
| 2016-08-07 | Trouba 250x200 – 550 v.p. | ks | 2
| 2016-09-07 | Trouba 200x200 – 550 v.p. | ks | 4
Note on A7: § 6a
Note on B7: § 6b 1.část
Note on C2: § 3
Note on C7: § 6c 1.část
Note on D4: § 2 v případě jiné klasifikace upravit údaj v závorce, např. (CZ-CC)
Note on D7: § 6d
Note on E7: § 6e
Note on N6: § 6b 2.část
Note on O6: § 6c 2.část
Note on P6: § 6f § 7
Note on U2: jiri.zakravsky: tools PSSOzzzzzz propertites Protection Lock "2*4"
Součet za Díl
Zaokrouhlit množství

## VV
Název stavby : |  | Optimalizace traťového úseku Praha Hostivař - Praha hl.n., II. část - Praha Hostivař - Praha hl. n.
Název PS,SO : |  | Zast. Eden, technologická budova
VÝKAZ VÝMĚR VYBRANÝCH POLOŽEK
| 346244821 | Přizdívky izolační tl 140 mm z cihel dl 290 mm pevnosti P 20 na MC 10 | m2 | 29.686 | 0 | 0 | 0 | 0 | P | URS | 1: (2,05+4,9+1,9+8+0,62)*0,7 2: 9,7*0,21 3: (10,4+3,7)*0,6 4: (2,4+5,4+5,6+6,2)*0,3 5: (2,4+5,4+5,6+6,2)*0,3
| 612321141 | Vápenocementová omítka štuková dvouvrstvá vnitřních stěn nanášená ručně | m2 | 626.22 | 0 | 0 | 0 | 0 | P | URS | 1:18,44*3,25-5,3*0,09-2,5*0,2-1*2,02-1,5*0,5;
[5 empty] | 0 | [5 empty] | 2:7,44*3,25-5,1*0,25-2,8*2,02;
[5 empty] | 0 | [5 empty] | 3:16,08*3,25-1,75*0,2-4,00-2,02-0,75*0,5;
[5 empty] | 0 | [5 empty] | 4:19,6*3,25-1,55*2,55;
[5 empty] | 0 | [5 empty] | 5:16,04*3,25-1*2,02;
[5 empty] | 0 | [5 empty] | 6:10,54*3,25-1*2,02;
[5 empty] | 0 | [5 empty] | 7:33,2*3,25-2*2,02;
[5 empty] | 0 | [5 empty] | 8:19,42*3,25-1*2,02;
[5 empty] | 0 | [5 empty] | 9:18,02*3,25-1,55*2,55;
[5 empty] | 0 | [5 empty] | 10:11,02*3,25-1,55*2,55;
[5 empty] | 0 | [5 empty] | 11:11,02*3,25-1,55*2,55;
[5 empty] | 0 | [5 empty] | 12:11,02*3,25-1,55*2,55;
[5 empty] | 0 | [5 empty] | 13:15,64*3,25-1,55*2,55;
| 711472051 | Provedení svislé izolace proti tlakové vodě termoplasty volně položenou fólií PVC | m2 | 117.31 | 0 | 0 | 0 | 0 | P | URS | 1:89,48*0,3+25,97*0,3+15,17*0,4+14,8*0,7+74,06*0,8;
[5 empty] | 0 |  | 0 |  |  |  | 1:38,14*6,64 + rezerva;
| 693110620 | geotextilie netkaná 300 g/m2, šíře 300 cm | m | 136.366 | 0 | 0 | 0 | 0 | P | URS | 1:(38,14*6,64)/3;
[5 empty] | 0 |  | 0 |  |  |  | 2:(89,48*0,3+25,97*0,3+15,17*0,4+14,8*0,7+74,06*0,8)/3;
| 713 | Izolace tepelné |  |  | 0 | 0 |  | 0 | SD
| 713111111 | Montáž izolace tepelné vrchem stropů volně kladenými rohožemi, pásy, dílci, deskami | m2 | 263 | 0 | 0 | 0 | 0 | P | URS | 1:38,22*6,88;
| 283723120 | deska z pěnového polystyrenu bílá EPS 100 S 1000 x 1000 x 120 mm | m2 | 268.26 | 0 | 0 | 0 | 0 | P | URS | 1:94,6*0,4*3,25-4*0,4*2,5-9,3*0,4*3-2,25*0,4*0,75;
| 713121111 | Montáž izolace tepelné podlah volně kladenými rohožemi, pásy, dílci, deskami 1 vrstva | m2 | 306 | 0 | 0 | 0 | 0 | P | URS | 1:19,4+3,87+5,48+23,42+12,25+7,32;
[5 empty] | 0 |  | 0 |  |  |  | 2:64+22,66+18,68+8,15*3+14,59;
[5 empty] | 0 |  | 0 |  |  |  | 3:24,77*0,3;3
[5 empty] | 0 |  | 0 |  |  |  | 4:15,17*0,4;
[5 empty] | 0 |  | 0 |  |  |  | 5:23,9*0,7;
[5 empty] | 0 |  | 0 |  |  |  | 6:74,26*0,8;
| 283723090 | deska z pěnového polystyrenu bílá EPS 100 S 1000 x 1000 x 100 mm | m2 | 312.12 | 0 | 0 | 0 | 0 | P | URS | 1:19,4+3,87+5,48+23,42+12,25+7,32;
[5 empty] | 0 |  | 0 |  |  |  | 2:64+22,66+18,68+8,15*3+14,59;
[5 empty] | 0 |  | 0 |  |  |  | 3:24,77*0,3;3
[5 empty] | 0 |  | 0 |  |  |  | 4:15,17*0,4;
[5 empty] | 0 |  | 0 |  |  |  | 5:23,9*0,7;
[5 empty] | 0 |  | 0 |  |  |  | 6:74,26*0,8;+rezerva
| 713131141 | Montáž izolace tepelné stěn a základů lepením celoplošně rohoží, pásů, dílců, desek | m2 | 112.35 | 0 | 0 | 0 | 0 | P | URS | 1:88,98*1,25;
| 283763710 | polystyren extrudovaný XPS tl. 80 mm | m2 | 114.597 | 0 | 0 | 0 | 0 | P | URS | 1:88,98*1,25 + rezerva;
| 713131151 | Montáž izolace tepelné stěn a základů volně vloženými rohožemi, pásy, dílci, deskami 1 vrstva | m2 | 37.3 | 0 | 0 | 0 | 0 | P | URS | 1:(37,98*2)*0,4;
| 283723080 | deska z pěnového polystyrenu bílá EPS 100 S 1000 x 1000 x 80 mm | m2 | 38.046 | 0 | 0 | 0 | 0 | P | URS | 1:(37,98*2)*0,4 + rezerva;
| 713191131 | Izolace tepelné podlah, stropů vrchem a střech překrytí PE fólií tl. 0,2 mm | m2 | 306 | 0 | 0 | 0 | 0 | P | URS | 1:19,4+3,87+5,48+23,42+12,25+7,32;
[7 empty] | 0 |  |  |  | 2:64+22,66+18,68+8,15*3+14,59;
[7 empty] | 0 |  |  |  | 3:24,77*0,3;3
[7 empty] | 0 |  |  |  | 4:15,17*0,4;
[7 empty] | 0 |  |  |  | 5:23,9*0,7;
[7 empty] | 0 |  |  |  | 6:74,26*0,8;
| 713291331 | Montáž izolace tepelné parotěsné zábrany podlah folií | m2 | 230.1 | 0 | 0 | 0 | 0 | P | URS | 1:38,22*6,02;
| 283293340 | fólie parotěsná | m2 | 345.15 | 0 | 0 | 0 | 0 | P | URS | 1:38,22*6,02+rezerva;
Součet za Díl