## formulář 5 -pol.rozp
FORMULÁŘ 5 | [6 empty] | majitel HIM: | SŽDC |  | 0 |  | m | 1 | 0 | majitel, cena | SŽDC | ČD | OSTATNÍ
|  | SOUPIS PRACÍ | [7 empty] | Cena za objekt [Kč] |  | mj dle JKSO | počet mj | objektový ukazatel
Název stavby: |  | Optimalizace traťového úseku Praha Hostivař - Praha hl. n., II. část - Praha Hostivař - Praha hl. n. | [5 empty] | Číslo stavby: | 5113720004 | [5 empty] | hlavičky stavby
Název PS/SO: |  | Železniční most v ev. km 183,310 (podchod pro pěší) | Zatřídění dle JKSO, JKPOV: | 821 12 |  |  |  | Číslo PS/SO: | SO 5-20-02
Datum zpracování: |  | 2015-05-06 | [5 empty] | Datum aktualizace: |  | 2016-02-02
poř. číslo pol. | kód položky | název položky | měrná jednotka | množství | jednotková hmotnost | celková hmostnost | CENA |  |  |  | typ řádku | kód datové základny | technická specifikace | výkaz výměr | nadpisy sloupců
[7 empty] | dodávky |  | montáže | [5 empty] | nadpisy sloupců
[7 empty] | jednotková | celkem | jednotková | celkem |  |  |  |  | nadpisy sloupců
| 1 | 2 | 3 | 4 | 5 | 6 | 7 | 8 | 9 | 10 | 12 | 13 | 14 | 15 | nadpisy sloupců
Díl: | 015 | Poplatky za likvidaci odpadů | [8 empty] | SD
1 | 015111a | POPLATKY ZA LIKVIDACŮ ODPADŮ NEKONTAMINOVANÝCH - 17 05 04 VYTĚŽENÉ ZEMINY A HORNINY - I. TŘÍDA TĚŽ - ITELNOSTI, k rekultivaci | T | 6522.705 |  | 0 |  | 0 |  | 0 | SP | OTSKP_ZS_2013 | 1. Položka obsahuje: – veškeré poplatky provozovateli skládky, recyklační linky nebo jiného zařízení na zpracování nebo likvidaci odpadů související s převzetím, uložením, zpracováním nebo likvidací odpadu 2. Položka neobsahuje: – náklady spojené s dopravou odpadu z místa stavby na místo převzetí provozovatelem skládky, recyklační linky nebo jiného zařízení na zpracování nebo likvidaci odpadů 3. Způsob měření: Tunou se rozumí hmotnost odpadu vytříděného v souladu se zákonem č. 185/2001 Sb., o nakládání s odpady, v platném znění. | 8056,8m3-1844,7m3=6212,1m3*2,1t/m3=13045,2t z toho 1/2
2 | 015111b | POPLATKY ZA LIKVIDACŮ ODPADŮ NEKONTAMINOVANÝCH - 17 05 04 VYTĚŽENÉ ZEMINY A HORNINY - I. TŘÍDA TĚŽ ITELNOSTI, znečištěné, na skládku odpadů | T | 6522.705 |  | 0 |  | 0 |  | 0 | SP | OTSKP_ZS_2013 | 1. Položka obsahuje: – veškeré poplatky provozovateli skládky, recyklační linky nebo jiného zařízení na zpracování nebo likvidaci odpadů související s převzetím, uložením, zpracováním nebo likvidací odpadu 2. Položka neobsahuje: – náklady spojené s dopravou odpadu z místa stavby na místo převzetí provozovatelem skládky, recyklační linky nebo jiného zařízení na zpracování nebo likvidaci odpadů 3. Způsob měření: Tunou se rozumí hmotnost odpadu vytříděného v souladu se zákonem č. 185/2001 Sb., o nakládání s odpady, v platném znění. | 8056,8m3-1844,7m3=6212,1m3*2,1t/m3=13045,2t z toho 1/2
3 | 015120 | POPLATKY ZA LIKVIDACŮ ODPADŮ NEKONTAMINOVANÝCH - 17 01 02 STAVEBNÍ A DEMOLIČNÍ SUŤ (CIHLY) | T | 1.112 |  | 0 |  | 0 |  | 0 | SP | OTSKP_ZS_2013 | 1. Položka obsahuje: – veškeré poplatky provozovateli skládky, recyklační linky nebo jiného zařízení na zpracování nebo likvidaci odpadů související s převzetím, uložením, zpracováním nebo likvidací odpadu 2. Položka neobsahuje: – náklady spojené s dopravou odpadu z místa stavby na místo převzetí provozovatelem skládky, recyklační linky nebo jiného zařízení na zpracování nebo likvidaci odpadů 3. Způsob měření: Tunou se rozumí hmotnost odpadu vytříděného v souladu se zákonem č. 185/2001 Sb., o nakládání s odpady, v platném znění.
4 | 015330 | POPLATKY ZA LIKVIDACŮ ODPADŮ NEKONTAMINOVANÝCH - 17 05 04 KAMENNÁ SUŤ | T | 79.8 |  | 0 |  | 0 |  | 0 | SP | OTSKP_ZS_2013 | 1. Položka obsahuje: – veškeré poplatky provozovateli skládky, recyklační linky nebo jiného zařízení na zpracování nebo likvidaci odpadů související s převzetím, uložením, zpracováním nebo likvidací odpadu 2. Položka neobsahuje: – náklady spojené s dopravou odpadu z místa stavby na místo převzetí provozovatelem skládky, recyklační linky nebo jiného zařízení na zpracování nebo likvidaci odpadů 3. Způsob měření: Tunou se rozumí hmotnost odpadu vytříděného v souladu se zákonem č. 185/2001 Sb., o nakládání s odpady, v platném znění.
5 | 015140 | POPLATKY ZA LIKVIDACŮ ODPADŮ NEKONTAMINOVANÝCH - 17 01 01 BETON Z DEMOLIC OBJEKTŮ, ZÁKLADŮ TV | T | 1792 |  | 0 |  | 0 |  | 0 | SP | OTSKP_ZS_2013 | 1. Položka obsahuje: – veškeré poplatky provozovateli skládky, recyklační linky nebo jiného zařízení na zpracování nebo likvidaci odpadů související s převzetím, uložením, zpracováním nebo likvidací odpadu 2. Položka neobsahuje: – náklady spojené s dopravou odpadu z místa stavby na místo převzetí provozovatelem skládky, recyklační linky nebo jiného zařízení na zpracování nebo likvidaci odpadů 3. Způsob měření: Tunou se rozumí hmotnost odpadu vytříděného v souladu se zákonem č. 185/2001 Sb., o nakládání s odpady, v platném znění.
6 | 015420 | POPLATKY ZA LIKVIDACŮ ODPADŮ NEKONTAMINOVANÝCH - 17 06 04 ZBYTKY IZOLAČNÍCH MATERIÁLŮ | T | 9.86 |  | 0 |  | 0 |  | 0 | SP | OTSKP_ZS_2013 | 1. Položka obsahuje: – veškeré poplatky provozovateli skládky, recyklační linky nebo jiného zařízení na zpracování nebo likvidaci odpadů související s převzetím, uložením, zpracováním nebo likvidací odpadu 2. Položka neobsahuje: – náklady spojené s dopravou odpadu z místa stavby na místo převzetí provozovatelem skládky, recyklační linky nebo jiného zařízení na zpracování nebo likvidaci odpadů 3. Způsob měření: Tunou se rozumí hmotnost odpadu vytříděného v souladu se zákonem č. 185/2001 Sb., o nakládání s odpady, v platném znění.
[6 empty] | 0 |  | 0 |  | 0
S | Celkem za 015 | Poplatky za likvidaci odpadů |  |  |  | 0 |  | 0 |  | 0
Díl: | 1 | Zemní práce | [8 empty] | SD
7 | 111204 | ODSTRANĚNÍ KŘOVIN S ODVOZEM DO 5KM | M2 | 15.3 |  | 0 |  | 0 |  | 0 | SP | OTSKP_SPK_2013 | odstranění travin, křovin a stromů do průměru 100 mm doprava dřevin spálení na hromadách nebo štěpkování | příloha 005
8 | 112014 | KÁCENÍ STROMŮ D KMENE DO 0,5M S ODSTRANĚNÍM PAŘEZŮ, ODVOZ DO 5KM | KUS | 8 |  | 0 |  | 0 |  | 0 | SP | OTSKP_SPK_2013 | Kácení stromů se měří v [ks] poražených stromů (průměr stromů se měří v místě řezu) a zahrnuje zejména: - poražení stromu a osekání větví - spálení větví na hromadách nebo štěpkování - dopravu a uložení kmenů, případné další práce s nimi dle pokynů zadávací dokumentace Odstranění pařezů se měří v [ks] vytrhaných nebo vykopaných pařezů a zahrnuje zejména: - vytrhání nebo vykopání pařezů - veškeré zemní práce spojené s odstraněním pařezů - dopravu a uložení pařezů, případně další práce s nimi dle pokynů zadávací dokumentace - zásyp jam po pařezech | příloha 005
9 | 11511 | ČERPÁNÍ VODY DO 500 L/MIN | HOD | 325 |  | 0 |  | 0 |  | 0 | SP | OTSKP_SPK_2013 | Položka čerpání vody na povrchu zahrnuje i potrubí, pohotovost záložní čerpací soupravy a zřízení čerpací jímky. Součástí položky je také následná demontáž a likvidace těchto zařízení | odhad 10% doby výstavby, 10hod. denně: 0,1*325dní*10=325 hod.
10 | 125738 | VYKOPÁVKY ZE ZEMNÍKŮ A SKLÁDEK TŘ. I, ODVOZ DO 20KM | M3 | 1844.7 |  | 0 |  | 0 |  | 0 | SP | OTSKP_SPK_2013 | položka zahrnuje: - vodorovná a svislá doprava, přemístění, přeložení, manipulace s výkopkem - kompletní provedení vykopávky nezapažené i zapažené - ošetření výkopiště po celou dobu práce v něm vč. klimatických opatření - ztížení vykopávek v blízkosti podzemního vedení, konstrukcí a objektů vč. jejich dočasného zajištění - ztížení pod vodou, v okolí výbušnin, ve stísněných prostorech a pod. - příplatek za lepivost - těžení po vrstvách, pásech a po jiných nutných částech (figurách) - čerpání vody vč. čerpacích jímek, potrubí a pohotovostní čerpací soupravy (viz ustanovení k pol. 1151,2) - potřebné snížení hladiny podzemní vody - těžení a rozpojování jednotlivých balvanů - vytahování a nošení výkopku - ruční vykopávky, odstranění kořenů a napadávek - pažení, vzepření a rozepření vč. přepažování (vyjma štětových stěn) - úpravu, ochranu a očištění dna, základové spáry, stěn a svahů - udržování výkopiště a jeho ochrana proti vodě - odvedení nebo obvedení vody v okolí výkopiště a ve výkopišti - třídění výkopku - veškeré pomocné konstrukce umožňující provedení vykopávky (příjezdy, sjezdy, nájezdy, lešení, podpěr. konstr., přemostění, zpevněné plochy, zakrytí a pod.) položka nezahrnuje: - práce spojené s otvírkou zemníku - poplatek za materiál ze zemníku (zemina, ornice) | z pol. č.P.9: zásypy * 50% : 3689,4m3*0,5=1844,7m3
11 | 125739 | PŘÍPLATEK ZA DALŠÍ 1KM DOPRAVY ZEMINY | M3 | 7378.8 |  | 0 |  | 0 |  | 0 | SP | OTSKP_SPK_2013 | položka zahrnuje příplatek k vodorovnému přemístění zeminy za každý další 1km nad 20km
12 | 131738 | HLOUBENÍ JAM ZAPAŽ I NEPAŽ TŘ. I, ODVOZ DO 20KM | M3 | 8056.8 |  | 0 |  | 0 |  | 0 | SP | OTSKP_SPK_2013 | položka zahrnuje: - vodorovná a svislá doprava, přemístění, přeložení, manipulace s výkopkem - kompletní provedení vykopávky nezapažené i zapažené - ošetření výkopiště po celou dobu práce v něm vč. klimatických opatření - ztížení vykopávek v blízkosti podzemního vedení, konstrukcí a objektů vč. jejich dočasného zajištění - ztížení pod vodou, v okolí výbušnin, ve stísněných prostorech a pod. - příplatek za lepivost - těžení po vrstvách, pásech a po jiných nutných částech (figurách) - čerpání vody vč. čerpacích jímek, potrubí a pohotovostní čerpací soupravy (viz ustanovení k pol. 1151,2) - potřebné snížení hladiny podzemní vody - těžení a rozpojování jednotlivých balvanů - vytahování a nošení výkopku - svahování a přesvah. svahů do konečného tvaru, výměna hornin v podloží a v pláni znehodnocené klimatickými vlivy - ruční vykopávky, odstranění kořenů a napadávek - pažení, vzepření a rozepření vč. přepažování (vyjma štětových stěn) - úpravu, ochranu a očištění dna, základové spáry, stěn a svahů - odvedení nebo obvedení vody v okolí výkopiště a ve výkopišti - třídění výkopku - veškeré pomocné konstrukce umožňující provedení vykopávky (příjezdy, sjezdy, nájezdy, lešení, podpěr. konstr., přemostění, zpevněné plochy, zakrytí a pod.) - nezahrnuje uložení zeminy (na skládku, do násypu) ani poplatky za skládku, vykazují se v položce č.0141** | přílohy 003,004,013,014,005 Podchod: 49,8m2*65,1=3242m3 Křídlo: 38,6m2*31,9=1231m3 Příst.ch.Ukrajinská: (72,9m2+12,6m2)*33,6m/2=1436,4m3 Příst.ch.N2,N3: 2x(51,2m2+0,0)*44,6m/2=2284m3 Výkop pro ZKPP: (204,8m2+223,8m2+75,9m2+70,1m2+83,0m2+69,0m2)*0,5=363,3m3 Objem stáv.podchodu: 17,1m2*36,6m=625,9m3 Čistý výkop pro podchod: 3242m3-625,9m3=2616,1m3 Objem stáv.schodiště v prostoru přístup.chodníku: 10,9m2*3,4m=37,1m3 Čistý výkop pro příst.ch. N2,N3: 2284m3-2x37,1m3=2210,0m3 Výkop pro kanal.šachty: 2,0*2,0*5,0*10ks=200,0m3 Celkem výkop: 1231,0+1436,4+2616,1+2210,0+200,0+363,3=8056,8m3
13 | 131739 | PŘÍPLATEK ZA DALŠÍ 1KM DOPRAVY ZEMINY | M3 | 133560.15 |  | 0 |  | 0 |  | 0 | SP | OTSKP_SPK_2013 | položka zahrnuje příplatek k vodorovnému přemístění zeminy za každý další 1km nad 20km
14 | 264330 | VRTY PRO PILOTY TŘ. III D DO 800MM | M | 756 |  | 0 |  | 0 |  | 0 | SP | OTSKP_SPK_2013 | položka zahrnuje: - zřízení vrtu, svislou a vodorovnou dopravu zeminy bez uložení na skládku, vrtací práce zapaž. i nepaž. vrtu - čerpání vody z vrtu, vyčištění vrtu - zabezpečení vrtacích prací - dopravu, nájem, provoz a přemístění, montáž a demontáž vrtacích zařízení a dalších mechanismů - lešení a podpěrné konstrukce pro práci a manipulaci s vrtacím zařízení a dalších mechanismů - vrtací plošiny vč. zemních prací, zpevnění, odvodnění a pod. - v případě zapažení dočasnými pažnicemi jejich opotřebení - v případě zapažení suspenzí veškeré hospodaření s ní - nezahrnuje zapažení trvalými pažnicemi - nezahrnuje uložení zeminy na skládku a poplatek za skládku | 30*9+10*7+2*6,5+5*5=378m *2
15 | 22594 | ZÁPOROVÉ PAŽENÍ Z KOVU TRVALÉ | T | 116.094 |  | 0 |  | 0 |  | 0 | SP | OTSKP_SPK_2013 | položka zahrnuje dodávku ocelových zápor, jejich osazení do připravených vrtů včetně zabetonování konců a obsypu, případně jejich zaberanění. Ocelová převázka se započítá do výsledné hmotnosti. | 30*10+10*8+2*7,5+5*6=425m; 425*127=53975kg *2 + 19*1,7 = 32,3m UPN280 32,3*41,8 = 1350,14kg UPN320 32,3*59,5 = 1921,85kg 6,3*127 = 800,1kg
16 | 22595A | VÝDŘEVA ZÁPOROVÉHO PAŽENÍ TRVALÁ (PLOCHA) | M2 | 441.8 |  | 0 |  | 0 |  | 0 | SP | OTSKP_SPK_2013 | položka zahrnuje dodávku a osazení pažin bez ohledu na druh | Plocha pažin (odečet CAD) 220,9m2 *2
17 | 285373R209pcs | KOTVY KABELOVÉ PRO NOSNOST DO 0,47 MN | M | 560 |  | 0 |  | 0 |  | 0 | SP | R | dodávka a osazení kotev ve specifikované kvalitě, včetně příslušenství (hlavy, injektážní a centrovací prvky) - neobsahuje napnutí, vrty a injektáž.
18 | 285373R209pcs2 | NAPNUTÍ KABELOVÝCH KOTEV DO 0,47 MN | KUS | 44 |  | 0 |  | 0 |  | 0 | SP | R | napnutí kotev podle předepsaného technologického postupu, včetně měření napínací síly
19 | 17481 | ZÁSYP JAM A RÝH Z NAKUPOVANÝCH MATERIÁLŮ | M3 | 21 |  | 0 |  | 0 |  | 0 | SP | OTSKP_SPK_2013 | položka zahrnuje: - kompletní provedení zemní konstrukce včetně nákupu a dopravy materiálu dle zadávací dokumentace - úprava ukládaného materiálu vlhčením, tříděním, promícháním nebo vysoušením, příp. jiné úpravy za účelem zlepšení jeho mech. vlastností - hutnění i různé míry hutnění - ošetření úložiště po celou dobu práce v něm vč. klimatických opatření - ztížení v okolí vedení, konstrukcí a objektů a jejich dočasné zajištění - ztížení provádění vč. hutnění ve ztížených podmínkách a stísněných prostorech - ztížené ukládání sypaniny pod vodu - ukládání po vrstvách a po jiných nutných částech (figurách) vč. dosypávek - spouštění a nošení materiálu - výměna částí zemní konstrukce znehodnocené klimatickými vlivy - udržování úložiště a jeho ochrana proti vodě - odvedení nebo obvedení vody v okolí úložiště a v úložišti - veškeré pomocné konstrukce umožňující provedení zemní konstrukce (příjezdy, sjezdy, nájezdy, lešení, podpěrné konstrukce, přemostění, zpevněné plochy, zakrytí a pod.) | přílohy 005-007 Zásyp ze štěrku těženého frakce 16/32 bez zhutnění - pod okapem zastřešení p.ch.Ukrajinská: 0,7*0,5*30,0*2=21,0m3
20 | 17110 | ULOŽENÍ SYPANINY DO NÁSYPŮ SE ZHUTNĚNÍM | M3 | 1844.7 |  | 0 |  | 0 |  | 0 | SP | OTSKP_SPK_2013 | položka zahrnuje: - kompletní provedení zemní konstrukce vč. výběru vhodného materiálu - úprava ukládaného materiálu vlhčením, tříděním, promícháním nebo vysoušením, příp. jiné úpravy za účelem zlepšení jeho mech. vlastností - hutnění i různé míry hutnění - ošetření úložiště po celou dobu práce v něm vč. klimatických opatření - ztížení v okolí vedení, konstrukcí a objektů a jejich dočasné zajištění - ztížení provádění vč. hutnění ve ztížených podmínkách a stísněných prostorech - ztížené ukládání sypaniny pod vodu - ukládání po vrstvách a po jiných nutných částech (figurách) vč. dosypávek - spouštění a nošení materiálu - výměna částí zemní konstrukce znehodnocené klimatickými vlivy - ruční hutnění a výplň jam a prohlubní v podloží - úprava, očištění, ochrana a zhutnění podloží - svahování, hutnění a uzavírání povrchů svahů - zřízení lavic na svazích - udržování úložiště a jeho ochrana proti vodě - odvedení nebo obvedení vody v okolí úložiště a v úložišti - veškeré pomocné konstrukce umožňující provedení zemní konstrukce (příjezdy, sjezdy, nájezdy, lešení, podpěrné konstrukce, přemostění, zpevněné plochy, zakrytí a pod.) | přílohy 005-008 Příst.ch.Ukrajinská: (14,5m2+0,8m2)/2*2*30,0m=459,0m3 Tubus: 7,9m2*2*(27,9+12,8+12,3+3,4)=891,12m3 Křídlo: 12,2m2*10,3*2=251,3m3;3,9m2*29,8=116,2m3 Příst.ch.N2,N3: (9,1m2+9,2m2)*44,8*2=1630,7m3;6,5m2*(5,9+5,6)*1,2=89,7m3 Schodiště N1: (8,2m2*2)*9,1/2*2=149,2m3 Schodiště N2,N3: 2x8,0m2*9,0m/2=72,0m3;2x2,13m2*5,9*1,2=30,2m3 Celkem: 459,0+891,12+251,3+116,2+1630,7+89,7+149,2+72,0+30,2=3689,4m3 * 50% (zbytek bude z nakupovaných materiálů) = 1844,7m3
21 | 17180 | ULOŽENÍ SYPANINY DO NÁSYPŮ Z NAKUPOVANÝCH MATERIÁLŮ | M3 | 1844.7 |  | 0 |  | 0 |  | 0 | SP | OTSKP_SPK_2013 | položka zahrnuje: - kompletní provedení zemní konstrukce (násypového tělesa včetně aktivní zóny) včetně nákupu a dopravy materiálu dle zadávací dokumentace - úprava ukládaného materiálu vlhčením, tříděním, promícháním nebo vysoušením, příp. jiné úpravy za účelem zlepšení jeho mech. vlastností - hutnění i různé míry hutnění - ošetření úložiště po celou dobu práce v něm vč. klimatických opatření - ztížení v okolí vedení, konstrukcí a objektů a jejich dočasné zajištění - ztížení provádění vč. hutnění ve ztížených podmínkách a stísněných prostorech - ztížené ukládání sypaniny pod vodu - ukládání po vrstvách a po jiných nutných částech (figurách) vč. dosypávek - spouštění a nošení materiálu - výměna částí zemní konstrukce znehodnocené klimatickými vlivy - ruční hutnění a výplň jam a prohlubní v podloží - úprava, očištění, ochrana a zhutnění podloží - svahování, hutnění a uzavírání povrchů svahů - zřízení lavic na svazích - udržování úložiště a jeho ochrana proti vodě - odvedení nebo obvedení vody v okolí úložiště a v úložišti - veškeré pomocné konstrukce umožňující provedení zemní konstrukce (příjezdy, sjezdy, nájezdy, lešení, podpěrné konstrukce, přemostění, zpevněné plochy, zakrytí a pod.) | přílohy 005-008 Příst.ch.Ukrajinská: (14,5m2+0,8m2)/2*2*30,0m=459,0m3 Tubus: 7,9m2*2*(27,9+12,8+12,3+3,4)=891,12m3 Křídlo: 12,2m2*10,3*2=251,3m3;3,9m2*29,8=116,2m3 Příst.ch.N2,N3: (9,1m2+9,2m2)*44,8*2=1630,7m3;6,5m2*(5,9+5,6)*1,2=89,7m3 Schodiště N1: (8,2m2*2)*9,1/2*2=149,2m3 Schodiště N2,N3: 2x8,0m2*9,0m/2=72,0m3;2x2,13m2*5,9*1,2=30,2m3 Celkem: 459,0+891,12+251,3+116,2+1630,7+89,7+149,2+72,0+30,2=3689,4m3 * 50% (zbytek bude z vytěžených materiálů) = 1844,7m3
22 | 17581 | OBSYP POTRUBÍ A OBJEKTŮ Z NAKUPOVANÝCH MATERIÁLŮ | M3 | 39 |  | 0 |  | 0 |  | 0 | SP | OTSKP_SPK_2013 | položka zahrnuje: - kompletní provedení zemní konstrukce včetně nákupu a dopravy materiálu dle zadávací dokumentace - úprava ukládaného materiálu vlhčením, tříděním, promícháním nebo vysoušením, příp. jiné úpravy za účelem zlepšení jeho mech. vlastností - hutnění i různé míry hutnění - ošetření úložiště po celou dobu práce v něm vč. klimatických opatření - ztížení v okolí vedení, konstrukcí a objektů a jejich dočasné zajištění - ztížení provádění vč. hutnění ve ztížených podmínkách a stísněných prostorech - ztížené ukládání sypaniny pod vodu - ukládání po vrstvách a po jiných nutných částech (figurách) vč. dosypávek - spouštění a nošení materiálu - výměna částí zemní konstrukce znehodnocené klimatickými vlivy - ruční hutnění a výplň jam a prohlubní v podloží - úprava, očištění, ochrana a zhutnění podloží - svahování, hutnění a uzavírání povrchů svahů - zřízení lavic na svazích - udržování úložiště a jeho ochrana proti vodě - odvedení nebo obvedení vody v okolí úložiště a v úložišti - veškeré pomocné konstrukce umožňující provedení zemní konstrukce (příjezdy, sjezdy, nájezdy, lešení, podpěrné konstrukce, přemostění, zpevněné plochy, zakrytí a pod.) | z pol. P.38: 0,2m2*194,8=39,0m3
23 | 18222 | ROZPROSTŘENÍ ORNICE VE SVAHU V TL DO 0,15M | M2 | 233.9 |  | 0 |  | 0 |  | 0 | SP | OTSKP_SPK_2013 | položka zahrnuje: nutné přemístění ornice z dočasných skládek vzdálených do 50m rozprostření ornice v předepsané tloušťce ve svahu přes 1:5 | přílohy 005-007 ul.Ukrajinská: 179,0m2 (u výpravní budovy) + 54,9m2 (k chodníku) = 233,9m2
24 | 18242 | ZALOŽENÍ TRÁVNÍKU HYDROOSEVEM NA ORNICI | M2 | 233.9 |  | 0 |  | 0 |  | 0 | SP | OTSKP_SPK_2013 | Zahrnuje dodání předepsané travní směsi, hydroosev na ornici, zalévání, první pokosení, to vše bez ohledu na sklon terénu | přílohy 005-007 ul.Ukrajinská: 179,0m2 (u výpravní budovy) + 54,9m2 (k chodníku) = 233,9m2
25 | 18247 | OŠETŘOVÁNÍ TRÁVNÍKU | M2 | 935.6 |  | 0 |  | 0 |  | 0 | SP | OTSKP_SPK_2013 | Zahrnuje pokosení se shrabáním, naložení shrabků na dopravní prostředek, s odvozem a se složením, to vše bez ohledu na sklon terénu | 4x
26 | 18351 | CHEMICKÉ ODPLEVELENÍ | M2 | 350.85 |  | 0 |  | 0 |  | 0 | SP | OTSKP_SPK_2013 | položka zahrnuje celoplošný postřik a chemickou likvidace nežádoucích rostlin nebo jejích částí a zabránění jejich dalšímu růstu na urovnaném volném terénu | 1,5x
27 | 18600 | ZALÉVÁNÍ VODOU | M3 | 11.695 |  | 0 |  | 0 |  | 0 | SP | OTSKP_SPK_2013 | položka zahrnuje veškerý materiál, výrobky a polotovary, včetně mimostaveništní a vnitrostaveništní dopravy (rovněž přesuny), včetně naložení a složení, případně s uložením | 0,05 m3 na m2
[6 empty] | 0 |  | 0 |  | 0
S | Celkem za 1 | Zemní práce |  |  |  | 0 |  | 0 |  | 0
Díl: | 2 | Základové konstrukce | [8 empty] | SD
28 | 21369R | DRENÁŽNÍ VRSTVY Z GEDRENU - Dvouvrstvý geodrén - plošný svislý drenážní kompozit tvořený z vrstvy fitrační netkané geotegtílie a tuhého jádra tvořeného geosítí | M2 | 183.6 |  | 0 |  | 0 |  | 0 | SP | R | Položka zahrnuje: - dodávku předepsaného geodrenu (včetně nutných přesahů) pro drenážní vrstvu, včetně mimostaveništní a vnitrostaveništní dopravy - provedení drenážní vrstvy předepsaných rozměrů a předepsaného tvaru | z pol. P.38: P.ch.Ukrajinská: 70,2m2*2=140,4m2 Křídla:2,7m*16m=43,2m2 Celkem: 140,4+43,2=183,6 m2
29 | 272324 | ZÁKLADY ZE ŽELEZOBETONU DO C25/30 (B30) | M3 | 465.3 |  | 0 |  | 0 |  | 0 | SP | OTSKP_SPK_2013 | - dodání čerstvého betonu (betonové směsi) požadované kvality, jeho uložení do požadovaného tvaru při jakékoliv hustotě výztuže, konzistenci čerstvého betonu a způsobu hutnění, ošetření a ochranu betonu, - zhotovení nepropustného, mrazuvzdorného betonu a betonu požadované trvanlivosti a vlastností, - užití potřebných přísad a technologií výroby betonu, - zřízení pracovních a dilatačních spar, včetně potřebných úprav, výplně, vložek, opracování, očištění a ošetření, - bednění požadovaných konstr. (i ztracené) s úpravou dle požadované kvality povrchu betonu, včetně odbedňovacích a odskružovacích prostředků, - podpěrné konstr. (skruže) a lešení všech druhů pro bednění, uložení čerstvého betonu, výztuže a doplňkových konstr., vč. požadovaných otvorů, ochranných a bezpečnostních opatření a základů těchto konstrukcí a lešení, - vytvoření kotevních čel, kapes, nálitků, a sedel, - zřízení všech požadovaných otvorů, kapes, výklenků, prostupů, dutin, drážek a pod., vč. ztížení práce a úprav kolem nich, - úpravy pro osazení výztuže, doplňkových konstrukcí a vybavení, - úpravy povrchu pro položení požadované izolace, povlaků a nátěrů, případně vyspravení, - ztížení práce u kabelových a injektážních trubek a ostatních zařízení osazovaných do betonu, - konstrukce betonových kloubů, upevnění kotevních prvků a doplňkových konstrukcí, - nátěry zabraňující soudržnost betonu a bednění, - výplň, těsnění a tmelení spar a spojů, - opatření povrchů betonu izolací proti zemní vlhkosti v částech, kde přijdou do styku se zeminou nebo kamenivem, - případné zřízení spojovací vrstvy u základů, - úpravy pro osazení zařízení ochrany konstrukce proti vlivu bludných proudů, | přílohy 005-008 Tubus: 72,8*8,3*0,3=194,4m3 Křídla: 3,4*9,0*0,3*2=18,4m3 Příst.ch. Ukrajinská: 29,5*8,2*0,2=48,4m3 Příst.ch.N3: 5,8*57,6*0,2+0,32m2*5,8=68,7m3 Příst.ch.N2: 5,6*57,3*0,2+0,35m2*5,6=66,2m3 Schodiště N1: 12,5m*5,8*0,2+0,46m2*5,8=17,2m3*2=34,4m3 Schodiště N2,3: 12,7m*5,8*0,2+0,46m2*5,8=17,4m3 * 2 = 34,8m3 Celkem: 194,4+18,4+48,4+68,7+66,2+34,4+34,8=465,3m3
30 | 272366 | VÝZTUŽ ZÁKLADŮ Z KARI SÍTÍ | T | 14.43 |  | 0 |  | 0 |  | 0 | SP | OTSKP_SPK_2013 | Položka zahrnuje veškerý materiál, výrobky a polotovary, včetně mimostaveništní a vnitrostaveništní dopravy (rovněž přesuny), včetně naložení a složení, případně s uložením - dodání betonářské výztuže v požadované kvalitě, stříhání, řezání, ohýbání a spojování do všech požadovaných tvarů (vč. armakošů) a uložení s požadovaným zajištěním polohy a krytí výztuže betonem, - veškeré svary nebo jiné spoje výztuže, - pomocné konstrukce a práce pro osazení a upevnění výztuže, - zednické výpomoci pro montáž betonářské výztuže, - úpravy výztuže pro osazení doplňkových konstrukcí, - ochranu výztuže do doby jejího zabetonování, - úpravy výztuže pro zřízení železobetonových kloubů, kotevních prvků, závěsných ok a doplňkových konstrukcí, - veškerá opatření pro zajištění soudržnosti výztuže a betonu, - vodivé propojení výztuže, které je součástí ochrany konstrukce proti vlivům bludných proudů, vyvedení do měřících skříní nebo míst pro měření bludných proudů (vlastní měřící skříně se uvádějí položkami SD 74 - pol.č.74432). - povrchovou antikorozní úpravu výztuže, - separaci výztuže, - osazení měřících zařízení a úpravy pro ně, - osazení měřících skříní nebo míst pro měření bludných proudů. | z pol. P.16 uvaž. sítě 2x R6-150/150; vč. 20% na přesahy, tj. 3,05kg/m2 x 2 = 6,1kg/m2 Tubus+křídla: 6,1kg/m2/0,3m*(194,4m3+18,4m3)=4327kg P.ch.Ukrajinská+N2+N3: 6,1kg/m2/0,2m*(48,4m3+68,7m3+66,2m3)=5591kg Schodiště: 6,1kg/m2/0,2m*(34,4m3+34,8m3)=2111kg Celkem: (4327+5591+2111)/1000*1,2=14,43t
31 | 26123 | VRTY PRO KOTVENÍ, INJEKTÁŽ A MIKROPILOTY NA POVRCHU TŘ. II D DO 150MM | M | 560 |  | 0 |  | 0 |  | 0 | SP | OTSKP_SPK13 | položka zahrnuje: přemístění, montáž a demontáž vrtných souprav svislou dopravu zeminy z vrtu vodorovnou dopravu zeminy bez uložení na skládku případně nutné pažení dočasné (včetně odpažení) i trvalé | 16m*24ks+10m*20m=560m
32 | 281451 | INJEKTOVÁNÍ NÍZKOTLAKÉ Z CEMENTOVÉ MALTY NA POVRCHU | M3 | 62.015 |  | 0 |  | 0 |  | 0 | SP | OTSKP_SPK_2013 | Položka injektážních prací obsahuje kompletní práce, mimo zřízení vrtů (vykazují se položkami 261, 262), které jsou nutné pro předepsanou funkci injektáže (statickou, těsnící a pod.). Položka zahrnuje veškerý materiál, výrobky a polotovary, včetně mimostaveništní a vnitrostaveništní dopravy (rovněž přesuny), včetně naložení a složení, případně s uložením. | 9m*24ks+5m*20ks=316m *3,14*0,5^2/4
[6 empty] | 0 |  | 0 |  | 0
S | Celkem za 2 | Základové konstrukce |  |  |  | 0 |  | 0 |  | 0
Díl: | 3 | Svislé konstrukce | [8 empty] | SD
33 | 389325 | MOSTNÍ RÁMOVÉ KONSTRUKCE ZE ŽELEZOBETONU C30/37 | M3 | 1433.2 |  | 0 |  | 0 |  | 0 | SP | OTSKP_SPK_2013 | - dodání čerstvého betonu (betonové směsi) požadované kvality, jeho uložení do požadovaného tvaru při jakékoliv hustotě výztuže, konzistenci čerstvého betonu a způsobu hutnění, ošetření a ochranu betonu, - zhotovení nepropustného, mrazuvzdorného betonu a betonu požadované trvanlivosti a vlastností, - užití potřebných přísad a technologií výroby betonu, - zřízení pracovních a dilatačních spar, včetně potřebných úprav, výplně, vložek, opracování, očištění a ošetření, - bednění požadovaných konstr. (i ztracené) s úpravou dle požadované kvality povrchu betonu, včetně odbedňovacích a odskružovacích prostředků, - podpěrné konstr. (skruže) a lešení všech druhů pro bednění, uložení čerstvého betonu, výztuže a doplňkových konstr., vč. požadovaných otvorů, ochranných a bezpečnostních opatření a základů těchto konstrukcí a lešení, - vytvoření kotevních čel, kapes, nálitků, a sedel, - zřízení všech požadovaných otvorů, kapes, výklenků, prostupů, dutin, drážek a pod., vč. ztížení práce a úprav kolem nich, - úpravy pro osazení výztuže, doplňkových konstrukcí a vybavení, - úpravy povrchu pro položení požadované izolace, povlaků a nátěrů, případně vyspravení, - ztížení práce u kabelových a injektážních trubek a ostatních zařízení osazovaných do betonu, - konstrukce betonových kloubů, upevnění kotevních prvků a doplňkových konstrukcí, - nátěry zabraňující soudržnost betonu a bednění, - výplň, těsnění a tmelení spar a spojů, - opatření povrchů betonu izolací proti zemní vlhkosti v částech, kde přijdou do styku se zeminou nebo kamenivem, - případné zřízení spojovací vrstvy u základů, - úpravy pro osazení zařízení ochrany konstrukce proti vlivu bludných proudů | přílohy 015-018 Tubus: 10,1m2*(16,2+10,6+11,1+11,1)+10,07m2*(1,22+3,46)=542,1m3 Lucerny: Stěny: N4: 1,32m2*0,3*2+(5,7m2+3,9m2)*0,5*2+6,1m2*0,2+7,9m2*0,2=13,2m3 Lucerny: Stěny: N3,N2: 1,25m2*0,4*4+4,8m2*0,5*8=21,2m3 Lucerny: Stěny: N1: (3,1m2+13,9m2)*0,5*2+1,5m2*0,4=17,6m3 Lucerny: D.desky: 0,5*(6,7*7,7+7,44*5,5*2+7,0*3,5)=79,8m3 Lucerny: H.desky: (62,5m2+49,8m2+50,4m2)*0,43+28,7m2*0,32=79,2m3 Lucerny celkem: 13,2+21,2+17,6+79,8+79,2=211,0m3 Příst.ch.Ukrajinská: Stěny: 0,45*50,1m2*2+0,3*31,8m2*2=64,2m3 Příst.ch.Ukrajinská: Deska: 10,7m2*6,8=72,8m3 Čelo Bartoškova - římsa: 0,27m2*25,0=6,75m3 Čelo Ukrajinská - římsa: 0,18m2*6,8=1,23m3 Př.ch.N2: stěny (22,9m2*0,4+116,5m2*0,3)*2+0,3m2*3,9=89,4m3 deska 18,25m2*3,9=71,2m3 strop 3,1m2*3,9=12,1m3 celkem N2: 89,4+71,2+12,1=172,7m3 Př.ch.N3: stěny (22,3m2*0,4+118,4m2*0,3)*2+0,31m2*3,6=90,0m3 deska 18,3m2*3,6=65,9m3 strop 3,12m2*3,6=11,2m3 celkem N2: 90,0+65,9+11,2=167,1m3 Schodiště N1: stěny: (0,4*11,3m2+0,3*13,3m2)*2*2+0,3m2*3,9*2(příčná zídka)=36,4m3 deska: 3,9m2*3,9*2=30,4m3 celkem: 36,4+30,4=66,8m3 Schodiště N2,N3: stěny: (0,4*11,6m2+0,3*15,7m2)*2*2+0,3m2*3,9*2(příčná zídka)=39,8m3 deska: 4,1m2*3,9*2=32,0m3 celkem: 39,8+32,0=71,8m3 Celkem: 542,1+211,0+137,0+6,75+1,23+56,7+172,7+167,1+66,8+71,8+1433,2m3
34 | 389365 | VÝZTUŽ MOSTNÍ RÁMOVÉ KONSTRUKCE Z OCELI 10505 | T | 254.832 |  | 0 |  | 0 |  | 0 | SP | OTSKP_SPK_2013 | Položka zahrnuje veškerý materiál, výrobky a polotovary, včetně mimostaveništní a vnitrostaveništní dopravy (rovněž přesuny), včetně naložení a složení, případně s uložením - dodání betonářské výztuže v požadované kvalitě, stříhání, řezání, ohýbání a spojování do všech požadovaných tvarů (vč. armakošů) a uložení s požadovaným zajištěním polohy a krytí výztuže betonem, - veškeré svary nebo jiné spoje výztuže, - pomocné konstrukce a práce pro osazení a upevnění výztuže, - zednické výpomoci pro montáž betonářské výztuže, - úpravy výztuže pro osazení doplňkových konstrukcí, - ochranu výztuže do doby jejího zabetonování, - úpravy výztuže pro zřízení železobetonových kloubů, kotevních prvků, závěsných ok a doplňkových konstrukcí, - veškerá opatření pro zajištění soudržnosti výztuže a betonu, - vodivé propojení výztuže, které je součástí ochrany konstrukce proti vlivům bludných proudů, vyvedení do měřících skříní nebo míst pro měření bludných proudů (vlastní měřící skříně se uvádějí položkami SD 74 - pol.č.74432). - povrchovou antikorozní úpravu výztuže, - separaci výztuže, - osazení měřících zařízení a úpravy pro ně, - osazení měřících skříní nebo míst pro měření bludných proudů. | 3. FÁZE 53459 kg 2.FÁZE 67292 kg 1.FÁZE – PŘÍSTUPY 66168 kg 1.FÁZE – PODCHOD 67910 kg celkem 254832 kg
[6 empty] | 0 |  | 0 |  | 0
S | Celkem za 3 | Svislé konstrukce |  |  |  | 0 |  | 0 |  | 0
Díl: | 4 | Vodorovné konstrukce | [8 empty] | SD
35 | 434325 | SCHODIŠŤ STUPNĚ ZE ŽELEZOBETONU DO C30/37 (B37) | M3 | 23.4 |  | 0 |  | 0 |  | 0 | SP | OTSKP_SPK_2013 | - dodání čerstvého betonu (betonové směsi) požadované kvality, jeho uložení do požadovaného tvaru při jakékoliv hustotě výztuže, konzistenci čerstvého betonu a způsobu hutnění, ošetření a ochranu betonu, - zhotovení nepropustného, mrazuvzdorného betonu a betonu požadované trvanlivosti a vlastností, - užití potřebných přísad a technologií výroby betonu, - zřízení pracovních a dilatačních spar, včetně potřebných úprav, výplně, vložek, opracování, očištění a ošetření, - bednění požadovaných konstr. (i ztracené) s úpravou dle požadované kvality povrchu betonu, včetně odbedňovacích a odskružovacích prostředků, - podpěrné konstr. (skruže) a lešení všech druhů pro bednění, uložení čerstvého betonu, výztuže a doplňkových konstr., vč. požadovaných otvorů, ochranných a bezpečnostních opatření a základů těchto konstrukcí a lešení, - vytvoření kotevních čel, kapes, nálitků, a sedel, - zřízení všech požadovaných otvorů, kapes, výklenků, prostupů, dutin, drážek a pod., vč. ztížení práce a úprav kolem nich, - úpravy pro osazení výztuže, doplňkových konstrukcí a vybavení, - úpravy povrchu pro položení požadované izolace, povlaků a nátěrů, případně vyspravení, - ztížení práce u kabelových a injektážních trubek a ostatních zařízení osazovaných do betonu, - konstrukce betonových kloubů, upevnění kotevních prvků a doplňkových konstrukcí, - nátěry zabraňující soudržnost betonu a bednění, - výplň, těsnění a tmelení spar a spojů, - opatření povrchů betonu izolací proti zemní vlhkosti v částech, kde přijdou do styku se zeminou nebo kamenivem, - případné zřízení spojovací vrstvy u základů, - úpravy pro osazení zařízení ochrany konstrukce proti vlivu bludných proudů | přílohy 005-008 N1: 1,88m2*3,1*2=11,7m3 N2,3: 1,89m2*3,1*2=11,7m3 Celkem: 11,7+11,7=23,4m3
36 | 451313 | PODKLADNÍ A VÝPLŇOVÉ VRSTVY Z PROSTÉHO BETONU C16/20 | M3 | 244.2 |  | 0 |  | 0 |  | 0 | SP | OTSKP_SPK_2013 | - dodání čerstvého betonu (betonové směsi) požadované kvality, jeho uložení do požadovaného tvaru při jakékoliv hustotě výztuže, konzistenci čerstvého betonu a způsobu hutnění, ošetření a ochranu betonu, - zhotovení nepropustného, mrazuvzdorného betonu a betonu požadované trvanlivosti a vlastností, - užití potřebných přísad a technologií výroby betonu, - zřízení pracovních a dilatačních spar, včetně potřebných úprav, výplně, vložek, opracování, očištění a ošetření, - bednění požadovaných konstr. (i ztracené) s úpravou dle požadované kvality povrchu betonu, včetně odbedňovacích a odskružovacích prostředků, - podpěrné konstr. (skruže) a lešení všech druhů pro bednění, uložení čerstvého betonu, výztuže a doplňkových konstr., vč. požadovaných otvorů, ochranných a bezpečnostních opatření a základů těchto konstrukcí a lešení, - vytvoření kotevních čel, kapes, nálitků, a sedel, - zřízení všech požadovaných otvorů, kapes, výklenků, prostupů, dutin, drážek a pod., vč. ztížení práce a úprav kolem nich, - úpravy pro osazení výztuže, doplňkových konstrukcí a vybavení, - úpravy povrchu pro položení požadované izolace, povlaků a nátěrů, případně vyspravení, - ztížení práce u kabelových a injektážních trubek a ostatních zařízení osazovaných do betonu, - konstrukce betonových kloubů, upevnění kotevních prvků a doplňkových konstrukcí, - nátěry zabraňující soudržnost betonu a bednění, - výplň, těsnění a tmelení spar a spojů, - opatření povrchů betonu izolací proti zemní vlhkosti v částech, kde přijdou do styku se zeminou nebo kamenivem, - případné zřízení spojovací vrstvy u základů, - úpravy pro osazení zařízení ochrany konstrukce proti vlivu bludných proudů | Podkladní beton pod drenáž přílohy 005-008 Výplň pod drenáží: Ukrajinská: 0,45m2*33,5*2=30,15m3 Tubus: 0,76m2*(30,6+12,9+12,4)*2=85,0m3 konec podchodu Ukrajinská: 1,1m2*8,4=9,24m3 konec podchodu Bartoškova: 0,8m2*8,6=6,9m3 konce sch. a příst.ch.: 0,16m2*4,6*5+0,16m2*4,3=4,4m3 celkem: 30,15+85+9,24+6,9+4,4=135,7m3 Výplňový (spádový) beton přílohy 005-008 Tubus: 0,72m2*70,1m=50,5 Př.ch.Ukrajinská: 0,72m2*30,1m=21,7m3 Př.ch.N2: 0,33m2*58,3m=19,3m3 Př.ch.N3: 0,29m2*58,5m=17,0m3 Celkem: 50,5+21,7+19,3+17=108,5m3
37 | 45734 | VYROVNÁVACÍ A SPÁD BETON ZVLÁŠTNÍ (PLASTBETON) | M3 | 0.085 |  | 0 |  | 0 |  | 0 | SP | OTSKP_SPK_2013 | položka zahrnuje: - dodání zvláštního betonu (plastbetonu) předepsané kvality a jeho rozprostření v předepsané tloušťce a v předepsaném tvaru | přílohy 005-008 celkem 343 sloupků * 0,15m*0,15m*0,01m*1,1 = 0,085 m3
38 | 46321 | ROVNANINA Z LOMOVÉHO KAMENE | M3 | 228.1 |  | 0 |  | 0 |  | 0 | SP | OTSKP_SPK_2013 | položka zahrnuje: - dodávku a vyrovnání lomového kamene předepsané frakce do předepsaného tvaru včetně mimostaveništní a vnitrostaveništní dopravy | z pol. P.38: Tubus: 0,6m*3,4*111,8=228,1m3
39 | 465512 | DLAŽBY Z LOMOVÉHO KAMENE NA MC | M3 | 2.88 |  | 0 |  | 0 |  | 0 | SP | OTSKP_SPK_2013 | položka zahrnuje: - nutné zemní práce (svahování, úpravu pláně a pod.) - zřízení spojovací vrstvy - zřízení lože dlažby z cementové malty předepsané kvality a předepsané tloušťky - dodávku a položení dlažby z lomového kamene do předepsaného tvaru - spárování, těsnění, tmelení a vyplnění spar MC případně s vyklínováním - úprava povrchu pro odvedení srážkové vody - nezahrnuje podklad pod dlažbu, vykazuje se samostatně položkami SD 45 | přílohy 005-008 0,5m*9,6*2=9,6m2 *0,3m = 2,88m3 (Bartoškova)
[6 empty] | 0 |  | 0 |  | 0
S | Celkem za 4 | Vodorovné konstrukce |  |  |  | 0 |  | 0 |  | 0
Díl: | 6 | Úpravy povrchů | [8 empty] | SD
40 | 631324 | MAZANINA ZE ŽELEZOBETONU DO C25/30 (B30) | M3 | 102.705 |  | 0 |  | 0 |  | 0 | SP | OTSKP_SPK_2013 | - dodání čerstvého betonu (betonové směsi) požadované kvality, jeho uložení do požadovaného tvaru při jakékoliv hustotě výztuže, konzistenci čerstvého betonu a způsobu hutnění, ošetření a ochranu betonu - dodání a uložení předepsané výztuže v předepsaném množství - zhotovení nepropustného, mrazuvzdorného betonu a betonu požadované trvanlivosti a vlastností - užití potřebných přísad a technologií výroby betonu - zřízení pracovních a dilatačních spar, včetně potřebných úprav, výplně, vložek, opracování, očištění a ošetření, - bednění požadovaných konstr. (i ztracené) s úpravou dle požadované kvality povrchu betonu, včetně odbedňovacích a odskružovacích prostředků - podpěrné konstr. (skruže) a lešení všech druhů pro bednění, uložení čerstvého betonu, výztuže a doplňkových konstr., vč. požadovaných otvorů, ochranných a bezpečnostních opatření a základů těchto konstrukcí a lešení, - vytvoření kotevních čel, kapes, nálitků, a sedel - zřízení všech požadovaných otvorů, kapes, výklenků, prostupů, dutin, drážek a pod., vč. ztížení práce a úprav kolem nich - úpravy pro osazení výztuže, doplňkových konstrukcí a vybavení - úpravy povrchu pro položení požadované izolace, povlaků a nátěrů, případně vyspravení - nátěry zabraňující soudržnost betonu a bednění - výplň, těsnění a tmelení spar a spojů - opatření povrchů betonu izolací proti zemní vlhkosti v částech, kde přijdou do styku se zeminou nebo kamenivem - případné zřízení spojovací vrstvy u základů - úpravy pro osazení zařízení ochrany konstrukce proti vlivu bludných proudů | VODOROVNÁ IZOLACE - TVRDÁ OCHRANA z betonu C 25/30 2054,1m2*0,05 = 102,705m3
41 | 631366 | VÝZTUŽ MAZANIN Z KARI SÍTÍ | T | 4.677 |  | 0 |  | 0 |  | 0 | SP | OTSKP_SPK_2013 | - dodání betonářské výztuže v požadované kvalitě, stříhání, řezání, ohýbání a spojování do všech požadovaných tvarů (vč. armakošů) a uložení s požadovaným zajištěním polohy a krytí výztuže betonem, - veškeré svary nebo jiné spoje výztuže, - pomocné konstrukce a práce pro osazení a upevnění výztuže, - zednické výpomoci pro montáž betonářské výztuže, - úpravy výztuže pro osazení doplňkových konstrukcí, - ochranu výztuže do doby jejího zabetonování, - úpravy výztuže pro zřízení železobetonových kloubů, kotevních prvků, závěsných ok a doplňkových konstrukcí, - veškerá opatření pro zajištění soudržnosti výztuže a betonu, - vodivé propojení výztuže, které je součástí ochrany konstrukce proti vlivům bludných proudů, vyvedení do měřících skříní nebo míst pro měření bludných proudů (vlastní měřící skříně se uvádějí položkami SD 74 - pol.č.74432). Dokumentace pro zadání stavby může dále předepsat, že cena položky ještě obsahuje například: - povrchovou antikorozní úpravu výztuže, - separaci výztuže, - osazení měřících zařízení a úpravy pro ně, - osazení měřících skříní nebo míst pro měření bludných proudů. | 2054,1m2 * 1,98kg/m2 + 15% přesah = 4677kg
42 | 632922 | DLAŽBY PODLAH Z DLAŽDIC BETON (NEBO GRANITOID) DO LOŽE Z MC | M2 | 931.9 |  | 0 |  | 0 |  | 0 | SP | OTSKP_SPK_2013 | - dodání dlažebního materiálu v požadované kvalitě, dodání materiálu pro předepsané lože dle textu položky v tloušťce předepsané dokumentací a pro předepsanou výplň spar - očištění podkladu - uložení dlažby dle předepsaného technologického předpisu včetně předepsané podkladní vrstvy a předepsané výplně spar - zřízení dlažby bez rozlišení šířky, pokládání vrstvy po etapách | Betonové dlaždice 60x60cm s protiskuznou a nenasákavou úpravou spárované epoxidovou nepropustnou hmotou přílohy 005-008 Podchod: 71,05*5,65=401,5m2 Př.ch.Ukrajinská: 30*6,0=180,0m2 Př.ch.N2: 58,4*3,1=180,1m2 Př.ch.N3: 58,5*2,8=163,8m2 Schodiště: 3,1*0,52*4=6,5m2 Celkem: 401,5+180,0+180,1+163,8+6,5=931,9m2
[6 empty] | 0 |  | 0 |  | 0
S | Celkem za 6 | Úpravy povrchů |  |  |  | 0 |  | 0 |  | 0
Díl: | 7 | PSV | [8 empty] | SD
43 | 711001R2091a | IZOLACE SVI 1a | m2 | 2054.1 |  | 0 |  | 0 |  | 0 | SP | R | – položka je vytvořena vložením do řady 711 a respektuje preambule řady 7 a 711 (výpočet izolovaných ploch apod.) – příprava pracoviště, přenášení potřebného materiálu a prostředků v rámci pracoviště – kontrola připravenosti povrchu pro aplikaci SVI – příprava materiálu a pomůcek – vlastní provedení izolační vrstvy, včetně provedení všech spojů a detailů (rohy, kouty, hrany, úžlabí, dilatační a jiné spáry, ukončení) – očištění pomůcek, likvidace obalů a odpadů, úklid pracoviště po práci – výrobní dokumentaci (včetně technologického předpisu) zpracovanou v souladu se zadávací dokumentací - dodání izolačního a těsnícího materiálu (nátěry, nástřiky, pásy, desky, fólie, rohože, tmely, zálivky a pod.) včetně množství potřebného pro přesahy a pro prostřih, spojovací a kotvící materiál (např. dráty, trny, svary), podkladní a upevňovací materiál (např. rošty, lišty), krycí a ochranné vrstvy (oplechování, bandáže, nátěry, posyp, geotextilie, další pásy nebo fólie, polystyreny a pod.). Položky nezahrnují ochranné vrstvy nebo konstrukce, které se zařazují do jiných stavebních dílů, např. ochranné betonové vrstvy, cihelné přizdívky, obetonování, asfaltové vrstvy, kamenné rovnaniny a pod., *) - očištění a ošetření podkladu (přípravné vrstvy), zadávací dokumentace může zahrnout i případné vyspravení - zřízení izolace jako kompletního povlaku, případně komplet. soustavy nebo systému podle příslušného technolog. předpisu, včet. adhézního nátěru, speciální úpravy povrchu izolované konstrukce a případné expanzní vložky - zřízení izolace i jednotlivých vrstev po etapách, včetně pracovních spár a spojů - u izolace pod římsou je zahrnuta izolační vložka - úprava u okrajů, rohů, hran, dilatačních i pracovních spojů, kotev, obrubníků, dilatačních zařízení, odvodnění, otvorů, neizolovaných míst a pod. - zajištění odvodnění povrchu izolace, včetně odvodnění nejnižších míst, pokud dokumentace pro zadání stavby nestanoví jinak - zřízení okapních, rohových, koutových, lemujících a dilatačních plechů (včetně případného připevnění), jsou-li požadovány a není-li pro ně stanovena samostatná položka - ochrana izolace do doby zřízení definitivní ochranné vrstvy nebo konstrukce - úprava, očištění a ošetření prostoru kolem izolace - provedení požadovaných zkoušek dle TKP, TNŽ 73 6280 a zadávací dokumentace viz příloha 001 TZ a 009 SVI, skladba: 1) VODOTĚSNÁ VRSTVA - IZOLACE PROTI STÉKAJÍCÍ VODĚ Z MODIFIKOVANÉHO ASFALTU, PLNOPLOŠNĚ SPOJENÁ S PODKLADEM, 2) NETKANÁ GEOTEXTILIE MIN. 300G/M2 - 1 VRSTVA, 3) SEPARAČNÍ PE FOLIE MIN. TL. 0,3 MM, VOLNĚ POKLÁDANÁ, 4) OCHRANNÁ VRSTVA - BETON C 25/30 - XC2, XF1, PRŮSAK DO 35 MM, S VÝZTUŽNOU VLOŽKOU Z KARI SÍTÍ 4/4- 100/100MM *) - není součástí této R-položky | přílohy 015-018 Dno: 1646,6m2 Strop: 164,5m2+26,9m2+29,3m2=220,7m2 Celkem: (1646,6+220,7)*1,1=2054,1m2
44 | 711001R2093 | IZOLACE SVI 3 | m2 | 1892.1 |  | 0 |  | 0 |  | 0 | SP | R | – položka je vytvořena vložením do řady 711 a respektuje preambule řady 7 a 711 (výpočet izolovaných ploch apod.) – příprava pracoviště, přenášení potřebného materiálu a prostředků v rámci pracoviště – kontrola připravenosti povrchu pro aplikaci SVI – příprava materiálu a pomůcek – vlastní provedení izolační vrstvy, včetně provedení všech spojů a detailů (rohy, kouty, hrany, úžlabí, dilatační a jiné spáry, ukončení) – očištění pomůcek, likvidace obalů a odpadů, úklid pracoviště po práci – výrobní dokumentaci (včetně technologického předpisu) zpracovanou v souladu se zadávací dokumentací - dodání izolačního a těsnícího materiálu (nátěry, nástřiky, pásy, desky, fólie, rohože, tmely, zálivky a pod.) včetně množství potřebného pro přesahy a pro prostřih, spojovací a kotvící materiál (např. dráty, trny, svary), podkladní a upevňovací materiál (např. rošty, lišty), krycí a ochranné vrstvy (oplechování, bandáže, nátěry, posyp, geotextilie, další pásy nebo fólie, polystyreny a pod.). Položky nezahrnují ochranné vrstvy nebo konstrukce, které se zařazují do jiných stavebních dílů, např. ochranné betonové vrstvy, cihelné přizdívky, obetonování, asfaltové vrstvy, kamenné rovnaniny a pod., *) - očištění a ošetření podkladu (přípravné vrstvy), zadávací dokumentace může zahrnout i případné vyspravení - zřízení izolace jako kompletního povlaku, případně komplet. soustavy nebo systému podle příslušného technolog. předpisu, včet. adhézního nátěru, speciální úpravy povrchu izolované konstrukce a případné expanzní vložky - zřízení izolace i jednotlivých vrstev po etapách, včetně pracovních spár a spojů - u izolace pod římsou je zahrnuta izolační vložka - úprava u okrajů, rohů, hran, dilatačních i pracovních spojů, kotev, obrubníků, dilatačních zařízení, odvodnění, otvorů, neizolovaných míst a pod. - zajištění odvodnění povrchu izolace, včetně odvodnění nejnižších míst, pokud dokumentace pro zadání stavby nestanoví jinak - zřízení okapních, rohových, koutových, lemujících a dilatačních plechů (včetně případného připevnění), jsou-li požadovány a není-li pro ně stanovena samostatná položka - ochrana izolace do doby zřízení definitivní ochranné vrstvy nebo konstrukce - úprava, očištění a ošetření prostoru kolem izolace - provedení požadovaných zkoušek dle TKP, TNŽ 73 6280 a zadávací dokumentace viz příloha 001 TZ a 009 SVI, skladba: 1) VODOTĚSNÁ VRSTVA - IZOLACE PROTI STÉKAJÍCÍ VODĚ Z MODIFIKOVANÉHO ASFALTU, PLNOPLOŠNĚ SPOJENÁ S PODKLADEM, 2) OCHRANNÁ VRSTVA - MĚKKÁ, EXTRUDOVANÝ POLYSTYREN TL. 50 MM, GEOTEXTILIE MIN. 500G/M2 | přílohy 005-008,015-018 Tubus: 291,6m2*2+0,51*7,0*2(lucerna N4)+0,61*8,0*2(lucerna N3,N2)+0,68*8,0(lucerna N1)-(10,0m2(otvor N3)+11,1m2(otvor N2)+11,2m2(otvor N1))*2=540,94m2 Čelní zídky př.chod. a schodišť: Ukrajinská: (0,8+0,2)*6,7=6,7m2 N1: (0,6+0,5)*3,7*2=8,2m2 N2: (0,6+0,5)*3,7*2=8,2m2 N3: (0,6+0,5)*3,4*2=7,5m2 Bartoškova: (0,5+0,2)*6,1=4,3m2 Celkem: 6,7+8,2+8,2+7,5+4,3=34,9m2 Křídla: (4,1+0,4)*18,0 (rub) + 3,3m2*2 (boky) = 87,6m2 Př.ch.Ukrajinská: boky: 86,0m2*2=172,0m2 Př.ch.N2: boky: 160,8m2*2 = 321,6m2 Př.ch.N3: boky: 162,1m2*2 = 324,2m2 Schodiště N1: boky: 28,4m2*4 = 113,6m2 Schodiště N2,N3: boky: 31,3m2*4 =125,2m2 Celkem: (541,0+34,9+87,6+172,0+321,6+324,2+113,6+125,2)*1,1=1892,1m2
45 | 7700001R | OBKLAD ZE ŽULOVÝCH DESEK TL. 25MM, SCHODIŠTĚ + SOKL 0,16M | M2 | 208.9 |  | 0 |  | 0 |  | 0 | SP | R | dodávka a montáž | přílohy 005-008 Schod.stupně shora: 0,33*3,1*(31+31+29*2)=122,8m2 Schod.stupně zpředu (podstupnice): 0,151*3,1*(32+32)+0,153*3,1+(30+30)=58,4m2 Podesty shora: 0,95*3,1*4+0,5*4 =13,8m2 Soklík (bok schodišť): N1: 11,9*2*0,16m=3,81m2 N2,N3: 12,6*2*0,16m*2=8,07m2 Celkem: 122,8+58,4+13,8+3,81+8,07=208,9m2
46 | 78174 | OBKLADY STĚN Z HUTNÝCH DLAŽDIC (I POLOHUT) | M2 | 1305.5 |  | 0 |  | 0 |  | 0 | SP | OTSKP_SPK_2013 | - položky podlah a obkladů zahrnují kompletní podlahy a obklad, včetně úpravy podkladu, spojovací, spárové malty nebo tmely, dilatace, úpravy rohů, koutů, kolem otvorů, okrajů a pod. | Slinutá keramická rektifikovaná neglazovaná dlažba / obklad v krémové barvě s mírně měnícím se odstínem v rámci jedné dlaždice a občasnou „tmavší“ žílou – materiál připomínající přírodní kámen – pískovec. Povrch musí být slinutý bez dalších povrchových úprav, kvůli odolnosti proti Graffity. Povrch musí být odolný graffity bez nutnosti opatřovat obklad antigraffity nátěrem. Povrch hladký s mírnou texturou kamene. Formát 45x90cm, teplotní roztažnost UNI EN ISO 10545-8 6x106 přílohy 005-008 podchod: 2*2,7*71,1 + lucerny: 2*0,6*(3,5+5,5+5,5+7,4) + p.ch.Ukrajinská: 72,43m2*2 + sch.N1: 24,9m2*4 + p.ch.+sch.N2,N3: 2*(24,9m2+137,8m2)*2 = 1305,5m2
[6 empty] | 0 |  | 0 |  | 0
S | Celkem za 7 | PSV |  |  |  | 0 |  | 0 |  | 0
Díl: | 740 | Elektroinstalace | [8 empty] | SD
47 | 740030001R | Krabicová rozvodka komplet průmyslového charakteru do venkovního prostředí IP54 | ks | 10 |  | 0 |  | 0 |  | 0 | P | R | – zahrnuje dodávku a montáž vč. stavebních přípomocí a přesunu hmot
48 | 740030002R | Elektroinstalační trubka ohebná EN LPE-1 320N, pr. 32/24,3, vhodná pro přímé zalévání při monolitické betonáži s protahovacím drátem | m | 1400 |  | 0 |  | 0 |  | 0 | P | R | – zahrnuje dodávku a montáž vč. stavebních přípomocí a přesunu hmot
49 | 740030003R | Elektroinstalační trubka ohebná EN LPE 320N, pr. 40/31 vhodná pro přímé zalévání při monolitické betonáži s protahovacím drátem | m | 755 |  | 0 |  | 0 |  | 0 | P | R | – zahrnuje dodávku a montáž vč. stavebních přípomocí a přesunu hmot
50 | 740030004R | Zářivkové svítidlo vestavné EVG, 1x24W, třída izolace II, IP65 | ks | 42 |  | 0 |  | 0 |  | 0 | P | R | – zahrnuje dodávku a montáž vč. stavebních přípomocí a přesunu hmot
51 | 740030005R | Zářivkové svítidlo 1x54W, EP, Průmyslové antivandal, třída izolace II, IP67 | ks | 22 |  | 0 |  | 0 |  | 0 | P | R | – zahrnuje dodávku a montáž vč. stavebních přípomocí a přesunu hmot
52 | 740030006R | Kabel 1-CYKY 0 4x2,5 vč.ukončení | m | 900 |  | 0 |  | 0 |  | 0 | P | R | – zahrnuje dodávku a montáž vč. stavebních přípomocí a přesunu hmot
53 | 740030007R | Kabel 1-CYKY O 2x2,5 vč. ukončení | m | 420 |  | 0 |  | 0 |  | 0 | P | R | – zahrnuje dodávku a montáž vč. stavebních přípomocí a přesunu hmot
54 | 740030008R | Montážní mechanismy(lešení, atd..) | kpl | 1 |  | 0 |  | 0 |  | 0 | P | R | – zahrnuje dodávku a montáž vč. stavebních přípomocí a přesunu hmot
55 | 740030009R | Montáž elektroinstalace | kpl | 1 |  | 0 |  | 0 |  | 0 | P | R | – zahrnuje dodávku a montáž vč. stavebních přípomocí a přesunu hmot
56 | 740030010R | Drobný elektroinstalační materiál | kpl | 1 |  | 0 |  | 0 |  | 0 | P | R | – zahrnuje dodávku a montáž vč. stavebních přípomocí a přesunu hmot
57 | 740030011R | Zkoušky, revize | hod | 50 |  | 0 |  | 0 |  | 0 | P | R | – zahrnuje dodávku a montáž vč. stavebních přípomocí a přesunu hmot
[6 empty] | 0 |  | 0 |  | 0
S | Celkem za 740 | Elektroinstalace |  |  |  | 0 |  | 0 |  | 0
Díl: | 741 | Elektroinstalace - pomocné konstrukce | [8 empty] | SD
58 | 741000001R | Chránička pro kabely NN, DN 120mm | m | 4 |  | 0 |  | 0 |  | 0 | P | R | – zahrnuje dodávku a montáž vč. stavebních přípomocí a přesunu hmot | přílohy 015-018 3*0,5+(4+4)*0,3=3,9m
59 | 741000002R | Chránička pro kabely NN, DN 60mm ohebná | m | 1.2 |  | 0 |  | 0 |  | 0 | P | R | – zahrnuje dodávku a montáž vč. stavebních přípomocí a přesunu hmot
60 | 741000003R | Elektrorozvodná skříň 800x500x200 mm, včetně komplet vystrojení, osazení do niky, zalištování | ks | 1 |  | 0 |  | 0 |  | 0 | P | R | – zahrnuje dodávku a montáž vč. stavebních přípomocí a přesunu hmot
61 | 741000090R | Zajištění vstupního a výstupního otvoru ve zdi proti vniknutí vody do průměru 100 mm | ks | 12 |  | 0 |  | 0 |  | 0 | P | R | – zahrnuje dodávku a montáž vč. stavebních přípomocí a přesunu hmot
[6 empty] | 0 |  | 0 |  | 0
S | Celkem za 741 | Elektroinstalace - pomocné konstrukce |  |  |  | 0 |  | 0 |  | 0
Díl: | 80 | Trubní vedení | [8 empty] | SD
62 | 87533 | POTRUBÍ DREN Z TRUB PLAST DN DO 150MM | M | 194.8 |  | 0 |  | 0 |  | 0 | SP | OTSKP_SPK_2013 | položky pro zhotovení potrubí platí bez ohledu na sklon zahrnuje: - výrobní dokumentaci (včetně technologického předpisu) - dodání veškerého trubního a pomocného materiálu (trouby, trubky, tvarovky, spojovací a těsnící materiál a pod.), podpěrných, závěsných a upevňovacích prvků, včetně potřebných úprav - úprava a příprava podkladu a podpěr, očištění a ošetření podkladu a podpěr - zřízení plně funkčního potrubí, kompletní soustavy, podle příslušného technologického předpisu - zřízení potrubí i jednotlivých částí po etapách, včetně pracovních spar a spojů, pracovního zaslepení konců a pod. - úprava prostupů, průchodů šachtami a komorami, okolí podpěr a vyústění, zaústění, napojení, vyvedení a upevnění odpad. výustí - ochrana potrubí nátěrem (vč. úpravy povrchu), případně izolací, nejsou-li tyto práce předmětem jiné položky - úprava, očištění a ošetření prostoru kolem potrubí - položky platí pro práce prováděné v prostoru zapaženém i nezapaženém a i v kolektorech, chráničkách - položky zahrnují i práce spojené s nutnými obtoky, převáděním a čerpáním vody | přílohy 005-008 Př.ch.Ukrajinská: 33,5*2=67,0m Tubus: (30,6+12,9+12,4)*2=111,8m Křídla: 2*8m=16m Celkem: 67+111,8+16=194,8m
63 | 87633 | CHRÁNIČKY Z TRUB PLASTOVÝCH DN DO 150MM | M | 147.2 |  | 0 |  | 0 |  | 0 | SP | OTSKP_SPK_2013 | položky pro zhotovení potrubí platí bez ohledu na sklon zahrnuje: - výrobní dokumentaci (včetně technologického předpisu) - dodání veškerého trubního a pomocného materiálu (trouby, trubky, tvarovky, spojovací a těsnící materiál a pod.), podpěrných, závěsných a upevňovacích prvků, včetně potřebných úprav - úprava a příprava podkladu a podpěr, očištění a ošetření podkladu a podpěr - zřízení plně funkčního potrubí, kompletní soustavy, podle příslušného technologického předpisu - zřízení potrubí i jednotlivých částí po etapách, včetně pracovních spar a spojů, pracovního zaslepení konců a pod. - úprava prostupů, průchodů šachtami a komorami, okolí podpěr a vyústění, zaústění, napojení, vyvedení a upevnění odpad. výustí - ochrana potrubí nátěrem (vč. úpravy povrchu), případně izolací, nejsou-li tyto práce předmětem jiné položky - úprava, očištění a ošetření prostoru kolem potrubí včetně případně předepsaného utěsnění konců chrániček - položky platí pro práce prováděné v prostoru zapaženém i nezapaženém a i v kolektorech, chráničkách | přílohy 005-008 napojení šachet do kanalizace: 14,5+19,1+14,5*3+12,6*3+17,2+15,1=147,2m
64 | 89413 | ŠACHTY KANALIZAČNÍ Z BETON DÍLCŮ NA POTRUBÍ DN DO 200MM | KUS | 10 |  | 0 |  | 0 |  | 0 | SP | OTSKP_SPK_2013 | položka zahrnuje: - poklopy s rámem, mříže s rámem, stupadla, žebříky, stropy z bet. dílců a pod. - předepsané betonové skruže, prefabrikované nebo monolitické betonové dno a není-li uvedeno jinak i podkladní vrstvu (z kameniva nebo betonu). - dodání dílce požadovaného tvaru a vlastností, jeho skladování, doprava a osazení do definitivní polohy, včetně komplexní technologie výroby a montáže dílců, ošetření a ochrana dílců, - u dílců železobetonových a předpjatých veškerá výztuž, případně i tuhé kovové prvky a závěsná oka, - úpravy a zařízení pro uložení a transport dílce, - veškeré požadované úpravy dílců, včetně doplňkových konstrukcí a vybavení, - sestavení dílce na stavbě včetně montážních zařízení, plošin a prahů a pod., - výplň, těsnění a tmelení spár a spojů, - očištění a ošetření úložných ploch, - zednické výpomoce pro montáž dílců, - označení dílce výrobním štítkem nebo jiným způsobem, - úpravy dílce pro dodržení požadované přesnosti jeho osazení, včetně případných měření, - veškerá zařízení pro zajištění stability v každém okamžiku | přílohy 005-008
[6 empty] | 0 |  | 0 |  | 0
S | Celkem za 80 | Trubní vedení |  |  |  | 0 |  | 0 |  | 0
Díl: | 9 | Ostatní konstrukce a práce | [8 empty] | SD
65 | 91722 | CHODNÍKOVÉ OBRUBY Z BETONOVÝCH OBRUBNÍKŮ | M | 81.6 |  | 0 |  | 0 |  | 0 | SP | OTSKP_SPK_2013 | Položka zahrnuje veškerý materiál, výrobky a polotovary, včetně mimostaveništní a vnitrostaveništní dopravy (rovněž přesuny), včetně naložení a složení,případně s uložením. Položka obruby a zpomalovací prahy zahrnuje i betonové lože i boční betonovou opěrku.
66 | 9112B1 | ZÁBRADLÍ MOSTNÍ SE SVISLOU VÝPLNÍ - DODÁVKA A MONTÁŽ | M | 403.7 |  | 0 |  | 0 |  | 0 | SP | OTSKP_SPK_2013 | položka zahrnuje: dodání zábradlí včetně předepsané povrchové úpravy kotvení sloupků, t.j. kotevní desky, šrouby z nerez oceli, vrty a zálivku, pokud zadávací dokumentace nestanoví jinak případné nivelační hmoty pod kotevní desky | výkres zábradlí Křídlo: 25,0m Př.ch.N3: 7,5*2+3,4*3+3,7+40,9*2+10,5*2=131,7m Př.ch.N2: 7,2*2+3,7*4+40,9*2+10,5*2=132,6m Př.ch.N1: 10,0*4+3,7*2=47,4m Př.ch.Ukrajinská: 6,4+30,3*2=67,0m Celkem: 131,7+132,6+47,4+67,0=403,7m hmotnosti oceli dle výkazu oceli Sloupky zábradlí ocel S355, 343ks - TR 70x5 - 2,8t K. plechy S235: 1,0t Zábradlí a spoj. materiál ocel S235 - 5,942t Chemické kotvy M12_hloubka kotvení min. 110mm, 1372 ks
67 | 9110911R | VÝPLŇ ZÁBRADLÍ - Tahokov typ TR 90 90x40-6x3 | M2 | 288.2 |  | 0 |  | 0 |  | 0 | SP | R | – kompletní dodávka se všemi pomocnými a doplňujícími pracemi a součástmi, se kterými tvoří požadované dílo. Zahrnují i veškeré potřebné mechanismy (např. montážní zvedací plošiny). Není-li v zadávací dokumentaci stanoveno jinak, zahrnují tyto práce veškeré povrchové úpravy, - zahrnuje i nutné zemní práce na osazení nosných konstrukcí těchto zařízení, dále i práce pro osazení do konstrukcí nebo na konstrukce (zabetonování kapes nebo jam, vyvrtání kotevních otvorů, těsnění, tmelení a pod.). Součástí veškerých zařízení jsou i jejich nosné konstrukce, včetně osazení, pokud zadávací dokumentace nestanoví jinak, - i odrazky nebo retroreflexní fólie, jejich ukončení zapuštěním do betonových bloků (včetně betonového bloku a nutných zemních prací) nebo koncovkou, přechod na jiný typ svodidla nebo přes mostní závěr, ochranu proti bludným proudům a vývody pro jejich měření, - osazení sloupků zaberaněním nebo osazením do betonových bloků (včetně betonových bloků a nutných zemních prací), - i kotvení, t.j. kotevní desky, šrouby z nerez oceli, vrty a zálivku, pokud zadávací dokumentace nestanoví jinak. Dále zahrnuje i případné nivelační hmoty pod kotevní desky. | Tahokov typ TR 90 90x40-6x3: 288,2m2, cca 2,3t
68 | 9110031R | OCELOVÉ MADLO TR, VČETNĚ UPEVNĚNÍ CHEM KOTVAMI DO STĚNY | M | 808 |  | 0 |  | 0 |  | 0 | SP | R | – kompletní dodávka se všemi pomocnými a doplňujícími pracemi a součástmi, se kterými tvoří požadované dílo. Zahrnují i veškeré potřebné mechanismy (např. montážní zvedací plošiny). Není-li v zadávací dokumentaci stanoveno jinak, zahrnují tyto práce veškeré povrchové úpravy, - zahrnuje i nutné zemní práce na osazení nosných konstrukcí těchto zařízení, dále i práce pro osazení do konstrukcí nebo na konstrukce (zabetonování kapes nebo jam, vyvrtání kotevních otvorů, těsnění, tmelení a pod.). Součástí veškerých zařízení jsou i jejich nosné konstrukce, včetně osazení, pokud zadávací dokumentace nestanoví jinak, - i odrazky nebo retroreflexní fólie, jejich ukončení zapuštěním do betonových bloků (včetně betonového bloku a nutných zemních prací) nebo koncovkou, přechod na jiný typ svodidla nebo přes mostní závěr, ochranu proti bludným proudům a vývody pro jejich měření, - osazení sloupků zaberaněním nebo osazením do betonových bloků (včetně betonových bloků a nutných zemních prací), - i kotvení, t.j. kotevní desky, šrouby z nerez oceli, vrty a zálivku, pokud zadávací dokumentace nestanoví jinak. Dále zahrnuje i případné nivelační hmoty pod kotevní desky. | Ocelové madlo TR 50 samostatné, včetně upevnění chem kotvami ∅12mm do stěny "výkres madel Schodiště N1: 13,5*2*2*2=108m Schodiště N2,N3:13*2*2*2=104m Př.ch.N2,N3: 60*2*2=240m Př.ch.Ukrajinská: 31*2=62m Celkem: 108+104+240+62=514m ocel S 235 - 2,134t" Ocelové madlo samostatné TR 30, včetně upevnění chem kotvami ∅12mm do stěny "výkres zábradlí Př.ch.N2,N3: 58*2*2=232m Př.ch.Ukrajinská: 31*2=62m Celkem: 232+62=294m ocel S235 - 0,73t"
69 | 935531R | ŽLABY Z DÍLCŮ Z BETONU SVĚTLÉ ŠÍŘKY DO 200MM BEZ MŘÍŽÍ | M | 116.6 |  | 0 |  | 0 |  | 0 | SP | R | položka zahrnuje: -dodávku a uložení dílců žlabu z předepsaného materiálu předepsaných rozměrů včetně mříže - spárování, úpravy vtoku a výtoku - nezahrnuje nutné zemní práce, předepsané lože, obetonování - měří se v metrech běžných délky osy žlabu, odečítají se čistící kusy a vpustě | přílohy 005-008 Podchod: 71,0*2-(3,5*5+3,2+2,1+2,6)=116,6m
70 | 93553 | ŽLABY Z DÍLCŮ Z BETONU SVĚTLÉ ŠÍŘKY DO 200MM VČETNĚ MŘÍŽÍ | M | 65.7 |  | 0 |  | 0 |  | 0 | SP | OTSKP_SPK_2013 | položka zahrnuje: -dodávku a uložení dílců žlabu z předepsaného materiálu předepsaných rozměrů včetně mříže - spárování, úpravy vtoku a výtoku - nezahrnuje nutné zemní práce, předepsané lože, obetonování - měří se v metrech běžných délky osy žlabu, odečítají se čistící kusy a vpustě | Betonová žlabovka uzavřená, š. 170mm vč. osazení do malty, pochozí rošt z kompozitu přílohy 005-008 N1,N2,N3: 3,6*5ks + 3,3 + p.ch.Ukrajinská 6,5 + 6,0 + Bartoškova 6,5 = 40,3m Výstupy z podchodů např.ch.(3,5 *5 + 3,2 + 2,1 + 2,6)=25,4m celkem 40,3+25,4=65,7m
71 | 966135 | BOURÁNÍ KONSTRUKCÍ Z KAMENE NA MC S ODVOZEM DO 8KM | M3 | 38 |  | 0 |  | 0 |  | 0 | SP | OTSKP_SPK_2013 | položka zahrnuje: - rozbourání konstrukce bez ohledu na použitou technologii - veškeré pomocné konstrukce (lešení a pod.) - veškerou manipulaci s vybouranou sutí a hmotami včetně uložení na skládku. Nezahrnuje poplatek za skládku, který se vykazuje v položce 0141** (s výjimkou malého množství bouraného materiálu, kde je možné poplatek zahrnout do jednotkové ceny bourání – tento fakt musí být uveden v doplňujícím textu k položce) - veškeré další práce plynoucí z technologického předpisu a z platných předpisů | přílohy 003,004 Sch.stupně 2,0m2*3,0*6=36m3 + Dlažba z ulice ukrajinská odhad 2,0m3; celkem 38,0m3*2,3t/m3 = 87,4t
72 | 966145 | BOURÁNÍ KONSTRUKCÍ Z CIHEL A TVÁRNIC S ODVOZEM DO 8KM | M3 | 0.556 |  | 0 |  | 0 |  | 0 | SP | OTSKP_SPK_2013 | položka zahrnuje: - rozbourání konstrukce bez ohledu na použitou technologii - veškeré pomocné konstrukce (lešení a pod.) - veškerou manipulaci s vybouranou sutí a hmotami včetně uložení na skládku. Nezahrnuje poplatek za skládku, který se vykazuje v položce 0141** (s výjimkou malého množství bouraného materiálu, kde je možné poplatek zahrnout do jednotkové ceny bourání – tento fakt musí být uveden v doplňujícím textu k položce) - veškeré další práce plynoucí z technologického předpisu a z platných předpisů | obklady, apod. odhad 1,0t (1,0t/1,8t/m3 = 0,556m3 zdiva)
73 | 966165 | BOURÁNÍ KONSTRUKCÍ ZE ŽELEZOBETONU S ODVOZEM DO 8KM | M3 | 716.8 |  | 0 |  | 0 |  | 0 | SP | OTSKP_SPK_2013 | položka zahrnuje: - rozbourání konstrukce bez ohledu na použitou technologii - veškeré pomocné konstrukce (lešení a pod.) - veškerou manipulaci s vybouranou sutí a hmotami včetně uložení na skládku. Nezahrnuje poplatek za skládku, který se vykazuje v položce 0141** (s výjimkou malého množství bouraného materiálu, kde je možné poplatek zahrnout do jednotkové ceny bourání – tento fakt musí být uveden v doplňujícím textu k položce) - veškeré další práce plynoucí z technologického předpisu a z platných předpisů | přílohy 003,004 odhad tl. stěny 0,6m vč. tvr.ochrany izolace Tubus: 2*(2,9+5,0)*0,6*36,5=346,1m3 Schodiště stěny: 58,5m2*0,4*6=140,4m3 Schody+desky:13,1m2*3,4*3=133,7m3 Podkl.beton se sítí: 4,1m2*3,7*3=45,5m3 Proviz.patka TV:(z pol 71 a 15): 2,2m3+0,85m3=3,05m3 Patky stávajícího přístřešku: 8ks*2m*2m*1,5m=48m3 Celkem: 346,1+140,4+133,7+45,5+3,05+48=716,8m3
74 | 966183 | DEMONTÁŽ KONSTRUKCÍ KOVOVÝCH S ODVOZEM DO 3KM | T | 14.2 |  | 0 |  | 0 |  | 0 | SP | OTSKP_SPK_2013 | položka zahrnuje: - rozebrání konstrukce bez ohledu na použitou technologii - veškeré pomocné konstrukce (lešení a pod.) - veškerou manipulaci s vybouranou sutí a hmotami včetně uložení na skládku. Nezahrnuje poplatek za skládku, který se vykazuje v položce 0141** (s výjimkou malého množství bouraného materiálu, kde je možné poplatek zahrnout do jednotkové ceny bourání – tento fakt musí být uveden v doplňujícím textu k položce) - veškeré další práce plynoucí z technologického předpisu a z platných předpisů | přílohy 003,004 Zábradlí: 3*2*22,0m*0,1t/m=13,2t Ocel.plechy - schodiště: odhad 0,5t Ostatní - světla,úchyty...: odhad 0,5t Celkem: 13,2+0,5+0,5=14,2t
75 | 97817 | ODSTRANĚNÍ MOSTNÍ IZOLACE | M2 | 758.462 |  | 0 |  | 0 |  | 0 | SP | OTSKP_SPK_2013 | - položka zahrnuje veškerou manipulaci s vybouranou sutí a hmotami včetně uložení na skládku. Nezahrnuje poplatek za skládku, který se vykazuje v položce 0141** (s výjimkou malého množství bouraného materiálu, kde je možné poplatek zahrnout do jednotkové ceny bourání – tento fakt musí být uveden v doplňujícím textu k položce) - položka zahrnuje veškeré další práce plynoucí z technologického předpisu a z platných předpisů | přílohy 003,004 (3,3+5,4)*2*36,5=635,1m2 58,5*6=351,0m2 uvaž. 0,01t/m2: celkem 0,01*(635,1m2+351,0m2)=0,01*(986,1m2)=9,86t
76 | 99900191R | DILATACE NK - profilové pryžové těsnění - waterstop | m | 135.8 |  | 0 |  | 0 |  | 0 | SP | R | položka zahrnuje kompletní provedení a dodávku dilatační spáry - ochranný plech, těsnící profil a ostatní prvky | přílohy 005-008 Tubus: (7+3,9*2)*4=59,2m Př.ch.Ukrajinská: (5,2+3)*2+6,8*2=30,0m Př.ch.N2,N3: (3,9+2,2)*4+3,7*6=46,6m Celkem: 59,2+30+46,6=135,8m
77 | 9310021R | DILATACE NK - PRUŽNÉ DESKY Z PLASTU | m2 | 69.6 |  | 0 |  | 0 |  | 0 | P | R | příprava pracoviště, přenášení potřebného materiálu a prostředků v rámci pracoviště – kontrola polohy spáry a jakosti a rozměrů vložky – všechny potřebné pomůcky, stroje, nářadí a pomocný materiál | přílohy 005-008 Tubus: (7*2+3,9*2)*0,5*4=43,6m2 Př.ch.Ukrajinská: ((5,2+3)*2+6,8*2)m*0,4m=12,0m2 Př.ch.N2,N3: ((3,9+2,2)*4+3,7*6)0,3m=14,0m2 Celkem: 43,6+12,0+8,14,0=69,6m2
78 | 99900192R | DILATACE NK - výplň spáry s min. pevností 1,1MPa, např. sylomerové pásy tl. 2 cm | m2 | 3.32 |  | 0 |  | 0 |  | 0 | SP | R | položka zahrnuje kompletní provedení a dodávku dilatační spáry - ochranný plech, těsnící profil a ostatní prvky | přílohy 005-008 Př.ch.Ukrajinská: 4,0*2*0,15+1,8*2*0,09=1,62m2 Př.ch.N2,N3: (3,2+1,5)*4*0,09=1,7m2 Celkem: 1,6+1,7=3,32m2
79 | 93667R209k | LETOPOČET - VLYS DO BETONU | KUS | 2 |  | 0 |  | 0 |  | 0 | SP | R | Dodávka formy, osazení do bednění, ošetření separačním prostředkem, odbednění, začištění, příp. vyspravení sanační maltou | nad vstupy do podchodu (do římsy)
80 | 9900151R | KONSTRUKCE PRO MĚŘENÍ BLUDNÝCH PROUDŮ | KUS | 22 |  | 0 |  | 0 |  | 0 | P | R | rohož tl. 30 mm, dodávka a montáž | 2ks/dil.díl 11*2=22ks
81 | 922111523 | Pražcové podloží konstrukční vrstva z antivibrační rohože | m2 | 321.4 |  | 0 |  | 0 |  | 0 | P | R | rohož tl. 30 mm, dodávka a montáž | horní povrch tubusu mezi lucernami přílohy 005-008 108,8m2+68,9m2+71,9m2+71,8m2=321,4m2
82 | 936501 | DROBNÉ DOPLŇK KONSTR KOVOVÉ NEREZ | KG | 180.4 |  | 0 |  | 0 |  | 0 | SP | OTSKP_SPK_2013 | položka zahrnuje: - dílenská dokumentace, včetně technologického předpisu spojování - dodání materiálu v požadované kvalitě a výroba konstrukce i dílenská (včetně pomůcek, přípravků a prostředků pro výrobu) bez ohledu na náročnost a její hmotnost, dílenská montáž - dodání spojovacího materiálu - zřízení montážních a dilatačních spojů, spar, včetně potřebných úprav, vložek, opracování, očištění a ošetření - podpěr. konstr. a lešení všech druhů pro montáž konstrukcí i doplňkových, včetně požadovaných otvorů, ochranných a bezpečnostních opatření a základů pro tyto konstrukce a lešení - jakákoliv doprava a manipulace dílců a montážních sestav, včetně dopravy konstrukce z výrobny na stavbu - montáž konstrukce na staveništi, včetně montážních prostředků a pomůcek a zednických výpomocí - výplň, těsnění a tmelení spar a spojů - čištění konstrukce a odstranění všech vrubů (vrypy, otlačeniny a pod.) - všechny druhy ocelového kotvení - dílenskou přejímku a montážní prohlídku, včetně požadovaných dokladů - zřízení kotevních otvorů nebo jam, nejsou-li částí jiné konstrukce, jejich úpravy, očištění a ošetření - osazení kotvení nebo přímo částí konstrukce do podpůrné konstrukce nebo do zeminy - výplň kotevních otvorů (příp. podlití patních desek) maltou, betonem nebo jinou speciální hmotou, vyplnění jam zeminou - předepsanou protikorozní ochranu a nátěry konstrukcí - osazení měřících zařízení a úpravy pro ně - ochranná opatření před účinky bludných proudů | Nerezová dvířka pro elektroinstalační niky uzamykatelná výkaz viz tabulka na výkresu tvaru celkem 6,9m2 dvířek+rámečky, zámky a výztuhy 141,1kg Průchodky elektro: nerezová trubka TR 108/3 s přírubou: 3*0,5+(4+4)*0,3=3,9m* 8kg=31,2 kg příruby: 11ks*3,14*0,1*0,1*0,003=8,1kg celkem: 141,1+31,2+8,1=180,4kg
[6 empty] | 0 |  | 0 |  | 0
S | Celkem za 9 | Ostatní konstrukce a práce |  |  |  | 0 |  | 0 |  | 0
Součet za Díl
Zaokrouhlit množství
Součet za Díl

## tisk
FORMULÁŘ 5
SOUPIS PRACÍ
Název stavby : |  | Optimalizace traťového úseku Praha Hostivař - Praha hl. n., II. část - Praha Hostivař - Praha hl. n. | Číslo stavby: | 5113720004 | formulář 5 -pol.rozp
Název PS,SO : |  | Železniční most v ev. km 183,310 (podchod pro pěší) | Číslo PS,SO: | SO 5-20-02 | formulář 5 -pol.rozp'!$J$4
Tisk: |  | 2026-07-29 | JKSO: | 821 12
Poř.
číslo | Číslo | Název položky | měrná |  |  |  | kontrola
pol. | položky | Výkaz výměr | jednotka | množství | číslo řádku | tisk ano -ne | zaokrouhlení | díl:
| 1 | 2 | 3 | 4
Díl: | 015 | Poplatky za likvidaci odpadů | 0 | 0 | 11 | tisk | 0
1 | 015111a | POPLATKY ZA LIKVIDACŮ ODPADŮ NEKONTAMINOVANÝCH - 17 05 04 VYTĚŽENÉ ZEMINY A HORNINY - I. TŘÍDA TĚŽ - ITELNOSTI, k rekultivaci | T | 6522.705 | 12 | tisk | 0
|  | 8056,8m3-1844,7m3=6212,1m3*2,1t/m3=13045,2t z toho 1/2 |  |  |  | tisk
2 | 015111b | POPLATKY ZA LIKVIDACŮ ODPADŮ NEKONTAMINOVANÝCH - 17 05 04 VYTĚŽENÉ ZEMINY A HORNINY - I. TŘÍDA TĚŽ ITELNOSTI, znečištěné, na skládku odpadů | T | 6522.705 | 13 | tisk | 0
|  | 8056,8m3-1844,7m3=6212,1m3*2,1t/m3=13045,2t z toho 1/2 |  |  |  | tisk
3 | 015120 | POPLATKY ZA LIKVIDACŮ ODPADŮ NEKONTAMINOVANÝCH - 17 01 02 STAVEBNÍ A DEMOLIČNÍ SUŤ (CIHLY) | T | 1.112 | 14 | tisk | 0
0
4 | 015330 | POPLATKY ZA LIKVIDACŮ ODPADŮ NEKONTAMINOVANÝCH - 17 05 04 KAMENNÁ SUŤ | T | 79.8 | 15 | tisk | 0
0
5 | 015140 | POPLATKY ZA LIKVIDACŮ ODPADŮ NEKONTAMINOVANÝCH - 17 01 01 BETON Z DEMOLIC OBJEKTŮ, ZÁKLADŮ TV | T | 1792 | 16 | tisk | 0
0
6 | 015420 | POPLATKY ZA LIKVIDACŮ ODPADŮ NEKONTAMINOVANÝCH - 17 06 04 ZBYTKY IZOLAČNÍCH MATERIÁLŮ | T | 9.86 | 17 | tisk | 0
0
0 | 0 | 0 | 0 | 0 | 18 |  | 0
S | Celkem za 015 | Poplatky za likvidaci odpadů | 0 | 0 | 19 |  | 0
Díl: | 1 | Zemní práce | 0 | 0 | 20 | tisk | 0 | díl
7 | 111204 | ODSTRANĚNÍ KŘOVIN S ODVOZEM DO 5KM | M2 | 15.3 | 21 | tisk | 0
|  | příloha 005 |  |  |  | tisk
8 | 112014 | KÁCENÍ STROMŮ D KMENE DO 0,5M S ODSTRANĚNÍM PAŘEZŮ, ODVOZ DO 5KM | KUS | 8 | 22 | tisk | 0
|  | příloha 005 |  |  |  | tisk
9 | 11511 | ČERPÁNÍ VODY DO 500 L/MIN | HOD | 325 | 23 | tisk | 0
|  | odhad 10% doby výstavby, 10hod. denně: 0,1*325dní*10=325 hod. |  |  |  | tisk
10 | 125738 | VYKOPÁVKY ZE ZEMNÍKŮ A SKLÁDEK TŘ. I, ODVOZ DO 20KM | M3 | 1844.7 | 24 | tisk | 0
|  | z pol. č.P.9: zásypy * 50% : 3689,4m3*0,5=1844,7m3 |  |  |  | tisk
11 | 125739 | PŘÍPLATEK ZA DALŠÍ 1KM DOPRAVY ZEMINY | M3 | 7378.8 | 25 | tisk | 0
0
12 | 131738 | HLOUBENÍ JAM ZAPAŽ I NEPAŽ TŘ. I, ODVOZ DO 20KM | M3 | 8056.8 | 26 | tisk | 0
|  | přílohy 003,004,013,014,005 Podchod: 49,8m2*65,1=3242m3 Křídlo: 38,6m2*31,9=1231m3 Příst.ch.Ukrajinská: (72,9m2+12,6m2)*33,6m/2=1436,4m3 Příst.ch.N2,N3: 2x(51,2m2+0,0)*44,6m/2=2284m3 Výkop pro ZKPP: (204,8m2+223,8m2+75,9m2+70,1m2+83,0m2+69,0m2)*0,5=363,3m3 Objem stáv.podchodu: 17,1m2*36,6m=625,9m3 Čistý výkop pro podchod: 3242m3-625,9m3=2616,1m3 Objem stáv.schodiště v prostoru přístup.chodníku: 10,9m2*3,4m=37,1m3 Čistý výkop pro příst.ch. N2,N3: 2284m3-2x37,1m3=2210,0m3 Výkop pro kanal.šachty: 2,0*2,0*5,0*10ks=200,0m3 Celkem výkop: 1231,0+1436,4+2616,1+2210,0+200,0+363,3=8056,8m3 |  |  |  | tisk
13 | 131739 | PŘÍPLATEK ZA DALŠÍ 1KM DOPRAVY ZEMINY | M3 | 133560.15 | 27 | tisk | 0
0
14 | 264330 | VRTY PRO PILOTY TŘ. III D DO 800MM | M | 756 | 28 | tisk | 0
|  | 30*9+10*7+2*6,5+5*5=378m *2 |  |  |  | tisk
15 | 22594 | ZÁPOROVÉ PAŽENÍ Z KOVU TRVALÉ | T | 116.094 | 29 | tisk | 0
|  | 30*10+10*8+2*7,5+5*6=425m; 425*127=53975kg *2 + 19*1,7 = 32,3m UPN280 32,3*41,8 = 1350,14kg UPN320 32,3*59,5 = 1921,85kg 6,3*127 = 800,1kg |  |  |  | tisk
16 | 22595A | VÝDŘEVA ZÁPOROVÉHO PAŽENÍ TRVALÁ (PLOCHA) | M2 | 441.8 | 30 | tisk | 0
|  | Plocha pažin (odečet CAD) 220,9m2 *2 |  |  |  | tisk
17 | 285373R209pcs | KOTVY KABELOVÉ PRO NOSNOST DO 0,47 MN | M | 560 | 31 | tisk | 0
0
18 | 285373R209pcs2 | NAPNUTÍ KABELOVÝCH KOTEV DO 0,47 MN | KUS | 44 | 32 | tisk | 0
0
19 | 17481 | ZÁSYP JAM A RÝH Z NAKUPOVANÝCH MATERIÁLŮ | M3 | 21 | 33 | tisk | 0
|  | přílohy 005-007 Zásyp ze štěrku těženého frakce 16/32 bez zhutnění - pod okapem zastřešení p.ch.Ukrajinská: 0,7*0,5*30,0*2=21,0m3 |  |  |  | tisk
20 | 17110 | ULOŽENÍ SYPANINY DO NÁSYPŮ SE ZHUTNĚNÍM | M3 | 1844.7 | 34 | tisk | 0
|  | přílohy 005-008 Příst.ch.Ukrajinská: (14,5m2+0,8m2)/2*2*30,0m=459,0m3 Tubus: 7,9m2*2*(27,9+12,8+12,3+3,4)=891,12m3 Křídlo: 12,2m2*10,3*2=251,3m3;3,9m2*29,8=116,2m3 Příst.ch.N2,N3: (9,1m2+9,2m2)*44,8*2=1630,7m3;6,5m2*(5,9+5,6)*1,2=89,7m3 Schodiště N1: (8,2m2*2)*9,1/2*2=149,2m3 Schodiště N2,N3: 2x8,0m2*9,0m/2=72,0m3;2x2,13m2*5,9*1,2=30,2m3 Celkem: 459,0+891,12+251,3+116,2+1630,7+89,7+149,2+72,0+30,2=3689,4m3 * 50% (zbytek bude z nakupovaných materiálů) = 1844,7m3 |  |  |  | tisk
21 | 17180 | ULOŽENÍ SYPANINY DO NÁSYPŮ Z NAKUPOVANÝCH MATERIÁLŮ | M3 | 1844.7 | 35 | tisk | 0
|  | přílohy 005-008 Příst.ch.Ukrajinská: (14,5m2+0,8m2)/2*2*30,0m=459,0m3 Tubus: 7,9m2*2*(27,9+12,8+12,3+3,4)=891,12m3 Křídlo: 12,2m2*10,3*2=251,3m3;3,9m2*29,8=116,2m3 Příst.ch.N2,N3: (9,1m2+9,2m2)*44,8*2=1630,7m3;6,5m2*(5,9+5,6)*1,2=89,7m3 Schodiště N1: (8,2m2*2)*9,1/2*2=149,2m3 Schodiště N2,N3: 2x8,0m2*9,0m/2=72,0m3;2x2,13m2*5,9*1,2=30,2m3 Celkem: 459,0+891,12+251,3+116,2+1630,7+89,7+149,2+72,0+30,2=3689,4m3 * 50% (zbytek bude z vytěžených materiálů) = 1844,7m3 |  |  |  | tisk
22 | 17581 | OBSYP POTRUBÍ A OBJEKTŮ Z NAKUPOVANÝCH MATERIÁLŮ | M3 | 39 | 36 | tisk | 0
|  | z pol. P.38: 0,2m2*194,8=39,0m3 |  |  |  | tisk
23 | 18222 | ROZPROSTŘENÍ ORNICE VE SVAHU V TL DO 0,15M | M2 | 233.9 | 37 | tisk | 0
|  | přílohy 005-007 ul.Ukrajinská: 179,0m2 (u výpravní budovy) + 54,9m2 (k chodníku) = 233,9m2 |  |  |  | tisk
24 | 18242 | ZALOŽENÍ TRÁVNÍKU HYDROOSEVEM NA ORNICI | M2 | 233.9 | 38 | tisk | 0
|  | přílohy 005-007 ul.Ukrajinská: 179,0m2 (u výpravní budovy) + 54,9m2 (k chodníku) = 233,9m2 |  |  |  | tisk
25 | 18247 | OŠETŘOVÁNÍ TRÁVNÍKU | M2 | 935.6 | 39 | tisk | 0
|  | 4x |  |  |  | tisk
26 | 18351 | CHEMICKÉ ODPLEVELENÍ | M2 | 350.85 | 40 | tisk | 0
|  | 1,5x |  |  |  | tisk
27 | 18600 | ZALÉVÁNÍ VODOU | M3 | 11.695 | 41 | tisk | 0
|  | 0,05 m3 na m2 |  |  |  | tisk
0 | 0 | 0 | 0 | 0 | 42 |  | 0
S | Celkem za 1 | Zemní práce | 0 | 0 | 43 |  | 0
Díl: | 2 | Základové konstrukce | 0 | 0 | 44 | tisk | 0 | díl
28 | 21369R | DRENÁŽNÍ VRSTVY Z GEDRENU - Dvouvrstvý geodrén - plošný svislý drenážní kompozit tvořený z vrstvy fitrační netkané geotegtílie a tuhého jádra tvořeného geosítí | M2 | 183.6 | 45 | tisk | 0
|  | z pol. P.38: P.ch.Ukrajinská: 70,2m2*2=140,4m2 Křídla:2,7m*16m=43,2m2 Celkem: 140,4+43,2=183,6 m2 |  |  |  | tisk
29 | 272324 | ZÁKLADY ZE ŽELEZOBETONU DO C25/30 (B30) | M3 | 465.3 | 46 | tisk | 0
|  | přílohy 005-008 Tubus: 72,8*8,3*0,3=194,4m3 Křídla: 3,4*9,0*0,3*2=18,4m3 Příst.ch. Ukrajinská: 29,5*8,2*0,2=48,4m3 Příst.ch.N3: 5,8*57,6*0,2+0,32m2*5,8=68,7m3 Příst.ch.N2: 5,6*57,3*0,2+0,35m2*5,6=66,2m3 Schodiště N1: 12,5m*5,8*0,2+0,46m2*5,8=17,2m3*2=34,4m3 Schodiště N2,3: 12,7m*5,8*0,2+0,46m2*5,8=17,4m3 * 2 = 34,8m3 Celkem: 194,4+18,4+48,4+68,7+66,2+34,4+34,8=465,3m3 |  |  |  | tisk
30 | 272366 | VÝZTUŽ ZÁKLADŮ Z KARI SÍTÍ | T | 14.43 | 47 | tisk | 0
|  | z pol. P.16 uvaž. sítě 2x R6-150/150; vč. 20% na přesahy, tj. 3,05kg/m2 x 2 = 6,1kg/m2 Tubus+křídla: 6,1kg/m2/0,3m*(194,4m3+18,4m3)=4327kg P.ch.Ukrajinská+N2+N3: 6,1kg/m2/0,2m*(48,4m3+68,7m3+66,2m3)=5591kg Schodiště: 6,1kg/m2/0,2m*(34,4m3+34,8m3)=2111kg Celkem: (4327+5591+2111)/1000*1,2=14,43t |  |  |  | tisk
31 | 26123 | VRTY PRO KOTVENÍ, INJEKTÁŽ A MIKROPILOTY NA POVRCHU TŘ. II D DO 150MM | M | 560 | 48 | tisk | 0
|  | 16m*24ks+10m*20m=560m |  |  |  | tisk
32 | 281451 | INJEKTOVÁNÍ NÍZKOTLAKÉ Z CEMENTOVÉ MALTY NA POVRCHU | M3 | 62.015 | 49 | tisk | 0
|  | 9m*24ks+5m*20ks=316m *3,14*0,5^2/4 |  |  |  | tisk
0 | 0 | 0 | 0 | 0 | 50 |  | 0
S | Celkem za 2 | Základové konstrukce | 0 | 0 | 51 |  | 0
Díl: | 3 | Svislé konstrukce | 0 | 0 | 52 | tisk | 0 | díl
33 | 389325 | MOSTNÍ RÁMOVÉ KONSTRUKCE ZE ŽELEZOBETONU C30/37 | M3 | 1433.2 | 53 | tisk | 0
|  | přílohy 015-018 Tubus: 10,1m2*(16,2+10,6+11,1+11,1)+10,07m2*(1,22+3,46)=542,1m3 Lucerny: Stěny: N4: 1,32m2*0,3*2+(5,7m2+3,9m2)*0,5*2+6,1m2*0,2+7,9m2*0,2=13,2m3 Lucerny: Stěny: N3,N2: 1,25m2*0,4*4+4,8m2*0,5*8=21,2m3 Lucerny: Stěny: N1: (3,1m2+13,9m2)*0,5*2+1,5m2*0,4=17,6m3 Lucerny: D.desky: 0,5*(6,7*7,7+7,44*5,5*2+7,0*3,5)=79,8m3 Lucerny: H.desky: (62,5m2+49,8m2+50,4m2)*0,43+28,7m2*0,32=79,2m3 Lucerny celkem: 13,2+21,2+17,6+79,8+79,2=211,0m3 Příst.ch.Ukrajinská: Stěny: 0,45*50,1m2*2+0,3*31,8m2*2=64,2m3 Příst.ch.Ukrajinská: Deska: 10,7m2*6,8=72,8m3 Čelo Bartoškova - římsa: 0,27m2*25,0=6,75m3 Čelo Ukrajinská - římsa: 0,18m2*6,8=1,23m3 Př.ch.N2: stěny (22,9m2*0,4+116,5m2*0,3)*2+0,3m2*3,9=89,4m3 deska 18,25m2*3,9=71,2m3 strop 3,1m2*3,9=12,1m3 celkem N2: 89,4+71,2+12,1=172,7m3 Př.ch.N3: stěny (22,3m2*0,4+118,4m2*0,3)*2+0,31m2*3,6=90,0m3 deska 18,3m2*3,6=65,9m3 strop 3,12m2*3,6=11,2m3 celkem N2: 90,0+65,9+11,2=167,1m3 Schodiště N1: stěny: (0,4*11,3m2+0,3*13,3m2)*2*2+0,3m2*3,9*2(příčná zídka)=36,4m3 deska: 3,9m2*3,9*2=30,4m3 celkem: 36,4+30,4=66,8m3 Schodiště N2,N3: stěny: (0,4*11,6m2+0,3*15,7m2)*2*2+0,3m2*3,9*2(příčná zídka)=39,8m3 deska: 4,1m2*3,9*2=32,0m3 celkem: 39,8+32,0=71,8m3 Celkem: 542,1+211,0+137,0+6,75+1,23+56,7+172,7+167,1+66,8+71,8+1433,2m3 |  |  |  | tisk
34 | 389365 | VÝZTUŽ MOSTNÍ RÁMOVÉ KONSTRUKCE Z OCELI 10505 | T | 254.832 | 54 | tisk | 0
|  | 3. FÁZE 53459 kg 2.FÁZE 67292 kg 1.FÁZE – PŘÍSTUPY 66168 kg 1.FÁZE – PODCHOD 67910 kg celkem 254832 kg |  |  |  | tisk
0 | 0 | 0 | 0 | 0 | 55 |  | 0
S | Celkem za 3 | Svislé konstrukce | 0 | 0 | 56 |  | 0
Díl: | 4 | Vodorovné konstrukce | 0 | 0 | 57 | tisk | 0 | díl
35 | 434325 | SCHODIŠŤ STUPNĚ ZE ŽELEZOBETONU DO C30/37 (B37) | M3 | 23.4 | 58 | tisk | 0
|  | přílohy 005-008 N1: 1,88m2*3,1*2=11,7m3 N2,3: 1,89m2*3,1*2=11,7m3 Celkem: 11,7+11,7=23,4m3 |  |  |  | tisk
36 | 451313 | PODKLADNÍ A VÝPLŇOVÉ VRSTVY Z PROSTÉHO BETONU C16/20 | M3 | 244.2 | 59 | tisk | 0
|  | Podkladní beton pod drenáž přílohy 005-008 Výplň pod drenáží: Ukrajinská: 0,45m2*33,5*2=30,15m3 Tubus: 0,76m2*(30,6+12,9+12,4)*2=85,0m3 konec podchodu Ukrajinská: 1,1m2*8,4=9,24m3 konec podchodu Bartoškova: 0,8m2*8,6=6,9m3 konce sch. a příst.ch.: 0,16m2*4,6*5+0,16m2*4,3=4,4m3 celkem: 30,15+85+9,24+6,9+4,4=135,7m3 Výplňový (spádový) beton přílohy 005-008 Tubus: 0,72m2*70,1m=50,5 Př.ch.Ukrajinská: 0,72m2*30,1m=21,7m3 Př.ch.N2: 0,33m2*58,3m=19,3m3 Př.ch.N3: 0,29m2*58,5m=17,0m3 Celkem: 50,5+21,7+19,3+17=108,5m3 |  |  |  | tisk
37 | 45734 | VYROVNÁVACÍ A SPÁD BETON ZVLÁŠTNÍ (PLASTBETON) | M3 | 0.085 | 60 | tisk | 0
|  | přílohy 005-008 celkem 343 sloupků * 0,15m*0,15m*0,01m*1,1 = 0,085 m3 |  |  |  | tisk
38 | 46321 | ROVNANINA Z LOMOVÉHO KAMENE | M3 | 228.1 | 61 | tisk | 0
|  | z pol. P.38: Tubus: 0,6m*3,4*111,8=228,1m3 |  |  |  | tisk
39 | 465512 | DLAŽBY Z LOMOVÉHO KAMENE NA MC | M3 | 2.88 | 62 | tisk | 0
|  | přílohy 005-008 0,5m*9,6*2=9,6m2 *0,3m = 2,88m3 (Bartoškova) |  |  |  | tisk
0 | 0 | 0 | 0 | 0 | 63 |  | 0
S | Celkem za 4 | Vodorovné konstrukce | 0 | 0 | 64 |  | 0 |  | 11
Díl: | 6 | Úpravy povrchů | 0 | 0 | 65 | tisk | 0 | díl
40 | 631324 | MAZANINA ZE ŽELEZOBETONU DO C25/30 (B30) | M3 | 102.705 | 66 | tisk | 0
|  | VODOROVNÁ IZOLACE - TVRDÁ OCHRANA z betonu C 25/30 2054,1m2*0,05 = 102,705m3 |  |  |  | tisk
41 | 631366 | VÝZTUŽ MAZANIN Z KARI SÍTÍ | T | 4.677 | 67 | tisk | 0
|  | 2054,1m2 * 1,98kg/m2 + 15% přesah = 4677kg |  |  |  | tisk
42 | 632922 | DLAŽBY PODLAH Z DLAŽDIC BETON (NEBO GRANITOID) DO LOŽE Z MC | M2 | 931.9 | 68 | tisk | 0
|  | Betonové dlaždice 60x60cm s protiskuznou a nenasákavou úpravou spárované epoxidovou nepropustnou hmotou přílohy 005-008 Podchod: 71,05*5,65=401,5m2 Př.ch.Ukrajinská: 30*6,0=180,0m2 Př.ch.N2: 58,4*3,1=180,1m2 Př.ch.N3: 58,5*2,8=163,8m2 Schodiště: 3,1*0,52*4=6,5m2 Celkem: 401,5+180,0+180,1+163,8+6,5=931,9m2 |  |  |  | tisk
0 | 0 | 0 | 0 | 0 | 69 |  | 0
S | Celkem za 6 | Úpravy povrchů | 0 | 0 | 70 |  | 0
Díl: | 7 | PSV | 0 | 0 | 71 | tisk | 0 | díl
43 | 711001R2091a | IZOLACE SVI 1a | m2 | 2054.1 | 72 | tisk | 0
|  | přílohy 015-018 Dno: 1646,6m2 Strop: 164,5m2+26,9m2+29,3m2=220,7m2 Celkem: (1646,6+220,7)*1,1=2054,1m2 |  |  |  | tisk
44 | 711001R2093 | IZOLACE SVI 3 | m2 | 1892.1 | 73 | tisk | 0
|  | přílohy 005-008,015-018 Tubus: 291,6m2*2+0,51*7,0*2(lucerna N4)+0,61*8,0*2(lucerna N3,N2)+0,68*8,0(lucerna N1)-(10,0m2(otvor N3)+11,1m2(otvor N2)+11,2m2(otvor N1))*2=540,94m2 Čelní zídky př.chod. a schodišť: Ukrajinská: (0,8+0,2)*6,7=6,7m2 N1: (0,6+0,5)*3,7*2=8,2m2 N2: (0,6+0,5)*3,7*2=8,2m2 N3: (0,6+0,5)*3,4*2=7,5m2 Bartoškova: (0,5+0,2)*6,1=4,3m2 Celkem: 6,7+8,2+8,2+7,5+4,3=34,9m2 Křídla: (4,1+0,4)*18,0 (rub) + 3,3m2*2 (boky) = 87,6m2 Př.ch.Ukrajinská: boky: 86,0m2*2=172,0m2 Př.ch.N2: boky: 160,8m2*2 = 321,6m2 Př.ch.N3: boky: 162,1m2*2 = 324,2m2 Schodiště N1: boky: 28,4m2*4 = 113,6m2 Schodiště N2,N3: boky: 31,3m2*4 =125,2m2 Celkem: (541,0+34,9+87,6+172,0+321,6+324,2+113,6+125,2)*1,1=1892,1m2 |  |  |  | tisk
45 | 7700001R | OBKLAD ZE ŽULOVÝCH DESEK TL. 25MM, SCHODIŠTĚ + SOKL 0,16M | M2 | 208.9 | 74 | tisk | 0
|  | přílohy 005-008 Schod.stupně shora: 0,33*3,1*(31+31+29*2)=122,8m2 Schod.stupně zpředu (podstupnice): 0,151*3,1*(32+32)+0,153*3,1+(30+30)=58,4m2 Podesty shora: 0,95*3,1*4+0,5*4 =13,8m2 Soklík (bok schodišť): N1: 11,9*2*0,16m=3,81m2 N2,N3: 12,6*2*0,16m*2=8,07m2 Celkem: 122,8+58,4+13,8+3,81+8,07=208,9m2 |  |  |  | tisk
46 | 78174 | OBKLADY STĚN Z HUTNÝCH DLAŽDIC (I POLOHUT) | M2 | 1305.5 | 75 | tisk | 0
|  | Slinutá keramická rektifikovaná neglazovaná dlažba / obklad v krémové barvě s mírně měnícím se odstínem v rámci jedné dlaždice a občasnou „tmavší“ žílou – materiál připomínající přírodní kámen – pískovec. Povrch musí být slinutý bez dalších povrchových úprav, kvůli odolnosti proti Graffity. Povrch musí být odolný graffity bez nutnosti opatřovat obklad antigraffity nátěrem. Povrch hladký s mírnou texturou kamene. Formát 45x90cm, teplotní roztažnost UNI EN ISO 10545-8 6x106 přílohy 005-008 podchod: 2*2,7*71,1 + lucerny: 2*0,6*(3,5+5,5+5,5+7,4) + p.ch.Ukrajinská: 72,43m2*2 + sch.N1: 24,9m2*4 + p.ch.+sch.N2,N3: 2*(24,9m2+137,8m2)*2 = 1305,5m2 |  |  |  | tisk
0 | 0 | 0 | 0 | 0 | 76 |  | 0
S | Celkem za 7 | PSV | 0 | 0 | 77 |  | 0
Díl: | 740 | Elektroinstalace | 0 | 0 | 78 | tisk | 0 | díl
47 | 740030001R | Krabicová rozvodka komplet průmyslového charakteru do venkovního prostředí IP54 | ks | 10 | 79 | tisk | 0
0
48 | 740030002R | Elektroinstalační trubka ohebná EN LPE-1 320N, pr. 32/24,3, vhodná pro přímé zalévání při monolitické betonáži s protahovacím drátem | m | 1400 | 80 | tisk | 0
0
49 | 740030003R | Elektroinstalační trubka ohebná EN LPE 320N, pr. 40/31 vhodná pro přímé zalévání při monolitické betonáži s protahovacím drátem | m | 755 | 81 | tisk | 0
0
50 | 740030004R | Zářivkové svítidlo vestavné EVG, 1x24W, třída izolace II, IP65 | ks | 42 | 82 | tisk | 0
0
51 | 740030005R | Zářivkové svítidlo 1x54W, EP, Průmyslové antivandal, třída izolace II, IP67 | ks | 22 | 83 | tisk | 0
0
52 | 740030006R | Kabel 1-CYKY 0 4x2,5 vč.ukončení | m | 900 | 84 | tisk | 0
0
53 | 740030007R | Kabel 1-CYKY O 2x2,5 vč. ukončení | m | 420 | 85 | tisk | 0
0
54 | 740030008R | Montážní mechanismy(lešení, atd..) | kpl | 1 | 86 | tisk | 0
0
55 | 740030009R | Montáž elektroinstalace | kpl | 1 | 87 | tisk | 0
0
56 | 740030010R | Drobný elektroinstalační materiál | kpl | 1 | 88 | tisk | 0
0
57 | 740030011R | Zkoušky, revize | hod | 50 | 89 | tisk | 0
0
0 | 0 | 0 | 0 | 0 | 90 |  | 0
S | Celkem za 740 | Elektroinstalace | 0 | 0 | 91 |  | 0
Díl: | 741 | Elektroinstalace - pomocné konstrukce | 0 | 0 | 92 | tisk | 0 | díl
58 | 741000001R | Chránička pro kabely NN, DN 120mm | m | 4 | 93 | tisk | 0
|  | přílohy 015-018 3*0,5+(4+4)*0,3=3,9m |  |  |  | tisk
59 | 741000002R | Chránička pro kabely NN, DN 60mm ohebná | m | 1.2 | 94 | tisk | 0
0
60 | 741000003R | Elektrorozvodná skříň 800x500x200 mm, včetně komplet vystrojení, osazení do niky, zalištování | ks | 1 | 95 | tisk | 0
0
61 | 741000090R | Zajištění vstupního a výstupního otvoru ve zdi proti vniknutí vody do průměru 100 mm | ks | 12 | 96 | tisk | 0
0
0 | 0 | 0 | 0 | 0 | 97 |  | 0
S | Celkem za 741 | Elektroinstalace - pomocné konstrukce | 0 | 0 | 98 |  | 0
Díl: | 80 | Trubní vedení | 0 | 0 | 99 | tisk | 0 | díl
62 | 87533 | POTRUBÍ DREN Z TRUB PLAST DN DO 150MM | M | 194.8 | 100 | tisk | 0
|  | přílohy 005-008 Př.ch.Ukrajinská: 33,5*2=67,0m Tubus: (30,6+12,9+12,4)*2=111,8m Křídla: 2*8m=16m Celkem: 67+111,8+16=194,8m |  |  |  | tisk
63 | 87633 | CHRÁNIČKY Z TRUB PLASTOVÝCH DN DO 150MM | M | 147.2 | 101 | tisk | 0
|  | přílohy 005-008 napojení šachet do kanalizace: 14,5+19,1+14,5*3+12,6*3+17,2+15,1=147,2m |  |  |  | tisk
64 | 89413 | ŠACHTY KANALIZAČNÍ Z BETON DÍLCŮ NA POTRUBÍ DN DO 200MM | KUS | 10 | 102 | tisk | 0
|  | přílohy 005-008 |  |  |  | tisk
0 | 0 | 0 | 0 | 0 | 103 |  | 0
S | Celkem za 80 | Trubní vedení | 0 | 0 | 104 |  | 0
Díl: | 9 | Ostatní konstrukce a práce | 0 | 0 | 105 | tisk | 0 | díl
65 | 91722 | CHODNÍKOVÉ OBRUBY Z BETONOVÝCH OBRUBNÍKŮ | M | 81.6 | 106 | tisk | 0
0
66 | 9112B1 | ZÁBRADLÍ MOSTNÍ SE SVISLOU VÝPLNÍ - DODÁVKA A MONTÁŽ | M | 403.7 | 107 | tisk | 0
|  | výkres zábradlí Křídlo: 25,0m Př.ch.N3: 7,5*2+3,4*3+3,7+40,9*2+10,5*2=131,7m Př.ch.N2: 7,2*2+3,7*4+40,9*2+10,5*2=132,6m Př.ch.N1: 10,0*4+3,7*2=47,4m Př.ch.Ukrajinská: 6,4+30,3*2=67,0m Celkem: 131,7+132,6+47,4+67,0=403,7m hmotnosti oceli dle výkazu oceli Sloupky zábradlí ocel S355, 343ks - TR 70x5 - 2,8t K. plechy S235: 1,0t Zábradlí a spoj. materiál ocel S235 - 5,942t Chemické kotvy M12_hloubka kotvení min. 110mm, 1372 ks |  |  |  | tisk
67 | 9110911R | VÝPLŇ ZÁBRADLÍ - Tahokov typ TR 90 90x40-6x3 | M2 | 288.2 | 108 | tisk | 0
|  | Tahokov typ TR 90 90x40-6x3: 288,2m2, cca 2,3t |  |  |  | tisk
68 | 9110031R | OCELOVÉ MADLO TR, VČETNĚ UPEVNĚNÍ CHEM KOTVAMI DO STĚNY | M | 808 | 109 | tisk | 0
|  | Ocelové madlo TR 50 samostatné, včetně upevnění chem kotvami ∅12mm do stěny "výkres madel Schodiště N1: 13,5*2*2*2=108m Schodiště N2,N3:13*2*2*2=104m Př.ch.N2,N3: 60*2*2=240m Př.ch.Ukrajinská: 31*2=62m Celkem: 108+104+240+62=514m ocel S 235 - 2,134t" Ocelové madlo samostatné TR 30, včetně upevnění chem kotvami ∅12mm do stěny "výkres zábradlí Př.ch.N2,N3: 58*2*2=232m Př.ch.Ukrajinská: 31*2=62m Celkem: 232+62=294m ocel S235 - 0,73t" |  |  |  | tisk
69 | 935531R | ŽLABY Z DÍLCŮ Z BETONU SVĚTLÉ ŠÍŘKY DO 200MM BEZ MŘÍŽÍ | M | 116.6 | 110 | tisk | 0
|  | přílohy 005-008 Podchod: 71,0*2-(3,5*5+3,2+2,1+2,6)=116,6m |  |  |  | tisk
70 | 93553 | ŽLABY Z DÍLCŮ Z BETONU SVĚTLÉ ŠÍŘKY DO 200MM VČETNĚ MŘÍŽÍ | M | 65.7 | 111 | tisk | 0
|  | Betonová žlabovka uzavřená, š. 170mm vč. osazení do malty, pochozí rošt z kompozitu přílohy 005-008 N1,N2,N3: 3,6*5ks + 3,3 + p.ch.Ukrajinská 6,5 + 6,0 + Bartoškova 6,5 = 40,3m Výstupy z podchodů např.ch.(3,5 *5 + 3,2 + 2,1 + 2,6)=25,4m celkem 40,3+25,4=65,7m |  |  |  | tisk
71 | 966135 | BOURÁNÍ KONSTRUKCÍ Z KAMENE NA MC S ODVOZEM DO 8KM | M3 | 38 | 112 | tisk | 0
|  | přílohy 003,004 Sch.stupně 2,0m2*3,0*6=36m3 + Dlažba z ulice ukrajinská odhad 2,0m3; celkem 38,0m3*2,3t/m3 = 87,4t |  |  |  | tisk
72 | 966145 | BOURÁNÍ KONSTRUKCÍ Z CIHEL A TVÁRNIC S ODVOZEM DO 8KM | M3 | 0.556 | 113 | tisk | 0
|  | obklady, apod. odhad 1,0t (1,0t/1,8t/m3 = 0,556m3 zdiva) |  |  |  | tisk
73 | 966165 | BOURÁNÍ KONSTRUKCÍ ZE ŽELEZOBETONU S ODVOZEM DO 8KM | M3 | 716.8 | 114 | tisk | 0
|  | přílohy 003,004 odhad tl. stěny 0,6m vč. tvr.ochrany izolace Tubus: 2*(2,9+5,0)*0,6*36,5=346,1m3 Schodiště stěny: 58,5m2*0,4*6=140,4m3 Schody+desky:13,1m2*3,4*3=133,7m3 Podkl.beton se sítí: 4,1m2*3,7*3=45,5m3 Proviz.patka TV:(z pol 71 a 15): 2,2m3+0,85m3=3,05m3 Patky stávajícího přístřešku: 8ks*2m*2m*1,5m=48m3 Celkem: 346,1+140,4+133,7+45,5+3,05+48=716,8m3 |  |  |  | tisk
74 | 966183 | DEMONTÁŽ KONSTRUKCÍ KOVOVÝCH S ODVOZEM DO 3KM | T | 14.2 | 115 | tisk | 0
|  | přílohy 003,004 Zábradlí: 3*2*22,0m*0,1t/m=13,2t Ocel.plechy - schodiště: odhad 0,5t Ostatní - světla,úchyty...: odhad 0,5t Celkem: 13,2+0,5+0,5=14,2t |  |  |  | tisk
75 | 97817 | ODSTRANĚNÍ MOSTNÍ IZOLACE | M2 | 758.462 | 116 | tisk | 0
|  | přílohy 003,004 (3,3+5,4)*2*36,5=635,1m2 58,5*6=351,0m2 uvaž. 0,01t/m2: celkem 0,01*(635,1m2+351,0m2)=0,01*(986,1m2)=9,86t |  |  |  | tisk
76 | 99900191R | DILATACE NK - profilové pryžové těsnění - waterstop | m | 135.8 | 117 | tisk | 0
|  | přílohy 005-008 Tubus: (7+3,9*2)*4=59,2m Př.ch.Ukrajinská: (5,2+3)*2+6,8*2=30,0m Př.ch.N2,N3: (3,9+2,2)*4+3,7*6=46,6m Celkem: 59,2+30+46,6=135,8m |  |  |  | tisk
77 | 9310021R | DILATACE NK - PRUŽNÉ DESKY Z PLASTU | m2 | 69.6 | 118 | tisk | 0
|  | přílohy 005-008 Tubus: (7*2+3,9*2)*0,5*4=43,6m2 Př.ch.Ukrajinská: ((5,2+3)*2+6,8*2)m*0,4m=12,0m2 Př.ch.N2,N3: ((3,9+2,2)*4+3,7*6)0,3m=14,0m2 Celkem: 43,6+12,0+8,14,0=69,6m2 |  |  |  | tisk
78 | 99900192R | DILATACE NK - výplň spáry s min. pevností 1,1MPa, např. sylomerové pásy tl. 2 cm | m2 | 3.32 | 119 | tisk | 0
|  | přílohy 005-008 Př.ch.Ukrajinská: 4,0*2*0,15+1,8*2*0,09=1,62m2 Př.ch.N2,N3: (3,2+1,5)*4*0,09=1,7m2 Celkem: 1,6+1,7=3,32m2 |  |  |  | tisk
79 | 93667R209k | LETOPOČET - VLYS DO BETONU | KUS | 2 | 120 | tisk | 0
|  | nad vstupy do podchodu (do římsy) |  |  |  | tisk
80 | 9900151R | KONSTRUKCE PRO MĚŘENÍ BLUDNÝCH PROUDŮ | KUS | 22 | 121 | tisk | 0
|  | 2ks/dil.díl 11*2=22ks |  |  |  | tisk
81 | 922111523 | Pražcové podloží konstrukční vrstva z antivibrační rohože | m2 | 321.4 | 122 | tisk | 0
|  | horní povrch tubusu mezi lucernami přílohy 005-008 108,8m2+68,9m2+71,9m2+71,8m2=321,4m2 |  |  |  | tisk
82 | 936501 | DROBNÉ DOPLŇK KONSTR KOVOVÉ NEREZ | KG | 180.4 | 123 | tisk | 0
|  | Nerezová dvířka pro elektroinstalační niky uzamykatelná výkaz viz tabulka na výkresu tvaru celkem 6,9m2 dvířek+rámečky, zámky a výztuhy 141,1kg Průchodky elektro: nerezová trubka TR 108/3 s přírubou: 3*0,5+(4+4)*0,3=3,9m* 8kg=31,2 kg příruby: 11ks*3,14*0,1*0,1*0,003=8,1kg celkem: 141,1+31,2+8,1=180,4kg |  |  |  | tisk
0 | 0 | 0 | 0 | 0 | 124 |  | 0
S | Celkem za 9 | Ostatní konstrukce a práce | 0 | 0 | 125 |  | 0
0 | 0 | 0 | 0 | 0 | 126 |  | 0
0 | 0 | 0 | 0 | 0 | 127 |  | 0
0 | 0 | 0 | 0 | 0 | 128 |  | 0
0 | 0 | 0 | 0 | 0 | 129 |  | 0
0 | 0 | 0 | 0 | 0 | 130 |  | 0
0 | 0 | 0 | 0 | 0 | 131 |  | 0
0 | 0 | 0 | 0 | 0 | 132 |  | 0
0 | 0 | 0 | 0 | 0 | 133 |  | 0
0 | 0 | 0 | 0 | 0 | 134 |  | 0
0 | 0 | 0 | 0 | 0 | 135 |  | 0
0 | 0 | 0 | 0 | 0 | 136 |  | 0
0 | 0 | 0 | 0 | 0 | 137 |  | 0
0 | 0 | 0 | 0 | 0 | 138 |  | 0
0 | 0 | 0 | 0 | 0 | 139 |  | 0
0 | 0 | 0 | 0 | 0 | 140 |  | 0
0 | 0 | 0 | 0 | 0 | 141 |  | 0
0 | 0 | 0 | 0 | 0 | 142 |  | 0
0 | 0 | 0 | 0 | 0 | 143 |  | 0
0 | 0 | 0 | 0 | 0 | 144 |  | 0
0 | 0 | 0 | 0 | 0 | 145 |  | 0
0 | 0 | 0 | 0 | 0 | 146 |  | 0
0 | 0 | 0 | 0 | 0 | 147 |  | 0
0 | 0 | 0 | 0 | 0 | 148 |  | 0
0 | 0 | 0 | 0 | 0 | 149 |  | 0
0 | 0 | 0 | 0 | 0 | 150 |  | 0
0 | 0 | 0 | 0 | 0 | 151 |  | 0
0 | 0 | 0 | 0 | 0 | 152 |  | 0
0 | 0 | 0 | 0 | 0 | 153 |  | 0
0 | 0 | 0 | 0 | 0 | 154 |  | 0
0 | 0 | 0 | 0 | 0 | 155 |  | 0
0 | 0 | 0 | 0 | 0 | 156 |  | 0
0 | 0 | 0 | 0 | 0 | 157 |  | 0
0 | 0 | 0 | 0 | 0 | 158 |  | 0
0 | 0 | 0 | 0 | 0 | 159 |  | 0
0 | 0 | 0 | 0 | 0 | 160 |  | 0
0 | 0 | 0 | 0 | 0 | 161 |  | 0
0 | 0 | 0 | 0 | 0 | 162 |  | 0
0 | 0 | 0 | 0 | 0 | 163 |  | 0
0 | 0 | 0 | 0 | 0 | 164 |  | 0
0 | 0 | 0 | 0 | 0 | 165 |  | 0
0 | 0 | 0 | 0 | 0 | 166 |  | 0
0 | 0 | 0 | 0 | 0 | 167 |  | 0
0 | 0 | 0 | 0 | 0 | 168 |  | 0
0 | 0 | 0 | 0 | 0 | 169 |  | 0
0 | 0 | 0 | 0 | 0 | 170 |  | 0
0 | 0 | 0 | 0 | 0 | 171 |  | 0
0 | 0 | 0 | 0 | 0 | 172 |  | 0
0 | 0 | 0 | 0 | 0 | 173 |  | 0
0 | 0 | 0 | 0 | 0 | 174 |  | 0
0 | 0 | 0 | 0 | 0 | 175 |  | 0
0 | 0 | 0 | 0 | 0 | 176 |  | 0
0 | 0 | 0 | 0 | 0 | 177 |  | 0
0 | 0 | 0 | 0 | 0 | 178 |  | 0
0 | 0 | 0 | 0 | 0 | 179 |  | 0
0 | 0 | 0 | 0 | 0 | 180 |  | 0
0 | 0 | 0 | 0 | 0 | 181 |  | 0
0 | 0 | 0 | 0 | 0 | 182 |  | 0
0 | 0 | 0 | 0 | 0 | 183 |  | 0
0 | 0 | 0 | 0 | 0 | 184 |  | 0
0 | 0 | 0 | 0 | 0 | 185 |  | 0
0 | 0 | 0 | 0 | 0 | 186 |  | 0
0 | 0 | 0 | 0 | 0 | 187 |  | 0
0 | 0 | 0 | 0 | 0 | 188 |  | 0
0 | 0 | 0 | 0 | 0 | 189 |  | 0
0 | 0 | 0 | 0 | 0 | 190 |  | 0
0 | 0 | 0 | 0 | 0 | 191 |  | 0
0 | 0 | 0 | 0 | 0 | 192 |  | 0
0 | 0 | 0 | 0 | 0 | 193 |  | 0
0 | 0 | 0 | 0 | 0 | 194 |  | 0
0 | 0 | 0 | 0 | 0 | 195 |  | 0
0 | 0 | 0 | 0 | 0 | 196 |  | 0
0 | 0 | 0 | 0 | 0 | 197 |  | 0
0 | 0 | 0 | 0 | 0 | 198 |  | 0
0 | 0 | 0 | 0 | 0 | 199 |  | 0
0 | 0 | 0 | 0 | 0 | 200 |  | 0
0 | 0 | 0 | 0 | 0 | 201 |  | 0
0 | 0 | 0 | 0 | 0 | 202 |  | 0
0 | 0 | 0 | 0 | 0 | 203 |  | 0
0 | 0 | 0 | 0 | 0 | 204 |  | 0
0 | 0 | 0 | 0 | 0 | 205 |  | 0
0 | 0 | 0 | 0 | 0 | 206 |  | 0
0 | 0 | 0 | 0 | 0 | 207 |  | 0
0 | 0 | 0 | 0 | 0 | 208 |  | 0
0 | 0 | 0 | 0 | 0 | 209 |  | 0
0 | 0 | 0 | 0 | 0 | 210 |  | 0
0 | 0 | 0 | 0 | 0 | 211 |  | 0
0 | 0 | 0 | 0 | 0 | 212 |  | 0
0 | 0 | 0 | 0 | 0 | 213 |  | 0
0 | 0 | 0 | 0 | 0 | 214 |  | 0
0 | 0 | 0 | 0 | 0 | 215 |  | 0
0 | 0 | 0 | 0 | 0 | 216 |  | 0
0 | 0 | 0 | 0 | 0 | 217 |  | 0
0 | 0 | 0 | 0 | 0 | 218 |  | 0
0 | 0 | 0 | 0 | 0 | 219 |  | 0
0 | 0 | 0 | 0 | 0 | 220 |  | 0
0 | 0 | 0 | 0 | 0 | 221 |  | 0
0 | 0 | 0 | 0 | 0 | 222 |  | 0
0 | 0 | 0 | 0 | 0 | 223 |  | 0
0 | 0 | 0 | 0 | 0 | 224 |  | 0
0 | 0 | 0 | 0 | 0 | 225 |  | 0
0 | 0 | 0 | 0 | 0 | 226 |  | 0
0 | 0 | 0 | 0 | 0 | 227 |  | 0
0 | 0 | 0 | 0 | 0 | 228 |  | 0
0 | 0 | 0 | 0 | 0 | 229 |  | 0
0 | 0 | 0 | 0 | 0 | 230 |  | 0
0 | 0 | 0 | 0 | 0 | 231 |  | 0
0 | 0 | 0 | 0 | 0 | 232 |  | 0
0 | 0 | 0 | 0 | 0 | 233 |  | 0
0 | 0 | 0 | 0 | 0 | 234 |  | 0
0 | 0 | 0 | 0 | 0 | 235 |  | 0
0 | 0 | 0 | 0 | 0 | 236 |  | 0
0 | 0 | 0 | 0 | 0 | 237 |  | 0
0 | 0 | 0 | 0 | 0 | 238 |  | 0
0 | 0 | 0 | 0 | 0 | 239 |  | 0
0 | 0 | 0 | 0 | 0 | 240 |  | 0
0 | 0 | 0 | 0 | 0 | 241 |  | 0
0 | 0 | 0 | 0 | 0 | 242 |  | 0
0 | 0 | 0 | 0 | 0 | 243 |  | 0
0 | 0 | 0 | 0 | 0 | 244 |  | 0
0 | 0 | 0 | 0 | 0 | 245 |  | 0
0 | 0 | 0 | 0 | 0 | 246 |  | 0
0 | 0 | 0 | 0 | 0 | 247 |  | 0
0 | 0 | 0 | 0 | 0 | 248 |  | 0
0 | 0 | 0 | 0 | 0 | 249 |  | 0
Note on A7: § 6a
Note on B7: § 6b 1.část
Note on C2: § 3
Note on D7: § 6d
Note on E7: § 6e
Note on N6: § 6b 2.část
Note on O6: § 6c 2.část
Note on P6: § 6f § 7
Note on U2: jiri.zakravsky: tools PSSOzzzzzz propertites Protection Lock "2*4"
formáty TAM
formáty ZPĚT formáty ZPĚT
filtr "díl"