## formulář 5 -pol.rozp
FORMULÁŘ 5 | [6 empty] | majitel HIM: | SŽDC |  | 0 |  | m3op | 15595 | 0 | majitel, cena | SŽDC | ČD | OSTATNÍ
|  | SP | [7 empty] | Cena za objekt [Kč] |  | mj dle JKSO | , | objektový ukazatel
Název stavby : |  | Optimalizace traťového úseku Praha Hostivař - Praha hl.n., II. část - Praha Hostivař - Praha hl. n. | [5 empty] | Číslo stavby | 5113520010- II | [5 empty] | hlavičky stavby
Název PS,SO : |  | ŽST Praha Zahradní město, demolice | Zatřídění objektu : (JKSO, JKPOV) | 937 |  |  |  | Číslo PS,SO | SO 3-45-01 | [5 empty] | hlavičky objektu
Datum zpracování : |  | 2015-03-15 | [5 empty] | Datum aktualizace : |  | 2015-07-07 |  |  |  |  | hlavičky datumů
Poř. | [6 empty] | C E N A |  |  |  | typ řádku | kód datové základny | Technická specifikace | Výkaz výměr | nadpisy sloupců
číslo | Číslo |  | měrná |  | jednotková | Celková | dodávky |  | montáže | [5 empty] | nadpisy sloupců
pol. | položky | Název položky | jednotka | množství | hmotnost | hmotnost | jednotková | celkem | jednotková | celkem |  |  |  |  | nadpisy sloupců
| 1 | 2 | 3 | 4 | 5 | 6 | 7 | 8 | 9 | 10 | 12 | 13 | 14 | 15 | nadpisy sloupců
řádek s filtry
Díl: | 9834501-01 | ZM - demolice | [8 empty] | SD
1 | 98345011R | Odpojení objektu od inženýrských sítí - za každou is | kpl | 35 | 0.5 | 17.5 |  | 0 |  | 0 | P | R | Popisy prací zahrnují veškerý materiál, výrobky, polotovary, včetně mimostaveništní a vnitrostaveništní dopravy (rovněž přesuny), naložení a složení, případně s uložením a přemístěním v rámci objektu. Položka zahrnuje práce a činnosti nutné k bezpečnému odpojení objektu od IS, zajištění a zbazpečení ponechávaného konce IS. Položka nezahrnuje práce a činnosti spojené s odpojením od IS, které je nutno provést mimo místo stavby. | viz příloha
2 | 983450102R | Demolice ocelových skladů, buněk, garáží | m3 | 1346.1 | 0.05 | 67.305 |  | 0 |  | 0 | P | R | Popisy prací zahrnují veškerý materiál, výrobky, polotovary, včetně mimostaveništní a vnitrostaveništní dopravy (rovněž přesuny), naložení a složení, případně s uložením a přemístěním v rámci objektu. Položka zahrnuje práce a činnosti nutné k bezpečnému odpojení objektu od IS, zajištění a zbazpečení ponechávaného konce IS. Položka nezahrnuje práce a činnosti spojené s odpojením od IS, které je nutno provést mimo místo stavby. | viz příloha
3 | 981011112 | Demolice budov dřevěných ostatních, oboustranně obitých nebo omítnutých, postupným rozebíráním | m3 | 1851.2 | 0.222 | 410.9664 |  | 0 |  | 0 | P | URS |  | viz příloha
4 | 981011313 | Demolice budov zděných na mvc podíl konstrukcí do 20 % postupným rozebíráním | m3 | 930.7 | 0.45 | 418.815 |  | 0 |  | 0 | P | URS |  | viz příloha
5 | 981011314 | Demolice budov zděných na mvc podíl konstrukcí do 25 % postupným rozebíráním | m3 | 9995.6 | 0.45 | 4498.02 |  | 0 |  | 0 | P | URS |  | viz příloha
6 | 981011315 | Demolice budov zděných na mvc podíl konstrukcí do 30 % postupným rozebíráním | m3 | 834.4 | 0.55 | 458.92 |  | 0 |  | 0 | P | URS |  | viz příloha
7 | 981511113 | Demolice konstrukcí objektů z betonu prostého nebo kamenného zdiva postupným rozebíráním | m3 | 488.4 | 2.38 | 1162.392 |  | 0 |  | 0 | P | URS |  | viz příloha
8 | 981511114 | Demolice konstrukcí objektů z betonu železového postupným rozebíráním | m3 | 148.51 | 2.41 | 357.9091 |  | 0 |  | 0 | P | URS |  | viz příloha
9 | 997013001 | Vyklizení ulehlé suti z prostorů do 15 m2 s naložením z hl do 2 m | m3 | 84 | 1.5 | 126 |  | 0 |  | 0 | P | URS |  | viz příloha
10 | 122101401 | Vykopávky v zemníku na suchu v hornině tř. 1 a 2 objem do 100 m3 | m3 | 103 | 0 | 0 |  | 0 |  | 0 | P | URS |  | viz příloha
11 | 122101402 | Vykopávky v zemníku na suchu v hornině tř. 1 a 2 objem do 1000 m3 | m3 | 2506.5 | 0 | 0 |  | 0 |  | 0 | P | URS |  | viz příloha
12 | 162401102 | Vodorovné přemístění do 2000 m výkopku/sypaniny z horniny tř. 1 až 4 | m3 | 2609.5 | 0 | 0 |  | 0 |  | 0 | P | URS |  | viz příloha
13 | 174101101 | Zásyp jam, šachet rýh nebo kolem objektů sypaninou se zhutněním | m3 | 2609.5 | 0 | 0 |  | 0 |  | 0 | P | URS |  | viz příloha
14 | 997006512 | Vodorovné doprava suti s naložením a složením na skládku do 1 km | t | 7424.76 |  | 0 |  | 0 |  | 0 | P | URS |  | viz příloha
15 | 997006519 | Příplatek k vodorovnému přemístění suti na skládkui zkd 1 km přes 1 km | t | 45721.66 |  | 0 |  | 0 |  | 0 | P | URS |  | viz příloha
S | Celkem za 9834501-01 | ZM - demolice |  |  |  | 7517.8275 |  | 0 |  | 0
Díl: | 15 | Poplatky za likvidaci odpadů
16 | 997013801 | Poplatek za uložení stavebního betonového odpadu na skládce (skládkovné) | t | 2721.454 |  | 0 |  | 0 |  | 0 | P | URS |  | viz příloha
17 | 997013803 | Poplatek za uložení stavebního odpadu z keramických materiálů na skládce (skládkovné) | t | 4518.214 |  | 0 |  | 0 |  | 0 | P | URS |  | viz příloha
18 | 997013804 | Poplatek za uložení stavebního odpadu ze skla na skládce (skládkovné) | t | 22.553 |  | 0 |  | 0 |  | 0 | P | URS |  | viz příloha
19 | 997013811 | Poplatek za uložení stavebního dřevěného odpadu na skládce (skládkovné) | t | 82.696 |  | 0 |  | 0 |  | 0 | P | URS |  | viz příloha
20 | 997013821 | Poplatek za uložení stavebního odpadu s azbestem na skládce (skládkovné) | t | 15 |  | 0 |  | 0 |  | 0 | P | URS |  | viz příloha
21 | 997013822 | Poplatek za uložení stavebního odpadu s oleji nebo ropnými látkami na skládce (skládkovné) | t | 15 |  | 0 |  | 0 |  | 0 | P | URS |  | viz příloha
22 | 997013831 | Poplatek za uložení stavebního směsného odpadu na skládce (skládkovné) | t | 172.91 |  | 0 |  | 0 |  | 0 | P | URS |  | viz příloha
S | Celkem za 15 | Poplatky za likvidaci odpadů |  |  |  | 0 |  | 0 |  | 0
7547.828
225.5348
Note on A7: § 6a
Note on B7: § 6b 1.část
Note on C2: § 3
Note on C7: § 6c 1.část
Note on D4: § 2 v případě jiné klasifikace upravit údaj v závorce, např. (CZ-CC)
Note on D7: § 6d
Note on E7: § 6e
Note on N6: § 6b 2.část
Note on O6: § 6c 2.část
Note on P6: § 6f § 7
Note on U2: jiri.zakravsky: tools PSSOzzzzzz propertites Protection Lock "2*4"
Součet za Díl
Zaokrouhlit množství

## VV
FORMULÁŘ 5 | [6 empty] | majitel HIM: | SŽDC |  | 0 |  | m3op | #REF! | [6 empty] | majitel, cena | SŽDC | ČD | OSTATNÍ
|  | VV | Číslo stavby | 5113520010- II | [5 empty] | Cena za objekt [Kč] |  | mj dle JKSO | ,
Název stavby : |  | Optimalizace traťového úseku Praha Hostivař - Praha hl.n., II. část - Praha Hostivař - Praha hl. n. | Číslo PS,SO | SO 3-45-01 | [9 empty] | SO 3-45-01 |  | SO 3-45-01 |  |  |  | hlavičky stavby
Název PS,SO : |  | ŽST Praha Zahradní město, demolice | Zatřídění objektu : (JKSO, JKPOV) | 937 | [9 empty] | 937 |  | 937 |  |  |  | hlavičky objektu
Datum zpracování : |  | 2015-03-15 | [5 empty] | Datum aktualizace : |  | 2015-03-15 | [9 empty] | hlavičky datumů
Poř. | [6 empty] | C E N A |  |  |  | typ řádku | kód datové základny | Technická specifikace | Kontrola 01 |  | kon 02 |  | Výkaz výměr | výměra položky celkem | nadpisy sloupců
číslo | Číslo |  | měrná |  | jednotková | Celková | dodávky |  | montáže | [10 empty] | nadpisy sloupců
pol. | položky | Název položky | jednotka | množství | hmotnost | hmotnost | jednotková | celkem | jednotková | celkem |  |  |  | množství |  | množství |  |  |  | nadpisy sloupců
| 1 | 2 | 3 | 4 | 5 | 6 | 7 | 8 | 9 | 10 | 12 | 13 | 14 | 4 |  | 4 |  | 15 | 16 | nadpisy sloupců
řádek s filtry
1 | 9834501-01 | stavědlo č. 1 | [8 empty] | SD
2 | 98345011R | Odpojení objektu od inženýrských sítí - za každou is | kpl | 4 | 0.5 | 2 |  | 0 |  | 0 | P | R | Popisy prací zahrnují veškerý materiál, výrobky, polotovary, včetně mimostaveništní a vnitrostaveništní dopravy (rovněž přesuny), naložení a složení, případně s uložením a přemístěním v rámci objektu. Položka zahrnuje práce a činnosti nutné k bezpečnému odpojení objektu od IS, zajištění a zbazpečení ponechávaného konce IS. Položka nezahrnuje práce a činnosti spojené s odpojením od IS, které je nutno provést mimo místo stavby. | 3 | 1 | 3 | 1 | V, K, E, SL
3 | 981011315 | Demolice budov zděných na mvc podíl konstrukcí do 30 % postupným rozebíráním | m3 | 271.6 | 0.55 | 149.38 |  | 0 |  | 0 | P | URS |  | 229.1 | 42.5 | 229.1 | 42.5 | tech. list
4 | 981511113 | Demolice konstrukcí objektů z betonu prostého nebo kamenného zdiva postupným rozebíráním | m3 | 29.3 | 2.38 | 69.734 |  | 0 |  | 0 | P | URS |  | 29.3 | 0 | 29.3 | 0 | tech. list
5 | 981511114 | Demolice konstrukcí objektů z betonu železového postupným rozebíráním | m3 | 18.51 | 2.41 | 44.6091 |  | 0 |  | 0 | P | URS |  | 18.51 | 0 | 18.51 | 0 | tech. list
6 | 174101101 | Zásyp jam, šachet rýh nebo kolem objektů sypaninou se zhutněním | m3 | 116.9 | 0 | 0 |  | 0 |  | 0 | P | URS |  | 116.9 | 0 | 116.9 | 0 | tech. list
7 | 997013001 | Vyklizení ulehlé suti z prostorů do 15 m2 s naložením z hl do 2 m | m3 | 3 | 1.5 | 4.5 |  | 0 |  | 0 | P | URS |  | 3 | 0 | 3 | 0 | tech. list
8 | 122101402 | Vykopávky v zemníku na suchu v hornině tř. 1 a 2 objem do 1000 m3 | m3 | 116.9 | 0 | 0 |  | 0 |  | 0 | P | URS |  | 116.9 | 0 | 116.9 | 0 | pro zásyp
9 | 162401102 | Vodorovné přemístění do 2000 m výkopku/sypaniny z horniny tř. 1 až 4 | m3 | 116.9 | 0 | 0 |  | 0 |  | 0 | P | URS |  | 116.9 | 0 | 116.9 | 0 | viz technický list
10 | 997006512 | Vodorovné doprava suti s naložením a složením na skládku do 1 km | t | 270.2231 |  | 0 |  | 0 |  | 0 | P | URS |  | 246.3481 | 23.875 | 270.2231 | 0 | viz hmotnost
11 | 997006519 | Příplatek k vodorovnému přemístění suti na skládkui zkd 1 km přes 1 km | t | 1664.0338 |  | 0 |  | 0 |  | 0 | P | URS |  | 1517.0116 | 147.0223 | 1664.0338 | 0 | viz nakládání s odpady | [5 empty] | 270.2231
12 | 98345012R | Vyklizení objektu od vnitřního vybavení | t | 1.41 | 1 | 1.41 | [11 empty] | 4,7 m3 x 0,3
13 | 98345014R | Likvidace septiku - odčerpání, dezinfekce, zasypání (likvidace kantamonového odpadu - viz odd. 15 | ks | 1 | 1 | 1 |  | 0 |  | 0 |  |  |  |  | 1 |  | 1 | viz technický list | [5 empty] | 233.49
14 | Celkem za 9834501-01 | stavědlo č. 1 |  |  |  | 272.6331 |  | 0 |  | 0 |  |  |  |  | 0
15 | 9834501-02 | stavědlo č. 2 | [8 empty] | SD |  |  |  | 0
16 | 98345011R | Odpojení objektu od inženýrských sítí - za každou is | kpl | 5 | 0.5 | 2.5 |  | 0 |  | 0 | P | R | Popisy prací zahrnují veškerý materiál, výrobky, polotovary, včetně mimostaveništní a vnitrostaveništní dopravy (rovněž přesuny), naložení a složení, případně s uložením a přemístěním v rámci objektu. Položka zahrnuje práce a činnosti nutné k bezpečnému odpojení objektu od IS, zajištění a zbazpečení ponechávaného konce IS. Položka nezahrnuje práce a činnosti spojené s odpojením od IS, které je nutno provést mimo místo stavby. | 3 | 2 | 3 | 2 | V, K, E SL
17 | 981011315 | Demolice budov zděných na mvc podíl konstrukcí do 30 % postupným rozebíráním | m3 | 411.8 | 0.55 | 226.49 |  | 0 |  | 0 | P | URS |  | 423.2 | -11.4 | 423.2 | -11.4 | tech. list
18 | 174101101 | Zásyp jam, šachet rýh nebo kolem objektů sypaninou se zhutněním | m3 | 159.8 | 0 | 0 |  | 0 |  | 0 | P | URS |  | 159.8 | 0 | 159.8 | 0 | tech. list
19 | 997013001 | Příplatek k vodorovnému přemístění suti na skládkui zkd 1 km přes 1 km | m3 | 3 | 1.5 | 4.5 |  | 0 |  | 0 | P | URS |  | 3 | 0 | 3 | 0 | tech. list
20 | 122101402 | Vykopávky v zemníku na suchu v hornině tř. 1 a 2 objem do 1000 m3 | m3 | 159.8 | 0 | 0 |  | 0 |  | 0 | P | URS |  | 159.8 | 0 | 159.8 | 0 | tech. list
21 | 162401102 | Vodorovné přemístění do 2000 m výkopku/sypaniny z horniny tř. 1 až 4 | m3 | 159.8 | 0 | 0 |  | 0 |  | 0 | P | URS |  | 159.8 | 0 | 159.8 | 0 | tech. list
22 | 997006512 | Vodorovné doprava suti s naložením a složením na skládku do 1 km | t | 233.49 |  | 0 |  | 0 |  | 0 | P | URS |  | 238.76 | -5.27 | 238.76 | -5.27 | viz hmotnost
23 | 997006519 | Příplatek k vodorovnému přemístění suti na skládkui zkd 1 km přes 1 km | t | 1437.8314 |  | 0 |  | 0 |  | 0 | P | URS |  | 1470.2841 | -32.4527 | 1470.2841 | -32.4527 | dle jednotlivých druhů odpadů
24 | 98345012R | Vyklizení objektu od vnitřního vybavení | t | 1.8 | 1 | 1.8 | [11 empty] | =6*0,3
25 | 98345014R | Likvidace septiku - odčerpání, dezinfekce, zasypání (likvidace kantamonového odpadu - viz odd. 15 | ks | 1 | 1 | 1 |  | 0 |  | 0 |  |  |  |  | 1 |  | 1 | viz technický list | [5 empty] | 693.985
26 | Celkem za 9834501-02 | stavědlo č. 2 |  |  |  | 236.29 |  | 0 |  | 0 |  |  |  |  | 0
27 | 9834501-03 | 3 - ústřední stavědlo | [8 empty] | SD |  |  |  | 0
28 | 98345011R | Odpojení objektu od inženýrských sítí - za každou is | kpl | 8 | 0.5 | 4 |  | 0 |  | 0 | P | R | Popisy prací zahrnují veškerý materiál, výrobky, polotovary, včetně mimostaveništní a vnitrostaveništní dopravy (rovněž přesuny), naložení a složení, případně s uložením a přemístěním v rámci objektu. Položka zahrnuje práce a činnosti nutné k bezpečnému odpojení objektu od IS, zajištění a zbazpečení ponechávaného konce IS. Položka nezahrnuje práce a činnosti spojené s odpojením od IS, které je nutno provést mimo místo stavby. | 3 | 5 | 3 | 5 | viz technický list V, K, E SL
29 | 981011314 | Demolice budov zděných na mvc podíl konstrukcí do 25 % postupným rozebíráním | m3 | 1523.3 | 0.45 | 685.485 |  | 0 |  | 0 | P | URS |  | 1523.3 | 0 | 1523.3 | 0 | tech. list
30 | 174101101 | Zásyp jam, šachet rýh nebo kolem objektů sypaninou se zhutněním | m3 | 384.5 | 0 | 0 |  | 0 |  | 0 | P | URS |  | 338.8 | 45.7 | 338.8 | 45.7 | tech. list
31 | 997013001 | Vyklizení ulehlé suti z prostorů do 15 m2 s naložením z hl do 2 m | m3 | 3 | 1.5 | 4.5 |  | 0 |  | 0 | P | URS |  | 3 | 0 | 3 | 0 | viz technický list
32 | 122101402 | Vykopávky v zemníku na suchu v hornině tř. 1 a 2 objem do 1000 m3 | m3 | 384.5 | 0 | 0 |  | 0 |  | 0 | P | URS |  | 338.8 | 45.7 | 338.8 | 45.7 | pro zásyp | [5 empty] | 693.985
33 | 162401102 | Vodorovné přemístění do 2000 m výkopku/sypaniny z horniny tř. 1 až 4 | m3 | 384.5 | 0 | 0 |  | 0 |  | 0 | P | URS |  | 338.8 | 45.7 | 338.8 | 45.7 | doprava
34 | 997006512 | Vodorovné doprava suti s naložením a složením na skládku do 1 km | t | 693.985 |  | 0 |  | 0 |  | 0 | P | URS |  | 693.985 | 0 | 0 | 693.985 | viz hmotnost
35 | 997006519 | Příplatek k vodorovnému přemístění suti na skládkui zkd 1 km přes 1 km | t | 4273.5596 |  | 0 |  | 0 |  | 0 | P | URS |  | 4273.5596 | 0 | 0 | 4273.5596 | dle jednotlivých druhů odpadů
36 | 98345012R | Vyklizení objektu od vnitřního vybavení | t | 1 | 1 | 1 | [11 empty] | =120*0,3
37 | 98345014R | Likvidace septiku - odčerpání, dezinfekce, zasypání (likvidace kantamonového odpadu - viz odd. 15 | ks | 1 | 1 | 1 |  | 0 |  | 0 |  |  |  |  | 1 |  | 1 | viz technický list | [5 empty] | 11.9
38 | Celkem za 9834501-03 | 3 - ústřední stavědlo |  |  |  | 695.985 |  | 0 |  | 0 |  |  |  |  | 0
39 | 9834501-04 | 4 - sklad v km 179,36 | [8 empty] | SD |  |  |  | 0
40 | 98345011R | Odpojení objektu od inženýrských sítí - za každou is | kpl | 1 | 0.5 | 0.5 |  | 0 |  | 0 | P | R | Popisy prací zahrnují veškerý materiál, výrobky, polotovary, včetně mimostaveništní a vnitrostaveništní dopravy (rovněž přesuny), naložení a složení, případně s uložením a přemístěním v rámci objektu. Položka zahrnuje práce a činnosti nutné k bezpečnému odpojení objektu od IS, zajištění a zbazpečení ponechávaného konce IS. Položka nezahrnuje práce a činnosti spojené s odpojením od IS, které je nutno provést mimo místo stavby. | 1 | 0 | 1 | 0 | viz technický list E
41 | 981011314 | Demolice budov zděných na mvc podíl konstrukcí do 25 % postupným rozebíráním | m3 | 22 | 0.45 | 9.9 |  | 0 |  | 0 | P | URS |  | 25.2 | -3.2 | 25.2 | -3.2 | tech. list
42 | 174101101 | Zásyp jam, šachet rýh nebo kolem objektů sypaninou se zhutněním | m3 | 3.2 | 0 | 0 |  | 0 |  | 0 | P | URS |  | 3.2 | 0 | 3.2 | 0 | tech. list
43 | 997013001 | Vyklizení ulehlé suti z prostorů do 15 m2 s naložením z hl do 2 m | m3 | 1 | 1.5 | 1.5 |  | 0 |  | 0 | P | URS |  | 1 | 0 | 1 | 0 | viz technický list
44 | 122101401 | Vykopávky v zemníku na suchu v hornině tř. 1 a 2 objem do 100 m3 | m3 | 3.2 | 0 | 0 |  | 0 |  | 0 | P | URS |  | 3.2 | 0 | 3.2 | 0 | pro zásyp
45 | 162401102 | Vodorovné přemístění do 2000 m výkopku/sypaniny z horniny tř. 1 až 4 | m3 | 3.2 | 0 | 0 |  | 0 |  | 0 | P | URS |  | 3.2 | 0 | 3.2 | 0 | doprava | [5 empty] | 11.9
46 | 997006512 | Vodorovné doprava suti s naložením a složením na skládku do 1 km | t | 11.9 |  | 0 |  | 0 |  | 0 | P | URS |  | 13.34 | -1.44 | 0 | 11.9 | viz hmotnost
47 | 997006519 | Příplatek k vodorovnému přemístění suti na skládkui zkd 1 km přes 1 km | t | 73.2802 |  | 0 |  | 0 |  | 0 | P | URS |  | 82.1477 | -8.8675 | 0 | 73.2802 | dle jednotlivých druhů odpadů
48 | 98345012R | Vyklizení objektu od vnitřního vybavení | t | 0.9 | 1 | 0.9 | [11 empty] | =3*0,3
49 | [5 empty] | 0 |  | 0 |  | 0 |  |  |  |  | 0 |  | 0
50 | Celkem za 9834501-04 | 4 - sklad v km 179,36 |  |  |  | 12.8 |  | 0 |  | 0 |  |  |  |  | 0 |  | 0
51 | 9834501-04 | 5 - zděná garíž v km 179,39 | [8 empty] | SD |  |  |  | 0 |  | 0
52 | 98345011R | Odpojení objektu od inženýrských sítí - za každou is | kpl | 1 | 0.5 | 0.5 |  | 0 |  | 0 | P | R | Popisy prací zahrnují veškerý materiál, výrobky, polotovary, včetně mimostaveništní a vnitrostaveništní dopravy (rovněž přesuny), naložení a složení, případně s uložením a přemístěním v rámci objektu. Položka zahrnuje práce a činnosti nutné k bezpečnému odpojení objektu od IS, zajištění a zbazpečení ponechávaného konce IS. Položka nezahrnuje práce a činnosti spojené s odpojením od IS, které je nutno provést mimo místo stavby. | 1 | 0 | 1 | 0 | viz technický list E
53 | 981011314 | Demolice budov zděných na mvc podíl konstrukcí do 25 % postupným rozebíráním | m3 | 90.5 | 0.45 | 40.725 |  | 0 |  | 0 | P | URS |  | 120 | -29.5 | 120 | -29.5 | tech. list
54 | 174101101 | Zásyp jam, šachet rýh nebo kolem objektů sypaninou se zhutněním | m3 | 23.5 | 0 | 0 |  | 0 |  | 0 | P | URS |  | 18.2 | 5.3 | 18.2 | 5.3 | tech. list
55 | 997013001 | Vyklizení ulehlé suti z prostorů do 15 m2 s naložením z hl do 2 m | m3 | 1 | 1.5 | 1.5 |  | 0 |  | 0 | P | URS |  | 1 | 0 | 1 | 0 | viz technický list
56 | 122101401 | Vykopávky v zemníku na suchu v hornině tř. 1 a 2 objem do 100 m3 | m3 | 23.5 | 0 | 0 |  | 0 |  | 0 | P | URS |  | 18.2 | 5.3 | 18.2 | 5.3 | pro zásyp
57 | 162401102 | Vodorovné přemístění do 2000 m výkopku/sypaniny z horniny tř. 1 až 4 | m3 | 23.5 | 0 | 0 |  | 0 |  | 0 | P | URS |  | 18.2 | 5.3 | 18.2 | 5.3 | doprava
58 | 997006512 | Vodorovné doprava suti s naložením a složením na skládku do 1 km | t | 42.725 |  | 0 |  | 0 |  | 0 | P | URS |  | 56 | -13.275 | 0 | 42.725 | viz hmotnost
59 | 997006519 | Příplatek k vodorovnému přemístění suti na skládkui zkd 1 km přes 1 km | t | 263.1005 |  | 0 |  | 0 |  | 0 | P | URS |  | 344.848 | -81.7474 | 0 | 263.1005 | dle jednotlivých druhů odpadů
60 | 98345012R | Vyklizení objektu od vnitřního vybavení | t | 3 | 1 | 3 | [11 empty] | =10*0,3
61
62 | [5 empty] | 0 |  | 0 |  | 0 |  |  |  |  | 0 |  | 0
63 | Celkem za 9834501-04 | 5 - zděná garíž v km 179,39 |  |  |  | 45.725 |  | 0 |  | 0 |  |  |  |  | 0 |  | 0
64 | 9834501-06 | 6 - technologický objekt | [8 empty] | SD |  |  |  | 0 |  | 0
65 | 98345011R | Odpojení objektu od inženýrských sítí - za každou is | kpl | 8 | 0.5 | 4 |  | 0 |  | 0 | P | R | Popisy prací zahrnují veškerý materiál, výrobky, polotovary, včetně mimostaveništní a vnitrostaveništní dopravy (rovněž přesuny), naložení a složení, případně s uložením a přemístěním v rámci objektu. Položka zahrnuje práce a činnosti nutné k bezpečnému odpojení objektu od IS, zajištění a zbazpečení ponechávaného konce IS. Položka nezahrnuje práce a činnosti spojené s odpojením od IS, které je nutno provést mimo místo stavby. | 3 | 5 | 3 | 5 | V, K, Ei, SL | [5 empty] | 42.725
66 | 981011314 | Demolice budov zděných na mvc podíl konstrukcí do 25 % postupným rozebíráním | m3 | 964.5 | 0.45 | 434.025 |  | 0 |  | 0 | P | URS |  | 964.5 | 0 | 964.5 | 0 | viz technický list | V tech. Listu není podzemní část
67 | 174101101 | Zásyp jam, šachet rýh nebo kolem objektů sypaninou se zhutněním | m3 | 124 | 0 | 0 |  | 0 |  | 0 | P | URS |  | 124 | 0 | 124 | 0 | viz technický list
68 | 997013001 | Vyklizení ulehlé suti z prostorů do 15 m2 s naložením z hl do 2 m | m3 | 2 | 1.5 | 3 |  | 0 |  | 0 | P | URS |  | 2 | 0 | 2 | 0 | 2
69 | 122101402 | Vykopávky v zemníku na suchu v hornině tř. 1 a 2 objem do 1000 m3 | m3 | 124 | 0 | 0 |  | 0 |  | 0 | P | URS |  | 124 | 0 | 124 | 0 | dovoz pro zásyp a ornice
70 | 162401102 | Vodorovné přemístění do 2000 m výkopku/sypaniny z horniny tř. 1 až 4 | m3 | 124 | 0 | 0 |  | 0 |  | 0 | P | URS |  | 124 | 0 | 124 | 0 | viz technický list
71 | 997006512 | Vodorovné doprava suti s naložením a složením na skládku do 1 km | t | 441.025 |  | 0 |  | 0 |  | 0 | P | URS |  | 441.025 | 0 | 2 | 439.025 | viz suť
72 | 997006519 | Příplatek k vodorovnému přemístění suti na skládkui zkd 1 km přes 1 km | t | 2715.8319 |  | 0 |  | 0 |  | 0 | P | URS |  | 2715.8319 | 0 | 12.316 | 2703.5159 | dle druhu odpadu
73 | 98345012R | Vyklizení objektu od vnitřního vybavení | t | 29.4 | 1 | 29.4 | [11 empty] | =98*0,3
74 | [7 empty] | 0 |  | 0 |  |  |  |  | 0 |  | 0
75 | Celkem za 9834501-06 | 6 - technologický objekt |  |  |  | 470.425 |  | 0 |  | 0 |  |  |  |  | 0 |  | 0
76 | [14 empty] | 0 |  | 0
77 | 9834501-10 | 10 - obytný domek 178,78 | [8 empty] | SD |  |  |  | 0 |  | 0 | [6 empty] | 441.025
78 | 98345011R | Odpojení objektu od inženýrských sítí - za každou is | kpl | 4 | 0.5 | 2 |  | 0 |  | 0 | P | R | Popisy prací zahrnují veškerý materiál, výrobky, polotovary, včetně mimostaveništní a vnitrostaveništní dopravy (rovněž přesuny), naložení a složení, případně s uložením a přemístěním v rámci objektu. Položka zahrnuje práce a činnosti nutné k bezpečnému odpojení objektu od IS, zajištění a zbazpečení ponechávaného konce IS. Položka nezahrnuje práce a činnosti spojené s odpojením od IS, které je nutno provést mimo místo stavby. | 3 | 1 | 3 | 1 | V, K, E, SL
79 | 981011313 | Demolice budov zděných na mvc podíl konstrukcí do 20 % postupným rozebíráním | m3 | 758.7 | 0.35 | 265.545 |  | 0 |  | 0 | P | URS |  | 758.7 | 0 | 758.7 | 0 | viz technický list
80 | 981511113 | Demolice konstrukcí objektů z betonu prostého nebo kamenného zdiva postupným rozebíráním | m3 | 22 | 2.38 | 52.36 |  | 0 |  | 0 | P | URS |  | 22 | 0 | 22 | 0 | viz technický list
81 | 981511114 | Demolice konstrukcí objektů z betonu železového postupným rozebíráním | m3 | 8.8 | 2.41 | 21.208 |  | 0 |  | 0 | P | URS |  | 8.8 | 0 | 8.8 | 0 | viz technický list
82 | 981011112 | Demolice budov dřevěných ostatních, oboustranně obitých nebo omítnutých, postupným rozebíráním | m3 | 13.2 | 0.222 | 2.9304 |  | 0 |  | 0 |  |  |  | 13.2 | 0 | 13.2 | 0 | viz technický list
83 | 174101101 | Zásyp jam, šachet rýh nebo kolem objektů sypaninou se zhutněním | m3 | 140.5 | 0 | 0 |  | 0 |  | 0 | P | URS |  | 140.5 | 0 | 140.5 | 0 | viz technický list
84 | 997013001 | Vyklizení ulehlé suti z prostorů do 15 m2 s naložením z hl do 2 m | m3 | 2 | 1.5 | 3 |  | 0 |  | 0 | P | URS |  | 2 | 0 | 2 | 0 | 2
85 | 122101402 | Vykopávky v zemníku na suchu v hornině tř. 1 a 2 objem do 1000 m3 | m3 | 140.5 | 0 | 0 |  | 0 |  | 0 | P | URS |  | 140.5 | 0 | 140.5 | 0 | pro zásyp
86 | 162401102 | Vodorovné přemístění do 2000 m výkopku/sypaniny z horniny tř. 1 až 4 | m3 | 140.5 | 0 | 0 |  | 0 |  | 0 | P | URS |  | 140.5 | 0 | 140.5 | 0 | d t t o
87 | 997006512 | Vodorovné doprava suti s naložením a složením na skládku do 1 km | t | 347.0434 |  | 0 |  | 0 |  | 0 | P | URS |  | 347.0434 | 0 | 2 | 345.0434 | viz sl. hmotnost
88 | 997006519 | Příplatek k vodorovnému přemístění suti na skládkui zkd 1 km přes 1 km | t | 2137.0933 |  | 0 |  | 0 |  | 0 | P | URS |  | 2137.0933 | 0 | 12.316 | 2124.7773 | viz nakládání s odpady
89 | 98345012R | Vyklizení objektu od vnitřního vybavení | t | 23.685 | 1 | 23.685 | [11 empty] | 23.685
90 | 98345014R | Likvidace septiku - odčerpání, dezinfekce, zasypání (likvidace kantamonového odpadu - viz odd. 15 | ks | 1 | 1 | 1 |  | 0 |  | 0 |  |  |  |  | 1 |  | 1 | viz technický list | [5 empty] | 244.67
91 | Celkem za 9834501-10 | 10 - obytný domek 178,78 |  |  |  | 371.7284 |  | 0 |  | 0 |  |  |  |  | 0 |  | 0
92 | 9834501-11 | 11 - obytný domek km 178,78 |  | 0 | [6 empty] | SD |  |  | 0 | 0 | 0 | 0
93 | 98345011R | Odpojení objektu od inženýrských sítí - za každou is | kpl | 4 | 0.5 | 2 |  | 0 |  | 0 | P | R | Popisy prací zahrnují veškerý materiál, výrobky, polotovary, včetně mimostaveništní a vnitrostaveništní dopravy (rovněž přesuny), naložení a složení, případně s uložením a přemístěním v rámci objektu. Položka zahrnuje práce a činnosti nutné k bezpečnému odpojení objektu od IS, zajištění a zbazpečení ponechávaného konce IS. Položka nezahrnuje práce a činnosti spojené s odpojením od IS, které je nutno provést mimo místo stavby. | 3 | 1 | 3 | 1 | viz technický list, V, K, E, SL | [5 empty] | 347.0434
94 | 981011314 | Demolice budov zděných na mvc podíl konstrukcí do 25 % postupným rozebíráním | m3 | 532.6 | 0.45 | 239.67 |  | 0 |  | 0 | P | URS |  | 532.6 | 0 | 532.6 | 0 | viz technický list
95 | 174101101 | Zásyp jam, šachet rýh nebo kolem objektů sypaninou se zhutněním | m3 | 81.6 | 0 | 0 |  | 0 |  | 0 | P | URS |  | 81.6 | 0 | 81.6 | 0 | viz technický list
96 | 997013001 | Vyklizení ulehlé suti z prostorů do 15 m2 s naložením z hl do 2 m | m3 | 2 | 1.5 | 3 |  | 0 |  | 0 | P | URS |  | 2 | 0 | 2 | 0 | viz technický list
97 | 122101401 | Vykopávky v zemníku na suchu v hornině tř. 1 a 2 objem do 100 m3 | m3 | 81.6 | 0 | 0 |  | 0 |  | 0 | P | URS |  | 81.6 | 0 | 81.6 | 0 | viz technický list
98 | 162401102 | Vodorovné přemístění do 2000 m výkopku/sypaniny z horniny tř. 1 až 4 | m3 | 81.6 | 0 | 0 |  | 0 |  | 0 | P | URS |  | 81.6 | 0 | 81.6 | 0 | viz technický list
99 | 997006512 | Vodorovné doprava suti s naložením a složením na skládku do 1 km | t | 244.67 |  | 0 |  | 0 |  | 0 | P | URS |  | 244.67 | 0 | 0 | 244.67 | viz technický list
100 | 997006519 | Příplatek k vodorovnému přemístění suti na skládkui zkd 1 km přes 1 km | t | 1506.6779 |  | 0 |  | 0 |  | 0 | P | URS |  | 1506.6779 | 0 | 0 | 1506.6779 | viz nakládání s odpady
101 | 98345012R | Vyklizení objektu od vnitřního vybavení | t | 12 | 1 | 12 | [11 empty] | =40*0,3
102 | [5 empty] | 0 |  | 0 |  | 0 |  |  |  |  | 0 |  | 0
103 | Celkem za 9834501-11 | 11 - obytný domek km 178,78 |  |  |  | 256.67 |  | 0 |  | 0 |  |  |  |  | 0 |  | 0
104 | 9834501-12 | 12 - sklady 178,78 |  | 0 | [6 empty] | SD |  |  | 0 | 0 | 0 | 0
105 | 98345011R | Odpojení objektu od inženýrských sítí - za každou is | kpl | 8 | 0.5 | 4 |  | 0 |  | 0 | P | R | Popisy prací zahrnují veškerý materiál, výrobky, polotovary, včetně mimostaveništní a vnitrostaveništní dopravy (rovněž přesuny), naložení a složení, případně s uložením a přemístěním v rámci objektu. Položka zahrnuje práce a činnosti nutné k bezpečnému odpojení objektu od IS, zajištění a zbazpečení ponechávaného konce IS. Položka nezahrnuje práce a činnosti spojené s odpojením od IS, které je nutno provést mimo místo stavby. | 6 | 2 | 6 | 2 | 4 + 4X1
106 | 983450102R | Demolice ocelových skladů, buněk, garáží | m3 | 1346.1 | 0.05 | 67.305 |  | 0 |  | 0 | P | R | Popisy prací zahrnují veškerý materiál, výrobky, polotovary, včetně mimostaveništní a vnitrostaveništní dopravy (rovněž přesuny), naložení a složení, případně s uložením a přemístěním v rámci objektu. Položka zahrnuje práce a činnosti nutné k bezpečnému odpojení objektu od IS, zajištění a zbazpečení ponechávaného konce IS. Položka nezahrnuje práce a činnosti spojené s odpojením od IS, které je nutno provést mimo místo stavby. | 1346.1 | 0 | 1346.1 | 0 | viz technický list | 1346.1
107 | 981011313 | Demolice budov zděných na mvc podíl konstrukcí do 20 % postupným rozebíráním | m3 | 172 | 0.35 | 60.2 |  | 0 |  | 0 | P | URS |  | 172 | 0 | 172 | 0 | viz technický list
108 | 981511114 | Demolice konstrukcí objektů z betonu železového postupným rozebíráním | m3 | 121.2 | 2.41 | 292.092 |  | 0 |  | 0 | P | URS |  | 121.2 | 0 | 121.2 | 0 | viz technický list | [5 empty] | 244.67
109 | 174101101 | Zásyp jam, šachet rýh nebo kolem objektů sypaninou se zhutněním | m3 | 121.2 | 0 | 0 |  | 0 |  | 0 | P | URS |  | 121.2 | 0 | 121.2 | 0 | viz technický list
110 | 997013001 | Vyklizení ulehlé suti z prostorů do 15 m2 s naložením z hl do 2 m | m3 | 2 | 1.5 | 3 |  | 0 |  | 0 | P | URS |  | 2 | 0 | 2 | 0 | 2
111 | 122101402 | Vykopávky v zemníku na suchu v hornině tř. 1 a 2 objem do 1000 m3 | m3 | 121.2 | 0 | 0 |  | 0 |  | 0 | P | URS |  | 121.2 | 0 | 121.2 | 0 | viz technický list
112 | 162401102 | Vodorovné přemístění do 2000 m výkopku/sypaniny z horniny tř. 1 až 4 | m3 | 121.2 | 0 | 0 |  | 0 |  | 0 | P | URS |  | 121.2 | 0 | 121.2 | 0 | viz technický list
113 | 997006512 | Vodorovné doprava suti s naložením a složením na skládku do 1 km | t | 426.597 |  | 0 |  | 0 |  | 0 | P | URS |  | 426.597 | 0 | 2 | 424.597 | viz sl. hmotnost
114 | 997006519 | Příplatek k vodorovnému přemístění suti na skládkui zkd 1 km přes 1 km | t | 2626.9843 |  | 0 |  | 0 |  | 0 | P | URS |  | 2626.9843 | 0 | 12.316 | 2614.6683 | viz nakládání s odpady
115 | 98345012R | Vyklizení objektu od vnitřního vybavení | t | 20.19 | 1 | 20.19 | [11 empty] | =67,3*0,3
116 | [5 empty] | 0 |  | 0 |  | 0 |  |  |  |  | 0 |  | 0
117 | Celkem za 9834501-12 | 12 - sklady 178,78 |  |  |  | 446.787 |  | 0 |  | 0 |  |  |  |  | 0 |  | 0
118 | 9834501-13 | 13 - administrativní budova, km 178,77 |  | 0 | [6 empty] | SD |  |  | 0 | 0 | 0 | 0 | [6 empty] | 426.597
119 | 98345011R | Odpojení objektu od inženýrských sítí - za každou is | kpl | 8 | 0.5 | 4 |  | 0 |  | 0 | P | R | Popisy prací zahrnují veškerý materiál, výrobky, polotovary, včetně mimostaveništní a vnitrostaveništní dopravy (rovněž přesuny), naložení a složení, případně s uložením a přemístěním v rámci objektu. Položka zahrnuje práce a činnosti nutné k bezpečnému odpojení objektu od IS, zajištění a zbazpečení ponechávaného konce IS. Položka nezahrnuje práce a činnosti spojené s odpojením od IS, které je nutno provést mimo místo stavby. | 3 | 5 | 3 | 5 | V, K, Ei, SL
120 | 981011112 | Demolice budov dřevěných ostatních, oboustranně obitých nebo omítnutých, postupným rozebíráním | m3 | 1838 | 0.222 | 408.036 |  | 0 |  | 0 |  |  |  | 1838 | 0 | 1838 | 0 | viz technický list
121 | 997013001 | Vyklizení ulehlé suti z prostorů do 15 m2 s naložením z hl do 2 m | m3 | 2 | 1.5 | 3 |  | 0 |  | 0 | P | URS |  | 2 | 0 | 2 | 0 | 2
122 | 981511113 | Demolice konstrukcí objektů z betonu prostého nebo kamenného zdiva postupným rozebíráním | m3 | 417.8 | 2.38 | 994.364 |  | 0 |  | 0 | P | URS |  | 417.8 | 0 | 417.8 | 0 | viz technický list
123 | 174101101 | Zásyp jam, šachet rýh nebo kolem objektů sypaninou se zhutněním | m3 | 417.8 | 0 | 0 |  | 0 |  | 0 | P | URS |  | 417.8 | 0 | 417.8 | 0 | viz technický list
124 | 122101402 | Vykopávky v zemníku na suchu v hornině tř. 1 a 2 objem do 1000 m3 | m3 | 417.8 | 0 | 0 |  | 0 |  | 0 | P | URS |  | 417.8 | 0 | 417.8 | 0 | viz technický list
125 | 162401102 | Vodorovné přemístění do 2000 m výkopku/sypaniny z horniny tř. 1 až 4 | m3 | 417.8 | 0 | 0 |  | 0 |  | 0 | P | URS |  | 417.8 | 0 | 417.8 | 0 | viz technický list
126 | 997006512 | Vodorovné doprava suti s naložením a složením na skládku do 1 km | t | 1409.4 |  | 0 |  | 0 |  | 0 | P | URS |  | 1409.4 | 0 | 2 | 1407.4 | viz sl. hmotnost
127 | 997006519 | Příplatek k vodorovnému přemístění suti na skládkui zkd 1 km přes 1 km | t | 8679.0852 |  | 0 |  | 0 |  | 0 | P | URS |  | 8679.0852 | 0 | 12.316 | 8666.7692 | viz sl. hmotnost
128 | 98345012R | Vyklizení objektu od vnitřního vybavení | t | 54 | 1 | 54 | [11 empty] | =180*0,3
129 | [5 empty] | 0 |  | 0 |  | 0 |  |  |  |  | 0 |  | 0 | [6 empty] | 1409.4
130 | Celkem za 9834501-13 | 13 - administrativní budova, km 178,77 |  |  |  | 1463.4 |  | 0 |  | 0 |  |  |  |  | 0 |  | 0
131 | 9834501-14 | 14 - stavědlo č. 2, km 1,327 vpravo |  | 0 | [6 empty] | SD |  |  | 0 | 0 | 0 | 0 | [6 empty] | 5071.6135
132 | 98345011R | Odpojení objektu od inženýrských sítí - za každou is | kpl | 4 | 0.5 | 2 |  | 0 |  | 0 | P | R | Popisy prací zahrnují veškerý materiál, výrobky, polotovary, včetně mimostaveništní a vnitrostaveništní dopravy (rovněž přesuny), naložení a složení, případně s uložením a přemístěním v rámci objektu. Položka zahrnuje práce a činnosti nutné k bezpečnému odpojení objektu od IS, zajištění a zbazpečení ponechávaného konce IS. Položka nezahrnuje práce a činnosti spojené s odpojením od IS, které je nutno provést mimo místo stavby. | 3 | 1 | 3 | 1 | V, K, E, SL
133 | 981011315 | Demolice budov zděných na mvc podíl konstrukcí do 30 % postupným rozebíráním | m3 | 182.1 | 0.55 | 100.155 |  | 0 |  | 0 | P | URS |  | 182.1 | 0 | 182.1 | 0 | tech. list
134 | 981511113 | Demolice konstrukcí objektů z betonu prostého nebo kamenného zdiva postupným rozebíráním | m3 | 19.3 | 2.38 | 45.934 |  | 0 |  | 0 | P | URS |  | 19.3 | 0 | 19.3 | 0 | tech. list
135 | 174101101 | Zásyp jam, šachet rýh nebo kolem objektů sypaninou se zhutněním | m3 | 105.9 | 0 | 0 |  | 0 |  | 0 | P | URS |  | 105.9 | 0 | 105.9 | 0 | TL
136 | 997013001 | Vyklizení ulehlé suti z prostorů do 15 m2 s naložením z hl do 2 m | m3 | 3 | 1.5 | 4.5 |  | 0 |  | 0 | P | URS |  | 3 | 0 | 3 | 0 | viz technický list
137 | 122101402 | Vykopávky v zemníku na suchu v hornině tř. 1 a 2 objem do 1000 m3 | m3 | 105.9 | 0 | 0 |  | 0 |  | 0 | P | URS |  | 105.9 | 0 | 105.9 | 0 | pro zásyp
138 | 162401102 | Vodorovné přemístění do 2000 m výkopku/sypaniny z horniny tř. 1 až 4 | m3 | 105.9 | 0 | 0 |  | 0 |  | 0 | P | URS |  | 105.9 | 0 | 105.9 | 0 | viz technický list
139 | 997006512 | Vodorovné doprava suti s naložením a složením na skládku do 1 km | t | 152.589 |  | 0 |  | 0 |  | 0 | P | URS |  | 152.589 | 0 | 0 | 152.589 | viz hmotnost
140 | 997006519 | Příplatek k vodorovnému přemístění suti na skládkui zkd 1 km přes 1 km | t | 939.6431 |  | 0 |  | 0 |  | 0 | P | URS |  | 939.6431 | 0 | 0 | 939.6431 | viz nakládání s odpady
141 | 98345012R | Vyklizení objektu od vnitřního vybavení | t | 1.8 | 1 | 1.8 | [11 empty] | =6*0,3
142 | 98345014R | Likvidace septiku - odčerpání, dezinfekce, zasypání (likvidace kantamonového odpadu - viz odd. 15 | ks | 1 | 1 | 1 |  | 0 |  | 0 |  |  |  |  | 1 |  | 1 | viz technický list | [5 empty] | 224.644
143 | Celkem za 9834501-14 | 14 - stavědlo č. 2, km 1,327 vpravo |  |  |  | 155.389 |  | 0 |  | 0 |  |  |  |  | 0 |  | 0
144 | 15 | Poplatky za likvidaci odpadů | [12 empty] | 0
145 | 997013801 | Poplatek za uložení stavebního betonového odpadu na skládce (skládkovné) | t | 567.4641 |  | 0 |  | 0 |  | 0 |  |  |  | 0 | 567.4641 | 0 | 567.4641 | 13.6% | 4172.5305 | nevím kde se vzala?
146 | 997013802 | Poplatek za uložení stavebního železobetonového odpadu na skládce (skládkovné) | t | 463.1509 |  | 0 | [11 empty] | 11.1% | 4172.5305
147 | 997013803 | Poplatek za uložení stavebního odpadu z keramických materiálů na skládce (skládkovné) | t | 2491.0007 |  | 0 |  | 0 |  | 0 |  |  |  | 4518.2143 | -2027.2136 | 4518.2143 | -2027.2136 | 59.7% | 4172.5305
148 | 997013804 | Poplatek za uložení stavebního odpadu ze skla na skládce (skládkovné) | t | 12.5176 |  | 0 |  | 0 |  | 0 |  |  |  | 22.5535 | -10.0359 | 22.5535 | -10.0359 | 0.3% | 4172.5305
149 | 997013811 | Poplatek za uložení stavebního dřevěného odpadu na skládce (skládkovné) | t | 45.8978 |  | 0 |  | 0 |  | 0 |  |  |  | 82.6961 | -36.7983 | 82.6961 | -36.7983 | 1.1% | 4172.5305
150 | 997013821 | Poplatek za uložení stavebního odpadu s azbestem na skládce (skládkovné) | t | 30.658 |  | 0 |  | 0 |  | 0 |  |  |  | 15 | 15.658 | 15 | 15.658 | viz níže
151 | 997013822 | Poplatek za uložení stavebního odpadu s oleji nebo ropnými látkami na skládce (skládkovné) | t | 224.644 |  | 0 |  | 0 |  | 0 |  |  |  | 15 | 209.644 | 15 | 209.644 | viz níže
152 | 997013831 | Poplatek za uložení stavebního směsného odpadu na skládce (skládkovné) | t | 95.9682 |  | 0 |  | 0 |  | 0 |  |  |  | 172.91 | -76.9418 | 172.91 | -76.9418 | 2.3% | 4172.5305
153 | 997-101R | železný šrot | t | 171.0738 |  | 0 |  | 0 |  | 0 |  |  |  | 308.231 | -137.1572 | 308.231 | -137.1572 | 4.1% | 4172.5305
154 | 997-102R | Poplatek za uložení odpadu na skládce (skládkovné) - zbytky kabelů | t | 22.9489 | [13 empty] | 0.55% | 4172.5305
155 | 997-103R | Poplatek za uložení odpadu na skládce (skládkovné) - asfaltové pásy ze střechy | t | 26.2869 | [13 empty] | 0.63% | 4172.5305
156 | 997-104R | Poplatek za uložení odpadu na skládce (skládkovné) - asfaltová lepenka z podlahy | t | 20.6123 | [13 empty] | 0.494% | 4172.5305
157
158 | Celkem za 15 | Poplatky za likvidaci odpadů |  | 4102.3751 |  | 0 |  | 0 |  | 0 |  |  |  | 5134.6049 |  | 5134.6049 | -1032.2298
159
160 | demolice č. 1 | azbest | t | =(40+40+42,5*0,01*2000+42,5*0,005*2000)/1000 | [13 empty] | 1.355
161 | demolice č. 2 | azbest | t | =(40+57*0,01*2000)/1000 | [13 empty] | 1.18
162 | demolice č. 3 | azbest | t | =(50+40+139,8*0,01*2000+139,8*0,005*2000)/1000 | [13 empty] | 4.284
163 | demolice č. 4 | azbest | t | =(8*0,01*2000)/1000 | [13 empty] | 0.16
164 | demolice č. 5 | azbest | t | =(23,5*(0,01+0,005)*2000)/1000 | [13 empty] | 0.705
165 | demolice č. 6 | azbest | t | =(150+155*0,01*2000+155*0,005*2000)/1000 | [13 empty] | 4.8
166 | demolice č. 10 | azbest | t | =(40+100+140*0,01*2000+(140+6)*0,005*2000)/1000 | [13 empty] | 4.4
167 | demolice č. 11 | azbest | t | 0 | [13 empty] | 0
168 | demolice č. 12 | azbest | t | =(40+40*0,01*2000+40*0,005*2000)/1000 | [13 empty] | 1.24
169 | demolice č. 13 | azbest | t | =(417,8*0,015*2000)/1000 | [13 empty] | 12.534
170 | demolice č. 14 | azbest | t | 0 | [13 empty] | 0
171 |  | azbest celkem | t | 30.658 |  |  | 1.355
172
173 | demolice č. 1 | kontaminované a nebezpečné látky (septik, oleje, ropa, kontaminace) | 124.25 | 25.5 |  |  |  | septik | [9 empty] | 25.5
174 | demolice č. 2 | kontaminované a nebezpečné látky (septik, oleje, ropa, kontaminace) | m3 | 10 |  |  |  | septik | [9 empty] | 10
175 | demolice č. 3 | kontaminované a nebezpečné látky (septik, oleje, ropa, kontaminace) | m3 | =25+15 |  |  |  | septik a kontamin olejem | [9 empty] | 40
176 | demolice č. 4 | kontaminované a nebezpečné látky (septik, oleje, ropa, kontaminace) | m3 | 0.5 |  |  |  | kontamin olejem | [9 empty] | 0.5
177 | demolice č. 5 | kontaminované a nebezpečné látky (septik, oleje, ropa, kontaminace) | m3 | 0.75 |  |  |  | Asi něco takového bude ( kontamin olejem) | [9 empty] | 0.75
178 | demolice č. 6 | kontaminované a nebezpečné látky (septik, oleje, ropa, kontaminace) | m3 | 25.5 |  |  |  | transformátor- kabelové koncovky obsahující kapalinu na bázi oleje a asfaltu | [9 empty] | 25.5
179 | demolice č. 10 | kontaminované a nebezpečné látky (septik, oleje, ropa, kontaminace) | m3 | =8,8+2,2 |  |  |  | septik a něco určitě | [9 empty] | 11
180 | demolice č. 11 | kontaminované a nebezpečné látky (septik, oleje, ropa, kontaminace) | m3 | 0 | [13 empty] | 0
181 | demolice č. 12 | kontaminované a nebezpečné látky (septik, oleje, ropa, kontaminace) | m3 | 3 |  |  |  | Asi něco takového bude ( kontamin olejem) | [9 empty] | 3
182 | demolice č. 13 | kontaminované a nebezpečné látky (septik, oleje, ropa, kontaminace) | m3 | 0 | [13 empty] | 0
183 | demolice č. 14 | kontaminované a nebezpečné látky (septik, oleje, ropa, kontaminace) | m3 | 8 |  |  |  | septik | [9 empty] | 8
184 |  | kontaminované a nebezpečné látky (septik, oleje, ropa, kontaminace) celkem | m3 | 124.25 | x 1,808 |  | 25.5 | [10 empty] | 224.644
Note on A7: § 6a
Note on B7: § 6b 1.část
Note on C2: § 3
Note on C7: § 6c 1.část
Note on D4: § 2 v případě jiné klasifikace upravit údaj v závorce, např. (CZ-CC)
Note on D7: § 6d
Note on E7: § 6e
Note on N6: § 6b 2.část
Note on O6: § 6c 2.část
Note on P7: § 6e
Note on R7: § 6e
Note on T6: § 6f § 7
Note on AA2: jiri.zakravsky: tools PSSOzzzzzz propertites Protection Lock "2*4"
Součet za Díl
Zaokrouhlit množství
Zaokrouhlit množství
Zaokrouhlit množství