## Rekapitulace stavby
Export Komplet | [25 empty] | VZ | 2.0 | [5 empty] | False | False | {983fffad-4f3d-4582-ae86-e1fec110aa82}
[18 empty] | >> skryté sloupce << | [13 empty] | 0,01 | 21
[32 empty] | 0,01 | 15
|  | REKAPITULACE STAVBY | [16 empty] | v --- níže se nacházejí doplnkové a pomocné údaje k sestavám --- v | [11 empty] | Návod na vyplnění | 0,001
|  | Kód: |  |  |  |  | 311019038 | [23 empty] | Měnit lze pouze buňky se žlutým podbarvením! 1) v Rekapitulaci stavby vyplňte údaje o Uchazeči (přenesou se do ostatních sestav i v jiných listech) 2) na vybraných listech vyplňte v sestavě Soupis prací ceny u položek | 0,01
|  | Stavba: |  |  |  |  | Kávárna nádraží Praha Holešovice | [24 empty] | 0,01
|  | KSO: |  |  |  |  | 812 51 12 | [6 empty] | CC-CZ: | [17 empty] | 0,01
|  | Místo: |  |  |  |  | Praha 7,Holešovice,p.p.st.č.160/14 | [6 empty] | Datum: |  | 27. 1. 2020 | [15 empty] | 0,01
0,01
|  | Zadavatel: | [11 empty] | IČ: | [17 empty] | 0,01
|  |  | SŽDC,s.o.,OŘ Praha | [10 empty] | DIČ: | [17 empty] | 0,01
0,01
|  | Uchazeč: | [11 empty] | IČ: |  | Vyplň údaj | [15 empty] | 0,01
|  |  | Vyplň údaj | [10 empty] | DIČ: |  | Vyplň údaj | [15 empty] | 0,01
False
|  | Projektant: | [11 empty] | IČ: |  | 25292161 | [15 empty] | False
|  |  | PRODIN, a.s.,Jiráskova 169,Pardubice | [10 empty] | DIČ: |  | CZ25292161 | [15 empty] | True
0,01
|  | Zpracovatel: | [11 empty] | IČ: | [17 empty] | 0,01
|  |  | Ing.Alena Zahradníková | [10 empty] | DIČ: | [17 empty] | False
Poznámka:
Soupis prací je sestaven s využitím Cenové soustavy ÚRS. Položky, které pochází z této cenové soustavy, jsou ve sloupci 'Cenová soustava' označeny popisem 'CS ÚRS' a úrovní příslušného kalendářního pololetí. Veškeré další informace vymezující popis a podmínky použití těchto položek z Cenové soustavy, které nejsou uvedeny přímo v soupisu prací, jsou neomezeně dálkově k dispozici na www.cs-urs.cz, sekce Cenové a technické podmínky.
|  | Cena bez DPH | [11 empty] | 0
[8 empty] | Sazba daně |  | Základ daně |  |  |  | Výše daně
|  | DPH |  | základní |  |  |  | 21% |  | 0 |  |  |  | 0
|  |  |  | snížená |  |  |  | 15% |  | 0 |  |  |  | 0
|  |  |  | zákl. přenesená |  |  |  | 21% |  | 0 |  |  |  | 0
|  |  |  | sníž. přenesená |  |  |  | 15% |  | 0 |  |  |  | 0
|  |  |  | nulová |  |  |  | 0% |  | 0 |  |  |  | 0
|  | Cena s DPH | [6 empty] | v |  | CZK |  |  | 0
REKAPITULACE OBJEKTŮ STAVBY A SOUPISŮ PRACÍ
| Kód: | [6 empty] | 311019038
| Stavba: | [6 empty] | Kávárna nádraží Praha Holešovice
| Místo: | [6 empty] | Praha 7,Holešovice,p.p.st.č.160/14 |  |  |  |  | Datum: |  | 27. 1. 2020
| Zadavatel: | [6 empty] | SŽDC,s.o.,OŘ Praha |  |  |  |  | Projektant: |  | PRODIN, a.s.,Jiráskova 169,Pardubice |  |  |  | Informatívní údaje z listů zakázek
| Uchazeč: | [11 empty] | Zpracovatel: |  | Ing.Alena Zahradníková
| Kód |  |  |  | Popis | [6 empty] | Cena bez DPH [CZK] |  |  |  | Cena s DPH [CZK] | Typ |  | z toho Ostat. náklady [CZK] | DPH [CZK] | Normohodiny [h] | DPH základní [CZK] | DPH snížená [CZK] | DPH základní přenesená [CZK] | DPH snížená přenesená [CZK] | Základna DPH základní | Základna DPH snížená | Základna DPH zákl. přenesená | Základna DPH sníž. přenesená | Základna DPH nulová
| Náklady stavby celkem | [10 empty] | 0 |  |  |  | 0 |  |  | 0 | 0 | 0 | 0 | 0 | 0 | 0 | 0 | 0 | 0 | 0 | 0 |  | D | 0 | ###NOIMPORT### | IMPORT | {983fffad-4f3d-4582-ae86-e1fec110aa82} | {00000000-0000-0000-0000-000000000000} | 812 51 12
/ |  | 01 |  |  |  | Stavebně technická část | [5 empty] | 0 |  |  |  | 0 | STA |  | 0 | 0 | 0 | 0 | 0 | 0 | 0 | 0 | 0 | 0 | 0 | 0 |  |  | 1 |  | IMPORT | {16bdc886-c8be-49ac-85b0-5794a1c9eb01} | {983fffad-4f3d-4582-ae86-e1fec110aa82} | 812 51 12 | 2
/ |  | 02 |  |  |  | ZTI | [5 empty] | 0 |  |  |  | 0 | STA |  | 0 | 0 | 0 | 0 | 0 | 0 | 0 | 0 | 0 | 0 | 0 | 0 |  |  | 1 |  | IMPORT | {d305581f-4472-44ce-934d-fe62a071b35d} | {983fffad-4f3d-4582-ae86-e1fec110aa82} |  | 2
/ |  | 03 |  |  |  | ÚT | [5 empty] | 0 |  |  |  | 0 | STA |  | 0 | 0 | 0 | 0 | 0 | 0 | 0 | 0 | 0 | 0 | 0 | 0 |  |  | 1 |  | IMPORT | {a4c4a9b9-1cc6-4a74-981b-c7b66e6d8f2d} | {983fffad-4f3d-4582-ae86-e1fec110aa82} |  | 2
/ |  | 04 |  |  |  | Elektroinstalace | [5 empty] | 0 |  |  |  | 0 | STA |  | 0 | 0 | 0 | 0 | 0 | 0 | 0 | 0 | 0 | 0 | 0 | 0 |  |  | 1 |  | IMPORT | {cea4aaf6-52fc-441a-9d13-84cb17380c5f} | {983fffad-4f3d-4582-ae86-e1fec110aa82} | 812 51 12 | 2
/ |  | 05 |  |  |  | Vzduchotechnika | [5 empty] | 0 |  |  |  | 0 | STA |  | 0 | 0 | 0 | 0 | 0 | 0 | 0 | 0 | 0 | 0 | 0 | 0 |  |  | 1 |  | IMPORT | {60e11ecc-837b-423a-8600-a529ebd8bdfc} | {983fffad-4f3d-4582-ae86-e1fec110aa82} | 812 51 12 | 2

## 01 - Stavebně technická část
[9 empty] | >> skryté sloupce << | [9 empty] | {16bdc886-c8be-49ac-85b0-5794a1c9eb01} | [5 empty] | Ic140 | 1,3 | 2
[19 empty] | 2 | [5 empty] | kd1 | 36,9 | 2
| KRYCÍ LIST SOUPISU PRACÍ | [8 empty] | v --- níže se nacházejí doplnkové a pomocné údaje k sestavám --- v | [8 empty] | False | [5 empty] | kd2 | 48,8 | 2
[25 empty] | kd2s | 18,2 | 2
| Stavba: | [23 empty] | KD300 | 36,9 | 2
|  | Kávárna nádraží Praha Holešovice | [22 empty] | KD600 | 48,8 | 2
| Objekt: | [23 empty] | ko1 | 107,257 | 2
|  | 01 - Stavebně technická část | [22 empty] | PVC | 12,6 | 2
[25 empty] | PVCS | 14,1 | 2
| KSO: |  | 812 51 12 |  |  | CC-CZ: | [18 empty] | sumaS | 98,3 | 2
| Místo: |  | Praha 7,Holešovice,p.p.st.č.160/14 |  |  | Datum: | 27. 1. 2020 | [17 empty] | sumaS1 | 98,3 | 2
[25 empty] | vv1 | 2,75 | 2
| Zadavatel: |  |  |  |  | IČ: | [18 empty] | vv3 | 4,17 | 2
|  | SŽDC,s.o.,OŘ Praha |  |  |  | DIČ: | [18 empty] | kamd | 3 | 2
[25 empty] | sdk20 | 36,9 | 2
| Uchazeč: |  |  |  |  | IČ: | Vyplň údaj | [17 empty] | sdk21 | 48,8 | 2
|  | Vyplň údaj |  |  |  | DIČ: | Vyplň údaj | [17 empty] | kamo | 2,52 | 2
[25 empty] | omstustest | 180,868 | 2
| Projektant: |  |  |  |  | IČ: | 25292161 | [17 empty] | m1 | 286,833 | 2
|  | PRODIN, a.s.,Jiráskova 169,Pardubice |  |  |  | DIČ: | CZ25292161 | [17 empty] | omstuste | 68,077 | 2
[25 empty] | iroh | 27,98 | 2
| Zpracovatel: |  |  |  |  | IČ: | [18 empty] | sdk | 12,26 | 2
|  | Ing.Alena Zahradníková |  |  |  | DIČ: | [18 empty] | m1str | 36,9 | 2
Poznámka:
| Cena bez DPH | [5 empty] | 0
|  |  | Základ daně |  |  | Sazba daně | Výše daně
| DPH | základní | 0 |  |  | 21% | 0
|  | snížená | 0 |  |  | 15% | 0
|  | zákl. přenesená | 0 |  |  | 21% | 0
|  | sníž. přenesená | 0 |  |  | 15% | 0
|  | nulová | 0 |  |  | 0% | 0
| Cena s DPH |  |  | v | CZK |  | 0
REKAPITULACE ČLENĚNÍ SOUPISU PRACÍ
Stavba:
Kávárna nádraží Praha Holešovice
Objekt:
01 - Stavebně technická část
Místo: |  |  | Praha 7,Holešovice,p.p.st.č.160/14 |  |  | Datum: | 27. 1. 2020
Zadavatel: |  |  | SŽDC,s.o.,OŘ Praha |  |  | Projektant: | PRODIN, a.s.,Jiráskova 169,Pardubice
Uchazeč: |  |  | Vyplň údaj |  |  | Zpracovatel: | Ing.Alena Zahradníková
Kód dílu - Popis | [6 empty] | Cena celkem [CZK]
Náklady stavby celkem | [6 empty] | 0 | [12 empty] | -1
| HSV - Práce a dodávky HSV | [5 empty] | 0
| 3 - Svislé a kompletní konstrukce | [5 empty] | 0
| 6 - Úpravy povrchů, podlahy a osazování výplní | [5 empty] | 0
| 9 - Ostatní konstrukce a práce-bourání | [5 empty] | 0
| 997 - Přesun sutě | [5 empty] | 0
| 998 - Přesun hmot | [5 empty] | 0
| PSV - Práce a dodávky PSV | [5 empty] | 0
| 712 - Povlakové krytiny | [5 empty] | 0
| 763 - Konstrukce suché výstavby | [5 empty] | 0
| 766 - Konstrukce truhlářské | [5 empty] | 0
| 767 - Konstrukce zámečnické | [5 empty] | 0
| 771 - Podlahy z dlaždic | [5 empty] | 0
| 772 - Podlahy z kamene | [5 empty] | 0
| 776 - Podlahy povlakové | [5 empty] | 0
| 781 - Dokončovací práce - obklady keramické | [5 empty] | 0
| 782 - Dokončovací práce - obklady z kamene | [5 empty] | 0
| 784 - Dokončovací práce - malby | [5 empty] | 0
| VRN - Vedlejší rozpočtové náklady | [5 empty] | 0
| VRN1 - Průzkumné, geodetické a projektové práce | [5 empty] | 0
| VRN3 - Zařízení staveniště | [5 empty] | 0
| VRN4 - Inženýrská činnost | [5 empty] | 0
| VRN7 - Provozní vlivy | [5 empty] | 0
SOUPIS PRACÍ
Stavba:
Kávárna nádraží Praha Holešovice
Objekt:
01 - Stavebně technická část
Místo: |  |  | Praha 7,Holešovice,p.p.st.č.160/14 |  |  | Datum: | 27. 1. 2020
Zadavatel: |  |  | SŽDC,s.o.,OŘ Praha |  |  | Projektant: | PRODIN, a.s.,Jiráskova 169,Pardubice
Uchazeč: |  |  | Vyplň údaj |  |  | Zpracovatel: | Ing.Alena Zahradníková
PČ | Typ | Kód | Popis | MJ | Množství | J.cena [CZK] | Cena celkem [CZK] | Cenová soustava |  |  | DPH | J. Nh [h] | Nh celkem [h] | J. hmotnost [t] | Hmotnost celkem [t] | J. suť [t] | Suť Celkem [t]
Náklady soupisu celkem | [6 empty] | 0 | [5 empty] | 0 |  | 20.7837 |  | 36.8941 |  | D | -1 | [13 empty] | 0
| D | HSV | Práce a dodávky HSV |  |  |  | 0 | [5 empty] | 0 |  | 12.6849 |  | 26.1748 | 1 | D | 0 |  |  |  | ROZPOCET | [9 empty] | 0
| D | 3 | Svislé a kompletní konstrukce |  |  |  | 0 | [5 empty] | 0 |  | 6.2414 |  | 0 | 1 | D | 1 |  |  |  | ROZPOCET | [9 empty] | 0
1 | K | 310279842 | Zazdívka otvorů ve zdivu nadzákladovém nepálenými tvárnicemi plochy přes 1 m2 do 4 m2 , ve zdi tl. do 300 mm | m3 | 2.621 |  | 0 | CS ÚRS 2020 01 |  |  | základní |  | 0 | 1.3272 | 3.4785 | 0 | 0 | 4 | K | 2 |  |  |  | ROZPOCET |  |  |  | 0 | 0 | 0 | 0 | 0 | 1 | 0 | 4 | 562071061
| VV |  | "kavárna" 2,3*2,45*0,3 |  | 1.691 | [13 empty] | VV | 2 | 2 | True | 0 | ROZPOCET
| VV |  | "sklad" (1,0*1,0+1,0*2,1)*0,3 |  | 0.93 | [13 empty] | VV | 2 | 2 | True | 0 | ROZPOCET
| VV |  | Součet |  | 2.621 | [13 empty] | VV | 2 | 4 | True | 1 | ROZPOCET
2 | K | 317142422 | Překlady nenosné z pórobetonu osazené do tenkého maltového lože, výšky do 250 mm, šířky překladu 100 mm, délky překladu přes 1000 do 1250 mm | kus | 1 |  | 0 | CS ÚRS 2020 01 |  |  | základní |  | 0 | 0.02628 | 0.02628 | 0 | 0 | 4 | K | 2 |  |  |  | ROZPOCET |  |  |  | 0 | 0 | 0 | 0 | 0 | 1 | 0 | 4 | 385730508
| VV |  | "NEP100 - 1250" 1 |  | 1 | [13 empty] | VV | 2 | 2 | True | 0 | ROZPOCET
| VV |  | Součet |  | 1 | [13 empty] | VV | 2 | 4 | True | 1 | ROZPOCET
3 | K | 317142428 | Překlady nenosné z pórobetonu osazené do tenkého maltového lože, výšky do 250 mm, šířky překladu 100 mm, délky překladu přes 2000 do 2500 mm | kus | 1 |  | 0 | CS ÚRS 2020 01 |  |  | základní |  | 0 | 0.05528 | 0.05528 | 0 | 0 | 4 | K | 2 |  |  |  | ROZPOCET |  |  |  | 0 | 0 | 0 | 0 | 0 | 1 | 0 | 4 | -974534687
| VV |  | "NEP100 - 2500" 1 |  | 1 | [13 empty] | VV | 2 | 2 | True | 0 | ROZPOCET
| VV |  | Součet |  | 1 | [13 empty] | VV | 2 | 4 | True | 1 | ROZPOCET
4 | K | 317142442 | Překlady nenosné z pórobetonu osazené do tenkého maltového lože, výšky do 250 mm, šířky překladu 150 mm, délky překladu přes 1000 do 1250 mm | kus | 4 |  | 0 | CS ÚRS 2020 01 |  |  | základní |  | 0 | 0.03963 | 0.15852 | 0 | 0 | 4 | K | 2 |  |  |  | ROZPOCET |  |  |  | 0 | 0 | 0 | 0 | 0 | 1 | 0 | 4 | -120873281
| VV |  | "NEP150 - 1250" 1+1+2 |  | 4 | [13 empty] | VV | 2 | 2 | True | 0 | ROZPOCET
| VV |  | Součet |  | 4 | [13 empty] | VV | 2 | 4 | True | 1 | ROZPOCET
5 | K | 317944323 | Válcované nosníky dodatečně osazované do připravených otvorů bez zazdění hlav č. 14 až 22 | t | 0.02 |  | 0 | CS ÚRS 2020 01 |  |  | základní |  | 0 | 1.09 | 0.0218 | 0 | 0 | 4 | K | 2 |  |  |  | ROZPOCET |  |  |  | 0 | 0 | 0 | 0 | 0 | 1 | 0 | 4 | -1584016085
| VV |  | Ic140*14,3*0,001*1,1 |  | 0.02 | [13 empty] | VV | 2 | 2 | True | 0 | ROZPOCET
| VV |  | Součet |  | 0.02 | [13 empty] | VV | 2 | 4 | True | 1 | ROZPOCET
6 | K | 340271045 | Zazdívka otvorů v příčkách nebo stěnách pórobetonovými tvárnicemi plochy přes 1 m2 do 4 m2, objemová hmotnost 500 kg/m3, tloušťka příčky 150 mm | m2 | 2.33 |  | 0 | CS ÚRS 2020 01 |  |  | základní |  | 0 | 0.07921 | 0.18456 | 0 | 0 | 4 | K | 2 |  |  |  | ROZPOCET |  |  |  | 0 | 0 | 0 | 0 | 0 | 1 | 0 | 4 | -543900010
| VV |  | "přípravna" | [15 empty] | VV | 2 | 1 | True | 0 | ROZPOCET
| VV |  | (1,86*2,1-0,8*1,97) |  | 2.33 | [13 empty] | VV | 2 | 2 | True | 0 | ROZPOCET
| VV |  | Součet |  | 2.33 | [13 empty] | VV | 2 | 4 | True | 1 | ROZPOCET
7 | K | 342272225 | Příčky z pórobetonových tvárnic hladkých na tenké maltové lože objemová hmotnost do 500 kg/m3, tloušťka příčky 100 mm | m2 | 19.942 |  | 0 | CS ÚRS 2020 01 |  |  | základní |  | 0 | 0.05897 | 1.176 | 0 | 0 | 4 | K | 2 |  |  |  | ROZPOCET |  |  |  | 0 | 0 | 0 | 0 | 0 | 1 | 0 | 4 | -424003125
| VV |  | "přípravna" vv3*3,71-0,8*1,97 |  | 13.895 | [13 empty] | VV | 2 | 2 | True | 0 | ROZPOCET
| VV |  | "úklid" vv3*1,45 |  | 6.047 | [13 empty] | VV | 2 | 2 | True | 0 | ROZPOCET
| VV |  | Součet |  | 19.942 | [13 empty] | VV | 2 | 4 | True | 1 | ROZPOCET
8 | K | 342272245 | Příčky z pórobetonových tvárnic hladkých na tenké maltové lože objemová hmotnost do 500 kg/m3, tloušťka příčky 150 mm | m2 | 14.097 |  | 0 | CS ÚRS 2020 01 |  |  | základní |  | 0 | 0.07571 | 1.0673 | 0 | 0 | 4 | K | 2 |  |  |  | ROZPOCET |  |  |  | 0 | 0 | 0 | 0 | 0 | 1 | 0 | 4 | 639337956
| VV |  | "přípravna" vv3*(2,26+2,16)-0,8*1,97-0,7*1,97*2 |  | 14.097 | [13 empty] | VV | 2 | 2 | True | 0 | ROZPOCET
| VV |  | Součet |  | 14.097 | [13 empty] | VV | 2 | 4 | True | 1 | ROZPOCET
9 | K | 342291121 | Ukotvení příček plochými kotvami, do konstrukce cihelné | m | 29.22 |  | 0 | CS ÚRS 2020 01 |  |  | základní |  | 0 | 0.00013 | 0.0037986 | 0 | 0 | 4 | K | 2 |  |  |  | ROZPOCET |  |  |  | 0 | 0 | 0 | 0 | 0 | 1 | 0 | 4 | -133271026
| VV |  | "přípravna" vv3*4+2,1*2 |  | 20.88 | [13 empty] | VV | 2 | 2 | True | 0 | ROZPOCET
| VV |  | "úklid" vv3*2 |  | 8.34 | [13 empty] | VV | 2 | 2 | True | 0 | ROZPOCET
| VV |  | Součet |  | 29.22 | [13 empty] | VV | 2 | 4 | True | 1 | ROZPOCET
10 | K | 346244381 | Plentování ocelových válcovaných nosníků jednostranné cihlami na maltu, výška stojiny do 200 mm | m2 | 0.364 |  | 0 | CS ÚRS 2020 01 |  |  | základní |  | 0 | 0.17818 | 0.064858 | 0 | 0 | 4 | K | 2 |  |  |  | ROZPOCET |  |  |  | 0 | 0 | 0 | 0 | 0 | 1 | 0 | 4 | -1717671814
| VV |  | "I140" 0,14*Ic140*1*2 |  | 0.364 | [13 empty] | VV | 2 | 2 | True | 0 | ROZPOCET
| VV |  | Součet |  | 0.364 | [13 empty] | VV | 2 | 4 | True | 1 | ROZPOCET
11 | K | 346481112 | Zaplentování rýh, potrubí, válcovaných nosníků, výklenků nebo nik jakéhokoliv tvaru, na maltu ve stěnách nebo před stěnami keramickým a funkčně podobným pletivem | m2 | 0.52 |  | 0 | CS ÚRS 2020 01 |  |  | základní |  | 0 | 0.00884 | 0.0045968 | 0 | 0 | 4 | K | 2 |  |  |  | ROZPOCET |  |  |  | 0 | 0 | 0 | 0 | 0 | 1 | 0 | 4 | 351663072
| VV |  | "I140" 0,2*Ic140*1*2 |  | 0.52 | [13 empty] | VV | 2 | 2 | True | 0 | ROZPOCET
| VV |  | Součet |  | 0.52 | [13 empty] | VV | 2 | 4 | True | 1 | ROZPOCET
| D | 6 | Úpravy povrchů, podlahy a osazování výplní |  |  |  | 0 | [5 empty] | 0 |  | 6.3952 |  | 0 | 1 | D | 1 |  |  |  | ROZPOCET | [9 empty] | 0
12 | K | 612131101 | Podkladní a spojovací vrstva vnitřních omítaných ploch cementový postřik nanášený ručně celoplošně stěn | m2 | 68.077 |  | 0 | CS ÚRS 2020 01 |  |  | základní |  | 0 | 0.00735 | 0.50037 | 0 | 0 | 4 | K | 2 |  |  |  | ROZPOCET |  |  |  | 0 | 0 | 0 | 0 | 0 | 1 | 0 | 4 | 374940296
| VV |  | omstuste |  | 68.077 | [13 empty] | VV | 2 | 2 | True | 0 | ROZPOCET
| VV |  | Součet |  | 68.077 | [13 empty] | VV | 2 | 4 | True | 1 | ROZPOCET
13 | K | 612311131 | Potažení vnitřních ploch štukem tloušťky do 3 mm svislých konstrukcí stěn | m2 | 141.688 |  | 0 | CS ÚRS 2020 01 |  |  | základní |  | 0 | 0.003 | 0.42506 | 0 | 0 | 4 | K | 2 |  |  |  | ROZPOCET |  |  |  | 0 | 0 | 0 | 0 | 0 | 1 | 0 | 4 | 1810740355
| VV |  | omstustest |  | 180.868 | [13 empty] | VV | 2 | 2 | True | 0 | ROZPOCET
| VV |  | omstuste |  | 68.077 | [13 empty] | VV | 2 | 2 | True | 0 | ROZPOCET
| VV |  | "odpočet keramických obkladů" | [15 empty] | VV | 2 | 1 | True | 0 | ROZPOCET
| VV |  | -ko1 |  | -107.257 | [13 empty] | VV | 2 | 2 | True | 0 | ROZPOCET
| VV |  | Součet |  | 141.688 | [13 empty] | VV | 2 | 4 | True | 1 | ROZPOCET
14 | K | 612323111 | Omítka vápenocementová vnitřních ploch hladkých nanášená ručně jednovrstvá hladká, na neomítnutý bezesparý podklad, tloušťky do 5 mm stěn | m2 | 68.077 |  | 0 | CS ÚRS 2020 01 |  |  | základní |  | 0 | 0.00656 | 0.44659 | 0 | 0 | 4 | K | 2 |  |  |  | ROZPOCET |  |  |  | 0 | 0 | 0 | 0 | 0 | 1 | 0 | 4 | 286700541
| VV |  | "přípravna" (vv3*3,71-0,8*1,97)*2 |  | 27.789 | [13 empty] | VV | 2 | 2 | True | 0 | ROZPOCET
| VV |  | "úklid" vv3*1,45*2 |  | 12.093 | [13 empty] | VV | 2 | 2 | True | 0 | ROZPOCET
| VV |  | "přípravna" (vv3*(2,26+2,16)-0,8*1,97-0,7*1,97*2)*2 |  | 28.195 | [13 empty] | VV | 2 | 2 | True | 0 | ROZPOCET
| VV | omstuste | Mezisoučet |  | 68.077 | [13 empty] | VV | 2 | 3 | True | 0 | ROZPOCET
| VV |  | Součet |  | 68.077 | [13 empty] | VV | 2 | 4 | True | 1 | ROZPOCET
15 | K | 612325413 | Oprava vápenocementové omítky vnitřních ploch hladké, tloušťky do 20 mm stěn, v rozsahu opravované plochy přes 30 do 50% | m2 | 180.868 |  | 0 | CS ÚRS 2020 01 |  |  | základní |  | 0 | 0.0262 | 4.7387 | 0 | 0 | 4 | K | 2 |  |  |  | ROZPOCET |  |  |  | 0 | 0 | 0 | 0 | 0 | 1 | 0 | 4 | -307114935
| VV |  | "kavárna" | [15 empty] | VV | 2 | 1 | True | 0 | ROZPOCET
| VV |  | vv1*((6,25+5,89)*2-3,05-1,13)+2,2*(0,3+1,0)*2-0,9*2,0 |  | 59.195 | [13 empty] | VV | 2 | 2 | True | 0 | ROZPOCET
| VV |  | "mytí nádobí" | [15 empty] | VV | 2 | 1 | True | 0 | ROZPOCET
| VV |  | vv1*((1,475*2+4,11+0,4))-0,9*2,0 |  | 18.715 | [13 empty] | VV | 2 | 2 | True | 0 | ROZPOCET
| VV |  | "přípravna" | [15 empty] | VV | 2 | 1 | True | 0 | ROZPOCET
| VV |  | vv1*((0,75*2+0,5)) |  | 5.5 | [13 empty] | VV | 2 | 2 | True | 0 | ROZPOCET
| VV |  | "sklad" | [15 empty] | VV | 2 | 1 | True | 0 | ROZPOCET
| VV |  | 3,3*((4,45*2+3,0))-2,3*1,68-0,9*1,97-0,8*1,97 |  | 32.057 | [13 empty] | VV | 2 | 2 | True | 0 | ROZPOCET
| VV |  | "šatna+DM" | [15 empty] | VV | 2 | 1 | True | 0 | ROZPOCET
| VV |  | 3,3*(4,45+2,75)*2-2,3*1,68-0,8*1,97 |  | 42.08 | [13 empty] | VV | 2 | 2 | True | 0 | ROZPOCET
| VV |  | "WC" | [15 empty] | VV | 2 | 1 | True | 0 | ROZPOCET
| VV |  | vv1*((0,86+1,45)*2)-0,6*1,97 |  | 11.523 | [13 empty] | VV | 2 | 2 | True | 0 | ROZPOCET
| VV |  | "předsíň" | [15 empty] | VV | 2 | 1 | True | 0 | ROZPOCET
| VV |  | vv1*((0,4+1,15+0,85))-0,6*1,97 |  | 5.418 | [13 empty] | VV | 2 | 2 | True | 0 | ROZPOCET
| VV |  | "úklid" | [15 empty] | VV | 2 | 1 | True | 0 | ROZPOCET
| VV |  | vv1*((0,87+1,45)) |  | 6.38 | [13 empty] | VV | 2 | 2 | True | 0 | ROZPOCET
| VV | omstustest | Mezisoučet |  | 180.868 | [13 empty] | VV | 2 | 3 | True | 0 | ROZPOCET
| VV |  | Součet |  | 180.868 | [13 empty] | VV | 2 | 4 | True | 1 | ROZPOCET
16 | K | 622143003 | Montáž omítkových profilů plastových, pozinkovaných nebo dřevěných upevněných vtlačením do podkladní vrstvy nebo přibitím rohových s tkaninou | m | 27.98 |  | 0 | CS ÚRS 2020 01 |  |  | základní |  | 0 | 0 | 0 | 0 | 0 | 4 | K | 2 |  |  |  | ROZPOCET |  |  |  | 0 | 0 | 0 | 0 | 0 | 1 | 0 | 4 | -1340819418
| VV |  | "rohové lišty" | [15 empty] | VV | 2 | 1 | True | 0 | ROZPOCET
| VV |  | "hrany svislé" | [15 empty] | VV | 2 | 1 | True | 0 | ROZPOCET
| VV |  | vv1*2 |  | 5.5 | [13 empty] | VV | 2 | 2 | True | 0 | ROZPOCET
| VV |  | "ostění" | [15 empty] | VV | 2 | 1 | True | 0 | ROZPOCET
| VV |  | (2,3+1,68*2)*2 |  | 11.32 | [13 empty] | VV | 2 | 2 | True | 0 | ROZPOCET
| VV |  | (1,0+2,1*2)*1 |  | 5.2 | [13 empty] | VV | 2 | 2 | True | 0 | ROZPOCET
| VV |  | (1,76+2,1*2)*1 |  | 5.96 | [13 empty] | VV | 2 | 2 | True | 0 | ROZPOCET
| VV | iroh | Mezisoučet |  | 27.98 | [13 empty] | VV | 2 | 3 | True | 0 | ROZPOCET
| VV |  | Součet |  | 27.98 | [13 empty] | VV | 2 | 4 | True | 1 | ROZPOCET
17 | M | 55343020 | profil rohový Pz s ostrou hlavou pro vnitřní omítky tl 12mm | m | 29.379 |  | 0 | CS ÚRS 2020 01 |  |  | základní |  | 0 | 0.0001 | 0.0029379 | 0 | 0 | 8 | M | 2 |  |  |  | ROZPOCET |  |  |  | 0 | 0 | 0 | 0 | 0 | 1 | 0 | 4 | -2101889850
| VV |  | iroh*1,05 |  | 29.379 | [13 empty] | VV | 2 | 2 | True | 0 | ROZPOCET
| VV |  | Součet |  | 29.379 | [13 empty] | VV | 2 | 4 | True | 1 | ROZPOCET
18 | K | 632451417 | Potěr pískocementový běžný tl. do 10 mm tř. C 30 | m2 | 12.6 |  | 0 | CS ÚRS 2020 01 |  |  | základní |  | 0 | 0.02234 | 0.28148 | 0 | 0 | 4 | K | 2 |  |  |  | ROZPOCET |  |  |  | 0 | 0 | 0 | 0 | 0 | 1 | 0 | 4 | -1723415821
| VV |  | "vyrovnání pod PVC" | [15 empty] | VV | 2 | 1 | True | 0 | ROZPOCET
| VV |  | PVC |  | 12.6 | [13 empty] | VV | 2 | 2 | True | 0 | ROZPOCET
| VV |  | Součet |  | 12.6 | [13 empty] | VV | 2 | 4 | True | 1 | ROZPOCET
| D | 9 | Ostatní konstrukce a práce-bourání |  |  |  | 0 | [5 empty] | 0 |  | 0.048269 |  | 26.1748 | 1 | D | 1 |  |  |  | ROZPOCET | [9 empty] | 0
19 | K | 949101112 | Lešení pomocné pracovní pro objekty pozemních staveb pro zatížení do 150 kg/m2, o výšce lešeňové podlahy přes 1,9 do 3,5 m | m2 | 98.3 |  | 0 | CS ÚRS 2020 01 |  |  | základní |  | 0 | 0.00021 | 0.020643 | 0 | 0 | 4 | K | 2 |  |  |  | ROZPOCET |  |  |  | 0 | 0 | 0 | 0 | 0 | 1 | 0 | 4 | -719746328
| VV |  | sumaS |  | 98.3 | [13 empty] | VV | 2 | 2 | True | 0 | ROZPOCET
| VV |  | Součet |  | 98.3 | [13 empty] | VV | 2 | 4 | True | 1 | ROZPOCET
20 | K | 952901111 | Vyčištění budov nebo objektů před předáním do užívání budov bytové nebo občanské výstavby, světlé výšky podlaží do 4 m | m2 | 98.3 |  | 0 | CS ÚRS 2020 01 |  |  | základní |  | 0 | 4e-05 | 0.003932 | 0 | 0 | 4 | K | 2 |  |  |  | ROZPOCET |  |  |  | 0 | 0 | 0 | 0 | 0 | 1 | 0 | 4 | 1150054637
| VV |  | "pomocný výpočet" | [15 empty] | VV | 2 | 1 | True | 0 | ROZPOCET
| VV |  | "1.NP - hlavní světlá výška" | [15 empty] | VV | 2 | 1 | True | 0 | ROZPOCET
| VV |  | 2,75 |  | 2.75 | [13 empty] | VV | 2 | 2 | True | 0 | ROZPOCET
| VV | vv1 | Mezisoučet |  | 2.75 | [13 empty] | VV | 2 | 3 | True | 0 | ROZPOCET
| VV |  | "1.NP - světlá výška ve vstupu" | [15 empty] | VV | 2 | 1 | True | 0 | ROZPOCET
| VV |  | 2,48 |  | 2.48 | [13 empty] | VV | 2 | 2 | True | 0 | ROZPOCET
| VV | vv2 | Mezisoučet |  | 2.48 | [13 empty] | VV | 2 | 3 | True | 0 | ROZPOCET
| VV |  | "1.NP - konstrukční výška" | [15 empty] | VV | 2 | 1 | True | 0 | ROZPOCET
| VV |  | 4,17 |  | 4.17 | [13 empty] | VV | 2 | 2 | True | 0 | ROZPOCET
| VV | vv3 | Mezisoučet |  | 4.17 | [13 empty] | VV | 2 | 3 | True | 0 | ROZPOCET
| VV |  | Součet |  | 9.4 | [13 empty] | VV | 2 | 4 | True | 0 | ROZPOCET
| VV |  | "1.NP" | [15 empty] | VV | 2 | 1 | True | 0 | ROZPOCET
| VV |  | "PVC" | [15 empty] | VV | 2 | 1 | True | 0 | ROZPOCET
| VV |  | "šatna" 12,6 |  | 12.6 | [13 empty] | VV | 2 | 2 | True | 0 | ROZPOCET
| VV | PVC | Mezisoučet |  | 12.6 | [13 empty] | VV | 2 | 3 | True | 0 | ROZPOCET
| VV |  | "Keramická dlažba 600 x 600 mm" | [15 empty] | VV | 2 | 1 | True | 0 | ROZPOCET
| VV |  | "kavárna" 48,8 |  | 48.8 | [13 empty] | VV | 2 | 2 | True | 0 | ROZPOCET
| VV | KD600 | Mezisoučet |  | 48.8 | [13 empty] | VV | 2 | 3 | True | 0 | ROZPOCET
| VV |  | "Keramická dlažba 300 x 300 mm" | [15 empty] | VV | 2 | 1 | True | 0 | ROZPOCET
| VV |  | "mytí nádobí" 6,3 |  | 6.3 | [13 empty] | VV | 2 | 2 | True | 0 | ROZPOCET
| VV |  | "přípravna" 9,6 |  | 9.6 | [13 empty] | VV | 2 | 2 | True | 0 | ROZPOCET
| VV |  | "sklad" 14,0 |  | 14 | [13 empty] | VV | 2 | 2 | True | 0 | ROZPOCET
| VV |  | "úklid" 1,9 |  | 1.9 | [13 empty] | VV | 2 | 2 | True | 0 | ROZPOCET
| VV |  | "předsíň a WC" 5,1 |  | 5.1 | [13 empty] | VV | 2 | 2 | True | 0 | ROZPOCET
| VV | KD300 | Mezisoučet |  | 36.9 | [13 empty] | VV | 2 | 3 | True | 0 | ROZPOCET
| VV | sumaS1 | Součet |  | 98.3 | [13 empty] | VV | 2 | 4 | True | 0 | ROZPOCET
| VV |  | sumaS1 |  | 98.3 | [13 empty] | VV | 2 | 2 | True | 0 | ROZPOCET
| VV | sumaS | Součet |  | 98.3 | [13 empty] | VV | 2 | 4 | True | 1 | ROZPOCET
21 | K | 953943211 | Osazování drobných kovových předmětů kotvených do stěny hasicího přístroje | kus | 2 |  | 0 | CS ÚRS 2020 01 |  |  | základní |  | 0 | 0.00018 | 0.00036 | 0 | 0 | 4 | K | 2 |  |  |  | ROZPOCET |  |  |  | 0 | 0 | 0 | 0 | 0 | 1 | 0 | 4 | -2127353973
| VV |  | "Výpis výrobků" | [15 empty] | VV | 2 | 1 | True | 0 | ROZPOCET
| VV |  | 2 |  | 2 | [13 empty] | VV | 2 | 2 | True | 0 | ROZPOCET
| VV |  | Součet |  | 2 | [13 empty] | VV | 2 | 4 | True | 1 | ROZPOCET
22 | M | 44932114 | přístroj hasicí ruční práškový PG 6 LE | kus | 1 |  | 0 | CS ÚRS 2020 01 |  |  | základní |  | 0 | 0.012 | 0.012 | 0 | 0 | 8 | M | 2 |  |  |  | ROZPOCET |  |  |  | 0 | 0 | 0 | 0 | 0 | 1 | 0 | 4 | -659060700
23 | M | 44932211 | přístroj hasicí ruční sněhový KS 5 BG | kus | 1 |  | 0 | CS ÚRS 2020 01 |  |  | základní |  | 0 | 0.009 | 0.009 | 0 | 0 | 8 | M | 2 |  |  |  | ROZPOCET |  |  |  | 0 | 0 | 0 | 0 | 0 | 1 | 0 | 4 | -643433138
24 | K | 962031133 | Bourání příček z cihel, tvárnic nebo příčkovek z cihel pálených, plných nebo dutých na maltu vápennou nebo vápenocementovou, tl. do 150 mm | m2 | 19.968 |  | 0 | CS ÚRS 2020 01 |  |  | základní |  | 0 | 0 | 0 | 0.261 | 5.2116 | 4 | K | 2 |  |  |  | ROZPOCET |  |  |  | 0 | 0 | 0 | 0 | 0 | 1 | 0 | 4 | 1146986374
| VV |  | "předsíň" vv3*(1,84+2,26+2,3)-1,5*2,1-0,9*2,1-0,8*2,1 |  | 19.968 | [13 empty] | VV | 2 | 2 | True | 0 | ROZPOCET
| VV |  | Součet |  | 19.968 | [13 empty] | VV | 2 | 4 | True | 1 | ROZPOCET
25 | K | 962032230 | Bourání zdiva nadzákladového z cihel nebo tvárnic z cihel pálených nebo vápenopískových, na maltu vápennou nebo vápenocementovou, objemu do 1 m3 | m3 | 0.651 |  | 0 | CS ÚRS 2020 01 |  |  | základní |  | 0 | 0 | 0 | 1.8 | 1.1718 | 4 | K | 2 |  |  |  | ROZPOCET |  |  |  | 0 | 0 | 0 | 0 | 0 | 1 | 0 | 4 | 662665330
| VV |  | "sloup u odstraněné infotabule" | [15 empty] | VV | 2 | 1 | True | 0 | ROZPOCET
| VV |  | 2,48*(0,75*0,35) |  | 0.651 | [13 empty] | VV | 2 | 2 | True | 0 | ROZPOCET
| VV |  | Součet |  | 0.651 | [13 empty] | VV | 2 | 4 | True | 1 | ROZPOCET
26 | K | 962032231 | Bourání zdiva nadzákladového z cihel nebo tvárnic z cihel pálených nebo vápenopískových, na maltu vápennou nebo vápenocementovou, objemu přes 1 m3 | m3 | 7.167 |  | 0 | CS ÚRS 2020 01 |  |  | základní |  | 0 | 0 | 0 | 1.8 | 12.9006 | 4 | K | 2 |  |  |  | ROZPOCET |  |  |  | 0 | 0 | 0 | 0 | 0 | 1 | 0 | 4 | -1109325223
| VV |  | "zdivo u otočných jízdních řádů" | [15 empty] | VV | 2 | 1 | True | 0 | ROZPOCET
| VV |  | (2,48-1,2)*(4,73)*0,6 |  | 3.633 | [13 empty] | VV | 2 | 2 | True | 0 | ROZPOCET
| VV |  | "zdivo před otočnými jízdními řády" | [15 empty] | VV | 2 | 1 | True | 0 | ROZPOCET
| VV |  | 2,48*(2,85)*0,5 |  | 3.534 | [13 empty] | VV | 2 | 2 | True | 0 | ROZPOCET
| VV |  | Součet |  | 7.167 | [13 empty] | VV | 2 | 4 | True | 1 | ROZPOCET
27 | K | 968072355 | Vybourání kovových rámů oken s křídly, dveřních zárubní, vrat, stěn, ostění nebo obkladů okenních rámů s křídly zdvojených, plochy do 2 m2 | m2 | 2 |  | 0 | CS ÚRS 2020 01 |  |  | základní |  | 0 | 0 | 0 | 0.061 | 0.122 | 4 | K | 2 |  |  |  | ROZPOCET |  |  |  | 0 | 0 | 0 | 0 | 0 | 1 | 0 | 4 | 1874306280
| VV |  | "předsíň" 2,0*1,0*1 |  | 2 | [13 empty] | VV | 2 | 2 | True | 0 | ROZPOCET
| VV |  | Součet |  | 2 | [13 empty] | VV | 2 | 4 | True | 1 | ROZPOCET
28 | K | 968072455 | Vybourání kovových rámů oken s křídly, dveřních zárubní, vrat, stěn, ostění nebo obkladů dveřních zárubní, plochy do 2 m2 | m2 | 9.45 |  | 0 | CS ÚRS 2020 01 |  |  | základní |  | 0 | 0 | 0 | 0.076 | 0.7182 | 4 | K | 2 |  |  |  | ROZPOCET |  |  |  | 0 | 0 | 0 | 0 | 0 | 1 | 0 | 4 | 1862844529
| VV |  | 0,9*2,1*5 |  | 9.45 | [13 empty] | VV | 2 | 2 | True | 0 | ROZPOCET
| VV |  | Součet |  | 9.45 | [13 empty] | VV | 2 | 4 | True | 1 | ROZPOCET
29 | K | 968072456 | Vybourání kovových rámů oken s křídly, dveřních zárubní, vrat, stěn, ostění nebo obkladů dveřních zárubní, plochy přes 2 m2 | m2 | 5.75 |  | 0 | CS ÚRS 2020 01 |  |  | základní |  | 0 | 0 | 0 | 0.063 | 0.36225 | 4 | K | 2 |  |  |  | ROZPOCET |  |  |  | 0 | 0 | 0 | 0 | 0 | 1 | 0 | 4 | -1374805931
| VV |  | 2,3*2,5*1 |  | 5.75 | [13 empty] | VV | 2 | 2 | True | 0 | ROZPOCET
| VV |  | Součet |  | 5.75 | [13 empty] | VV | 2 | 4 | True | 1 | ROZPOCET
30 | K | 971033631 | Vybourání otvorů ve zdivu základovém nebo nadzákladovém z cihel, tvárnic, příčkovek z cihel pálených na maltu vápennou nebo vápenocementovou plochy do 4 m2, tl. do 150 mm | m2 | 2.2 |  | 0 | CS ÚRS 2020 01 |  |  | základní |  | 0 | 0 | 0 | 0.27 | 0.594 | 4 | K | 2 |  |  |  | ROZPOCET |  |  |  | 0 | 0 | 0 | 0 | 0 | 1 | 0 | 4 | 989526302
| VV |  | "předsíň" 1,0*2,2 |  | 2.2 | [13 empty] | VV | 2 | 2 | True | 0 | ROZPOCET
| VV |  | Součet |  | 2.2 | [13 empty] | VV | 2 | 4 | True | 1 | ROZPOCET
31 | K | 971033641 | Vybourání otvorů ve zdivu základovém nebo nadzákladovém z cihel, tvárnic, příčkovek z cihel pálených na maltu vápennou nebo vápenocementovou plochy do 4 m2, tl. do 300 mm | m3 | 0.3 |  | 0 | CS ÚRS 2020 01 |  |  | základní |  | 0 | 0 | 0 | 1.8 | 0.54 | 4 | K | 2 |  |  |  | ROZPOCET |  |  |  | 0 | 0 | 0 | 0 | 0 | 1 | 0 | 4 | -830204616
| VV |  | "sklad" 1,0*1,0*0,3 |  | 0.3 | [13 empty] | VV | 2 | 2 | True | 0 | ROZPOCET
| VV |  | Součet |  | 0.3 | [13 empty] | VV | 2 | 4 | True | 1 | ROZPOCET
32 | K | 974031664 | Vysekání rýh ve zdivu cihelném na maltu vápennou nebo vápenocementovou pro vtahování nosníků do zdí, před vybouráním otvoru do hl. 150 mm, při v. nosníku do 150 mm | m | 1.3 |  | 0 | CS ÚRS 2020 01 |  |  | základní |  | 0 | 0 | 0 | 0.042 | 0.0546 | 4 | K | 2 |  |  |  | ROZPOCET |  |  |  | 0 | 0 | 0 | 0 | 0 | 1 | 0 | 4 | -1245174452
| VV |  | "I140" 1,3*1 |  | 1.3 | [13 empty] | VV | 2 | 2 | True | 0 | ROZPOCET
| VV | Ic140 | Mezisoučet |  | 1.3 | [13 empty] | VV | 2 | 3 | True | 0 | ROZPOCET
| VV |  | Součet |  | 1.3 | [13 empty] | VV | 2 | 4 | True | 1 | ROZPOCET
33 | K | 974031666 | Vysekání rýh ve zdivu cihelném na maltu vápennou nebo vápenocementovou pro vtahování nosníků do zdí, před vybouráním otvoru do hl. 150 mm, při v. nosníku do 250 mm | m | 3.75 |  | 0 | CS ÚRS 2020 01 |  |  | základní |  | 0 | 0 | 0 | 0.065 | 0.24375 | 4 | K | 2 |  |  |  | ROZPOCET |  |  |  | 0 | 0 | 0 | 0 | 0 | 1 | 0 | 4 | -1116602198
| VV |  | "NEP150 - 1250" 1,25*(1+2) |  | 3.75 | [13 empty] | VV | 2 | 2 | True | 0 | ROZPOCET
| VV |  | Součet |  | 3.75 | [13 empty] | VV | 2 | 4 | True | 1 | ROZPOCET
34 | K | 976086319R01 | Vybourání otočných jízdních řádů | kus | 1 |  | 0 |  |  |  | základní |  | 0 | 0 | 0 | 0.5 | 0.5 | 4 | K | 2 |  |  |  | ROZPOCET |  |  |  | 0 | 0 | 0 | 0 | 0 | 1 | 0 | 4 | 828619328
| VV |  | "otočné jízdní řády"" | [15 empty] | VV | 2 | 1 | True | 0 | ROZPOCET
| VV |  | 1 |  | 1 | [13 empty] | VV | 2 | 2 | True | 0 | ROZPOCET
| VV |  | Součet |  | 1 | [13 empty] | VV | 2 | 4 | True | 1 | ROZPOCET
35 | K | 977151223 | Jádrové vrty diamantovými korunkami do stavebních materiálů (železobetonu, betonu, cihel, obkladů, dlažeb, kamene) dovrchní (směrem vzhůru), průměru přes 130 do 150 mm | m | 0.3 |  | 0 | CS ÚRS 2020 01 |  |  | základní |  | 0 | 0.00114 | 0.000342 | 0.07 | 0.021 | 4 | K | 2 |  |  |  | ROZPOCET |  |  |  | 0 | 0 | 0 | 0 | 0 | 1 | 0 | 4 | -245175847
| VV |  | "umývárna" 0,3*1 |  | 0.3 | [13 empty] | VV | 2 | 2 | True | 0 | ROZPOCET
| VV |  | Součet |  | 0.3 | [13 empty] | VV | 2 | 4 | True | 1 | ROZPOCET
36 | K | 977151227 | Jádrové vrty diamantovými korunkami do stavebních materiálů (železobetonu, betonu, cihel, obkladů, dlažeb, kamene) dovrchní (směrem vzhůru), průměru přes 225 do 250 mm | m | 0.6 |  | 0 | CS ÚRS 2020 01 |  |  | základní |  | 0 | 0.00332 | 0.001992 | 0.196 | 0.1176 | 4 | K | 2 |  |  |  | ROZPOCET |  |  |  | 0 | 0 | 0 | 0 | 0 | 1 | 0 | 4 | 253250004
| VV |  | "předsíň" 0,3*2 |  | 0.6 | [13 empty] | VV | 2 | 2 | True | 0 | ROZPOCET
| VV |  | Součet |  | 0.6 | [13 empty] | VV | 2 | 4 | True | 1 | ROZPOCET
37 | K | 978013161 | Otlučení vápenných nebo vápenocementových omítek vnitřních ploch stěn s vyškrabáním spar, s očištěním zdiva, v rozsahu přes 30 do 50 % | m2 | 180.868 |  | 0 | CS ÚRS 2020 01 |  |  | základní |  | 0 | 0 | 0 | 0.02 | 3.6174 | 4 | K | 2 |  |  |  | ROZPOCET |  |  |  | 0 | 0 | 0 | 0 | 0 | 1 | 0 | 4 | 2131845356
| VV |  | omstustest |  | 180.868 | [13 empty] | VV | 2 | 2 | True | 0 | ROZPOCET
| VV |  | Součet |  | 180.868 | [13 empty] | VV | 2 | 4 | True | 1 | ROZPOCET
| D | 997 | Přesun sutě |  |  |  | 0 | [5 empty] | 0 |  | 0 |  | 0 | 1 | D | 1 |  |  |  | ROZPOCET | [9 empty] | 0
38 | K | 997013211 | Vnitrostaveništní doprava suti a vybouraných hmot vodorovně do 50 m svisle ručně pro budovy a haly výšky do 6 m | t | 36.894 |  | 0 | CS ÚRS 2020 01 |  |  | základní |  | 0 | 0 | 0 | 0 | 0 | 4 | K | 2 |  |  |  | ROZPOCET |  |  |  | 0 | 0 | 0 | 0 | 0 | 1 | 0 | 4 | 437124225
39 | K | 997013501 | Odvoz suti a vybouraných hmot na skládku nebo meziskládku se složením, na vzdálenost do 1 km | t | 36.894 |  | 0 | CS ÚRS 2020 01 |  |  | základní |  | 0 | 0 | 0 | 0 | 0 | 4 | K | 2 |  |  |  | ROZPOCET |  |  |  | 0 | 0 | 0 | 0 | 0 | 1 | 0 | 4 | -1195577986
40 | K | 997013509 | Odvoz suti a vybouraných hmot na skládku nebo meziskládku se složením, na vzdálenost Příplatek k ceně za každý další i započatý 1 km přes 1 km | t | 885.456 |  | 0 | CS ÚRS 2020 01 |  |  | základní |  | 0 | 0 | 0 | 0 | 0 | 4 | K | 2 |  |  |  | ROZPOCET |  |  |  | 0 | 0 | 0 | 0 | 0 | 1 | 0 | 4 | -1337291720
| VV |  | 36,894*24 'Přepočtené koeficientem množství |  | 885.456 | [13 empty] | VV | 2 | 2 | False | 1 | ROZPOCET
41 | K | 997013631 | Poplatek za uložení stavebního odpadu na skládce (skládkovné) směsného stavebního a demoličního zatříděného do Katalogu odpadů pod kódem 17 09 04 | t | 36.894 |  | 0 | CS ÚRS 2020 01 |  |  | základní |  | 0 | 0 | 0 | 0 | 0 | 4 | K | 2 |  |  |  | ROZPOCET |  |  |  | 0 | 0 | 0 | 0 | 0 | 1 | 0 | 4 | -1752155529
| D | 998 | Přesun hmot |  |  |  | 0 | [5 empty] | 0 |  | 0 |  | 0 | 1 | D | 1 |  |  |  | ROZPOCET | [9 empty] | 0
42 | K | 998018001 | Přesun hmot pro budovy občanské výstavby, bydlení, výrobu a služby ruční - bez užití mechanizace vodorovná dopravní vzdálenost do 100 m pro budovy s jakoukoliv nosnou konstrukcí výšky do 6 m | t | 12.685 |  | 0 | CS ÚRS 2020 01 |  |  | základní |  | 0 | 0 | 0 | 0 | 0 | 4 | K | 2 |  |  |  | ROZPOCET |  |  |  | 0 | 0 | 0 | 0 | 0 | 1 | 0 | 4 | -2075272399
| D | PSV | Práce a dodávky PSV |  |  |  | 0 | [5 empty] | 0 |  | 8.0988 |  | 10.7193 | 2 | D | 0 |  |  |  | ROZPOCET | [9 empty] | 0
| D | 712 | Povlakové krytiny |  |  |  | 0 | [5 empty] | 0 |  | 0.018 |  | 0 | 2 | D | 1 |  |  |  | ROZPOCET | [9 empty] | 0
43 | K | 712941963 | Provedení údržby průniků povlakové krytiny střech pásy přitavením NAIP vpustí, ventilací nebo komínů | kus | 3 |  | 0 | CS ÚRS 2020 01 |  |  | základní |  | 0 | 0.00019 | 0.00057 | 0 | 0 | 16 | K | 2 |  |  |  | ROZPOCET |  |  |  | 0 | 0 | 0 | 0 | 0 | 1 | 0 | 16 | -1508009932
| VV |  | "Výpis výrobků" | [15 empty] | VV | 2 | 1 | True | 0 | ROZPOCET
| VV |  | 3 |  | 3 | [13 empty] | VV | 2 | 2 | True | 0 | ROZPOCET
| VV |  | Součet |  | 3 | [13 empty] | VV | 2 | 4 | True | 1 | ROZPOCET
44 | M | 62853004 | pás asfaltový natavitelný modifikovaný SBS tl 4,0mm s vložkou ze skleněné tkaniny a spalitelnou PE fólií nebo jemnozrnný minerálním posypem na horním povrchu | m2 | 3 |  | 0 | CS ÚRS 2020 01 |  |  | základní |  | 0 | 0.0054 | 0.0162 | 0 | 0 | 32 | M | 2 |  |  |  | ROZPOCET |  |  |  | 0 | 0 | 0 | 0 | 0 | 1 | 0 | 16 | -1620215635
| VV |  | 1,0*3 |  | 3 | [13 empty] | VV | 2 | 2 | True | 0 | ROZPOCET
| VV |  | Součet |  | 3 | [13 empty] | VV | 2 | 4 | True | 1 | ROZPOCET
45 | K | 712363681 | Provedení povlakové krytiny střech plochých do 10° s mechanicky kotvenou izolací ostatní práce mechanické kotvení kruhového prostupu do podkladu z betonu nebo pórobetonu | kus | 3 |  | 0 | CS ÚRS 2020 01 |  |  | základní |  | 0 | 0.00011 | 0.00033 | 0 | 0 | 16 | K | 2 |  |  |  | ROZPOCET |  |  |  | 0 | 0 | 0 | 0 | 0 | 1 | 0 | 16 | 1532690163
| VV |  | "Výpis výrobků" | [15 empty] | VV | 2 | 1 | True | 0 | ROZPOCET
| VV |  | "lemovací tvarovka" 3 |  | 3 | [13 empty] | VV | 2 | 2 | True | 0 | ROZPOCET
| VV |  | Součet |  | 3 | [13 empty] | VV | 2 | 4 | True | 1 | ROZPOCET
46 | M | 28342035 | manžeta těsnící pro prostupy hydroizolací z PVC otevřená čtyřhranná rozměr 150×150 | kus | 3 |  | 0 | CS ÚRS 2020 01 |  |  | základní |  | 0 | 0.0003 | 0.0009 | 0 | 0 | 32 | M | 2 |  |  |  | ROZPOCET |  |  |  | 0 | 0 | 0 | 0 | 0 | 1 | 0 | 16 | 1161756141
| VV |  | "srovnatelná položka" | [15 empty] | VV | 2 | 1 | True | 0 | ROZPOCET
| VV |  | 3 |  | 3 | [13 empty] | VV | 2 | 2 | True | 0 | ROZPOCET
| VV |  | Součet |  | 3 | [13 empty] | VV | 2 | 4 | True | 1 | ROZPOCET
47 | K | 998712201 | Přesun hmot pro povlakové krytiny stanovený procentní sazbou (%) z ceny vodorovná dopravní vzdálenost do 50 m v objektech výšky do 6 m | % |  |  | 0 | CS ÚRS 2020 01 |  |  | základní |  | 0 | 0 | 0 | 0 | 0 | 16 | K | 2 |  |  |  | ROZPOCET |  |  |  | 0 | 0 | 0 | 0 | 0 | 1 | 0 | 16 | 1952124306
| D | 763 | Konstrukce suché výstavby |  |  |  | 0 | [5 empty] | 0 |  | 1.4775 |  | 0 | 2 | D | 1 |  |  |  | ROZPOCET | [9 empty] | 0
48 | K | 763111722 | Příčka ze sádrokartonových desek ostatní konstrukce a práce na příčkách ze sádrokartonových desek ochrana rohů úhelníky pozinkované | m | 11 |  | 0 | CS ÚRS 2020 01 |  |  | základní |  | 0 | 0.00036 | 0.00396 | 0 | 0 | 16 | K | 2 |  |  |  | ROZPOCET |  |  |  | 0 | 0 | 0 | 0 | 0 | 1 | 0 | 16 | -277812726
| VV |  | "kavárna" | [15 empty] | VV | 2 | 1 | True | 0 | ROZPOCET
| VV |  | (vv1)*2 |  | 5.5 | [13 empty] | VV | 2 | 2 | True | 0 | ROZPOCET
| VV |  | "předsíň WC" | [15 empty] | VV | 2 | 1 | True | 0 | ROZPOCET
| VV |  | (vv1)*2 |  | 5.5 | [13 empty] | VV | 2 | 2 | True | 0 | ROZPOCET
| VV |  | Součet |  | 11 | [13 empty] | VV | 2 | 4 | True | 1 | ROZPOCET
49 | K | 763121451 | Stěna předsazená ze sádrokartonových desek s nosnou konstrukcí z ocelových profilů CW, UW dvojitě opláštěná deskami protipožárními DF tl. 2 x 12,5 mm bez izolace, EI 30, stěna tl. 75 mm, profil 50 | m2 | 24.353 |  | 0 | CS ÚRS 2020 01 |  |  | základní |  | 0 | 0.02465 | 0.6003 | 0 | 0 | 16 | K | 2 |  |  |  | ROZPOCET |  |  |  | 0 | 0 | 0 | 0 | 0 | 1 | 0 | 16 | 1174026856
| VV |  | "kavárna" | [15 empty] | VV | 2 | 1 | True | 0 | ROZPOCET
| VV |  | (vv1+(vv3-vv1))*(3,11+0,83) |  | 16.43 | [13 empty] | VV | 2 | 2 | True | 0 | ROZPOCET
| VV |  | "předsíň WC" | [15 empty] | VV | 2 | 1 | True | 0 | ROZPOCET
| VV |  | (vv1+(vv3-vv1))*(1,0+0,3+0,6) |  | 7.923 | [13 empty] | VV | 2 | 2 | True | 0 | ROZPOCET
| VV |  | Součet |  | 24.353 | [13 empty] | VV | 2 | 4 | True | 1 | ROZPOCET
50 | K | 763121712 | Stěna předsazená ze sádrokartonových desek ostatní konstrukce a práce na předsazených stěnách ze sádrokartonových desek zalomení stěny | m | 11 |  | 0 | CS ÚRS 2020 01 |  |  | základní |  | 0 | 0.00091 | 0.01001 | 0 | 0 | 16 | K | 2 |  |  |  | ROZPOCET |  |  |  | 0 | 0 | 0 | 0 | 0 | 1 | 0 | 16 | 1670424081
| VV |  | "kavárna" | [15 empty] | VV | 2 | 1 | True | 0 | ROZPOCET
| VV |  | (vv1)*2 |  | 5.5 | [13 empty] | VV | 2 | 2 | True | 0 | ROZPOCET
| VV |  | "předsíň WC" | [15 empty] | VV | 2 | 1 | True | 0 | ROZPOCET
| VV |  | (vv1)*2 |  | 5.5 | [13 empty] | VV | 2 | 2 | True | 0 | ROZPOCET
| VV |  | Součet |  | 11 | [13 empty] | VV | 2 | 4 | True | 1 | ROZPOCET
51 | K | 763121714 | Stěna předsazená ze sádrokartonových desek ostatní konstrukce a práce na předsazených stěnách ze sádrokartonových desek základní penetrační nátěr | m2 | 12.26 |  | 0 | CS ÚRS 2020 01 |  |  | základní |  | 0 | 0.0001 | 0.001226 | 0 | 0 | 16 | K | 2 |  |  |  | ROZPOCET |  |  |  | 0 | 0 | 0 | 0 | 0 | 1 | 0 | 16 | -852961158
| VV |  | "kavárna" | [15 empty] | VV | 2 | 1 | True | 0 | ROZPOCET
| VV |  | (vv1)*(3,11+0,83) |  | 10.835 | [13 empty] | VV | 2 | 2 | True | 0 | ROZPOCET
| VV |  | "předsíň WC" | [15 empty] | VV | 2 | 1 | True | 0 | ROZPOCET
| VV |  | (vv1-2,0)*(1,0+0,3+0,6) |  | 1.425 | [13 empty] | VV | 2 | 2 | True | 0 | ROZPOCET
| VV | sdk | Mezisoučet |  | 12.26 | [13 empty] | VV | 2 | 3 | True | 0 | ROZPOCET
| VV |  | Součet |  | 12.26 | [13 empty] | VV | 2 | 4 | True | 1 | ROZPOCET
52 | K | 763131411 | Podhled ze sádrokartonových desek dvouvrstvá zavěšená spodní konstrukce z ocelových profilů CD, UD jednoduše opláštěná deskou standardní A, tl. 12,5 mm, bez izolace | m2 | 36.9 |  | 0 | CS ÚRS 2020 01 |  |  | základní |  | 0 | 0.0122 | 0.45018 | 0 | 0 | 16 | K | 2 |  |  |  | ROZPOCET |  |  |  | 0 | 0 | 0 | 0 | 0 | 1 | 0 | 16 | 1876479786
| VV |  | "mytí nádobí" 6,3 |  | 6.3 | [13 empty] | VV | 2 | 2 | True | 0 | ROZPOCET
| VV |  | "přípravna" 9,6 |  | 9.6 | [13 empty] | VV | 2 | 2 | True | 0 | ROZPOCET
| VV |  | "sklad" 14,0 |  | 14 | [13 empty] | VV | 2 | 2 | True | 0 | ROZPOCET
| VV |  | "úklid" 1,9 |  | 1.9 | [13 empty] | VV | 2 | 2 | True | 0 | ROZPOCET
| VV |  | "předsíň a WC" 5,1 |  | 5.1 | [13 empty] | VV | 2 | 2 | True | 0 | ROZPOCET
| VV | sdk20 | Mezisoučet |  | 36.9 | [13 empty] | VV | 2 | 3 | True | 0 | ROZPOCET
| VV |  | Součet |  | 36.9 | [13 empty] | VV | 2 | 4 | True | 1 | ROZPOCET
53 | K | 763131714 | Podhled ze sádrokartonových desek ostatní práce a konstrukce na podhledech ze sádrokartonových desek základní penetrační nátěr | m2 | 36.9 |  | 0 | CS ÚRS 2020 01 |  |  | základní |  | 0 | 0.0001 | 0.00369 | 0 | 0 | 16 | K | 2 |  |  |  | ROZPOCET |  |  |  | 0 | 0 | 0 | 0 | 0 | 1 | 0 | 16 | 1483625030
| VV |  | sdk20 |  | 36.9 | [13 empty] | VV | 2 | 2 | True | 0 | ROZPOCET
| VV |  | Součet |  | 36.9 | [13 empty] | VV | 2 | 4 | True | 1 | ROZPOCET
54 | K | 763131761 | Podhled ze sádrokartonových desek Příplatek k cenám za plochu do 3 m2 jednotlivě | m2 | 7 |  | 0 | CS ÚRS 2020 01 |  |  | základní |  | 0 | 0 | 0 | 0 | 0 | 16 | K | 2 |  |  |  | ROZPOCET |  |  |  | 0 | 0 | 0 | 0 | 0 | 1 | 0 | 16 | 1534239274
| VV |  | "úklid" 1,9 |  | 1.9 | [13 empty] | VV | 2 | 2 | True | 0 | ROZPOCET
| VV |  | "předsíň a WC" 5,1 |  | 5.1 | [13 empty] | VV | 2 | 2 | True | 0 | ROZPOCET
| VV |  | Součet |  | 7 | [13 empty] | VV | 2 | 4 | True | 1 | ROZPOCET
55 | K | 763131766 | Podhled ze sádrokartonových desek Příplatek k cenám za výšku zavěšení přes 1,0 do 1,5 m | m2 | 36.9 |  | 0 | CS ÚRS 2020 01 |  |  | základní |  | 0 | 0.00015 | 0.005535 | 0 | 0 | 16 | K | 2 |  |  |  | ROZPOCET |  |  |  | 0 | 0 | 0 | 0 | 0 | 1 | 0 | 16 | 2065646232
| VV |  | sdk20 |  | 36.9 | [13 empty] | VV | 2 | 2 | True | 0 | ROZPOCET
| VV |  | Součet |  | 36.9 | [13 empty] | VV | 2 | 4 | True | 1 | ROZPOCET
56 | K | 763135102 | Montáž sádrokartonového podhledu kazetového demontovatelného, velikosti kazet 600x600 mm včetně zavěšené nosné konstrukce polozapuštěné | m2 | 48.8 |  | 0 | CS ÚRS 2020 01 |  |  | základní |  | 0 | 0.00125 | 0.061 | 0 | 0 | 16 | K | 2 |  |  |  | ROZPOCET |  |  |  | 0 | 0 | 0 | 0 | 0 | 1 | 0 | 16 | -8361514
| VV |  | "kavárna" 48,8 |  | 48.8 | [13 empty] | VV | 2 | 2 | True | 0 | ROZPOCET
| VV | sdk21 | Mezisoučet |  | 48.8 | [13 empty] | VV | 2 | 3 | True | 0 | ROZPOCET
| VV |  | Součet |  | 48.8 | [13 empty] | VV | 2 | 4 | True | 1 | ROZPOCET
57 | M | 59030581 | podhled kazetový děrovaný 9x9mm polozapuštěný rastr tl 10mm 600x600mm | m2 | 48.8 |  | 0 | CS ÚRS 2020 01 |  |  | základní |  | 0 | 0.007 | 0.3416 | 0 | 0 | 32 | M | 2 |  |  |  | ROZPOCET |  |  |  | 0 | 0 | 0 | 0 | 0 | 1 | 0 | 16 | -1290180999
| VV |  | sdk21 |  | 48.8 | [13 empty] | VV | 2 | 2 | True | 0 | ROZPOCET
| VV |  | Součet |  | 48.8 | [13 empty] | VV | 2 | 4 | True | 1 | ROZPOCET
58 | K | 998763401 | Přesun hmot pro konstrukce montované z desek stanovený procentní sazbou (%) z ceny vodorovná dopravní vzdálenost do 50 m v objektech výšky do 6 m | % |  |  | 0 | CS ÚRS 2020 01 |  |  | základní |  | 0 | 0 | 0 | 0 | 0 | 16 | K | 2 |  |  |  | ROZPOCET |  |  |  | 0 | 0 | 0 | 0 | 0 | 1 | 0 | 16 | 1147852690
| D | 766 | Konstrukce truhlářské |  |  |  | 0 | [5 empty] | 0 |  | 0.37444 |  | 0.3 | 2 | D | 1 |  |  |  | ROZPOCET | [9 empty] | 0
59 | K | 766660171 | Montáž dveřních křídel dřevěných nebo plastových otevíravých do obložkové zárubně povrchově upravených jednokřídlových, šířky do 800 mm | kus | 6 |  | 0 | CS ÚRS 2020 01 |  |  | základní |  | 0 | 0 | 0 | 0 | 0 | 16 | K | 2 |  |  |  | ROZPOCET |  |  |  | 0 | 0 | 0 | 0 | 0 | 1 | 0 | 16 | 1380449143
| VV |  | "T02" 3 |  | 3 | [13 empty] | VV | 2 | 2 | True | 0 | ROZPOCET
| VV |  | "T03" 2 |  | 2 | [13 empty] | VV | 2 | 2 | True | 0 | ROZPOCET
| VV |  | "T04" 1 |  | 1 | [13 empty] | VV | 2 | 2 | True | 0 | ROZPOCET
| VV |  | Součet |  | 6 | [13 empty] | VV | 2 | 4 | True | 1 | ROZPOCET
60 | M | 61162080R01 | dveře jednokřídlé povrch laminátový částečně prosklené 600-800x1970/2100mm,vč.kování,klik,zámku | kus | 6 |  | 0 |  |  |  | základní |  | 0 | 0.02 | 0.12 | 0 | 0 | 32 | M | 2 |  |  |  | ROZPOCET |  |  |  | 0 | 0 | 0 | 0 | 0 | 1 | 0 | 16 | 134523786
61 | K | 766660181 | Montáž dveřních křídel dřevěných nebo plastových otevíravých do obložkové zárubně protipožárních jednokřídlových, šířky do 800 mm | kus | 1 |  | 0 | CS ÚRS 2020 01 |  |  | základní |  | 0 | 0 | 0 | 0 | 0 | 16 | K | 2 |  |  |  | ROZPOCET |  |  |  | 0 | 0 | 0 | 0 | 0 | 1 | 0 | 16 | 682608763
| VV |  | "T05" 1 |  | 1 | [13 empty] | VV | 2 | 2 | True | 0 | ROZPOCET
| VV |  | Součet |  | 1 | [13 empty] | VV | 2 | 4 | True | 1 | ROZPOCET
62 | M | 61162098R01 | dveře jednokřídlé dřevotřískové protipožární EI (EW) 15-30 D3 povrch laminátový (HPL) plné 800x1970/2100mm | kus | 1 |  | 0 |  |  |  | základní |  | 0 | 0.0195 | 0.0195 | 0 | 0 | 32 | M | 2 |  |  |  | ROZPOCET |  |  |  | 0 | 0 | 0 | 0 | 0 | 1 | 0 | 16 | -97702943
63 | K | 766660182 | Montáž dveřních křídel dřevěných nebo plastových otevíravých do obložkové zárubně protipožárních jednokřídlových, šířky přes 800 mm | kus | 1 |  | 0 | CS ÚRS 2020 01 |  |  | základní |  | 0 | 0 | 0 | 0 | 0 | 16 | K | 2 |  |  |  | ROZPOCET |  |  |  | 0 | 0 | 0 | 0 | 0 | 1 | 0 | 16 | 701021308
| VV |  | "T06" 1 |  | 1 | [13 empty] | VV | 2 | 2 | True | 0 | ROZPOCET
| VV |  | Součet |  | 1 | [13 empty] | VV | 2 | 4 | True | 1 | ROZPOCET
64 | M | 61165314R01 | dveře jednokřídlé dřevotřískové protipožární EI (EW) 15-30 D3 povrch laminátový (HPL) plné 900x1970/2100mm | kus | 1 |  | 0 |  |  |  | základní |  | 0 | 0.043 | 0.043 | 0 | 0 | 32 | M | 2 |  |  |  | ROZPOCET |  |  |  | 0 | 0 | 0 | 0 | 0 | 1 | 0 | 16 | -187139726
65 | K | 766660241 | Montáž dveřních křídel dřevěných nebo plastových kývavých do zazděné rámové zárubně povrchově upravených jednokřídlových, šířky do 1000 mm | kus | 1 |  | 0 | CS ÚRS 2020 01 |  |  | základní |  | 0 | 0 | 0 | 0 | 0 | 16 | K | 2 |  |  |  | ROZPOCET |  |  |  | 0 | 0 | 0 | 0 | 0 | 1 | 0 | 16 | 804093625
| VV |  | "T01" 1 |  | 1 | [13 empty] | VV | 2 | 2 | True | 0 | ROZPOCET
| VV |  | Součet |  | 1 | [13 empty] | VV | 2 | 4 | True | 1 | ROZPOCET
66 | M | 611409010R01 | dveře vnitřní 1křídlé kyvné z 1/3 sklo povrch HPL lamino 900x2000 mm | kus | 1 |  | 0 |  |  |  | základní |  | 0 | 0 | 0 | 0 | 0 | 32 | M | 2 |  |  |  | ROZPOCET |  |  |  | 0 | 0 | 0 | 0 | 0 | 1 | 0 | 16 | 1746439143
67 | K | 766660716 | Montáž dveřních doplňků samozavírače na zárubeň dřevěnou | kus | 2 |  | 0 | CS ÚRS 2020 01 |  |  | základní |  | 0 | 0 | 0 | 0 | 0 | 16 | K | 2 |  |  |  | ROZPOCET |  |  |  | 0 | 0 | 0 | 0 | 0 | 1 | 0 | 16 | 1905900742
| VV |  | "T05" 1 |  | 1 | [13 empty] | VV | 2 | 2 | True | 0 | ROZPOCET
| VV |  | "T06" 1 |  | 1 | [13 empty] | VV | 2 | 2 | True | 0 | ROZPOCET
| VV |  | Součet |  | 2 | [13 empty] | VV | 2 | 4 | True | 1 | ROZPOCET
68 | M | 54917265R01 | samozavírač dveří hydraulický | kus | 2 |  | 0 |  |  |  | základní |  | 0 | 0.0047 | 0.0094 | 0 | 0 | 32 | M | 2 |  |  |  | ROZPOCET |  |  |  | 0 | 0 | 0 | 0 | 0 | 1 | 0 | 16 | -676959914
69 | K | 766682111 | Montáž zárubní dřevěných, plastových nebo z lamina obložkových, pro dveře jednokřídlové, tloušťky stěny do 170 mm | kus | 7 |  | 0 | CS ÚRS 2020 01 |  |  | základní |  | 0 | 0.00047 | 0.00329 | 0 | 0 | 16 | K | 2 |  |  |  | ROZPOCET |  |  |  | 0 | 0 | 0 | 0 | 0 | 1 | 0 | 16 | -1648913396
| VV |  | "T01" 1 |  | 1 | [13 empty] | VV | 2 | 2 | True | 0 | ROZPOCET
| VV |  | "T02" 3 |  | 3 | [13 empty] | VV | 2 | 2 | True | 0 | ROZPOCET
| VV |  | "T03" 2 |  | 2 | [13 empty] | VV | 2 | 2 | True | 0 | ROZPOCET
| VV |  | "T04" 1 |  | 1 | [13 empty] | VV | 2 | 2 | True | 0 | ROZPOCET
| VV |  | Součet |  | 7 | [13 empty] | VV | 2 | 4 | True | 1 | ROZPOCET
70 | M | 61182258 | zárubeň obložková pro dveře 1křídlé 600,700,800,900x1970mm tl 60-170mm dub,buk | kus | 6 |  | 0 | CS ÚRS 2020 01 |  |  | základní |  | 0 | 0.016 | 0.096 | 0 | 0 | 32 | M | 2 |  |  |  | ROZPOCET |  |  |  | 0 | 0 | 0 | 0 | 0 | 1 | 0 | 16 | 1618582977
71 | M | 61182259R01 | zárubeň obložková pro dveře kyvné 1křídlé 600,700,800,900x1970mm tl 60-170mm dub,buk | kus | 1 |  | 0 |  |  |  | základní |  | 0 | 0.016 | 0.016 | 0 | 0 | 32 | M | 2 |  |  |  | ROZPOCET |  |  |  | 0 | 0 | 0 | 0 | 0 | 1 | 0 | 16 | 1947771147
72 | K | 766682211 | Montáž zárubní dřevěných, plastových nebo z lamina obložkových protipožárních, pro dveře jednokřídlové, tloušťky stěny do 170 mm | kus | 1 |  | 0 | CS ÚRS 2020 01 |  |  | základní |  | 0 | 0.0004 | 0.0004 | 0 | 0 | 16 | K | 2 |  |  |  | ROZPOCET |  |  |  | 0 | 0 | 0 | 0 | 0 | 1 | 0 | 16 | -1082876694
| VV |  | "T05" 1 |  | 1 | [13 empty] | VV | 2 | 2 | True | 0 | ROZPOCET
| VV |  | Součet |  | 1 | [13 empty] | VV | 2 | 4 | True | 1 | ROZPOCET
73 | M | 61182259 | zárubeň protipožární pro dveře 1křídlé 600,700,800,900x1970mm tl 60-170mm dub,buk | kus | 1 |  | 0 | CS ÚRS 2020 01 |  |  | základní |  | 0 | 0.017 | 0.017 | 0 | 0 | 32 | M | 2 |  |  |  | ROZPOCET |  |  |  | 0 | 0 | 0 | 0 | 0 | 1 | 0 | 16 | -2114429874
74 | K | 766682212 | Montáž zárubní dřevěných, plastových nebo z lamina obložkových protipožárních, pro dveře jednokřídlové, tloušťky stěny přes 170 do 350 mm | kus | 1 |  | 0 | CS ÚRS 2020 01 |  |  | základní |  | 0 | 0.00041 | 0.00041 | 0 | 0 | 16 | K | 2 |  |  |  | ROZPOCET |  |  |  | 0 | 0 | 0 | 0 | 0 | 1 | 0 | 16 | 1092124957
| VV |  | "T06" 1 |  | 1 | [13 empty] | VV | 2 | 2 | True | 0 | ROZPOCET
| VV |  | Součet |  | 1 | [13 empty] | VV | 2 | 4 | True | 1 | ROZPOCET
75 | M | 61182271 | zárubeň obložková protipožární pro dveře 1křídlé 600,700,800,900x1970mm tl 260-350mm a více dub,buk | kus | 1 |  | 0 | CS ÚRS 2020 01 |  |  | základní |  | 0 | 0.036 | 0.036 | 0 | 0 | 32 | M | 2 |  |  |  | ROZPOCET |  |  |  | 0 | 0 | 0 | 0 | 0 | 1 | 0 | 16 | 1767172298
76 | K | 766694114 | Montáž ostatních truhlářských konstrukcí parapetních desek dřevěných nebo plastových šířky do 300 mm, délky přes 2600 mm | kus | 2 |  | 0 | CS ÚRS 2020 01 |  |  | základní |  | 0 | 0 | 0 | 0 | 0 | 16 | K | 2 |  |  |  | ROZPOCET |  |  |  | 0 | 0 | 0 | 0 | 0 | 1 | 0 | 16 | 67694403
| VV |  | "Výpis výrobků" | [15 empty] | VV | 2 | 1 | True | 0 | ROZPOCET
| VV |  | 2 |  | 2 | [13 empty] | VV | 2 | 2 | True | 0 | ROZPOCET
| VV |  | Součet |  | 2 | [13 empty] | VV | 2 | 4 | True | 1 | ROZPOCET
77 | M | 61140080 | parapet plastový vnitřní – š 300mm, barva bílá | m | 5.6 |  | 0 | CS ÚRS 2020 01 |  |  | základní |  | 0 | 0.0018 | 0.01008 | 0 | 0 | 32 | M | 2 |  |  |  | ROZPOCET |  |  |  | 0 | 0 | 0 | 0 | 0 | 1 | 0 | 16 | 795029406
| VV |  | 2,8*2 |  | 5.6 | [13 empty] | VV | 2 | 2 | True | 0 | ROZPOCET
| VV |  | Součet |  | 5.6 | [13 empty] | VV | 2 | 4 | True | 1 | ROZPOCET
78 | M | 61140076 | koncovka k parapetu oboustranná š 600mm, barva bílá | kus | 2 |  | 0 | CS ÚRS 2020 01 |  |  | základní |  | 0 | 6e-05 | 0.00012 | 0 | 0 | 32 | M | 2 |  |  |  | ROZPOCET |  |  |  | 0 | 0 | 0 | 0 | 0 | 1 | 0 | 16 | 396983757
79 | K | 766695213 | Montáž ostatních truhlářských konstrukcí prahů dveří jednokřídlových, šířky přes 100 mm | kus | 2 |  | 0 | CS ÚRS 2020 01 |  |  | základní |  | 0 | 0 | 0 | 0 | 0 | 16 | K | 2 |  |  |  | ROZPOCET |  |  |  | 0 | 0 | 0 | 0 | 0 | 1 | 0 | 16 | -738809677
| VV |  | "T03" 2 |  | 2 | [13 empty] | VV | 2 | 2 | True | 0 | ROZPOCET
| VV |  | Součet |  | 2 | [13 empty] | VV | 2 | 4 | True | 1 | ROZPOCET
80 | M | 61187141 | práh dveřní dřevěný dubový tl 20mm dl 720mm š 150mm | kus | 2 |  | 0 | CS ÚRS 2020 01 |  |  | základní |  | 0 | 0.00162 | 0.00324 | 0 | 0 | 32 | M | 2 |  |  |  | ROZPOCET |  |  |  | 0 | 0 | 0 | 0 | 0 | 1 | 0 | 16 | 203558289
81 | K | 766991000R01 | Demontáž vestavěného nábytku ve cvičné kuchyňce | kus | 1 |  | 0 |  |  |  | základní |  | 0 | 0 | 0 | 0.3 | 0.3 | 16 | K | 2 |  |  |  | ROZPOCET |  |  |  | 0 | 0 | 0 | 0 | 0 | 1 | 0 | 16 | -196289348
82 | K | 998766201 | Přesun hmot pro konstrukce truhlářské stanovený procentní sazbou (%) z ceny vodorovná dopravní vzdálenost do 50 m v objektech výšky do 6 m | % |  |  | 0 | CS ÚRS 2020 01 |  |  | základní |  | 0 | 0 | 0 | 0 | 0 | 16 | K | 2 |  |  |  | ROZPOCET |  |  |  | 0 | 0 | 0 | 0 | 0 | 1 | 0 | 16 | 1547555340
| D | 767 | Konstrukce zámečnické |  |  |  | 0 | [5 empty] | 0 |  | 0 |  | 0.27684 | 2 | D | 1 |  |  |  | ROZPOCET | [9 empty] | 0
83 | K | 767152190R01 | Prosklená stěna v bezrámovém provedení,požár.odolnost EI15DP1,vč.bezrámových dveří požár.odolnost EI15DP3 C2 Sm,vč.kotvení a lemování - kompletní dodávka a montáž | m2 | 21.3 |  | 0 |  |  |  | základní |  | 0 | 0 | 0 | 0 | 0 | 16 | K | 2 |  |  |  | ROZPOCET |  |  |  | 0 | 0 | 0 | 0 | 0 | 1 | 0 | 16 | -1555362163
| VV |  | "O01" 21,3*1 |  | 21.3 | [13 empty] | VV | 2 | 2 | True | 0 | ROZPOCET
| VV |  | Součet |  | 21.3 | [13 empty] | VV | 2 | 4 | True | 1 | ROZPOCET
84 | K | 767581802 | Demontáž podhledů lamel | m2 | 46.14 |  | 0 | CS ÚRS 2020 01 |  |  | základní |  | 0 | 0 | 0 | 0.004 | 0.18456 | 16 | K | 2 |  |  |  | ROZPOCET |  |  |  | 0 | 0 | 0 | 0 | 0 | 1 | 0 | 16 | -1880757783
| VV |  | "kavárna" 17,09+29,05 |  | 46.14 | [13 empty] | VV | 2 | 2 | True | 0 | ROZPOCET
| VV |  | Součet |  | 46.14 | [13 empty] | VV | 2 | 4 | True | 1 | ROZPOCET
85 | K | 767582800 | Demontáž podhledů roštů | m2 | 46.14 |  | 0 | CS ÚRS 2020 01 |  |  | základní |  | 0 | 0 | 0 | 0.002 | 0.09228 | 16 | K | 2 |  |  |  | ROZPOCET |  |  |  | 0 | 0 | 0 | 0 | 0 | 1 | 0 | 16 | -1357676063
| VV |  | "kavárna" 17,09+29,05 |  | 46.14 | [13 empty] | VV | 2 | 2 | True | 0 | ROZPOCET
| VV |  | Součet |  | 46.14 | [13 empty] | VV | 2 | 4 | True | 1 | ROZPOCET
86 | K | 998767201 | Přesun hmot pro zámečnické konstrukce stanovený procentní sazbou (%) z ceny vodorovná dopravní vzdálenost do 50 m v objektech výšky do 6 m | % |  |  | 0 | CS ÚRS 2020 01 |  |  | základní |  | 0 | 0 | 0 | 0 | 0 | 16 | K | 2 |  |  |  | ROZPOCET |  |  |  | 0 | 0 | 0 | 0 | 0 | 1 | 0 | 16 | -1509358598
| D | 771 | Podlahy z dlaždic |  |  |  | 0 | [5 empty] | 0 |  | 3.6093 |  | 2.6215 | 2 | D | 1 |  |  |  | ROZPOCET | [9 empty] | 0
87 | K | 771121011 | Příprava podkladu před provedením dlažby nátěr penetrační na podlahu | m2 | 87.156 |  | 0 | CS ÚRS 2020 01 |  |  | základní |  | 0 | 0.0003 | 0.026147 | 0 | 0 | 16 | K | 2 |  |  |  | ROZPOCET |  |  |  | 0 | 0 | 0 | 0 | 0 | 1 | 0 | 16 | -1567125250
| VV |  | kd1 |  | 36.9 | [13 empty] | VV | 2 | 2 | True | 0 | ROZPOCET
| VV |  | kd2 |  | 48.8 | [13 empty] | VV | 2 | 2 | True | 0 | ROZPOCET
| VV |  | 0,08*kd2s |  | 1.456 | [13 empty] | VV | 2 | 2 | True | 0 | ROZPOCET
| VV |  | Součet |  | 87.156 | [13 empty] | VV | 2 | 4 | True | 1 | ROZPOCET
88 | K | 771151022 | Příprava podkladu před provedením dlažby samonivelační stěrka min.pevnosti 30 MPa, tloušťky přes 3 do 5 mm | m2 | 85.7 |  | 0 | CS ÚRS 2020 01 |  |  | základní |  | 0 | 0.0075 | 0.64275 | 0 | 0 | 16 | K | 2 |  |  |  | ROZPOCET |  |  |  | 0 | 0 | 0 | 0 | 0 | 1 | 0 | 16 | 1061243154
| VV |  | kd1 |  | 36.9 | [13 empty] | VV | 2 | 2 | True | 0 | ROZPOCET
| VV |  | kd2 |  | 48.8 | [13 empty] | VV | 2 | 2 | True | 0 | ROZPOCET
| VV |  | Součet |  | 85.7 | [13 empty] | VV | 2 | 4 | True | 1 | ROZPOCET
89 | K | 771161021 | Příprava podkladu před provedením dlažby montáž profilu ukončujícího profilu pro plynulý přechod (dlažba-koberec apod.) | m | 3.1 |  | 0 | CS ÚRS 2020 01 |  |  | základní |  | 0 | 0.0002 | 0.00062 | 0 | 0 | 16 | K | 2 |  |  |  | ROZPOCET |  |  |  | 0 | 0 | 0 | 0 | 0 | 1 | 0 | 16 | 299162991
| VV |  | "T02" 0,8*1 |  | 0.8 | [13 empty] | VV | 2 | 2 | True | 0 | ROZPOCET
| VV |  | "T04" 0,6*1 |  | 0.6 | [13 empty] | VV | 2 | 2 | True | 0 | ROZPOCET
| VV |  | "T05" 0,8*1 |  | 0.8 | [13 empty] | VV | 2 | 2 | True | 0 | ROZPOCET
| VV |  | "T06" 0,9*1 |  | 0.9 | [13 empty] | VV | 2 | 2 | True | 0 | ROZPOCET
| VV |  | Součet |  | 3.1 | [13 empty] | VV | 2 | 4 | True | 1 | ROZPOCET
90 | M | 59054100R01 | profil přechodový nerez | m | 3.41 |  | 0 |  |  |  | základní |  | 0 | 0.00026 | 0.0008866 | 0 | 0 | 32 | M | 2 |  |  |  | ROZPOCET |  |  |  | 0 | 0 | 0 | 0 | 0 | 1 | 0 | 16 | 1740191487
| VV |  | "T02" 0,8*1 |  | 0.8 | [13 empty] | VV | 2 | 2 | True | 0 | ROZPOCET
| VV |  | "T04" 0,6*1 |  | 0.6 | [13 empty] | VV | 2 | 2 | True | 0 | ROZPOCET
| VV |  | "T05" 0,8*1 |  | 0.8 | [13 empty] | VV | 2 | 2 | True | 0 | ROZPOCET
| VV |  | "T06" 0,9*1 |  | 0.9 | [13 empty] | VV | 2 | 2 | True | 0 | ROZPOCET
| VV |  | Součet |  | 3.1 | [13 empty] | VV | 2 | 4 | True | 1 | ROZPOCET
| VV |  | 3,1*1,1 'Přepočtené koeficientem množství |  | 3.41 | [13 empty] | VV | 2 | 2 | False | 1 | ROZPOCET
91 | K | 771474112 | Montáž soklů z dlaždic keramických lepených flexibilním lepidlem rovných, výšky přes 65 do 90 mm | m | 18.2 |  | 0 | CS ÚRS 2020 01 |  |  | základní |  | 0 | 0.00043 | 0.007826 | 0 | 0 | 16 | K | 2 |  |  |  | ROZPOCET |  |  |  | 0 | 0 | 0 | 0 | 0 | 1 | 0 | 16 | -102794592
| VV |  | "sokl řezaný z dlažby,lišta na horní hraně" | [15 empty] | VV | 2 | 1 | True | 0 | ROZPOCET
| VV |  | "kavárna" (5,35+5,9+0,3)*2-4,0-0,9 |  | 18.2 | [13 empty] | VV | 2 | 2 | True | 0 | ROZPOCET
| VV | kd2s | Mezisoučet |  | 18.2 | [13 empty] | VV | 2 | 3 | True | 0 | ROZPOCET
| VV | kds | Součet |  | 18.2 | [13 empty] | VV | 2 | 4 | True | 1 | ROZPOCET
92 | K | 771571810 | Demontáž podlah z dlaždic keramických kladených do malty | m2 | 31.52 |  | 0 | CS ÚRS 2020 01 |  |  | základní |  | 0 | 0 | 0 | 0.08317 | 2.6215 | 16 | K | 2 |  |  |  | ROZPOCET |  |  |  | 0 | 0 | 0 | 0 | 0 | 1 | 0 | 16 | 1861196165
| VV |  | "předsíň" 14,27 |  | 14.27 | [13 empty] | VV | 2 | 2 | True | 0 | ROZPOCET
| VV |  | "cvičná kuchyňka" 12,24 |  | 12.24 | [13 empty] | VV | 2 | 2 | True | 0 | ROZPOCET
| VV |  | "umývárna" 3,76 |  | 3.76 | [13 empty] | VV | 2 | 2 | True | 0 | ROZPOCET
| VV |  | "WC" 1,25 |  | 1.25 | [13 empty] | VV | 2 | 2 | True | 0 | ROZPOCET
| VV |  | Součet |  | 31.52 | [13 empty] | VV | 2 | 4 | True | 1 | ROZPOCET
93 | K | 771574261 | Montáž podlah z dlaždic keramických lepených flexibilním lepidlem velkoformátových pro vysoké mechanické zatížení protiskluzných nebo reliéfních (bezbariérových) přes 2 do 4 ks/m2 | m2 | 48.8 |  | 0 | CS ÚRS 2020 01 |  |  | základní |  | 0 | 0.009 | 0.4392 | 0 | 0 | 16 | K | 2 |  |  |  | ROZPOCET |  |  |  | 0 | 0 | 0 | 0 | 0 | 1 | 0 | 16 | -1331965406
| VV |  | "600x600 mm" | [15 empty] | VV | 2 | 1 | True | 0 | ROZPOCET
| VV |  | KD600 |  | 48.8 | [13 empty] | VV | 2 | 2 | True | 0 | ROZPOCET
| VV | kd2 | Součet |  | 48.8 | [13 empty] | VV | 2 | 4 | True | 1 | ROZPOCET
94 | M | 59761440 | dlažba velkoformátová keramická slinutá hladká do interiéru i exteriéru pro vysoké mechanické namáhání přes 2 do 4ks/m2 | m2 | 57.794 |  | 0 | CS ÚRS 2020 01 |  |  | základní |  | 0 | 0.025 | 1.4448 | 0 | 0 | 32 | M | 2 |  |  |  | ROZPOCET |  |  |  | 0 | 0 | 0 | 0 | 0 | 1 | 0 | 16 | 855690601
| VV |  | kd2*1,15 |  | 56.12 | [13 empty] | VV | 2 | 2 | True | 0 | ROZPOCET
| VV |  | kd2s*0,08*1,15 |  | 1.674 | [13 empty] | VV | 2 | 2 | True | 0 | ROZPOCET
| VV |  | Součet |  | 57.794 | [13 empty] | VV | 2 | 4 | True | 1 | ROZPOCET
95 | K | 771574243 | Montáž podlah z dlaždic keramických lepených flexibilním lepidlem maloformátových pro vysoké mechanické zatížení hladkých přes 9 do 12 ks/m2 | m2 | 36.9 |  | 0 | CS ÚRS 2020 01 |  |  | základní |  | 0 | 0.00689 | 0.25424 | 0 | 0 | 16 | K | 2 |  |  |  | ROZPOCET |  |  |  | 0 | 0 | 0 | 0 | 0 | 1 | 0 | 16 | 1013994247
| VV |  | "300x300 mm" | [15 empty] | VV | 2 | 1 | True | 0 | ROZPOCET
| VV |  | KD300 |  | 36.9 | [13 empty] | VV | 2 | 2 | True | 0 | ROZPOCET
| VV | kd1 | Součet |  | 36.9 | [13 empty] | VV | 2 | 4 | True | 1 | ROZPOCET
96 | M | 59761434 | dlažba keramická slinutá hladká do interiéru i exteriéru pro vysoké mechanické namáhání přes 9 do 12ks/m2 | m2 | 40.59 |  | 0 | CS ÚRS 2020 01 |  |  | základní |  | 0 | 0.0192 | 0.77933 | 0 | 0 | 32 | M | 2 |  |  |  | ROZPOCET |  |  |  | 0 | 0 | 0 | 0 | 0 | 1 | 0 | 16 | -1853703898
| VV |  | kd1*1,1 |  | 40.59 | [13 empty] | VV | 2 | 2 | True | 0 | ROZPOCET
| VV |  | Součet |  | 40.59 | [13 empty] | VV | 2 | 4 | True | 1 | ROZPOCET
97 | K | 771577111 | Montáž podlah z dlaždic keramických lepených flexibilním lepidlem Příplatek k cenám za plochu do 5 m2 jednotlivě | m2 | 7 |  | 0 | CS ÚRS 2020 01 |  |  | základní |  | 0 | 0 | 0 | 0 | 0 | 16 | K | 2 |  |  |  | ROZPOCET |  |  |  | 0 | 0 | 0 | 0 | 0 | 1 | 0 | 16 | 1171599938
| VV |  | "úklid" 1,9 |  | 1.9 | [13 empty] | VV | 2 | 2 | True | 0 | ROZPOCET
| VV |  | "předsíň a WC" 5,1 |  | 5.1 | [13 empty] | VV | 2 | 2 | True | 0 | ROZPOCET
| VV |  | Součet |  | 7 | [13 empty] | VV | 2 | 4 | True | 1 | ROZPOCET
98 | K | 771592011 | Čištění vnitřních ploch po položení dlažby podlah nebo schodišť chemickými prostředky | m2 | 87.156 |  | 0 | CS ÚRS 2020 01 |  |  | základní |  | 0 | 5e-05 | 0.0043578 | 0 | 0 | 16 | K | 2 |  |  |  | ROZPOCET |  |  |  | 0 | 0 | 0 | 0 | 0 | 1 | 0 | 16 | -2029370595
| VV |  | kd1 |  | 36.9 | [13 empty] | VV | 2 | 2 | True | 0 | ROZPOCET
| VV |  | kd2 |  | 48.8 | [13 empty] | VV | 2 | 2 | True | 0 | ROZPOCET
| VV |  | 0,08*kd2s |  | 1.456 | [13 empty] | VV | 2 | 2 | True | 0 | ROZPOCET
| VV |  | Součet |  | 87.156 | [13 empty] | VV | 2 | 4 | True | 1 | ROZPOCET
99 | K | 781494511 | Obklad - dokončující práce profily ukončovací lepené flexibilním lepidlem ukončovací | m | 18.2 |  | 0 | CS ÚRS 2020 01 |  |  | základní |  | 0 | 0.0005 | 0.0091 | 0 | 0 | 16 | K | 2 |  |  |  | ROZPOCET |  |  |  | 0 | 0 | 0 | 0 | 0 | 1 | 0 | 16 | 502381899
| VV |  | "ukončení soklu" | [15 empty] | VV | 2 | 1 | True | 0 | ROZPOCET
| VV |  | kd2s |  | 18.2 | [13 empty] | VV | 2 | 2 | True | 0 | ROZPOCET
| VV |  | Součet |  | 18.2 | [13 empty] | VV | 2 | 4 | True | 1 | ROZPOCET
100 | K | 998771201 | Přesun hmot pro podlahy z dlaždic stanovený procentní sazbou (%) z ceny vodorovná dopravní vzdálenost do 50 m v objektech výšky do 6 m | % |  |  | 0 | CS ÚRS 2020 01 |  |  | základní |  | 0 | 0 | 0 | 0 | 0 | 16 | K | 2 |  |  |  | ROZPOCET |  |  |  | 0 | 0 | 0 | 0 | 0 | 1 | 0 | 16 | -1177011662
| D | 772 | Podlahy z kamene |  |  |  | 0 | [5 empty] | 0 |  | 0.49902 |  | 0 | 2 | D | 1 |  |  |  | ROZPOCET | [9 empty] | 0
101 | K | 771151022 | Příprava podkladu před provedením dlažby samonivelační stěrka min.pevnosti 30 MPa, tloušťky přes 3 do 5 mm | m2 | 3 |  | 0 | CS ÚRS 2020 01 |  |  | základní |  | 0 | 0.0075 | 0.0225 | 0 | 0 | 16 | K | 2 |  |  |  | ROZPOCET |  |  |  | 0 | 0 | 0 | 0 | 0 | 1 | 0 | 16 | -1961326561
| VV |  | "pod doplněnou žulovou dlažbu" | [15 empty] | VV | 2 | 1 | True | 0 | ROZPOCET
| VV |  | kamd |  | 3 | [13 empty] | VV | 2 | 2 | True | 0 | ROZPOCET
| VV |  | Součet |  | 3 | [13 empty] | VV | 2 | 4 | True | 1 | ROZPOCET
102 | K | 772521250 | Kladení dlažby z kamene do lepidla z nejvýše dvou rozdílných druhů pravoúhlých desek nebo dlaždic ve skladbě se pravidelně opakujících, tl. přes 30 do 50 mm | m2 | 3 |  | 0 | CS ÚRS 2020 01 |  |  | základní |  | 0 | 0.0098 | 0.0294 | 0 | 0 | 16 | K | 2 |  |  |  | ROZPOCET |  |  |  | 0 | 0 | 0 | 0 | 0 | 1 | 0 | 16 | 631432826
| VV |  | "doplnění žulové podlahy,tl.50 mm" | [15 empty] | VV | 2 | 1 | True | 0 | ROZPOCET
| VV |  | "plocha u vstupu" | [15 empty] | VV | 2 | 1 | True | 0 | ROZPOCET
| VV |  | 1,8 |  | 1.8 | [13 empty] | VV | 2 | 2 | True | 0 | ROZPOCET
| VV |  | "plocha u odstraněné infotabule" | [15 empty] | VV | 2 | 1 | True | 0 | ROZPOCET
| VV |  | 1,2 |  | 1.2 | [13 empty] | VV | 2 | 2 | True | 0 | ROZPOCET
| VV | kamd | Mezisoučet |  | 3 | [13 empty] | VV | 2 | 3 | True | 0 | ROZPOCET
| VV |  | Součet |  | 3 | [13 empty] | VV | 2 | 4 | True | 1 | ROZPOCET
103 | M | 58381109 | deska dlažební leštěná žula 600x600mm tl 50mm | m2 | 3.3 |  | 0 | CS ÚRS 2020 01 |  |  | základní |  | 0 | 0.135 | 0.4455 | 0 | 0 | 32 | M | 2 |  |  |  | ROZPOCET |  |  |  | 0 | 0 | 0 | 0 | 0 | 1 | 0 | 16 | -909226039
| VV |  | kamd*1,1 |  | 3.3 | [13 empty] | VV | 2 | 2 | True | 0 | ROZPOCET
| VV |  | Součet |  | 3.3 | [13 empty] | VV | 2 | 4 | True | 1 | ROZPOCET
104 | K | 772991111 | Dlažby z kamene - ostatní práce penetrace podkladu | m2 | 3 |  | 0 | CS ÚRS 2020 01 |  |  | základní |  | 0 | 0.0003 | 0.0009 | 0 | 0 | 16 | K | 2 |  |  |  | ROZPOCET |  |  |  | 0 | 0 | 0 | 0 | 0 | 1 | 0 | 16 | 490166768
| VV |  | kamd |  | 3 | [13 empty] | VV | 2 | 2 | True | 0 | ROZPOCET
| VV |  | Součet |  | 3 | [13 empty] | VV | 2 | 4 | True | 1 | ROZPOCET
105 | K | 772991411 | Dlažby z kamene - ostatní práce čištění nových dlažeb po pokládce základní | m2 | 3 |  | 0 | CS ÚRS 2020 01 |  |  | základní |  | 0 | 1e-05 | 3e-05 | 0 | 0 | 16 | K | 2 |  |  |  | ROZPOCET |  |  |  | 0 | 0 | 0 | 0 | 0 | 1 | 0 | 16 | -1516722677
| VV |  | kamd |  | 3 | [13 empty] | VV | 2 | 2 | True | 0 | ROZPOCET
| VV |  | Součet |  | 3 | [13 empty] | VV | 2 | 4 | True | 1 | ROZPOCET
106 | K | 772991422 | Dlažby z kamene - ostatní práce impregnační nátěr včetně základního čištění dvouvrstvý | m2 | 3 |  | 0 | CS ÚRS 2020 01 |  |  | základní |  | 0 | 0.00023 | 0.00069 | 0 | 0 | 16 | K | 2 |  |  |  | ROZPOCET |  |  |  | 0 | 0 | 0 | 0 | 0 | 1 | 0 | 16 | -12475619
| VV |  | kamd |  | 3 | [13 empty] | VV | 2 | 2 | True | 0 | ROZPOCET
| VV |  | Součet |  | 3 | [13 empty] | VV | 2 | 4 | True | 1 | ROZPOCET
107 | K | 998772201 | Přesun hmot pro kamenné dlažby, obklady schodišťových stupňů a soklů stanovený procentní sazbou (%) z ceny vodorovná dopravní vzdálenost do 50 m v objektech výšky do 6 m | % |  |  | 0 | CS ÚRS 2020 01 |  |  | základní |  | 0 | 0 | 0 | 0 | 0 | 16 | K | 2 |  |  |  | ROZPOCET |  |  |  | 0 | 0 | 0 | 0 | 0 | 1 | 0 | 16 | -1127359958
| D | 776 | Podlahy povlakové |  |  |  | 0 | [5 empty] | 0 |  | 0.10692 |  | 0.073425 | 2 | D | 1 |  |  |  | ROZPOCET | [9 empty] | 0
108 | K | 776111116 | Příprava podkladu broušení podlah stávajícího podkladu pro odstranění lepidla (po starých krytinách) | m2 | 44.87 |  | 0 | CS ÚRS 2020 01 |  |  | základní |  | 0 | 0 | 0 | 0 | 0 | 16 | K | 2 |  |  |  | ROZPOCET |  |  |  | 0 | 0 | 0 | 0 | 0 | 1 | 0 | 16 | 750664635
| VV |  | "šatna" 13,35 |  | 13.35 | [13 empty] | VV | 2 | 2 | True | 0 | ROZPOCET
| VV |  | "předsíň" 14,27 |  | 14.27 | [13 empty] | VV | 2 | 2 | True | 0 | ROZPOCET
| VV |  | "cvičná kuchyňka" 12,24 |  | 12.24 | [13 empty] | VV | 2 | 2 | True | 0 | ROZPOCET
| VV |  | "umývárna" 3,76 |  | 3.76 | [13 empty] | VV | 2 | 2 | True | 0 | ROZPOCET
| VV |  | "WC" 1,25 |  | 1.25 | [13 empty] | VV | 2 | 2 | True | 0 | ROZPOCET
| VV |  | Součet |  | 44.87 | [13 empty] | VV | 2 | 4 | True | 1 | ROZPOCET
109 | K | 776121111 | Příprava podkladu penetrace vodou ředitelná na savý podklad (válečkováním) ředěná v poměru 1:3 podlah | m2 | 12.6 |  | 0 | CS ÚRS 2020 01 |  |  | základní |  | 0 | 3e-05 | 0.000378 | 0 | 0 | 16 | K | 2 |  |  |  | ROZPOCET |  |  |  | 0 | 0 | 0 | 0 | 0 | 1 | 0 | 16 | 697918759
| VV |  | PVC |  | 12.6 | [13 empty] | VV | 2 | 2 | True | 0 | ROZPOCET
| VV |  | Součet |  | 12.6 | [13 empty] | VV | 2 | 4 | True | 1 | ROZPOCET
110 | K | 776141121 | Příprava podkladu vyrovnání samonivelační stěrkou podlah min.pevnosti 30 MPa, tloušťky do 3 mm | m2 | 12.6 |  | 0 | CS ÚRS 2020 01 |  |  | základní |  | 0 | 0.0045 | 0.0567 | 0 | 0 | 16 | K | 2 |  |  |  | ROZPOCET |  |  |  | 0 | 0 | 0 | 0 | 0 | 1 | 0 | 16 | 1754750366
| VV |  | PVC |  | 12.6 | [13 empty] | VV | 2 | 2 | True | 0 | ROZPOCET
| VV |  | Součet |  | 12.6 | [13 empty] | VV | 2 | 4 | True | 1 | ROZPOCET
111 | K | 776201811 | Demontáž povlakových podlahovin lepených ručně bez podložky | m2 | 13.35 |  | 0 | CS ÚRS 2020 01 |  |  | základní |  | 0 | 0 | 0 | 0.0025 | 0.033375 | 16 | K | 2 |  |  |  | ROZPOCET |  |  |  | 0 | 0 | 0 | 0 | 0 | 1 | 0 | 16 | -1605119797
| VV |  | "šatna" 13,35 |  | 13.35 | [13 empty] | VV | 2 | 2 | True | 0 | ROZPOCET
| VV |  | Součet |  | 13.35 | [13 empty] | VV | 2 | 4 | True | 1 | ROZPOCET
112 | K | 776201814 | Demontáž povlakových podlahovin volně položených podlepených páskou | m2 | 13.35 |  | 0 | CS ÚRS 2020 01 |  |  | základní |  | 0 | 0 | 0 | 0.003 | 0.04005 | 16 | K | 2 |  |  |  | ROZPOCET |  |  |  | 0 | 0 | 0 | 0 | 0 | 1 | 0 | 16 | -934558920
| VV |  | "šatna" 13,35 |  | 13.35 | [13 empty] | VV | 2 | 2 | True | 0 | ROZPOCET
| VV |  | Součet |  | 13.35 | [13 empty] | VV | 2 | 4 | True | 1 | ROZPOCET
113 | K | 776221111 | Montáž podlahovin z PVC lepením standardním lepidlem z pásů standardních | m2 | 12.6 |  | 0 | CS ÚRS 2020 01 |  |  | základní |  | 0 | 0.0003 | 0.00378 | 0 | 0 | 16 | K | 2 |  |  |  | ROZPOCET |  |  |  | 0 | 0 | 0 | 0 | 0 | 1 | 0 | 16 | -1508061330
| VV |  | PVC |  | 12.6 | [13 empty] | VV | 2 | 2 | True | 0 | ROZPOCET
| VV |  | Součet |  | 12.6 | [13 empty] | VV | 2 | 4 | True | 1 | ROZPOCET
114 | M | 28411016 | PVC heterogenní protiskluzná (třída B) tl 2,00mm, nášlapná vrstva 0,70mm, otlak do 0,05 mm, R10, hořlavost Bfl S1 | m2 | 15.12 |  | 0 | CS ÚRS 2020 01 |  |  | základní |  | 0 | 0.00275 | 0.04158 | 0 | 0 | 32 | M | 2 |  |  |  | ROZPOCET |  |  |  | 0 | 0 | 0 | 0 | 0 | 1 | 0 | 16 | -1515694686
| VV |  | PVC*1,20 |  | 15.12 | [13 empty] | VV | 2 | 2 | True | 0 | ROZPOCET
| VV |  | Součet |  | 15.12 | [13 empty] | VV | 2 | 4 | True | 1 | ROZPOCET
115 | K | 776411111 | Montáž soklíků lepením obvodových, výšky do 80 mm | m | 14.1 |  | 0 | CS ÚRS 2020 01 |  |  | základní |  | 0 | 1e-05 | 0.000141 | 0 | 0 | 16 | K | 2 |  |  |  | ROZPOCET |  |  |  | 0 | 0 | 0 | 0 | 0 | 1 | 0 | 16 | 70061409
| VV |  | "šatna" (4,7+2,75)*2-0,8 |  | 14.1 | [13 empty] | VV | 2 | 2 | True | 0 | ROZPOCET
| VV | PVCS | Mezisoučet |  | 14.1 | [13 empty] | VV | 2 | 3 | True | 0 | ROZPOCET
| VV |  | Součet |  | 14.1 | [13 empty] | VV | 2 | 4 | True | 1 | ROZPOCET
116 | M | 28411006 | lišta soklová PVC samolepící 15x50mm | m | 15.51 |  | 0 | CS ÚRS 2020 01 |  |  | základní |  | 0 | 0.00028 | 0.0043428 | 0 | 0 | 32 | M | 2 |  |  |  | ROZPOCET |  |  |  | 0 | 0 | 0 | 0 | 0 | 1 | 0 | 16 | 1956232306
| VV |  | PVCS*1,1 |  | 15.51 | [13 empty] | VV | 2 | 2 | True | 0 | ROZPOCET
| VV |  | Součet |  | 15.51 | [13 empty] | VV | 2 | 4 | True | 1 | ROZPOCET
117 | K | 776501812 | Demontáž povlakových podlahovin ze stěn výšky přes 2 do 3,8 m | m2 | 32.56 |  | 0 | CS ÚRS 2020 01 |  |  | základní |  | 0 | 0 | 0 | 0 | 0 | 16 | K | 2 |  |  |  | ROZPOCET |  |  |  | 0 | 0 | 0 | 0 | 0 | 1 | 0 | 16 | -1058468347
| VV |  | "šatna" 2,4*(4,45+3,0)*2-0,8*2,0*2 |  | 32.56 | [13 empty] | VV | 2 | 2 | True | 0 | ROZPOCET
| VV |  | Součet |  | 32.56 | [13 empty] | VV | 2 | 4 | True | 1 | ROZPOCET
118 | K | 998776201 | Přesun hmot pro podlahy povlakové stanovený procentní sazbou (%) z ceny vodorovná dopravní vzdálenost do 50 m v objektech výšky do 6 m | % |  |  | 0 | CS ÚRS 2020 01 |  |  | základní |  | 0 | 0 | 0 | 0 | 0 | 16 | K | 2 |  |  |  | ROZPOCET |  |  |  | 0 | 0 | 0 | 0 | 0 | 1 | 0 | 16 | -1160518987
| D | 781 | Dokončovací práce - obklady keramické |  |  |  | 0 | [5 empty] | 0 |  | 1.7802 |  | 4.0867 | 2 | D | 1 |  |  |  | ROZPOCET | [9 empty] | 0
119 | K | 781471810 | Demontáž obkladů z dlaždic keramických kladených do malty | m2 | 50.144 |  | 0 | CS ÚRS 2020 01 |  |  | základní |  | 0 | 0 | 0 | 0.0815 | 4.0867 | 16 | K | 2 |  |  |  | ROZPOCET |  |  |  | 0 | 0 | 0 | 0 | 0 | 1 | 0 | 16 | -714358396
| VV |  | "cvičná kuchyňka" 2,0*((4,45+2,75)*2-0,8) |  | 27.2 | [13 empty] | VV | 2 | 2 | True | 0 | ROZPOCET
| VV |  | "umývárna" 2,4*((2,76+1,45)*2-0,6-2,3) |  | 13.248 | [13 empty] | VV | 2 | 2 | True | 0 | ROZPOCET
| VV |  | "WC" 2,4*((0,87+1,45)*2-0,6) |  | 9.696 | [13 empty] | VV | 2 | 2 | True | 0 | ROZPOCET
| VV |  | Součet |  | 50.144 | [13 empty] | VV | 2 | 4 | True | 1 | ROZPOCET
120 | K | 781474120 | Montáž obkladů vnitřních stěn z dlaždic keramických lepených flexibilním lepidlem maloformátových hladkých přes 85 do 100 ks/m2 | m2 | 107.257 |  | 0 | CS ÚRS 2020 01 |  |  | základní |  | 0 | 0.00505 | 0.54165 | 0 | 0 | 16 | K | 2 |  |  |  | ROZPOCET |  |  |  | 0 | 0 | 0 | 0 | 0 | 1 | 0 | 16 | 1548012479
| VV |  | "mytí nádobí" 2,0*((1,55+4,11)*2-0,9-0,8) |  | 19.24 | [13 empty] | VV | 2 | 2 | True | 0 | ROZPOCET
| VV |  | "přípravna" 2,0*((2,15+4,45)*2-0,8*4-0,7*2) |  | 17.2 | [13 empty] | VV | 2 | 2 | True | 0 | ROZPOCET
| VV |  | "sklad" 2,0*((4,45+3,0)*2-0,8-0,9) |  | 26.4 | [13 empty] | VV | 2 | 2 | True | 0 | ROZPOCET
| VV |  | "úklid" 2,0*((0,87+1,45)*2-0,7) |  | 7.88 | [13 empty] | VV | 2 | 2 | True | 0 | ROZPOCET
| VV |  | "předsíň a WC" 2,0*((0,87+1,79+1,45*2)*2-0,6*2-0,7) |  | 18.44 | [13 empty] | VV | 2 | 2 | True | 0 | ROZPOCET
| VV |  | "oprava do stávajících,+20 % na napojení" | [15 empty] | VV | 2 | 1 | True | 0 | ROZPOCET
| VV |  | "chodba" (2,3*2,5*1+2,3*2,3*2-0,8*1,97-0,9*1,97)*1,2 |  | 15.577 | [13 empty] | VV | 2 | 2 | True | 0 | ROZPOCET
| VV |  | "chodba" (1,0*2,1*1)*1,2 |  | 2.52 | [13 empty] | VV | 2 | 2 | True | 0 | ROZPOCET
| VV | ko1 | Součet |  | 107.257 | [13 empty] | VV | 2 | 4 | True | 1 | ROZPOCET
121 | M | 597612559R01 | obklad keramický hladký do 100 ks/m2 | m2 | 117.983 |  | 0 |  |  |  | základní |  | 0 | 0.0098 | 1.1562 | 0 | 0 | 32 | M | 2 |  |  |  | ROZPOCET |  |  |  | 0 | 0 | 0 | 0 | 0 | 1 | 0 | 16 | -1454489158
| VV |  | ko1*1,1 |  | 117.983 | [13 empty] | VV | 2 | 2 | True | 0 | ROZPOCET
| VV |  | Součet |  | 117.983 | [13 empty] | VV | 2 | 4 | True | 1 | ROZPOCET
122 | K | 781491011 | Montáž zrcadel lepených silikonovým tmelem na podkladní omítku, plochy do 1 m2 | m2 | 0.96 |  | 0 | CS ÚRS 2020 01 |  |  | základní |  | 0 | 0.00058 | 0.0005568 | 0 | 0 | 16 | K | 2 |  |  |  | ROZPOCET |  |  |  | 0 | 0 | 0 | 0 | 0 | 1 | 0 | 16 | -674376685
| VV |  | "zrcadlo 800x600 mm v obkladu v lištách" | [15 empty] | VV | 2 | 1 | True | 0 | ROZPOCET
| VV |  | 0,8*0,6*2 |  | 0.96 | [13 empty] | VV | 2 | 2 | True | 0 | ROZPOCET
| VV |  | Součet |  | 0.96 | [13 empty] | VV | 2 | 4 | True | 1 | ROZPOCET
123 | M | 63465126 | zrcadlo nemontované čiré tl 5mm max rozměr 3210x2250mm | m2 | 1.152 |  | 0 | CS ÚRS 2020 01 |  |  | základní |  | 0 | 0.012 | 0.013824 | 0 | 0 | 32 | M | 2 |  |  |  | ROZPOCET |  |  |  | 0 | 0 | 0 | 0 | 0 | 1 | 0 | 16 | -313478564
| VV |  | 0,8*0,6*2*1,2 |  | 1.152 | [13 empty] | VV | 2 | 2 | True | 0 | ROZPOCET
| VV |  | Součet |  | 1.152 | [13 empty] | VV | 2 | 4 | True | 1 | ROZPOCET
124 | K | 781494511 | Obklad - dokončující práce profily ukončovací lepené flexibilním lepidlem ukončovací | m | 60.78 |  | 0 | CS ÚRS 2020 01 |  |  | základní |  | 0 | 0.0005 | 0.03039 | 0 | 0 | 16 | K | 2 |  |  |  | ROZPOCET |  |  |  | 0 | 0 | 0 | 0 | 0 | 1 | 0 | 16 | 376134696
| VV |  | "horní" | [15 empty] | VV | 2 | 1 | True | 0 | ROZPOCET
| VV |  | "mytí nádobí" ((1,55+4,11)*2) |  | 11.32 | [13 empty] | VV | 2 | 2 | True | 0 | ROZPOCET
| VV |  | "přípravna" ((2,15+4,45)*2) |  | 13.2 | [13 empty] | VV | 2 | 2 | True | 0 | ROZPOCET
| VV |  | "sklad" ((4,45+3,0)*2) |  | 14.9 | [13 empty] | VV | 2 | 2 | True | 0 | ROZPOCET
| VV |  | "úklid" ((0,87+1,45)*2) |  | 4.64 | [13 empty] | VV | 2 | 2 | True | 0 | ROZPOCET
| VV |  | "předsíň a WC" ((0,87+1,79+1,45*2)*2) |  | 11.12 | [13 empty] | VV | 2 | 2 | True | 0 | ROZPOCET
| VV |  | "zrcadlo 800x600 mm v obkladu v lištách" | [15 empty] | VV | 2 | 1 | True | 0 | ROZPOCET
| VV |  | (0,8+0,6)*2*2 |  | 5.6 | [13 empty] | VV | 2 | 2 | True | 0 | ROZPOCET
| VV |  | Součet |  | 60.78 | [13 empty] | VV | 2 | 4 | True | 1 | ROZPOCET
125 | K | 781495111 | Příprava podkladu před provedením obkladu nátěr penetrační na stěnu | m2 | 107.257 |  | 0 | CS ÚRS 2020 01 |  |  | základní |  | 0 | 0.0003 | 0.032177 | 0 | 0 | 16 | K | 2 |  |  |  | ROZPOCET |  |  |  | 0 | 0 | 0 | 0 | 0 | 1 | 0 | 16 | -151831226
| VV |  | ko1 |  | 107.257 | [13 empty] | VV | 2 | 2 | True | 0 | ROZPOCET
| VV |  | Součet |  | 107.257 | [13 empty] | VV | 2 | 4 | True | 1 | ROZPOCET
126 | K | 781495211 | Čištění vnitřních ploch po provedení obkladu stěn chemickými prostředky | m2 | 107.257 |  | 0 | CS ÚRS 2020 01 |  |  | základní |  | 0 | 5e-05 | 0.0053629 | 0 | 0 | 16 | K | 2 |  |  |  | ROZPOCET |  |  |  | 0 | 0 | 0 | 0 | 0 | 1 | 0 | 16 | 1059480809
| VV |  | ko1 |  | 107.257 | [13 empty] | VV | 2 | 2 | True | 0 | ROZPOCET
| VV |  | Součet |  | 107.257 | [13 empty] | VV | 2 | 4 | True | 1 | ROZPOCET
127 | K | 998781201 | Přesun hmot pro obklady keramické stanovený procentní sazbou (%) z ceny vodorovná dopravní vzdálenost do 50 m v objektech výšky do 6 m | % |  |  | 0 | CS ÚRS 2020 01 |  |  | základní |  | 0 | 0 | 0 | 0 | 0 | 16 | K | 2 |  |  |  | ROZPOCET |  |  |  | 0 | 0 | 0 | 0 | 0 | 1 | 0 | 16 | 1496674264
| D | 782 | Dokončovací práce - obklady z kamene |  |  |  | 0 | [5 empty] | 0 |  | 0.10022 |  | 3.3607 | 2 | D | 1 |  |  |  | ROZPOCET | [9 empty] | 0
128 | K | 782331811 | Demontáž obkladů sloupů z kamene z tvrdých kamenů kladených do malty | m2 | 26.886 |  | 0 | CS ÚRS 2020 01 |  |  | základní |  | 0 | 0 | 0 | 0.125 | 3.3607 | 16 | K | 2 |  |  |  | ROZPOCET |  |  |  | 0 | 0 | 0 | 0 | 0 | 1 | 0 | 16 | 492355967
| VV |  | "sloup u odstraněné infotabule" | [15 empty] | VV | 2 | 1 | True | 0 | ROZPOCET
| VV |  | 2,48*(0,75+0,35)*2 |  | 5.456 | [13 empty] | VV | 2 | 2 | True | 0 | ROZPOCET
| VV |  | "zdivo u otočných jízdních řádů" | [15 empty] | VV | 2 | 1 | True | 0 | ROZPOCET
| VV |  | (2,48-1,2)*(4,73) |  | 6.054 | [13 empty] | VV | 2 | 2 | True | 0 | ROZPOCET
| VV |  | "zdivo u otočnýmih jízdními řády" | [15 empty] | VV | 2 | 1 | True | 0 | ROZPOCET
| VV |  | 2,48*(2,85*2+0,5) |  | 15.376 | [13 empty] | VV | 2 | 2 | True | 0 | ROZPOCET
| VV |  | Součet |  | 26.886 | [13 empty] | VV | 2 | 4 | True | 1 | ROZPOCET
129 | K | 782332113 | Montáž obkladů sloupů z tvrdých kamenů kladených do lepidla z nejvýše dvou rozdílných druhů pravoúhlých desek ve skladbě se pravidelně opakujících tl. přes 30 do 50 mm | m2 | 1.86 |  | 0 | CS ÚRS 2020 01 |  |  | základní |  | 0 | 0.01313 | 0.024422 | 0 | 0 | 16 | K | 2 |  |  |  | ROZPOCET |  |  |  | 0 | 0 | 0 | 0 | 0 | 1 | 0 | 16 | 389041066
| VV |  | "plocha u odstraněné infotabule" | [15 empty] | VV | 2 | 1 | True | 0 | ROZPOCET
| VV |  | "ze stávajícího vytěženého materiálu" | [15 empty] | VV | 2 | 1 | True | 0 | ROZPOCET
| VV |  | 2,48*0,75 |  | 1.86 | [13 empty] | VV | 2 | 2 | True | 0 | ROZPOCET
| VV |  | Součet |  | 1.86 | [13 empty] | VV | 2 | 4 | True | 1 | ROZPOCET
130 | K | 782391111 | Příplatek k cenám obkladů sloupů z kamene za plochu do 10 m2 jednotlivě | m2 | 1.86 |  | 0 | CS ÚRS 2020 01 |  |  | základní |  | 0 | 0 | 0 | 0 | 0 | 16 | K | 2 |  |  |  | ROZPOCET |  |  |  | 0 | 0 | 0 | 0 | 0 | 1 | 0 | 16 | 1331306985
| VV |  | "plocha u odstraněné infotabule" | [15 empty] | VV | 2 | 1 | True | 0 | ROZPOCET
| VV |  | 2,48*0,75 |  | 1.86 | [13 empty] | VV | 2 | 2 | True | 0 | ROZPOCET
| VV |  | Součet |  | 1.86 | [13 empty] | VV | 2 | 4 | True | 1 | ROZPOCET
131 | K | 782391131 | Příplatek k cenám obkladů sloupů z kamene za vyrovnání nerovného povrchu | m2 | 1.86 |  | 0 | CS ÚRS 2020 01 |  |  | základní |  | 0 | 0.01 | 0.0186 | 0 | 0 | 16 | K | 2 |  |  |  | ROZPOCET |  |  |  | 0 | 0 | 0 | 0 | 0 | 1 | 0 | 16 | 490706965
| VV |  | "plocha u odstraněné infotabule" | [15 empty] | VV | 2 | 1 | True | 0 | ROZPOCET
| VV |  | 2,48*0,75 |  | 1.86 | [13 empty] | VV | 2 | 2 | True | 0 | ROZPOCET
| VV |  | Součet |  | 1.86 | [13 empty] | VV | 2 | 4 | True | 1 | ROZPOCET
132 | K | 782532113 | Montáž obkladů ostění z tvrdých kamenů kladených do lepidla z nejvýše dvou rozdílných druhů pravoúhlých desek ve skladbě se pravidelně opakujících tl. přes 30 do 50 mm | m2 | 2.52 |  | 0 | CS ÚRS 2020 01 |  |  | základní |  | 0 | 0.01155 | 0.029106 | 0 | 0 | 16 | K | 2 |  |  |  | ROZPOCET |  |  |  | 0 | 0 | 0 | 0 | 0 | 1 | 0 | 16 | 162865200
| VV |  | "ostění a nadpraží u odstraněné infotabule" | [15 empty] | VV | 2 | 1 | True | 0 | ROZPOCET
| VV |  | "ze stávajícího vytěženého materiálu" | [15 empty] | VV | 2 | 1 | True | 0 | ROZPOCET
| VV |  | (4,0+2,2*2)*0,3 |  | 2.52 | [13 empty] | VV | 2 | 2 | True | 0 | ROZPOCET
| VV | kamo | Mezisoučet |  | 2.52 | [13 empty] | VV | 2 | 3 | True | 0 | ROZPOCET
| VV |  | Součet |  | 2.52 | [13 empty] | VV | 2 | 4 | True | 1 | ROZPOCET
133 | K | 782591131 | Příplatek k cenám obkladů ostění z kamene za vyrovnání nerovného povrchu | m2 | 2.52 |  | 0 | CS ÚRS 2020 01 |  |  | základní |  | 0 | 0.01 | 0.0252 | 0 | 0 | 16 | K | 2 |  |  |  | ROZPOCET |  |  |  | 0 | 0 | 0 | 0 | 0 | 1 | 0 | 16 | -1205059822
| VV |  | kamo |  | 2.52 | [13 empty] | VV | 2 | 2 | True | 0 | ROZPOCET
| VV |  | Součet |  | 2.52 | [13 empty] | VV | 2 | 4 | True | 1 | ROZPOCET
134 | K | 782591141 | Příplatek k cenám obkladů ostění z kamene za použití kovových kotev k uchycení obkladu | m2 | 1.2 |  | 0 | CS ÚRS 2020 01 |  |  | základní |  | 0 | 0.00241 | 0.002892 | 0 | 0 | 16 | K | 2 |  |  |  | ROZPOCET |  |  |  | 0 | 0 | 0 | 0 | 0 | 1 | 0 | 16 | -1988420367
| VV |  | "nadpraží u odstraněné infotabule" | [15 empty] | VV | 2 | 1 | True | 0 | ROZPOCET
| VV |  | (4,0)*0,3 |  | 1.2 | [13 empty] | VV | 2 | 2 | True | 0 | ROZPOCET
| VV |  | Součet |  | 1.2 | [13 empty] | VV | 2 | 4 | True | 1 | ROZPOCET
135 | K | 998782201 | Přesun hmot pro obklady kamenné stanovený procentní sazbou (%) z ceny vodorovná dopravní vzdálenost do 50 m v objektech výšky do 6 m | % |  |  | 0 | CS ÚRS 2020 01 |  |  | základní |  | 0 | 0 | 0 | 0 | 0 | 16 | K | 2 |  |  |  | ROZPOCET |  |  |  | 0 | 0 | 0 | 0 | 0 | 1 | 0 | 16 | 1094235977
| D | 784 | Dokončovací práce - malby |  |  |  | 0 | [5 empty] | 0 |  | 0.13322 |  | 0 | 2 | D | 1 |  |  |  | ROZPOCET | [9 empty] | 0
136 | K | 784171111 | Zakrytí nemalovaných ploch (materiál ve specifikaci) včetně pozdějšího odkrytí svislých ploch např. stěn, oken, dveří v místnostech výšky do 3,80 | m2 | 143.417 |  | 0 | CS ÚRS 2020 01 |  |  | základní |  | 0 | 0 | 0 | 0 | 0 | 16 | K | 2 |  |  |  | ROZPOCET |  |  |  | 0 | 0 | 0 | 0 | 0 | 1 | 0 | 16 | -1558978795
| VV |  | "50 % ploch" | [15 empty] | VV | 2 | 1 | True | 0 | ROZPOCET
| VV |  | m1*0,5 |  | 143.417 | [13 empty] | VV | 2 | 2 | True | 0 | ROZPOCET
| VV |  | Součet |  | 143.417 | [13 empty] | VV | 2 | 4 | True | 1 | ROZPOCET
137 | M | 58124844 | fólie pro malířské potřeby zakrývací tl 25µ 4x5m | m2 | 157.758 |  | 0 | CS ÚRS 2020 01 |  |  | základní |  | 0 | 0 | 0 | 0 | 0 | 32 | M | 2 |  |  |  | ROZPOCET |  |  |  | 0 | 0 | 0 | 0 | 0 | 1 | 0 | 16 | 1239524168
| VV |  | m1*0,5*1,1 |  | 157.758 | [13 empty] | VV | 2 | 2 | True | 0 | ROZPOCET
| VV |  | Součet |  | 157.758 | [13 empty] | VV | 2 | 4 | True | 1 | ROZPOCET
138 | M | 58124840 | páska malířská z PVC a UV odolná (7 dnů) do š 50mm | m | 78.879 |  | 0 | CS ÚRS 2020 01 |  |  | základní |  | 0 | 0 | 0 | 0 | 0 | 32 | M | 2 |  |  |  | ROZPOCET |  |  |  | 0 | 0 | 0 | 0 | 0 | 1 | 0 | 16 | -937213487
| VV |  | "0,5 m/m2 plochy" | [15 empty] | VV | 2 | 1 | True | 0 | ROZPOCET
| VV |  | m1*0,5*0,5*1,1 |  | 78.879 | [13 empty] | VV | 2 | 2 | True | 0 | ROZPOCET
| VV |  | Součet |  | 78.879 | [13 empty] | VV | 2 | 4 | True | 1 | ROZPOCET
139 | K | 784181101 | Penetrace podkladu jednonásobná základní akrylátová v místnostech výšky do 3,80 m | m2 | 237.673 |  | 0 | CS ÚRS 2020 01 |  |  | základní |  | 0 | 0.0002 | 0.047535 | 0 | 0 | 16 | K | 2 |  |  |  | ROZPOCET |  |  |  | 0 | 0 | 0 | 0 | 0 | 1 | 0 | 16 | -460877741
| VV |  | m1 |  | 286.833 | [13 empty] | VV | 2 | 2 | True | 0 | ROZPOCET
| VV |  | "odpočet penetrace u SDK" | [15 empty] | VV | 2 | 1 | True | 0 | ROZPOCET
| VV |  | -sdk20 |  | -36.9 | [13 empty] | VV | 2 | 2 | True | 0 | ROZPOCET
| VV |  | -sdk |  | -12.26 | [13 empty] | VV | 2 | 2 | True | 0 | ROZPOCET
| VV |  | Součet |  | 237.673 | [13 empty] | VV | 2 | 4 | True | 1 | ROZPOCET
140 | K | 784221101 | Malby z malířských směsí otěruvzdorných za sucha dvojnásobné, bílé za sucha otěruvzdorné dobře v místnostech výšky do 3,80 m | m2 | 286.833 |  | 0 | CS ÚRS 2020 01 |  |  | základní |  | 0 | 0.00029 | 0.083182 | 0 | 0 | 16 | K | 2 |  |  |  | ROZPOCET |  |  |  | 0 | 0 | 0 | 0 | 0 | 1 | 0 | 16 | -1554742539
| VV |  | "stropy" | [15 empty] | VV | 2 | 1 | True | 0 | ROZPOCET
| VV |  | sdk20 |  | 36.9 | [13 empty] | VV | 2 | 2 | True | 0 | ROZPOCET
| VV | m1str | Mezisoučet |  | 36.9 | [13 empty] | VV | 2 | 3 | True | 0 | ROZPOCET
| VV |  | "stěny" | [15 empty] | VV | 2 | 1 | True | 0 | ROZPOCET
| VV |  | omstustest |  | 180.868 | [13 empty] | VV | 2 | 2 | True | 0 | ROZPOCET
| VV |  | omstuste |  | 68.077 | [13 empty] | VV | 2 | 2 | True | 0 | ROZPOCET
| VV |  | sdk |  | 12.26 | [13 empty] | VV | 2 | 2 | True | 0 | ROZPOCET
| VV |  | "přípočet dveří vnitřních do 4 m2 plochy" | [15 empty] | VV | 2 | 1 | True | 0 | ROZPOCET
| VV |  | 2,0*(7)*2 |  | 28 | [13 empty] | VV | 2 | 2 | True | 0 | ROZPOCET
| VV |  | "přípočet otvorů vnějších" | [15 empty] | VV | 2 | 1 | True | 0 | ROZPOCET
| VV |  | 2,3*1,68*2 |  | 7.728 | [13 empty] | VV | 2 | 2 | True | 0 | ROZPOCET
| VV |  | "odpočet keramických obkladů" | [15 empty] | VV | 2 | 1 | True | 0 | ROZPOCET
| VV |  | -ko1 |  | -107.257 | [13 empty] | VV | 2 | 2 | True | 0 | ROZPOCET
| VV |  | "vysprávky z chodby | [15 empty] | VV | 2 | 1 | True | 0 | ROZPOCET
| VV |  | vv3*14,45 |  | 60.257 | [13 empty] | VV | 2 | 2 | True | 0 | ROZPOCET
| VV | m1 | Součet |  | 286.833 | [13 empty] | VV | 2 | 4 | True | 1 | ROZPOCET
141 | K | 784221153 | Malby z malířských směsí otěruvzdorných za sucha Příplatek k cenám dvojnásobných maleb na tónovacích automatech, v odstínu středně sytém | m2 | 249.933 |  | 0 | CS ÚRS 2020 01 |  |  | základní |  | 0 | 1e-05 | 0.0024993 | 0 | 0 | 16 | K | 2 |  |  |  | ROZPOCET |  |  |  | 0 | 0 | 0 | 0 | 0 | 1 | 0 | 16 | -2059571839
| VV |  | m1 |  | 286.833 | [13 empty] | VV | 2 | 2 | True | 0 | ROZPOCET
| VV |  | -m1str |  | -36.9 | [13 empty] | VV | 2 | 2 | True | 0 | ROZPOCET
| VV |  | Součet |  | 249.933 | [13 empty] | VV | 2 | 4 | True | 1 | ROZPOCET
| D | VRN | Vedlejší rozpočtové náklady |  |  |  | 0 | [5 empty] | 0 |  | 0 |  | 0 | 5 | D | 0 |  |  |  | ROZPOCET | [9 empty] | 0
| D | VRN1 | Průzkumné, geodetické a projektové práce |  |  |  | 0 | [5 empty] | 0 |  | 0 |  | 0 | 5 | D | 1 |  |  |  | ROZPOCET | [9 empty] | 0
142 | K | 012102000 | Předání a převzetí staveniště | soubor | 1 |  | 0 | CS ÚRS 2020 01 |  |  | základní |  | 0 | 0 | 0 | 0 | 0 | 1024 | K | 2 |  |  |  | ROZPOCET |  |  |  | 0 | 0 | 0 | 0 | 0 | 1 | 0 | 1024 | 1352433785
| P |  | Poznámka k položce: Náklady spojené s účastí zhotovitele na předání a převzetí staveniště. | [15 empty] | P | 2
143 | K | 012102050 | Náklady spojené s vyřízením požadavků orgánů a organizací nutných před započetím výstavby | soubor | 1 |  | 0 | CS ÚRS 2020 01 |  |  | základní |  | 0 | 0 | 0 | 0 | 0 | 1024 | K | 2 |  |  |  | ROZPOCET |  |  |  | 0 | 0 | 0 | 0 | 0 | 1 | 0 | 1024 | -1674908639
| P |  | Poznámka k položce: Náklady spojené s požadavky obsaženými v dokladové části. např.zvláštní užívání komunikací, správní poplatky, ohlášení stavby. | [15 empty] | P | 2
144 | K | 013254000 | Dokumentace skutečného provedení stavby | soubor | 1 |  | 0 | CS ÚRS 2020 01 |  |  | základní |  | 0 | 0 | 0 | 0 | 0 | 1024 | K | 2 |  |  |  | ROZPOCET |  |  |  | 0 | 0 | 0 | 0 | 0 | 1 | 0 | 1024 | 208666324
| P |  | Poznámka k položce: Náklady na vyhotovení dokumentace skutečného provedení stavby a její předání objednateli v požadované formě a požadovaném počtu. | [15 empty] | P | 2
145 | K | 013294000 | Výrobní a dílenská dokumentace | soubor | 1 |  | 0 | CS ÚRS 2020 01 |  |  | základní |  | 0 | 0 | 0 | 0 | 0 | 1024 | K | 2 |  |  |  | ROZPOCET |  |  |  | 0 | 0 | 0 | 0 | 0 | 1 | 0 | 1024 | -235320155
| D | VRN3 | Zařízení staveniště |  |  |  | 0 | [5 empty] | 0 |  | 0 |  | 0 | 5 | D | 1 |  |  |  | ROZPOCET | [9 empty] | 0
146 | K | 030001000 | Zařízení staveniště | soubor | 1 |  | 0 | CS ÚRS 2020 01 |  |  | základní |  | 0 | 0 | 0 | 0 | 0 | 1024 | K | 2 |  |  |  | ROZPOCET |  |  |  | 0 | 0 | 0 | 0 | 0 | 1 | 0 | 1024 | 272014072
| P |  | Poznámka k položce: Náklady na vybavení objektů zařízení staveniště,náklady na energie spotřebované dodavatelem v rámci provozu zařízení staveniště,náklady na potřebný úklid v prostorách zařízení staveniště, náklady na nutnou údržbu a opravy na objektech zařízení staveniště a na přípojkách energií. Odstranění objektů zařízení staveniště včetně přípojek energií a jejich odvoz. Položka zahrnuje i náklady na úpravu povrchů po odstranění zařízení staveniště a úklid ploch, na kterých bylo zařízení staveniště provozováno. | [15 empty] | P | 2
| D | VRN4 | Inženýrská činnost |  |  |  | 0 | [5 empty] | 0 |  | 0 |  | 0 | 5 | D | 1 |  |  |  | ROZPOCET | [9 empty] | 0
147 | K | 041403000 | Koordinátor BOZP na staveništi | soubor | 1 |  | 0 | CS ÚRS 2020 01 |  |  | základní |  | 0 | 0 | 0 | 0 | 0 | 1024 | K | 2 |  |  |  | ROZPOCET |  |  |  | 0 | 0 | 0 | 0 | 0 | 1 | 0 | 1024 | 2128653440
148 | K | 042903000 | Fotodokumentace prováděného díla | soubor | 1 |  | 0 | CS ÚRS 2020 01 |  |  | základní |  | 0 | 0 | 0 | 0 | 0 | 1024 | K | 2 |  |  |  | ROZPOCET |  |  |  | 0 | 0 | 0 | 0 | 0 | 1 | 0 | 1024 | -545560629
| P |  | Poznámka k položce: Náklady na zajištění průběžné fotodokumentace provádění díla - zhotovitel zajistí a předá objednateli průběžnou fotodokumentaci realizace díla v 1 digitálním vyhotovení. Fotodokumentace bude dokladovat průběh díla a bude zejména dokumentovat části stavby a konstrukce před jejich zakrytím. | [15 empty] | P | 2
149 | K | 045002000 | Kompletační a koordinační činnost | soubor | 1 |  | 0 | CS ÚRS 2020 01 |  |  | základní |  | 0 | 0 | 0 | 0 | 0 | 1024 | K | 2 |  |  |  | ROZPOCET |  |  |  | 0 | 0 | 0 | 0 | 0 | 1 | 0 | 1024 | -1740747473
| P |  | Poznámka k položce: Náklady na zajištění a dodržení splnění všech požadavků a podmínek uvedených ve vyjádřeních vyplývajících ze stanovisek orgánů státní správy; zajištění oznámení zahájení stavebních prací v souladu s pravomocnými rozhodnutími a vyjádřeními například správců sítí; poskytnutí součinnosti při tvorbě povinných monitorovacích zpráv projektu; zajištění koordinační činnosti subdodavatelů zhotovitele; zajištění a provedení všech nezbytných opatření organizačního a stavebně technologického charakteru k řádnému provedení předmětu díla; předání všech dokladů o dokončené stavbě. | [15 empty] | P | 2
| D | VRN7 | Provozní vlivy |  |  |  | 0 | [5 empty] | 0 |  | 0 |  | 0 | 5 | D | 1 |  |  |  | ROZPOCET | [9 empty] | 0
150 | K | 071002000 | Provoz investora, třetích osob | soubor | 1 |  | 0 | CS ÚRS 2020 01 |  |  | základní |  | 0 | 0 | 0 | 0 | 0 | 1024 | K | 2 |  |  |  | ROZPOCET |  |  |  | 0 | 0 | 0 | 0 | 0 | 1 | 0 | 1024 | 157853082

## 02 - ZTI
[9 empty] | >> skryté sloupce << | [9 empty] | {d305581f-4472-44ce-934d-fe62a071b35d}
2
| KRYCÍ LIST SOUPISU PRACÍ | [8 empty] | v --- níže se nacházejí doplnkové a pomocné údaje k sestavám --- v | [8 empty] | False
Stavba:
Kávárna nádraží Praha Holešovice
Objekt:
02 - ZTI
| KSO: |  |  |  |  | CC-CZ:
| Místo: |  |  |  |  | Datum: | 27. 1. 2020
| Zadavatel: |  |  |  |  | IČ:
|  | SŽDC s.o., OŘ Praha |  |  |  | DIČ:
| Uchazeč: |  |  |  |  | IČ: | Vyplň údaj
|  | Vyplň údaj |  |  |  | DIČ: | Vyplň údaj
| Projektant: |  |  |  |  | IČ:
|  | PROINSTAL - Zahradník |  |  |  | DIČ:
| Zpracovatel: |  |  |  |  | IČ:
|  | Ing. Zahradník |  |  |  | DIČ:
Poznámka:
| Cena bez DPH | [5 empty] | 0
|  |  | Základ daně |  |  | Sazba daně | Výše daně
| DPH | základní | 0 |  |  | 21% | 0
|  | snížená | 0 |  |  | 15% | 0
|  | zákl. přenesená | 0 |  |  | 21% | 0
|  | sníž. přenesená | 0 |  |  | 15% | 0
|  | nulová | 0 |  |  | 0% | 0
| Cena s DPH |  |  | v | CZK |  | 0
REKAPITULACE ČLENĚNÍ SOUPISU PRACÍ
Stavba:
Kávárna nádraží Praha Holešovice
Objekt:
02 - ZTI
Místo: | [5 empty] | Datum: | 27. 1. 2020
Zadavatel: |  |  | SŽDC s.o., OŘ Praha |  |  | Projektant: | PROINSTAL - Zahradník
Uchazeč: |  |  | Vyplň údaj |  |  | Zpracovatel: | Ing. Zahradník
Kód dílu - Popis | [6 empty] | Cena celkem [CZK]
Náklady stavby celkem | [6 empty] | 0 | [12 empty] | -1
| PSV - PSV | [5 empty] | 0
| 713 - Izolace tepelné | [5 empty] | 0
| 721 - Zdravotechnika - vnitřní kanalizace | [5 empty] | 0
| 722 - Zdravotechnika - vnitřní vodovod | [5 empty] | 0
| 725 - Zdravotechnika - zařizovací předměty | [5 empty] | 0
| 727 - Zdravotechnika - požární ochrana | [5 empty] | 0
| OST - OST | [5 empty] | 0
| O01 - HZS | [5 empty] | 0
SOUPIS PRACÍ
Stavba:
Kávárna nádraží Praha Holešovice
Objekt:
02 - ZTI
Místo: | [5 empty] | Datum: | 27. 1. 2020
Zadavatel: |  |  | SŽDC s.o., OŘ Praha |  |  | Projektant: | PROINSTAL - Zahradník
Uchazeč: |  |  | Vyplň údaj |  |  | Zpracovatel: | Ing. Zahradník
PČ | Typ | Kód | Popis | MJ | Množství | J.cena [CZK] | Cena celkem [CZK] | Cenová soustava |  |  | DPH | J. Nh [h] | Nh celkem [h] | J. hmotnost [t] | Hmotnost celkem [t] | J. suť [t] | Suť Celkem [t]
Náklady soupisu celkem | [6 empty] | 0 | [5 empty] | 0 |  | 0 |  | 0 |  | D | -1 | [10 empty] | 0
| D | PSV | PSV |  |  |  | 0 | [5 empty] | 0 |  | 0 |  | 0 | 2 | D | 0 |  |  |  | ROZPOCET | [6 empty] | 0
| D | 713 | Izolace tepelné |  |  |  | 0 | [5 empty] | 0 |  | 0 |  | 0 | 2 | D | 1 |  |  |  | ROZPOCET | [6 empty] | 0
1 | K | 713463311 | Montáž izolace tepelné potrubí potrubními pouzdry s Al fólií s přesahem Al páskou 1x D do 50 mm | m | 7 |  | 0 | CS ÚRS 2019 02 |  |  | základní |  | 0 | 0 | 0 | 0 | 0 | 16 | K | 2 |  |  |  | ROZPOCET | 0 | 0 | 0 | 0 | 0 | 1 | 0 | 16 | 2
| VV |  | 3+4 |  | 7 | [13 empty] | VV | 2 | 2 | True | 0 | ROZPOCET
| VV |  | Součet |  | 7 | [13 empty] | VV | 2 | 4 | True | 1 | ROZPOCET
2 | M | 63154570 | pouzdro izolační potrubní z minerální vlny s Al fólií max. 250/100 °C 22/40mm | m | 3 |  | 0 | CS ÚRS 2019 02 |  |  | základní |  | 0 | 0 | 0 | 0 | 0 | 32 | M | 2 |  |  |  | ROZPOCET | 0 | 0 | 0 | 0 | 0 | 1 | 0 | 16 | 4
| VV |  | "spočítáno programem Cadkon + 10% prořez" | [15 empty] | VV | 2 | 1 | True | 0 | ROZPOCET
| VV |  | 2,69 |  | 2.69 | [13 empty] | VV | 2 | 2 | True | 0 | ROZPOCET
| VV |  | "zaokrouhlení" 0,31 |  | 0.31 | [13 empty] | VV | 2 | 2 | True | 0 | ROZPOCET
| VV |  | Součet |  | 3 | [13 empty] | VV | 2 | 4 | True | 1 | ROZPOCET
3 | M | 63154572 | pouzdro izolační potrubní z minerální vlny s Al fólií max. 250/100 °C 35/40mm | m | 4 |  | 0 | CS ÚRS 2019 02 |  |  | základní |  | 0 | 0 | 0 | 0 | 0 | 32 | M | 2 |  |  |  | ROZPOCET | 0 | 0 | 0 | 0 | 0 | 1 | 0 | 16 | 6
| VV |  | "spočítáno programem Cadkon + 10% prořez" | [15 empty] | VV | 2 | 1 | True | 0 | ROZPOCET
| VV |  | 3,88 |  | 3.88 | [13 empty] | VV | 2 | 2 | True | 0 | ROZPOCET
| VV |  | "zaokrouhlení" 0,12 |  | 0.12 | [13 empty] | VV | 2 | 2 | True | 0 | ROZPOCET
| VV |  | Součet |  | 4 | [13 empty] | VV | 2 | 4 | True | 1 | ROZPOCET
4 | K | 998713201 | Přesun hmot procentní pro izolace tepelné v objektech v do 6 m | % |  |  | 0 | CS ÚRS 2019 02 |  |  | základní |  | 0 | 0 | 0 | 0 | 0 | 16 | K | 2 |  |  |  | ROZPOCET | 0 | 0 | 0 | 0 | 0 | 1 | 0 | 16 | 8
| D | 721 | Zdravotechnika - vnitřní kanalizace |  |  |  | 0 | [5 empty] | 0 |  | 0 |  | 0 | 2 | D | 1 |  |  |  | ROZPOCET | [6 empty] | 0
5 | K | 721171905 | Potrubí z PP vsazení odbočky do hrdla DN 110 | kus | 2 |  | 0 | CS ÚRS 2019 02 |  |  | základní |  | 0 | 0 | 0 | 0 | 0 | 16 | K | 2 |  |  |  | ROZPOCET | 0 | 0 | 0 | 0 | 0 | 1 | 0 | 16 | 10
| VV |  | "dle D.1.4.1 01-04" 2 |  | 2 | [13 empty] | VV | 2 | 2 | True | 0 | ROZPOCET
| VV |  | Součet |  | 2 | [13 empty] | VV | 2 | 4 | True | 1 | ROZPOCET
6 | K | 721171915 | Potrubí z PP propojení potrubí DN 110 | kus | 2 |  | 0 | CS ÚRS 2019 02 |  |  | základní |  | 0 | 0 | 0 | 0 | 0 | 16 | K | 2 |  |  |  | ROZPOCET | 0 | 0 | 0 | 0 | 0 | 1 | 0 | 16 | 12
| VV |  | "dle D.1.4.1 01-04" 2 |  | 2 | [13 empty] | VV | 2 | 2 | True | 0 | ROZPOCET
| VV |  | Součet |  | 2 | [13 empty] | VV | 2 | 4 | True | 1 | ROZPOCET
7 | K | 721174042 | Potrubí kanalizační z PP připojovací DN 40 | m | 1 |  | 0 | CS ÚRS 2019 02 |  |  | základní |  | 0 | 0 | 0 | 0 | 0 | 16 | K | 2 |  |  |  | ROZPOCET | 0 | 0 | 0 | 0 | 0 | 1 | 0 | 16 | 14
| VV |  | "dle D.1.4.1 01-04" | [15 empty] | VV | 2 | 1 | True | 0 | ROZPOCET
| VV |  | 0,5+0,5 |  | 1 | [13 empty] | VV | 2 | 2 | True | 0 | ROZPOCET
| VV |  | Součet |  | 1 | [13 empty] | VV | 2 | 4 | True | 1 | ROZPOCET
8 | K | 721174043 | Potrubí kanalizační z PP připojovací DN 50 | m | 7 |  | 0 | CS ÚRS 2019 02 |  |  | základní |  | 0 | 0 | 0 | 0 | 0 | 16 | K | 2 |  |  |  | ROZPOCET | 0 | 0 | 0 | 0 | 0 | 1 | 0 | 16 | 16
| VV |  | "dle D.1.4.1 01-04" | [15 empty] | VV | 2 | 1 | True | 0 | ROZPOCET
| VV |  | 1+3+1,5+0,5 |  | 6 | [13 empty] | VV | 2 | 2 | True | 0 | ROZPOCET
| VV |  | "prořez+zaokrouhlení" 1 |  | 1 | [13 empty] | VV | 2 | 2 | True | 0 | ROZPOCET
| VV |  | Součet |  | 7 | [13 empty] | VV | 2 | 4 | True | 1 | ROZPOCET
9 | K | 721174044 | Potrubí kanalizační z PP připojovací DN 75 | m | 1 |  | 0 | CS ÚRS 2019 02 |  |  | základní |  | 0 | 0 | 0 | 0 | 0 | 16 | K | 2 |  |  |  | ROZPOCET | 0 | 0 | 0 | 0 | 0 | 1 | 0 | 16 | 18
| VV |  | "dle D.1.4.1 01-04" | [15 empty] | VV | 2 | 1 | True | 0 | ROZPOCET
| VV |  | 1 |  | 1 | [13 empty] | VV | 2 | 2 | True | 0 | ROZPOCET
| VV |  | Součet |  | 1 | [13 empty] | VV | 2 | 4 | True | 1 | ROZPOCET
10 | K | 721174045 | Potrubí kanalizační z PP připojovací DN 110 | m | 3 |  | 0 | CS ÚRS 2019 02 |  |  | základní |  | 0 | 0 | 0 | 0 | 0 | 16 | K | 2 |  |  |  | ROZPOCET | 0 | 0 | 0 | 0 | 0 | 1 | 0 | 16 | 20
| VV |  | "dle D.1.4.1 01-04" | [15 empty] | VV | 2 | 1 | True | 0 | ROZPOCET
| VV |  | 1+1,5 |  | 2.5 | [13 empty] | VV | 2 | 2 | True | 0 | ROZPOCET
| VV |  | "prořez+zaokrouhlení" 0,5 |  | 0.5 | [13 empty] | VV | 2 | 2 | True | 0 | ROZPOCET
| VV |  | Součet |  | 3 | [13 empty] | VV | 2 | 4 | True | 1 | ROZPOCET
11 | K | 721175211R01 | Potrubí kanalizační z PP odpadní odhlučněné třívrstvé DN 75 | m | 4 |  | 0 |  |  |  | základní |  | 0 | 0 | 0 | 0 | 0 | 16 | K | 2 |  |  |  | ROZPOCET | 0 | 0 | 0 | 0 | 0 | 1 | 0 | 16 | 22
| VV |  | "dle D.1.4.1 01-04" | [15 empty] | VV | 2 | 1 | True | 0 | ROZPOCET
| VV |  | 4 |  | 4 | [13 empty] | VV | 2 | 2 | True | 0 | ROZPOCET
| VV |  | Součet |  | 4 | [13 empty] | VV | 2 | 4 | True | 1 | ROZPOCET
12 | K | 721175212R01 | Potrubí kanalizační z PP odpadní odhlučněné třívrstvé DN 110 | m | 10 |  | 0 |  |  |  | základní |  | 0 | 0 | 0 | 0 | 0 | 16 | K | 2 |  |  |  | ROZPOCET | 0 | 0 | 0 | 0 | 0 | 1 | 0 | 16 | 24
| VV |  | "dle D.1.4.1 01-04" | [15 empty] | VV | 2 | 1 | True | 0 | ROZPOCET
| VV |  | 10 |  | 10 | [13 empty] | VV | 2 | 2 | True | 0 | ROZPOCET
| VV |  | Součet |  | 10 | [13 empty] | VV | 2 | 4 | True | 1 | ROZPOCET
13 | K | 721194104 | Vyvedení a upevnění odpadních výpustek DN 40 | kus | 2 |  | 0 | CS ÚRS 2019 02 |  |  | základní |  | 0 | 0 | 0 | 0 | 0 | 16 | K | 2 |  |  |  | ROZPOCET | 0 | 0 | 0 | 0 | 0 | 1 | 0 | 16 | 26
| VV |  | "dle D.1.4.1 01-04" 2 |  | 2 | [13 empty] | VV | 2 | 2 | True | 0 | ROZPOCET
| VV |  | Součet |  | 2 | [13 empty] | VV | 2 | 4 | True | 1 | ROZPOCET
14 | K | 721194105 | Vyvedení a upevnění odpadních výpustek DN 50 | kus | 3 |  | 0 | CS ÚRS 2019 02 |  |  | základní |  | 0 | 0 | 0 | 0 | 0 | 16 | K | 2 |  |  |  | ROZPOCET | 0 | 0 | 0 | 0 | 0 | 1 | 0 | 16 | 28
| VV |  | "dle D.1.4.1 01-04" 3 |  | 3 | [13 empty] | VV | 2 | 2 | True | 0 | ROZPOCET
| VV |  | Součet |  | 3 | [13 empty] | VV | 2 | 4 | True | 1 | ROZPOCET
15 | K | 721194109 | Vyvedení a upevnění odpadních výpustek DN 100 | kus | 2 |  | 0 | CS ÚRS 2019 02 |  |  | základní |  | 0 | 0 | 0 | 0 | 0 | 16 | K | 2 |  |  |  | ROZPOCET | 0 | 0 | 0 | 0 | 0 | 1 | 0 | 16 | 30
| VV |  | "dle D.1.4.1 01-04" 2 |  | 2 | [13 empty] | VV | 2 | 2 | True | 0 | ROZPOCET
| VV |  | Součet |  | 2 | [13 empty] | VV | 2 | 4 | True | 1 | ROZPOCET
16 | K | 721226513R01 | Zápachová uzávěrka podomítková pro pračku a myčku DN 40/50 s přípojem vody | kus | 1 |  | 0 |  |  |  | základní |  | 0 | 0 | 0 | 0 | 0 | 16 | K | 2 |  |  |  | ROZPOCET | 0 | 0 | 0 | 0 | 0 | 1 | 0 | 16 | 32
| VV |  | "dle D.1.4.1 01-04" 1 |  | 1 | [13 empty] | VV | 2 | 2 | True | 0 | ROZPOCET
| VV |  | Součet |  | 1 | [13 empty] | VV | 2 | 4 | True | 1 | ROZPOCET
17 | K | 721274103 | Přivzdušňovací ventil venkovní odpadních potrubí DN 110 | kus | 1 |  | 0 | CS ÚRS 2019 02 |  |  | základní |  | 0 | 0 | 0 | 0 | 0 | 16 | K | 2 |  |  |  | ROZPOCET | 0 | 0 | 0 | 0 | 0 | 1 | 0 | 16 | 34
| VV |  | "dle D.1.4.1 01-04" 1 |  | 1 | [13 empty] | VV | 2 | 2 | True | 0 | ROZPOCET
| VV |  | Součet |  | 1 | [13 empty] | VV | 2 | 4 | True | 1 | ROZPOCET
18 | K | 721290123R01 | Zkouška těsnosti potrubí kanalizace kouřem do DN 300 | m | 26 |  | 0 |  |  |  | základní |  | 0 | 0 | 0 | 0 | 0 | 16 | K | 2 |  |  |  | ROZPOCET | 0 | 0 | 0 | 0 | 0 | 1 | 0 | 16 | 36
| VV |  | 1+7+1+3+4+10 |  | 26 | [13 empty] | VV | 2 | 2 | True | 0 | ROZPOCET
| VV |  | Součet |  | 26 | [13 empty] | VV | 2 | 4 | True | 1 | ROZPOCET
19 | K | 721300912 | Pročištění odpadů svislých v jednom podlaží do DN 200 | kus | 2 |  | 0 | CS ÚRS 2019 02 |  |  | základní |  | 0 | 0 | 0 | 0 | 0 | 16 | K | 2 |  |  |  | ROZPOCET | 0 | 0 | 0 | 0 | 0 | 1 | 0 | 16 | 38
| VV |  | "dle D.1.4.1 01-04" 2 |  | 2 | [13 empty] | VV | 2 | 2 | True | 0 | ROZPOCET
| VV |  | Součet |  | 2 | [13 empty] | VV | 2 | 4 | True | 1 | ROZPOCET
20 | K | 998721201 | Přesun hmot procentní pro vnitřní kanalizace v objektech v do 6 m | % |  |  | 0 | CS ÚRS 2019 02 |  |  | základní |  | 0 | 0 | 0 | 0 | 0 | 16 | K | 2 |  |  |  | ROZPOCET | 0 | 0 | 0 | 0 | 0 | 1 | 0 | 16 | 40
| D | 722 | Zdravotechnika - vnitřní vodovod |  |  |  | 0 | [5 empty] | 0 |  | 0 |  | 0 | 2 | D | 1 |  |  |  | ROZPOCET | [6 empty] | 0
21 | K | 722171932 | Potrubí plastové výměna trub nebo tvarovek D do 20 mm | kus | 1 |  | 0 | CS ÚRS 2019 02 |  |  | základní |  | 0 | 0 | 0 | 0 | 0 | 16 | K | 2 |  |  |  | ROZPOCET | 0 | 0 | 0 | 0 | 0 | 1 | 0 | 16 | 42
| VV |  | "dle D.1.4.1 01-04" 1 |  | 1 | [13 empty] | VV | 2 | 2 | True | 0 | ROZPOCET
| VV |  | Součet |  | 1 | [13 empty] | VV | 2 | 4 | True | 1 | ROZPOCET
22 | M | 28654108 | T-kus redukovaný PPR D 40x20x40mm | kus | 1 |  | 0 | CS ÚRS 2019 02 |  |  | základní |  | 0 | 0 | 0 | 0 | 0 | 32 | M | 2 |  |  |  | ROZPOCET | 0 | 0 | 0 | 0 | 0 | 1 | 0 | 16 | 44
| VV |  | "dle D.1.4.1 01-04" 1 |  | 1 | [13 empty] | VV | 2 | 2 | True | 0 | ROZPOCET
| VV |  | Součet |  | 1 | [13 empty] | VV | 2 | 4 | True | 1 | ROZPOCET
23 | K | 722171934 | Potrubí plastové výměna trub nebo tvarovek D do 32 mm | kus | 2 |  | 0 | CS ÚRS 2019 02 |  |  | základní |  | 0 | 0 | 0 | 0 | 0 | 16 | K | 2 |  |  |  | ROZPOCET | 0 | 0 | 0 | 0 | 0 | 1 | 0 | 16 | 46
| VV |  | "dle D.1.4.1 01-04" 2 |  | 2 | [13 empty] | VV | 2 | 2 | True | 0 | ROZPOCET
| VV |  | Součet |  | 2 | [13 empty] | VV | 2 | 4 | True | 1 | ROZPOCET
24 | M | 28654118 | T-kus redukovaný PPR D 63x32x63mm | kus | 2 |  | 0 | CS ÚRS 2019 02 |  |  | základní |  | 0 | 0 | 0 | 0 | 0 | 32 | M | 2 |  |  |  | ROZPOCET | 0 | 0 | 0 | 0 | 0 | 1 | 0 | 16 | 48
| VV |  | "dle D.1.4.1 01-04" 2 |  | 2 | [13 empty] | VV | 2 | 2 | True | 0 | ROZPOCET
| VV |  | Součet |  | 2 | [13 empty] | VV | 2 | 4 | True | 1 | ROZPOCET
25 | K | 722174022R01 | Potrubí vodovodní plastové PPR svar polyfuze PN 22 D 20 x 2,8 mm | m | 27 |  | 0 |  |  |  | základní |  | 0 | 0 | 0 | 0 | 0 | 16 | K | 2 |  |  |  | ROZPOCET | 0 | 0 | 0 | 0 | 0 | 1 | 0 | 16 | 50
| VV |  | "dle D.1.4.1 01-04 spočítáno programem Cadkon+10% prořez" | [15 empty] | VV | 2 | 1 | True | 0 | ROZPOCET
| VV |  | 25,53 |  | 25.53 | [13 empty] | VV | 2 | 2 | True | 0 | ROZPOCET
| VV |  | "zaokrouhlení" 1,47 |  | 1.47 | [13 empty] | VV | 2 | 2 | True | 0 | ROZPOCET
| VV |  | Součet |  | 27 | [13 empty] | VV | 2 | 4 | True | 1 | ROZPOCET
26 | K | 722174023R01 | Potrubí vodovodní plastové PPR svar polyfuze PN 22 D 25 x 3,6 mm | m | 8 |  | 0 |  |  |  | základní |  | 0 | 0 | 0 | 0 | 0 | 16 | K | 2 |  |  |  | ROZPOCET | 0 | 0 | 0 | 0 | 0 | 1 | 0 | 16 | 52
| VV |  | "dle D.1.4.1 01-04 spočítáno programem Cadkon+10% prořez" | [15 empty] | VV | 2 | 1 | True | 0 | ROZPOCET
| VV |  | 6,98 |  | 6.98 | [13 empty] | VV | 2 | 2 | True | 0 | ROZPOCET
| VV |  | "zaokrouhlení" 1,02 |  | 1.02 | [13 empty] | VV | 2 | 2 | True | 0 | ROZPOCET
| VV |  | Součet |  | 8 | [13 empty] | VV | 2 | 4 | True | 1 | ROZPOCET
27 | K | 722174024R01 | Potrubí vodovodní plastové PPR svar polyfuze PN 22 D 32 x3,6 mm | m | 10 |  | 0 |  |  |  | základní |  | 0 | 0 | 0 | 0 | 0 | 16 | K | 2 |  |  |  | ROZPOCET | 0 | 0 | 0 | 0 | 0 | 1 | 0 | 16 | 54
| VV |  | "dle D.1.4.1 01-04 spočítáno programem Cadkon+10% prořez" | [15 empty] | VV | 2 | 1 | True | 0 | ROZPOCET
| VV |  | 8,73 |  | 8.73 | [13 empty] | VV | 2 | 2 | True | 0 | ROZPOCET
| VV |  | "zaokrouhlení" 1,27 |  | 1.27 | [13 empty] | VV | 2 | 2 | True | 0 | ROZPOCET
| VV |  | Součet |  | 10 | [13 empty] | VV | 2 | 4 | True | 1 | ROZPOCET
28 | K | 722181221 | Ochrana vodovodního potrubí přilepenými termoizolačními trubicemi z PE tl do 9 mm DN do 22 mm | m | 24 |  | 0 | CS ÚRS 2019 02 |  |  | základní |  | 0 | 0 | 0 | 0 | 0 | 16 | K | 2 |  |  |  | ROZPOCET | 0 | 0 | 0 | 0 | 0 | 1 | 0 | 16 | 56
| VV |  | 24 |  | 24 | [13 empty] | VV | 2 | 2 | True | 0 | ROZPOCET
| VV |  | Součet |  | 24 | [13 empty] | VV | 2 | 4 | True | 1 | ROZPOCET
29 | K | 722181222 | Ochrana vodovodního potrubí přilepenými termoizolačními trubicemi z PE tl do 9 mm DN do 45 mm | m | 14 |  | 0 | CS ÚRS 2019 02 |  |  | základní |  | 0 | 0 | 0 | 0 | 0 | 16 | K | 2 |  |  |  | ROZPOCET | 0 | 0 | 0 | 0 | 0 | 1 | 0 | 16 | 58
| VV |  | 8+6 |  | 14 | [13 empty] | VV | 2 | 2 | True | 0 | ROZPOCET
| VV |  | Součet |  | 14 | [13 empty] | VV | 2 | 4 | True | 1 | ROZPOCET
30 | K | 722182011 | Podpůrný žlab pro potrubí D 20 | m | 2 |  | 0 | CS ÚRS 2019 02 |  |  | základní |  | 0 | 0 | 0 | 0 | 0 | 16 | K | 2 |  |  |  | ROZPOCET | 0 | 0 | 0 | 0 | 0 | 1 | 0 | 16 | 60
| VV |  | "dle D.1.4.1 01-04" 2 |  | 2 | [13 empty] | VV | 2 | 2 | True | 0 | ROZPOCET
| VV |  | Součet |  | 2 | [13 empty] | VV | 2 | 4 | True | 1 | ROZPOCET
31 | K | 722182013 | Podpůrný žlab pro potrubí D 32 | m | 3 |  | 0 | CS ÚRS 2019 02 |  |  | základní |  | 0 | 0 | 0 | 0 | 0 | 16 | K | 2 |  |  |  | ROZPOCET | 0 | 0 | 0 | 0 | 0 | 1 | 0 | 16 | 62
| VV |  | "dle D.1.4.1 01-04" 3 |  | 3 | [13 empty] | VV | 2 | 2 | True | 0 | ROZPOCET
| VV |  | Součet |  | 3 | [13 empty] | VV | 2 | 4 | True | 1 | ROZPOCET
32 | K | 722190401 | Vyvedení a upevnění výpustku do DN 25 | kus | 14 |  | 0 | CS ÚRS 2019 02 |  |  | základní |  | 0 | 0 | 0 | 0 | 0 | 16 | K | 2 |  |  |  | ROZPOCET | 0 | 0 | 0 | 0 | 0 | 1 | 0 | 16 | 64
| VV |  | "dle D.1.4.1 01-04" | [15 empty] | VV | 2 | 1 | True | 0 | ROZPOCET
| VV |  | 2*2+3+1+2+2+1+1 |  | 14 | [13 empty] | VV | 2 | 2 | True | 0 | ROZPOCET
| VV |  | Součet |  | 14 | [13 empty] | VV | 2 | 4 | True | 1 | ROZPOCET
33 | K | 722190901 | Uzavření nebo otevření vodovodního potrubí při opravách | kus | 6 |  | 0 | CS ÚRS 2019 02 |  |  | základní |  | 0 | 0 | 0 | 0 | 0 | 16 | K | 2 |  |  |  | ROZPOCET | 0 | 0 | 0 | 0 | 0 | 1 | 0 | 16 | 66
| VV |  | "dle D.1.4.1 01-04" 6 |  | 6 | [13 empty] | VV | 2 | 2 | True | 0 | ROZPOCET
| VV |  | Součet |  | 6 | [13 empty] | VV | 2 | 4 | True | 1 | ROZPOCET
34 | K | 722220111 | Nástěnka pro výtokový ventil G 1/2 s jedním závitem | kus | 14 |  | 0 | CS ÚRS 2019 02 |  |  | základní |  | 0 | 0 | 0 | 0 | 0 | 16 | K | 2 |  |  |  | ROZPOCET | 0 | 0 | 0 | 0 | 0 | 1 | 0 | 16 | 68
| VV |  | 14 |  | 14 | [13 empty] | VV | 2 | 2 | True | 0 | ROZPOCET
| VV |  | Součet |  | 14 | [13 empty] | VV | 2 | 4 | True | 1 | ROZPOCET
35 | K | 722220231 | Přechodka dGK PPR PN 20 D 20 x G 1/2 s kovovým vnitřním závitem | kus | 6 |  | 0 | CS ÚRS 2019 02 |  |  | základní |  | 0 | 0 | 0 | 0 | 0 | 16 | K | 2 |  |  |  | ROZPOCET | 0 | 0 | 0 | 0 | 0 | 1 | 0 | 16 | 70
| VV |  | "dle D.1.4.1 01-04" 6 |  | 6 | [13 empty] | VV | 2 | 2 | True | 0 | ROZPOCET
| VV |  | Součet |  | 6 | [13 empty] | VV | 2 | 4 | True | 1 | ROZPOCET
36 | K | 722220233 | Přechodka dGK PPR PN 20 D 32 x G 1 s kovovým vnitřním závitem | kus | 8 |  | 0 | CS ÚRS 2019 02 |  |  | základní |  | 0 | 0 | 0 | 0 | 0 | 16 | K | 2 |  |  |  | ROZPOCET | 0 | 0 | 0 | 0 | 0 | 1 | 0 | 16 | 72
| VV |  | "dle D.1.4.1 01-04" 8 |  | 8 | [13 empty] | VV | 2 | 2 | True | 0 | ROZPOCET
| VV |  | Součet |  | 8 | [13 empty] | VV | 2 | 4 | True | 1 | ROZPOCET
37 | K | 722224115 | Kohout plnicí nebo vypouštěcí G 1/2 PN 10 s jedním závitem | kus | 3 |  | 0 | CS ÚRS 2019 02 |  |  | základní |  | 0 | 0 | 0 | 0 | 0 | 16 | K | 2 |  |  |  | ROZPOCET | 0 | 0 | 0 | 0 | 0 | 1 | 0 | 16 | 74
| VV |  | "dle D.1.4.1 01-04" 3 |  | 3 | [13 empty] | VV | 2 | 2 | True | 0 | ROZPOCET
| VV |  | Součet |  | 3 | [13 empty] | VV | 2 | 4 | True | 1 | ROZPOCET
38 | K | 722230103 | Ventil přímý G 1 se dvěma závity | kus | 4 |  | 0 | CS ÚRS 2019 02 |  |  | základní |  | 0 | 0 | 0 | 0 | 0 | 16 | K | 2 |  |  |  | ROZPOCET | 0 | 0 | 0 | 0 | 0 | 1 | 0 | 16 | 76
| VV |  | "dle D.1.4.1 01-04" 4 |  | 4 | [13 empty] | VV | 2 | 2 | True | 0 | ROZPOCET
| VV |  | Součet |  | 4 | [13 empty] | VV | 2 | 4 | True | 1 | ROZPOCET
39 | K | 722239101 | Montáž armatur vodovodních se dvěma závity G 1/2 | kus | 9 |  | 0 | CS ÚRS 2019 02 |  |  | základní |  | 0 | 0 | 0 | 0 | 0 | 16 | K | 2 |  |  |  | ROZPOCET | 0 | 0 | 0 | 0 | 0 | 1 | 0 | 16 | 78
| VV |  | 8+1 |  | 9 | [13 empty] | VV | 2 | 2 | True | 0 | ROZPOCET
| VV |  | Součet |  | 9 | [13 empty] | VV | 2 | 4 | True | 1 | ROZPOCET
40 | M | 55141002 | ventil kulový rohový s filtrem 1/2"x3/8" s celokovovým kulatým designem | kus | 8 |  | 0 | CS ÚRS 2019 02 |  |  | základní |  | 0 | 0 | 0 | 0 | 0 | 32 | M | 2 |  |  |  | ROZPOCET | 0 | 0 | 0 | 0 | 0 | 1 | 0 | 16 | 80
| VV |  | "dle D.1.4.1 01-04" 8 |  | 8 | [13 empty] | VV | 2 | 2 | True | 0 | ROZPOCET
| VV |  | Součet |  | 8 | [13 empty] | VV | 2 | 4 | True | 1 | ROZPOCET
41 | M | PC104 | vyvaž. ventil DN 10 | kus | 1 |  | 0 |  |  |  | základní |  | 0 | 0 | 0 | 0 | 0 | 32 | M | 2 |  |  |  | ROZPOCET | 0 | 0 | 0 | 0 | 0 | 1 | 0 | 16 | 82
| VV |  | "dle D.1.4.1 01-04" 1 |  | 1 | [13 empty] | VV | 2 | 2 | True | 0 | ROZPOCET
| VV |  | Součet |  | 1 | [13 empty] | VV | 2 | 4 | True | 1 | ROZPOCET
42 | K | 722262212 | Vodoměr závitový jednovtokový suchoběžný do 40°C G 1/2 x 110 mm Qn 1,5 m3/h horizontální | kus | 1 |  | 0 | CS ÚRS 2019 02 |  |  | základní |  | 0 | 0 | 0 | 0 | 0 | 16 | K | 2 |  |  |  | ROZPOCET | 0 | 0 | 0 | 0 | 0 | 1 | 0 | 16 | 84
| VV |  | "dle D.1.4.1 01-04" 1 |  | 1 | [13 empty] | VV | 2 | 2 | True | 0 | ROZPOCET
| VV |  | Součet |  | 1 | [13 empty] | VV | 2 | 4 | True | 1 | ROZPOCET
43 | K | 722263206 | Vodoměr závitový jednovtokový suchoběžný do 100°C G 1/2 x 110 mm Qn 1,5 m3/h horizontální | kus | 1 |  | 0 | CS ÚRS 2019 02 |  |  | základní |  | 0 | 0 | 0 | 0 | 0 | 16 | K | 2 |  |  |  | ROZPOCET | 0 | 0 | 0 | 0 | 0 | 1 | 0 | 16 | 86
| VV |  | "dle D.1.4.1 01-04" 1 |  | 1 | [13 empty] | VV | 2 | 2 | True | 0 | ROZPOCET
| VV |  | Součet |  | 1 | [13 empty] | VV | 2 | 4 | True | 1 | ROZPOCET
44 | K | 722290226 | Zkouška těsnosti vodovodního potrubí závitového do DN 50 | m | 45 |  | 0 | CS ÚRS 2019 02 |  |  | základní |  | 0 | 0 | 0 | 0 | 0 | 16 | K | 2 |  |  |  | ROZPOCET | 0 | 0 | 0 | 0 | 0 | 1 | 0 | 16 | 88
| VV |  | 27+8+10 |  | 45 | [13 empty] | VV | 2 | 2 | True | 0 | ROZPOCET
| VV |  | Součet |  | 45 | [13 empty] | VV | 2 | 4 | True | 1 | ROZPOCET
45 | K | 722290234 | Proplach a dezinfekce vodovodního potrubí do DN 80 | m | 45 |  | 0 | CS ÚRS 2019 02 |  |  | základní |  | 0 | 0 | 0 | 0 | 0 | 16 | K | 2 |  |  |  | ROZPOCET | 0 | 0 | 0 | 0 | 0 | 1 | 0 | 16 | 90
| VV |  | 27+8+10 |  | 45 | [13 empty] | VV | 2 | 2 | True | 0 | ROZPOCET
| VV |  | Součet |  | 45 | [13 empty] | VV | 2 | 4 | True | 1 | ROZPOCET
46 | K | 998722201 | Přesun hmot procentní pro vnitřní vodovod v objektech v do 6 m | % |  |  | 0 | CS ÚRS 2019 02 |  |  | základní |  | 0 | 0 | 0 | 0 | 0 | 16 | K | 2 |  |  |  | ROZPOCET | 0 | 0 | 0 | 0 | 0 | 1 | 0 | 16 | 92
| D | 725 | Zdravotechnika - zařizovací předměty |  |  |  | 0 | [5 empty] | 0 |  | 0 |  | 0 | 2 | D | 1 |  |  |  | ROZPOCET | [6 empty] | 0
47 | K | 725111132 | Splachovač nádržkový plastový nízkopoložený nebo vysokopoložený | soubor | 1 |  | 0 | CS ÚRS 2019 02 |  |  | základní |  | 0 | 0 | 0 | 0 | 0 | 16 | K | 2 |  |  |  | ROZPOCET | 0 | 0 | 0 | 0 | 0 | 1 | 0 | 16 | 94
| VV |  | "dle D.1.4.1 01-04" 1 |  | 1 | [13 empty] | VV | 2 | 2 | True | 0 | ROZPOCET
| VV |  | Součet |  | 1 | [13 empty] | VV | 2 | 4 | True | 1 | ROZPOCET
48 | K | 725112171 | Kombi klozet s hlubokým splachováním odpad vodorovný | soubor | 1 |  | 0 | CS ÚRS 2019 02 |  |  | základní |  | 0 | 0 | 0 | 0 | 0 | 16 | K | 2 |  |  |  | ROZPOCET | 0 | 0 | 0 | 0 | 0 | 1 | 0 | 16 | 96
| VV |  | "dle D.1.4.1 01-04" 1 |  | 1 | [13 empty] | VV | 2 | 2 | True | 0 | ROZPOCET
| VV |  | Součet |  | 1 | [13 empty] | VV | 2 | 4 | True | 1 | ROZPOCET
49 | K | 725211617 | Umyvadlo keramické bílé šířky 600 mm s krytem na sifon připevněné na stěnu šrouby | soubor | 2 |  | 0 | CS ÚRS 2019 02 |  |  | základní |  | 0 | 0 | 0 | 0 | 0 | 16 | K | 2 |  |  |  | ROZPOCET | 0 | 0 | 0 | 0 | 0 | 1 | 0 | 16 | 98
| VV |  | "dle D.1.4.1 01-04" 2 |  | 2 | [13 empty] | VV | 2 | 2 | True | 0 | ROZPOCET
| VV |  | Součet |  | 2 | [13 empty] | VV | 2 | 4 | True | 1 | ROZPOCET
50 | K | 725319111 | Montáž dřezu ostatních typů | soubor | 2 |  | 0 | CS ÚRS 2019 02 |  |  | základní |  | 0 | 0 | 0 | 0 | 0 | 16 | K | 2 |  |  |  | ROZPOCET | 0 | 0 | 0 | 0 | 0 | 1 | 0 | 16 | 100
| VV |  | "dle D.1.4.1 01-04" 2 |  | 2 | [13 empty] | VV | 2 | 2 | True | 0 | ROZPOCET
| VV |  | Součet |  | 2 | [13 empty] | VV | 2 | 4 | True | 1 | ROZPOCET
51 | K | 725331111 | Výlevka bez výtokových armatur keramická se sklopnou plastovou mřížkou 500 mm | soubor | 1 |  | 0 | CS ÚRS 2019 02 |  |  | základní |  | 0 | 0 | 0 | 0 | 0 | 16 | K | 2 |  |  |  | ROZPOCET | 0 | 0 | 0 | 0 | 0 | 1 | 0 | 16 | 102
| VV |  | "dle D.1.4.1 01-04" 1 |  | 1 | [13 empty] | VV | 2 | 2 | True | 0 | ROZPOCET
| VV |  | Součet |  | 1 | [13 empty] | VV | 2 | 4 | True | 1 | ROZPOCET
52 | K | 725811116 | Ventil nástěnný pevný výtok G1/2x150 mm | soubor | 1 |  | 0 | CS ÚRS 2019 02 |  |  | základní |  | 0 | 0 | 0 | 0 | 0 | 16 | K | 2 |  |  |  | ROZPOCET | 0 | 0 | 0 | 0 | 0 | 1 | 0 | 16 | 104
| VV |  | "dle D.1.4.1 01-04" 1 |  | 1 | [13 empty] | VV | 2 | 2 | True | 0 | ROZPOCET
| VV |  | Součet |  | 1 | [13 empty] | VV | 2 | 4 | True | 1 | ROZPOCET
53 | K | 725813111 | Ventil rohový bez připojovací trubičky nebo flexi hadičky G 1/2 | soubor | 2 |  | 0 | CS ÚRS 2019 02 |  |  | základní |  | 0 | 0 | 0 | 0 | 0 | 16 | K | 2 |  |  |  | ROZPOCET | 0 | 0 | 0 | 0 | 0 | 1 | 0 | 16 | 106
| VV |  | "dle D.1.4.1 01-04" 2 |  | 2 | [13 empty] | VV | 2 | 2 | True | 0 | ROZPOCET
| VV |  | Součet |  | 2 | [13 empty] | VV | 2 | 4 | True | 1 | ROZPOCET
54 | M | 551410400R01 | připojovací hadička s nerez opletem k rohovému ventilu | kus | 2 |  | 0 |  |  |  | základní |  | 0 | 0 | 0 | 0 | 0 | 32 | M | 2 |  |  |  | ROZPOCET | 0 | 0 | 0 | 0 | 0 | 1 | 0 | 16 | 108
| VV |  | "dle D.1.4.1 01-04" 2 |  | 2 | [13 empty] | VV | 2 | 2 | True | 0 | ROZPOCET
| VV |  | Součet |  | 2 | [13 empty] | VV | 2 | 4 | True | 1 | ROZPOCET
55 | K | 725821312 | Baterie dřezová nástěnná páková s otáčivým kulatým ústím a délkou ramínka 210 mm | soubor | 1 |  | 0 | CS ÚRS 2019 02 |  |  | základní |  | 0 | 0 | 0 | 0 | 0 | 16 | K | 2 |  |  |  | ROZPOCET | 0 | 0 | 0 | 0 | 0 | 1 | 0 | 16 | 110
| VV |  | "dle D.1.4.1 01-04" 1 |  | 1 | [13 empty] | VV | 2 | 2 | True | 0 | ROZPOCET
| VV |  | Součet |  | 1 | [13 empty] | VV | 2 | 4 | True | 1 | ROZPOCET
56 | K | 725821325 | Baterie dřezová stojánková páková s otáčivým kulatým ústím a délkou ramínka 220 mm | soubor | 2 |  | 0 | CS ÚRS 2019 02 |  |  | základní |  | 0 | 0 | 0 | 0 | 0 | 16 | K | 2 |  |  |  | ROZPOCET | 0 | 0 | 0 | 0 | 0 | 1 | 0 | 16 | 112
| VV |  | "dle D.1.4.1 01-04" 2 |  | 2 | [13 empty] | VV | 2 | 2 | True | 0 | ROZPOCET
| VV |  | Součet |  | 2 | [13 empty] | VV | 2 | 4 | True | 1 | ROZPOCET
57 | K | 725822611 | Baterie umyvadlová stojánková páková bez výpusti | soubor | 2 |  | 0 | CS ÚRS 2019 02 |  |  | základní |  | 0 | 0 | 0 | 0 | 0 | 16 | K | 2 |  |  |  | ROZPOCET | 0 | 0 | 0 | 0 | 0 | 1 | 0 | 16 | 114
| VV |  | "dle D.1.4.1 01-04" 2 |  | 2 | [13 empty] | VV | 2 | 2 | True | 0 | ROZPOCET
| VV |  | Součet |  | 2 | [13 empty] | VV | 2 | 4 | True | 1 | ROZPOCET
58 | K | 725980123 | Dvířka 30/30 | kus | 2 |  | 0 | CS ÚRS 2019 02 |  |  | základní |  | 0 | 0 | 0 | 0 | 0 | 16 | K | 2 |  |  |  | ROZPOCET | 0 | 0 | 0 | 0 | 0 | 1 | 0 | 16 | 116
| VV |  | "dle D.1.4.1 01-04" 2 |  | 2 | [13 empty] | VV | 2 | 2 | True | 0 | ROZPOCET
| VV |  | Součet |  | 2 | [13 empty] | VV | 2 | 4 | True | 1 | ROZPOCET
59 | K | 998725201 | Přesun hmot procentní pro zařizovací předměty v objektech v do 6 m | % |  |  | 0 | CS ÚRS 2019 02 |  |  | základní |  | 0 | 0 | 0 | 0 | 0 | 16 | K | 2 |  |  |  | ROZPOCET | 0 | 0 | 0 | 0 | 0 | 1 | 0 | 16 | 118
| D | 727 | Zdravotechnika - požární ochrana |  |  |  | 0 | [5 empty] | 0 |  | 0 |  | 0 | 2 | D | 1 |  |  |  | ROZPOCET | [6 empty] | 0
60 | K | 727111402R01 | Prostup potrubí D 25 mm stropem tl 15cm včetně dodatečné izolace požární odolnost EI 60-120 | kus | 1 |  | 0 |  |  |  | základní |  | 0 | 0 | 0 | 0 | 0 | 16 | K | 2 |  |  |  | ROZPOCET | 0 | 0 | 0 | 0 | 0 | 1 | 0 | 16 | 120
| VV |  | "dle D.1.4.1 01-04" 1 |  | 1 | [13 empty] | VV | 2 | 2 | True | 0 | ROZPOCET
| VV |  | Součet |  | 1 | [13 empty] | VV | 2 | 4 | True | 1 | ROZPOCET
61 | K | 727111404R01 | Prostup potrubí D 33 mm stropem tl 15cm včetně dodatečné izolace požární odolnost EI 60-120 | kus | 2 |  | 0 |  |  |  | základní |  | 0 | 0 | 0 | 0 | 0 | 16 | K | 2 |  |  |  | ROZPOCET | 0 | 0 | 0 | 0 | 0 | 1 | 0 | 16 | 122
| VV |  | "dle D.1.4.1 01-04" 2 |  | 2 | [13 empty] | VV | 2 | 2 | True | 0 | ROZPOCET
| VV |  | Součet |  | 2 | [13 empty] | VV | 2 | 4 | True | 1 | ROZPOCET
62 | K | 727121105 | Protipožární manžeta D 75 mm z jedné strany dělící konstrukce požární odolnost EI 90 | kus | 1 |  | 0 | CS ÚRS 2019 02 |  |  | základní |  | 0 | 0 | 0 | 0 | 0 | 16 | K | 2 |  |  |  | ROZPOCET | 0 | 0 | 0 | 0 | 0 | 1 | 0 | 16 | 124
| VV |  | "dle D.1.4.1 01-04" 1 |  | 1 | [13 empty] | VV | 2 | 2 | True | 0 | ROZPOCET
| VV |  | Součet |  | 1 | [13 empty] | VV | 2 | 4 | True | 1 | ROZPOCET
63 | K | 727121107 | Protipožární manžeta D 110 mm z jedné strany dělící konstrukce požární odolnost EI 90 | kus | 2 |  | 0 | CS ÚRS 2019 02 |  |  | základní |  | 0 | 0 | 0 | 0 | 0 | 16 | K | 2 |  |  |  | ROZPOCET | 0 | 0 | 0 | 0 | 0 | 1 | 0 | 16 | 126
| VV |  | "dle D.1.4.1 01-04" 2 |  | 2 | [13 empty] | VV | 2 | 2 | True | 0 | ROZPOCET
| VV |  | Součet |  | 2 | [13 empty] | VV | 2 | 4 | True | 1 | ROZPOCET
64 | K | 727121107R01 | Identifikační štítek protipožárního prostupu | kus | 6 |  | 0 |  |  |  | základní |  | 0 | 0 | 0 | 0 | 0 | 16 | K | 2 |  |  |  | ROZPOCET | 0 | 0 | 0 | 0 | 0 | 1 | 0 | 16 | 128
| VV |  | "dle D.1.4.1 01-04" 6 |  | 6 | [13 empty] | VV | 2 | 2 | True | 0 | ROZPOCET
| VV |  | Součet |  | 6 | [13 empty] | VV | 2 | 4 | True | 1 | ROZPOCET
| D | OST | OST |  |  |  | 0 | [5 empty] | 0 |  | 0 |  | 0 | 4 | D | 0 |  |  |  | ROZPOCET | [6 empty] | 0
| D | O01 | HZS |  |  |  | 0 | [5 empty] | 0 |  | 0 |  | 0 | 1 | D | 1 |  |  |  | ROZPOCET | [6 empty] | 0
65 | K | 0001 | Stavební přípomoce ZTI | kus | 1 |  | 0 |  |  |  | základní |  | 0 | 0 | 0 | 0 | 0 | 4 | K | 2 |  |  |  | ROZPOCET | 0 | 0 | 0 | 0 | 0 | 1 | 0 | 4 | 130
| VV |  | "stavební přípomoce pro ZTI - výkopy, lože, obsyp, prostupy, drážky, niky včetně začištění..." | [15 empty] | VV | 2 | 1 | True | 0 | ROZPOCET
| VV |  | 1 |  | 1 | [13 empty] | VV | 2 | 2 | True | 0 | ROZPOCET
| VV |  | Součet |  | 1 | [13 empty] | VV | 2 | 4 | True | 1 | ROZPOCET
66 | K | 0002 | Bakteriologický rozbor vody včetně dokladu o nezávadnosti | kus | 1 |  | 0 |  |  |  | základní |  | 0 | 0 | 0 | 0 | 0 | 4 | K | 2 |  |  |  | ROZPOCET | 0 | 0 | 0 | 0 | 0 | 1 | 0 | 4 | 132
| VV |  | 1 |  | 1 | [13 empty] | VV | 2 | 2 | True | 0 | ROZPOCET
| VV |  | Součet |  | 1 | [13 empty] | VV | 2 | 4 | True | 1 | ROZPOCET
67 | K | 0003 | Demontáže ZTI | kus | 1 |  | 0 |  |  |  | základní |  | 0 | 0 | 0 | 0 | 0 | 4 | K | 2 |  |  |  | ROZPOCET | 0 | 0 | 0 | 0 | 0 | 1 | 0 | 4 | 134
| VV |  | 1 |  | 1 | [13 empty] | VV | 2 | 2 | True | 0 | ROZPOCET
| VV |  | Součet |  | 1 | [13 empty] | VV | 2 | 4 | True | 1 | ROZPOCET
68 | K | 0004 | Nastavení vyvažovacího ventilu | kus | 1 |  | 0 |  |  |  | základní |  | 0 | 0 | 0 | 0 | 0 | 4 | K | 2 |  |  |  | ROZPOCET | 0 | 0 | 0 | 0 | 0 | 1 | 0 | 4 | 136
| VV |  | 1 |  | 1 | [13 empty] | VV | 2 | 2 | True | 0 | ROZPOCET
| VV |  | Součet |  | 1 | [13 empty] | VV | 2 | 4 | True | 1 | ROZPOCET

## 03 - ÚT
[9 empty] | >> skryté sloupce << | [9 empty] | {a4c4a9b9-1cc6-4a74-981b-c7b66e6d8f2d}
2
| KRYCÍ LIST SOUPISU PRACÍ | [8 empty] | v --- níže se nacházejí doplnkové a pomocné údaje k sestavám --- v | [8 empty] | False
Stavba:
Kávárna nádraží Praha Holešovice
Objekt:
03 - ÚT
| KSO: |  |  |  |  | CC-CZ:
| Místo: |  | Praha 7,Holešovice,p.p.st.č.160/14 |  |  | Datum: | 27. 1. 2020
| Zadavatel: |  |  |  |  | IČ:
|  | SŽDC,s.o.,OŘ Praha |  |  |  | DIČ:
| Uchazeč: |  |  |  |  | IČ: | Vyplň údaj
|  | Vyplň údaj |  |  |  | DIČ: | Vyplň údaj
| Projektant: |  |  |  |  | IČ:
|  | Ondřej Zikán |  |  |  | DIČ:
| Zpracovatel: |  |  |  |  | IČ:
|  | Ondřej Zikán |  |  |  | DIČ:
Poznámka:
| Cena bez DPH | [5 empty] | 0
|  |  | Základ daně |  |  | Sazba daně | Výše daně
| DPH | základní | 0 |  |  | 21% | 0
|  | snížená | 0 |  |  | 15% | 0
|  | zákl. přenesená | 0 |  |  | 21% | 0
|  | sníž. přenesená | 0 |  |  | 15% | 0
|  | nulová | 0 |  |  | 0% | 0
| Cena s DPH |  |  | v | CZK |  | 0
REKAPITULACE ČLENĚNÍ SOUPISU PRACÍ
Stavba:
Kávárna nádraží Praha Holešovice
Objekt:
03 - ÚT
Místo: |  |  | Praha 7,Holešovice,p.p.st.č.160/14 |  |  | Datum: | 27. 1. 2020
Zadavatel: |  |  | SŽDC,s.o.,OŘ Praha |  |  | Projektant: | Ondřej Zikán
Uchazeč: |  |  | Vyplň údaj |  |  | Zpracovatel: | Ondřej Zikán
Kód dílu - Popis | [6 empty] | Cena celkem [CZK]
Náklady stavby celkem | [6 empty] | 0 | [12 empty] | -1
| PSV - PSV | [5 empty] | 0
| 735 - Ústřední vytápění - otopná tělesa | [5 empty] | 0
| 783 - Dokončovací práce - nátěry | [5 empty] | 0
SOUPIS PRACÍ
Stavba:
Kávárna nádraží Praha Holešovice
Objekt:
03 - ÚT
Místo: |  |  | Praha 7,Holešovice,p.p.st.č.160/14 |  |  | Datum: | 27. 1. 2020
Zadavatel: |  |  | SŽDC,s.o.,OŘ Praha |  |  | Projektant: | Ondřej Zikán
Uchazeč: |  |  | Vyplň údaj |  |  | Zpracovatel: | Ondřej Zikán
PČ | Typ | Kód | Popis | MJ | Množství | J.cena [CZK] | Cena celkem [CZK] | Cenová soustava |  |  | DPH | J. Nh [h] | Nh celkem [h] | J. hmotnost [t] | Hmotnost celkem [t] | J. suť [t] | Suť Celkem [t]
Náklady soupisu celkem | [6 empty] | 0 | [5 empty] | 0 |  | 0 |  | 0 |  | D | -1 | [10 empty] | 0
| D | PSV | PSV |  |  |  | 0 | [5 empty] | 0 |  | 0 |  | 0 | 2 | D | 0 |  |  |  | ROZPOCET | [6 empty] | 0
| D | 735 | Ústřední vytápění - otopná tělesa |  |  |  | 0 | [5 empty] | 0 |  | 0 |  | 0 | 2 | D | 1 |  |  |  | ROZPOCET | [6 empty] | 0
1 | K | 735000912 | Vyregulování ventilu radiátorového s termostatickým ovládáním a regulačního radiátorového šroubení | kus | 3 |  | 0 | CS ÚRS 2019 01 |  |  | základní |  | 0 | 0 | 0 | 0 | 0 | 16 | K | 2 |  |  |  | ROZPOCET | 0 | 0 | 0 | 0 | 0 | 1 | 0 | 16 | 2
| VV |  | 1+1+1 |  | 3 | [13 empty] | VV | 2 | 2 | True | 0 | ROZPOCET
| VV |  | Součet |  | 3 | [13 empty] | VV | 2 | 4 | True | 1 | ROZPOCET
2 | K | 735110911 | Přetěsnění radiátorové růžice | kus | 12 |  | 0 | CS ÚRS 2019 01 |  |  | základní |  | 0 | 0 | 0 | 0 | 0 | 16 | K | 2 |  |  |  | ROZPOCET | 0 | 0 | 0 | 0 | 0 | 1 | 0 | 16 | 4
3 | K | 735117110 | Otopná tělesa litinová článková - odpojení a připojení po nátěru | m2 | 20 |  | 0 | CS ÚRS 2019 01 |  |  | základní |  | 0 | 0 | 0 | 0 | 0 | 16 | K | 2 |  |  |  | ROZPOCET | 0 | 0 | 0 | 0 | 0 | 1 | 0 | 16 | 6
4 | K | 735190911 | Slepá růžice litinových článkovývh těles | kus | 6 |  | 0 | CS ÚRS 2019 01 |  |  | základní |  | 0 | 0 | 0 | 0 | 0 | 16 | K | 2 |  |  |  | ROZPOCET | 0 | 0 | 0 | 0 | 0 | 1 | 0 | 16 | 8
5 | K | 735190913 | Vrtaná růžice litinových článkovývh těles | kus | 6 |  | 0 | CS ÚRS 2019 01 |  |  | základní |  | 0 | 0 | 0 | 0 | 0 | 16 | K | 2 |  |  |  | ROZPOCET | 0 | 0 | 0 | 0 | 0 | 1 | 0 | 16 | 10
6 | K | 735191902 | Vyzkoušení otopných těles litinových po opravě tlakem | m2 | 20 |  | 0 | CS ÚRS 2019 01 |  |  | základní |  | 0 | 0 | 0 | 0 | 0 | 16 | K | 2 |  |  |  | ROZPOCET | 0 | 0 | 0 | 0 | 0 | 1 | 0 | 16 | 12
7 | K | 735191904 | Vyčištění otopných těles litinových proplachem vodou | m2 | 20 |  | 0 | CS ÚRS 2019 01 |  |  | základní |  | 0 | 0 | 0 | 0 | 0 | 16 | K | 2 |  |  |  | ROZPOCET | 0 | 0 | 0 | 0 | 0 | 1 | 0 | 16 | 14
8 | K | 735191905 | Odvzdušnění otopných těles | kus | 30 |  | 0 | CS ÚRS 2019 01 |  |  | základní |  | 0 | 0 | 0 | 0 | 0 | 16 | K | 2 |  |  |  | ROZPOCET | 0 | 0 | 0 | 0 | 0 | 1 | 0 | 16 | 16
9 | K | 735191910 | Napuštění vody do otopných těles | m2 | 500 |  | 0 | CS ÚRS 2019 01 |  |  | základní |  | 0 | 0 | 0 | 0 | 0 | 16 | K | 2 |  |  |  | ROZPOCET | 0 | 0 | 0 | 0 | 0 | 1 | 0 | 16 | 18
10 | K | 735494811 | Vypuštění vody z otopných těles a rozvodných potrubí | m2 | 500 |  | 0 | CS ÚRS 2019 01 |  |  | základní |  | 0 | 0 | 0 | 0 | 0 | 16 | K | 2 |  |  |  | ROZPOCET | 0 | 0 | 0 | 0 | 0 | 1 | 0 | 16 | 20
| D | 783 | Dokončovací práce - nátěry |  |  |  | 0 | [5 empty] | 0 |  | 0 |  | 0 | 2 | D | 1 |  |  |  | ROZPOCET | [6 empty] | 0
11 | K | 783325182 | Nátěry syntetické litinových radiátorů barva dražší matný povrch 1x antikorozní a 2x email | m2 | 20 |  | 0 | CS ÚRS 2019 01 |  |  | základní |  | 0 | 0 | 0 | 0 | 0 | 16 | K | 2 |  |  |  | ROZPOCET | 0 | 0 | 0 | 0 | 0 | 1 | 0 | 16 | 22
12 | K | 783425422.1 | Nátěry syntetické potrubí do DN 50 barva dražší matný povrch 2x email stoupacích a připojovacích potrubí | m | 15 |  | 0 | CS ÚRS 2019 01 |  |  | základní |  | 0 | 0 | 0 | 0 | 0 | 16 | K | 2 |  |  |  | ROZPOCET | 0 | 0 | 0 | 0 | 0 | 1 | 0 | 16 | 24

## 04 - Elektroinstalace
[9 empty] | >> skryté sloupce << | [9 empty] | {cea4aaf6-52fc-441a-9d13-84cb17380c5f}
2
| KRYCÍ LIST SOUPISU PRACÍ | [8 empty] | v --- níže se nacházejí doplnkové a pomocné údaje k sestavám --- v | [8 empty] | False
Stavba:
Kávárna nádraží Praha Holešovice
Objekt:
04 - Elektroinstalace
| KSO: |  | 812 51 12 |  |  | CC-CZ:
| Místo: |  | Praha 7,Holešovice,p.p.st.č.160/14 |  |  | Datum: | 27. 1. 2020
| Zadavatel: |  |  |  |  | IČ:
|  | SŽDC,s.o.,OŘ Praha |  |  |  | DIČ:
| Uchazeč: |  |  |  |  | IČ: | Vyplň údaj
|  | Vyplň údaj |  |  |  | DIČ: | Vyplň údaj
| Projektant: |  |  |  |  | IČ: | 25292161
|  | PRODIN, a.s.,Jiráskova 169,Pardubice |  |  |  | DIČ: | CZ25292161
| Zpracovatel: |  |  |  |  | IČ:
|  | Ing.Alena Zahradníková |  |  |  | DIČ:
Poznámka:
| Cena bez DPH | [5 empty] | 0
|  |  | Základ daně |  |  | Sazba daně | Výše daně
| DPH | základní | 0 |  |  | 21% | 0
|  | snížená | 0 |  |  | 15% | 0
|  | zákl. přenesená | 0 |  |  | 21% | 0
|  | sníž. přenesená | 0 |  |  | 15% | 0
|  | nulová | 0 |  |  | 0% | 0
| Cena s DPH |  |  | v | CZK |  | 0
REKAPITULACE ČLENĚNÍ SOUPISU PRACÍ
Stavba:
Kávárna nádraží Praha Holešovice
Objekt:
04 - Elektroinstalace
Místo: |  |  | Praha 7,Holešovice,p.p.st.č.160/14 |  |  | Datum: | 27. 1. 2020
Zadavatel: |  |  | SŽDC,s.o.,OŘ Praha |  |  | Projektant: | PRODIN, a.s.,Jiráskova 169,Pardubice
Uchazeč: |  |  | Vyplň údaj |  |  | Zpracovatel: | ing. Petr Koza
Kód dílu - Popis | [6 empty] | Cena celkem [CZK]
Náklady stavby celkem | [6 empty] | 0 | [12 empty] | -1
| PSV - Práce a dodávky PSV | [5 empty] | 0
| 741 - Elektroinstalace - silnoproud | [5 empty] | 0
SOUPIS PRACÍ
Stavba:
Kávárna nádraží Praha Holešovice
Objekt:
04 - Elektroinstalace
Místo: |  |  | Praha 7,Holešovice,p.p.st.č.160/14 |  |  | Datum: | 27. 1. 2020
Zadavatel: |  |  | SŽDC,s.o.,OŘ Praha |  |  | Projektant: | PRODIN, a.s.,Jiráskova 169,Pardubice
Uchazeč: |  |  | Vyplň údaj |  |  | Zpracovatel: | ing. Petr Koza
PČ | Typ | Kód | Popis | MJ | Množství | J.cena [CZK] | Cena celkem [CZK] | Cenová soustava |  |  | DPH | J. Nh [h] | Nh celkem [h] | J. hmotnost [t] | Hmotnost celkem [t] | J. suť [t] | Suť Celkem [t]
Náklady soupisu celkem | [6 empty] | 0 | [5 empty] | 0 |  | 0 |  | 0 |  | D | -1 | [7 empty] | 0
| D | PSV | Práce a dodávky PSV |  |  |  | 0 | [5 empty] | 0 |  | 0 |  | 0 | 2 | D | 0 | ROZPOCET | [6 empty] | 0
| D | 741 | Elektroinstalace - silnoproud |  |  |  | 0 | [5 empty] | 0 |  | 0 |  | 0 | 2 | D | 1 | ROZPOCET | [6 empty] | 0
1 | K | 7419010R01 | Elektroinstalace | soubor | 1 | 0 | 0 |  |  |  | základní |  | 0 | 0 | 0 | 0 | 0 | 4 | K | 2 | ROZPOCET | 0 | 0 | 0 | 0 | 0 | 1 | 0 | 4 | -618766907

## EL Rekapitulace
Název | Hodnota A | Hodnota B
Základní náklady
Dodávka | 0
Doprava 3,60%, Přesun 1,00% | 0 | 0
Montáž - materiál |  | 0
Montáž - práce |  | 0
Mezisoučet 1 | 0 | 0
PPV 6,00% z montáže: materiál + práce |  | 0
Nátěry |  | 0
Zemní práce |  | 0
PPV 1,00% z nátěrů a zemních prací |  | 0
Mezisoučet 2 | 0 | 0
Dodav. dokumentace 1,50% z mezisoučtu 2 |  | 0
Rizika a pojištění 1,50% z mezisoučtu 2 |  | 0
Opravy v záruce 5,00% z mezisoučtu 1 |  | 0
Základní náklady celkem |  | 0
Vedlejší náklady
GZS 3,25% z pravé strany mezisoučtu 2 |  | 0
Provozní vlivy 3,20% z pravé strany mezisoučtu 2 |  | 0
Vedlejší náklady celkem |  | 0
Kompletační činnost |  | 0
Náklady celkem |  | 0
Základ a hodnota DPH 21% | 0 | 0
Základ a hodnota DPH 15% | 0 | 0
Náklady celkem s DPH |  | 0
Součty odstavců | Materiál | Montáž
Dozbrojení rozvaděče RE | 0 | 0
Rozvaděče R-1K | 0 | 0
Dodávky | 0 | 0
Elektromontáže | 0 | 0

## EL Rozpočet
Název | Mj | Počet | Materiál | Materiál celkem | Montáž | Montáž celkem | Cena | Cena celkem | 0
Dozbrojení rozvaděče RE
MODULOVÉ PŘÍSTROJE
LTN-40B-3 Jistič | Ks | 1 |  | 0 |  | 0 | 0 | 0
ELEKTROMĚR TŘÍFÁZOVÝ PŘÍMÝ, modulový
dle požadavku SŽE a.s. - přímý 3x230/400V, 40A | ks | 1 |  | 0 |  | 0 | 0 | 0
HODINOVE ZUCTOVACI SAZBY
Uprava stavajiciho rozvadece | hod | 2 |  | 0 |  | 0 | 0 | 0
Dozbrojení rozvaděče RE - celkem |  |  |  | 0 |  | 0 |  | 0
Rozvaděče R-1K
ROZVADĚČ NÁSTĚNNÝ DO 125 A, IP 43, TŘÍDA OCHRANY II
MODULOVÝ, OCELOPLECHOVÝ
Rozvaděč nástěnný FW, IP44, tř. ochr.II, 168 mod., 1100x550x161 | ks | 1 |  | 0 |  | 0 | 0 | 0
MODULOVÉ PŘÍSTROJE
MSN-63-3 Vypínač | Ks | 1 |  | 0 |  | 0 | 0 | 0
SLP-275 V/3 svodič přepětí, vhodné pro 3-fázový systém TN-C, 120 kA (8/20) | ks | 1 |  | 0 |  | 0 | 0 | 0
LTN-10B-1 Jistič | Ks | 4 |  | 0 |  | 0 | 0 | 0
LTN-16B-1 Jistič | Ks | 34 |  | 0 |  | 0 | 0 | 0
LTN-16C-1 Jistič | Ks | 1 |  | 0 |  | 0 | 0 | 0
LTN-16B-3 Jistič | Ks | 2 |  | 0 |  | 0 | 0 | 0
LFN-40-4-030A Proudový chránič | Ks | 5 |  | 0 |  | 0 | 0 | 0
PŘÍPOJOVACÍ SYSTÉMY, ŘADOVÉ SVORKY
KXA02LH 2,5 mm2 Fázová svorka průchozí, 800V / 24A, šroubová | ks | 55 |  | 0 |  | 0 | 0 | 0
KXA10L 10 mm2 Fázová svorka průchozí, 400V / 57A, šroubová | ks | 3 |  | 0 |  | 0 | 0 | 0
Rozvaděče R-1K - celkem |  |  |  | 0 |  | 0 |  | 0
Dodávky
ROZVADĚČE:
Dozbrojení rozvaděče RE | ks | 1 | 0 | 0 |  | 0 | 0 | 0
Rozvaděče R-1K | ks | 1 | 0 | 0 |  | 0 | 0 | 0
Dodávky - celkem |  |  |  | 0 |  | 0 |  | 0
Elektromontáže
MONTÁŽ ROZVODNIC
Do 50 kg | ks | 1 |  | 0 |  | 0 | 0 | 0
PŘÍPOJNICE OCHRANNÉHO POSPOJOVÁNÍ
pomocné | ks | 1 |  | 0 |  | 0 | 0 | 0
KABELOVÝ ŽLAB DRÁTĚNÝ VČ. DÍLŮ A PŘÍSLUŠENSTVÍ, ŽÁROVÝ ZINEK
50/50 | m | 30 |  | 0 |  | 0 | 0 | 0
100/50 | m | 25 |  | 0 |  | 0 | 0 | 0
INSTALAČNÍ MATERIÁL
KP 67/2 KRABICE PŘÍSTROJOVÁ | ks | 85 |  | 0 |  | 0 | 0 | 0
KU 68-1902 KRABICE ODBOČNÁ | ks | 23 |  | 0 |  | 0 | 0 | 0
LIŠTA ELEKTROINSTALAČNÍ VČ. DÍLŮ A PŘÍSLUŠENSTVÍ
LHD30x25 hranatá | m | 35 |  | 0 |  | 0 | 0 | 0
TRUBKA OHEBNÁ STŘEDNÍ MECHANICKÁ O DOLNOST
1225 d 25 mm, pevně | m | 25 |  | 0 |  | 0 | 0 | 0
SVORKOVNICE KRABICOVÁ
273-112 2x1-2,5mm2 | ks | 46 |  | 0 |  | 0 | 0 | 0
273-104 3x1-2,5mm2 | ks | 69 |  | 0 |  | 0 | 0 | 0
273-105 5x1-2,5mm2 | ks | 46 |  | 0 |  | 0 | 0 | 0
VODIČ JEDNOŽILOVÝ, IZOLACE PVC
CY 16 | m | 35 |  | 0 |  | 0 | 0 | 0
VODIČ JEDNOŽILOVÝ, IZOLACE PVC
ZEMNÍCÍ SVORKA
ZSA16 zemnicí svorka na potrubí | ks | 4 |  | 0 |  | 0 | 0 | 0
Cu pás.ZS16 Pásek uzemňovací Cu, 0.5m | ks | 2 |  | 0 |  | 0 | 0 | 0
KABEL SILOVÝ,IZOLACE PVC
CYKY-O 3x1.5 | m | 90 |  | 0 |  | 0 | 0 | 0
KABEL SILOVÝ,IZOLACE PVC
CYKY-J 3x1.5 | m | 75 |  | 0 |  | 0 | 0 | 0
CYKY-J 3x2.5 | m | 375 |  | 0 |  | 0 | 0 | 0
CYKY-J 5x1.5 | m | 60 |  | 0 |  | 0 | 0 | 0
CYKY-J 5x2.5 | m | 10 |  | 0 |  | 0 | 0 | 0
CYKY-J 4x16 | m | 20 |  | 0 |  | 0 | 0 | 0
UKONČENÍ VODIČŮ V ROZVADĚČÍCH
Do 2,5 mm2 | ks | 89 |  | 0 |  | 0 | 0 | 0
Do 16 mm2 | ks | 8 |  | 0 |  | 0 | 0 | 0
DOMOVNÍ ELEKTROINSTALAČNÍ PŘÍSTROJE - design dle výběru investora | [6 empty] | 0 | 0
SPÍNACÍ A OVLÁDACÍ PŘÍSTROJE
interiérové - IP20
spínač ř.1 | ks | 4 |  | 0 |  | 0 | 0 | 0
spínač ř.5 | ks | 3 |  | 0 |  | 0 | 0 | 0
spínač ř.6 | ks | 6 |  | 0 |  | 0 | 0 | 0
spínač ř.6+6 | ks | 2 |  | 0 |  | 0 | 0 | 0
spínač ř.7 | ks | 2 |  | 0 |  | 0 | 0 | 0
pohybové čidlo (infrapasivní spínač) | ks | 1 |  | 0 |  | 0 | 0 | 0
ZÁSUVKY
interiérové - IP20
interiérová pod omítku 16A/230V, IP20 | ks | 67 |  | 0 |  | 0 | 0 | 0
3f - 3+N+PE, 400V/16A, IP43 | ks | 1 |  | 0 |  | 0 | 0 | 0
PŘIPOJENÍ EL. SPOTŘEBIČŮ
odtahový ventilátor | ks | 2 |  | 0 |  | 0 | 0 | 0
VZT jednotka | ks | 1 |  | 0 |  | 0 | 0 | 0
SVÍTIDLA
- konkrétní typy budou upřesněny dle výběru investora, včetně upřesnění ceny
A - přisazené stropní kruhové , interiérové LED, 3000K, cca 500lm | ks | 16 |  | 0 |  | 0 | 0 | 0
B - přisazené stropní plošné, interiérové LED, 4000K, cca 7000lm | ks | 3 |  | 0 |  | 0 | 0 | 0
C - přisazené stropní plošné, interiérové LED, 3000K, cca 3500lm | ks | 6 |  | 0 |  | 0 | 0 | 0
G - přisazené stropní kruhové , interiérové LED, 3000K, cca 1500lm | ks | 3 |  | 0 |  | 0 | 0 | 0
J - přisazené nástěnné, interiérové LED, 3000K, cca 800lm | ks | 2 |  | 0 |  | 0 | 0 | 0
L - osvětlení "linky" - pouze připojení | ks | 2 |  | 0 |  | 0 | 0 | 0
Y - nouzový autonomní modul do svítidla - 1h | ks | 8 |  | 0 |  | 0 | 0 | 0
Z - nouzové autonomní nástěnné s piktogramem - SE-1h | ks | 6 |  | 0 |  | 0 | 0 | 0
POMOCNÉ PRÁCE
Pomocné stavební práce | hod | 24 |  | 0 |  | 0 | 0 | 0
HODINOVE ZUCTOVACI SAZBY
Napojeni na stavajici zarizeni | hod | 8 |  | 0 |  | 0 | 0 | 0
KOORDINACE POSTUPU PRACI
S ostatnimi profesemi | hod | 8 |  | 0 |  | 0 | 0 | 0
PROVEDENI REVIZNICH ZKOUSEK
DLE CSN 331500
Revizni technik | hod | 8 |  | 0 |  | 0 | 0 | 0
Spoluprace s reviz.technikem | hod | 4 |  | 0 |  | 0 | 0 | 0
[7 empty] | 0 | 0
Podružný materiál |  |  |  | 0 |  |  | 0 | 0
Elektromontáže - celkem |  |  |  | 0 |  | 0 |  | 0
[7 empty] | 0 | 0

## EL Parametry
Název | Hodnota
Nadpis rekapitulace | Seznam prací a dodávek elektrotechnických zařízení
Akce | Kavárna nádraží Praha Holešovice parc.č. st.160/14 - k.ú. Holešovice
Projekt | D.1.4.3 ELEKTROINSTALACE
Investor | SŽDC, s.o., OŘ Praha
Z. č. | 19/45
A. č.
Smlouva
Vypracoval | ing. Petr Koza
Kontroloval
Datum
Zpracovatel
CÚ | 2020
Poznámka | Uvedené ceny jsou v Kč a nezahrnují DPH, pokud to není uvedeno.
Doprava dodávek (3,6) % | 3,60
Přesun dodávek (1) % | 1,00
PPV (1 nebo 6) % | 6,00
PPV zemních prací, nátěrů (1) % | 1,00
Dodavat. dokumentace (1 - 1,5) % | 1,50
Rizika a pojištění (1 - 1,5) % | 1,50
Opravy v záruce (5 - 7) % | 5,00
GZS (3,25 nebo 8,4) % | 3,25
Provozní vlivy % | 3,20
Kompletační činnost - a | 3,00
Kompletační činnost - b | 0,952842
Kompletační činnost - k1 | 0,00
Kompletační činnost - k2 | 0,00
1. sazba DPH % - i pro přirážky rekapitulace | 21
2. sazba DPH % | 15
Procento PM % | 5

## 05 - Vzduchotechnika
[9 empty] | >> skryté sloupce << | [9 empty] | {60e11ecc-837b-423a-8600-a529ebd8bdfc}
2
| KRYCÍ LIST SOUPISU PRACÍ | [8 empty] | v --- níže se nacházejí doplnkové a pomocné údaje k sestavám --- v | [8 empty] | False
Stavba:
Kávárna nádraží Praha Holešovice
Objekt:
05 - Vzduchotechnika
| KSO: |  | 812 51 12 |  |  | CC-CZ:
| Místo: |  | Praha 7,Holešovice,p.p.st.č.160/14 |  |  | Datum: | 27. 1. 2020
| Zadavatel: |  |  |  |  | IČ:
|  | SŽDC,s.o.,OŘ Praha |  |  |  | DIČ:
| Uchazeč: |  |  |  |  | IČ: | Vyplň údaj
|  | Vyplň údaj |  |  |  | DIČ: | Vyplň údaj
| Projektant: |  |  |  |  | IČ:
|  | Ondřej Zikán |  |  |  | DIČ:
| Zpracovatel: |  |  |  |  | IČ:
|  | Ondřej Zikán |  |  |  | DIČ:
Poznámka:
| Cena bez DPH | [5 empty] | 0
|  |  | Základ daně |  |  | Sazba daně | Výše daně
| DPH | základní | 0 |  |  | 21% | 0
|  | snížená | 0 |  |  | 15% | 0
|  | zákl. přenesená | 0 |  |  | 21% | 0
|  | sníž. přenesená | 0 |  |  | 15% | 0
|  | nulová | 0 |  |  | 0% | 0
| Cena s DPH |  |  | v | CZK |  | 0
REKAPITULACE ČLENĚNÍ SOUPISU PRACÍ
Stavba:
Kávárna nádraží Praha Holešovice
Objekt:
05 - Vzduchotechnika
Místo: |  |  | Praha 7,Holešovice,p.p.st.č.160/14 |  |  | Datum: | 27. 1. 2020
Zadavatel: |  |  | SŽDC,s.o.,OŘ Praha |  |  | Projektant: | Ondřej Zikán
Uchazeč: |  |  | Vyplň údaj |  |  | Zpracovatel: | Ondřej Zikán
Kód dílu - Popis | [6 empty] | Cena celkem [CZK]
Náklady stavby celkem | [6 empty] | 0 | [12 empty] | -1
| PSV - Práce a dodávky PSV | [5 empty] | 0
| 751 - Vzduchotechnika | [5 empty] | 0
SOUPIS PRACÍ
Stavba:
Kávárna nádraží Praha Holešovice
Objekt:
05 - Vzduchotechnika
Místo: |  |  | Praha 7,Holešovice,p.p.st.č.160/14 |  |  | Datum: | 27. 1. 2020
Zadavatel: |  |  | SŽDC,s.o.,OŘ Praha |  |  | Projektant: | Ondřej Zikán
Uchazeč: |  |  | Vyplň údaj |  |  | Zpracovatel: | Ondřej Zikán
PČ | Typ | Kód | Popis | MJ | Množství | J.cena [CZK] | Cena celkem [CZK] | Cenová soustava |  |  | DPH | J. Nh [h] | Nh celkem [h] | J. hmotnost [t] | Hmotnost celkem [t] | J. suť [t] | Suť Celkem [t]
Náklady soupisu celkem | [6 empty] | 0 | [5 empty] | 0 |  | 0 |  | 0 |  | D | -1 | [7 empty] | 0
| D | PSV | Práce a dodávky PSV |  |  |  | 0 | [5 empty] | 0 |  | 0 |  | 0 | 2 | D | 0 | ROZPOCET | [6 empty] | 0
| D | 751 | Vzduchotechnika |  |  |  | 0 | [5 empty] | 0 |  | 0 |  | 0 | 2 | D | 1 | ROZPOCET | [6 empty] | 0
1 | K | 7519010R01 | Vzduchotechnika | soubor | 1 | 0 | 0 |  |  |  | základní |  | 0 | 0 | 0 | 0 | 0 | 16 | K | 2 | ROZPOCET | 0 | 0 | 0 | 0 | 0 | 1 | 0 | 16 | 766149996

## Rekapitulace
REKAPITULACE ROZPOČTU
Zařízení | Cena dodávky | Cena montáže | Cena dodávky hlavních dílů | Cena dodávky potrubí | Cena montáže hlavních dílů | Cena montáže potrubí
1 - Větrání
2 - chlazení
Celkem dodávka a montáž
Doprava
Zaregulování a předání
Celková cena zakázky bez DPH

## Výkaz výměr
z.č. | Název
1 - | Větrání |  | Celkem zařízení -
2 - | chlazení |  | Celkem zařízení -
3 - | z3 |  | Celkem zařízení -
4 - | z4 |  | Celkem zařízení -
5 - | z5 |  | Celkem zařízení -
6 - | z6 |  | Celkem zařízení -
7 - | z7 |  | Celkem zařízení -
8 - | z8 |  | Celkem zařízení -
9 - | z9 |  | Celkem zařízení -
10 - | z10 |  | Celkem zařízení -
11 - | z11 |  | Celkem zařízení -
12 - | z12 |  | Celkem zařízení -
13 - | z13 |  | Celkem zařízení -
14 - | z14 |  | Celkem zařízení -
15 - | z15 |  | Celkem zařízení -
16 - | z16 |  | Celkem zařízení -
17 - | z17 |  | Celkem zařízení -
18 - | z18 |  | Celkem zařízení -
19 - | z19 |  | Celkem zařízení -
20 - | z20 |  | Celkem zařízení -
POLOŽKOVÝ ROZPOČET
Pozice | Název dílu | Dodavatel | Jednotky | Množství | Jednotková cena dodávky | Celková cena dodávky | Jednotková cena montáže | Celková cena montáže
1 | Větrání
1. 1 | Kompaktní vzduchotechnická rekuperační jednotka tepelně a zvukově opláštěná, vnitřní podstropní provedení (vč. vestavěné regulace); vč. 4 závěsných silentbloků, vč. dotykového ovládacího barevného panelu, vč. prostorového čidla CO2. VZT jednotka vč. regulace a ovládání. Prokabelování komponentů MaR, které nejsou propojeny z výroby zajistí profese elektro. Podrobnější technické parametry, rozměry, uspořádání, požadavky, viz. technická zpráva a výkresová dokumentace. | 0 | kpl | 1
1. 2 | Diagonální ventilátor do kruhového potrubí 130 m3/h; 90 Pa; 0,02 kW; 230 V; 0,11 A | 0 | ks | 1
1. 3 | Tlumič hluku do kruhového potrubí Ø250/1000, ohebný, s vysokým útlumem | 0 | ks | 4
1. 4 | Tlumič hluku do kruhového potrubí Ø125/600 | 0 | ks | 2
1. 5 | Uzavírací klapka těsná Ø250 mm; příprava pro ovládaní servopohonem - vč. servopohonu 24V s bezpečnostní pružinou (ovládá regulace VZT jednotky) | 0 | kpl | 2
1. 6 | Uzavírací klapka těsná Ø125d mm; příprava pro ovládaní servopohonem - vč. servopohonu 230V s bezpečnostní pružinou | 0 | kpl | 1
1. 7 | Přívodní komfortní vířivý anemostat s pevnými lamelami ve čtvercovém provedení; připojení horizontální; 500x500 mm; vč. regulační klapky na 225m3/h | 0 | ks | 2
1. 8 | Odvodní jednořadá vyústka v komfortním provedení 400x200mm, vč. montážního rámečku; bez regulace | 0 | ks | 1
1. 9 | Odvodní talířový ventil, kovový Ø125 mm, vč. montážního příslušenství | 0 | ks | 3
1. 10 | Stěnová mřížka v Al provedení 400x200 mm; rozteč lamel 12,5mm; vč. montážního rámečku | 0 | ks | 2
1. 11 | Krycí mřížka Ø250 mm z drátků o tl. 1mm, s oky 10x10mm | 0 | ks | 2
1. 12 | Pružná manžeta pro napojení ventilátoru; Ø250 mm | 0 | ks | 4
1. 13 | Pružná manžeta pro napojení ventilátoru; Ø125 mm | 0 | ks | 2
1. 14 | Ohebné hluk tlumící Al potrubí Ø250 mm; tl. Izolace 25mm; 16 kg/m3; vyztužené spirálou z ocelového drátu; tl. vnitřní vrstvy 0,074 mm | 0 | bm | 3
1. 15 | Ohebné hluk tlumící Al potrubí Ø200 mm; tl. Izolace 25mm; 16 kg/m3; vyztužené spirálou z ocelového drátu; tl. vnitřní vrstvy 0,074 mm | 0 | ks | 6
1. 16 | Kruhové potrubí Ø250 mm z pozinkovaného plechu, vč. tvarovek, montážního, závěsového, spojovacího a těsnícího materiálu, viz TZ a výkresová dokumentace | 0 | bm | 19
1. 17 | Kruhové potrubí Ø125 mm z pozinkovaného plechu, vč. tvarovek, montážního, závěsového, spojovacího a těsnícího materiálu, viz TZ a výkresová dokumentace | 0 | bm | 10
1. 18 | Hranaté potrubí sk I z pozinkovaného plechu, vč. montážního, závěsového, spojovacího a těsnícího materiálu viz technická zpráva a výkresová dokumentace | 0 | m2 | 1.5
1. 19 | Izolace tepelná z minerální vaty o tl. 4cm s AL polepem; min. 40 kg/m3; λ = 0,034 W/mK při 0°C nebo s lepšími parametry | 0 | m2 | 8
1. 20 | Izolace tepelná z minerální vaty o tl. 4cm s AL polepem ve venkovním provedení (tj. do plechu); min. 45 kg/m3; λ = 0,034 W/mK při 0°C nebo s lepšími parametry | 0 | m2 | 4
1 | Celkem zařízení - Větrání
2 | chlazení
2. 1a | Venkovní kondenzační jednotka - SPLIT systém; o jmenovitém chladícím výkonu 5 kW, invertorový systém, vč. chladiva R32, vč. autonomní regulace parametry: 1,36 kW; 230 V; jištění C13A Podrobnější technické parametry, rozměry, uspořádání, požadavky, viz. technická zpráva a výkresová dokumentace. | 0 | ks | 1
2. 1b | Vnitřní výparníková kazetová jednotka s kruhovým výdechem pro systém SPLIT o jmenovitém chladícím výkonu 5 kW, vč. dálkového kabelového ovladače, standardního dekoračního panelu 950x950mm; kondenzátním čerpadlem o minimální výtlačné výšce 675mm, vč. chladiva R32, filtru na sání, závěsů. Podrobnější technické parametry, rozměry, uspořádání, požadavky, viz. technická zpráva a výkresová dokumentace. | 0 | kpl | 1
2. 2 | Chladivové Cu potrubí 6.35 x 12.7 mm (pár), vč. chladiva, tepelně parotěsné izolace, montážního a závěsového materiálu; vč. komunikačního kabelu mezi venkovní a vnitřní jednotkou 5x1,5mm2 | 0 | bm | 8
2. 3 | Kruhové potrubí Ø125 mm z pozinkovaného plechu, vč. tvarovek, montážního, závěsového, spojovacího a těsnícího materiálu, viz TZ a výkresová dokumentace | 0 | bm | 1.5
2. 4 | Podstavce pod venkovní kondenzační jednotku (montáž na střechu); vč. 4 silentbloků | 0 | kpl | 1
2 | Celkem zařízení - chlazení
Celkem dodávka a montáž
Doprava
Zaregulování a předání
Celková cena zakázky bez DPH

## Seznam figur
SEZNAM FIGUR
Kód: | 311019038
Stavba: | Kávárna nádraží Praha Holešovice
Datum: | 27. 1. 2020
Kód | Popis | MJ | Výměra
01 | Stavebně technická část
Ic140 |  |  | 1.3
| "I140" 1,3*1 |  | 1.3
Ic140 | Mezisoučet |  | 1.3
Použití figury:
974031664 | Vysekání rýh ve zdivu cihelném pro vtahování nosníků hl do 150 mm v do 150 mm | m | 1.3
317944323 | Válcované nosníky č.14 až 22 dodatečně osazované do připravených otvorů | t | 0.02
346244381 | Plentování jednostranné v do 200 mm válcovaných nosníků cihlami | m2 | 0.364
346481112 | Zaplentování rýh, potrubí, výklenků nebo nik ve stěnách keramickým pletivem | m2 | 0.52
iroh |  |  | 27.98
| "rohové lišty" |  | 0
| "hrany svislé" |  | 0
| vv1*2 |  | 5.5
| "ostění" |  | 0
| (2,3+1,68*2)*2 |  | 11.32
| (1,0+2,1*2)*1 |  | 5.2
| (1,76+2,1*2)*1 |  | 5.96
iroh | Mezisoučet |  | 27.98
Použití figury:
622143003 | Montáž omítkových plastových nebo pozinkovaných rohových profilů s tkaninou | m | 27.98
55343020 | profil rohový Pz s ostrou hlavou pro vnitřní omítky tl 12mm | m | 29.379
kamd |  |  | 3
| "doplnění žulové podlahy,tl.50 mm" |  | 0
| "plocha u vstupu" |  | 0
| 1,8 |  | 1.8
| "plocha u odstraněné infotabule" |  | 0
| 1,2 |  | 1.2
kamd | Mezisoučet |  | 3
Použití figury:
772521250 | Kladení dlažby z kamene z pravoúhlých desek a dlaždic lepených tl do 50 mm | m2 | 3
771151022 | Samonivelační stěrka podlah pevnosti 30 MPa tl 5 mm | m2 | 3
772991111 | Penetrace podkladu dlažby z kamene | m2 | 3
772991411 | Základní čištění nově položených kamenných dlažeb vysátím a setřením vlhkým mopem | m2 | 3
772991422 | Impregnační nátěr nově položených kamenných dlažeb včetně základní čištění dvouvrstvý | m2 | 3
58381109 | deska dlažební leštěná žula 600x600mm tl 50mm | m2 | 3.3
kamo |  |  | 2.52
| "ostění a nadpraží u odstraněné infotabule" |  | 0
| "ze stávajícího vytěženého materiálu" |  | 0
| (4,0+2,2*2)*0,3 |  | 2.52
kamo | Mezisoučet |  | 2.52
Použití figury:
782532113 | Montáž obkladu ostění z pravoúhlých desek z tvrdého kamene do lepidla tl do 50 mm | m2 | 2.52
782591131 | Příplatek k montáži obkladu ostění z kamene za nerovný povrch | m2 | 2.52
kd1 |  |  | 36.9
| "300x300 mm" |  | 0
| KD300 |  | 36.9
kd1 | Součet |  | 36.9
Použití figury:
771574243 | Montáž podlah keramických pro mechanické zatížení hladkých lepených flexibilním lepidlem do 12 ks/m2 | m2 | 36.9
771121011 | Nátěr penetrační na podlahu | m2 | 87.156
771151022 | Samonivelační stěrka podlah pevnosti 30 MPa tl 5 mm | m2 | 85.7
771592011 | Čištění vnitřních ploch podlah nebo schodišť po položení dlažby chemickými prostředky | m2 | 87.156
59761434 | dlažba keramická slinutá hladká do interiéru i exteriéru pro vysoké mechanické namáhání přes 9 do 12ks/m2 | m2 | 40.59
kd2 |  |  | 48.8
| "600x600 mm" |  | 0
| KD600 |  | 48.8
kd2 | Součet |  | 48.8
Použití figury:
771574261 | Montáž podlah keramických velkoformát pro mechanické zatížení protiskluzných lepených flexibilním lepidlem do 4 ks/ m2 | m2 | 48.8
771121011 | Nátěr penetrační na podlahu | m2 | 87.156
771151022 | Samonivelační stěrka podlah pevnosti 30 MPa tl 5 mm | m2 | 85.7
771592011 | Čištění vnitřních ploch podlah nebo schodišť po položení dlažby chemickými prostředky | m2 | 87.156
59761440 | dlažba velkoformátová keramická slinutá hladká do interiéru i exteriéru pro vysoké mechanické namáhání přes 2 do 4ks/m2 | m2 | 57.794
kd2s |  |  | 18.2
| "sokl řezaný z dlažby,lišta na horní hraně" |  | 0
| "kavárna" (5,35+5,9+0,3)*2-4,0-0,9 |  | 18.2
kd2s | Mezisoučet |  | 18.2
Použití figury:
771474112 | Montáž soklů z dlaždic keramických rovných flexibilní lepidlo v do 90 mm | m | 18.2
771121011 | Nátěr penetrační na podlahu | m2 | 87.156
771592011 | Čištění vnitřních ploch podlah nebo schodišť po položení dlažby chemickými prostředky | m2 | 87.156
781494511 | Plastové profily ukončovací lepené flexibilním lepidlem | m | 18.2
59761440 | dlažba velkoformátová keramická slinutá hladká do interiéru i exteriéru pro vysoké mechanické namáhání přes 2 do 4ks/m2 | m2 | 57.794
KD300 |  |  | 36.9
| "Keramická dlažba 300 x 300 mm" |  | 0
| "mytí nádobí" 6,3 |  | 6.3
| "přípravna" 9,6 |  | 9.6
| "sklad" 14,0 |  | 14
| "úklid" 1,9 |  | 1.9
| "předsíň a WC" 5,1 |  | 5.1
KD300 | Mezisoučet |  | 36.9
Použití figury:
952901111 | Vyčištění budov bytové a občanské výstavby při výšce podlaží do 4 m | m2 | 98.3
771574243 | Montáž podlah keramických pro mechanické zatížení hladkých lepených flexibilním lepidlem do 12 ks/m2 | m2 | 36.9
KD600 |  |  | 48.8
| "Keramická dlažba 600 x 600 mm" |  | 0
| "kavárna" 48,8 |  | 48.8
KD600 | Mezisoučet |  | 48.8
Použití figury:
952901111 | Vyčištění budov bytové a občanské výstavby při výšce podlaží do 4 m | m2 | 98.3
771574261 | Montáž podlah keramických velkoformát pro mechanické zatížení protiskluzných lepených flexibilním lepidlem do 4 ks/ m2 | m2 | 48.8
kds |  |  | 18.2
| "sokl řezaný z dlažby,lišta na horní hraně" |  | 0
| "kavárna" (5,35+5,9+0,3)*2-4,0-0,9 |  | 18.2
kds | Součet |  | 18.2
ko1 |  |  | 107.257
| "mytí nádobí" 2,0*((1,55+4,11)*2-0,9-0,8) |  | 19.24
| "přípravna" 2,0*((2,15+4,45)*2-0,8*4-0,7*2) |  | 17.2
| "sklad" 2,0*((4,45+3,0)*2-0,8-0,9) |  | 26.4
| "úklid" 2,0*((0,87+1,45)*2-0,7) |  | 7.88
| "předsíň a WC" 2,0*((0,87+1,79+1,45*2)*2-0,6*2-0,7) |  | 18.44
| "oprava do stávajících,+20 % na napojení" |  | 0
| "chodba" (2,3*2,5*1+2,3*2,3*2-0,8*1,97-0,9*1,97)*1,2 |  | 15.577
| "chodba" (1,0*2,1*1)*1,2 |  | 2.52
ko1 | Součet |  | 107.257
Použití figury:
781474120 | Montáž obkladů vnitřních keramických hladkých do 100 ks/m2 lepených flexibilním lepidlem | m2 | 107.257
612311131 | Potažení vnitřních stěn vápenným štukem tloušťky do 3 mm | m2 | 141.688
781495111 | Nátěr penetrační na stěnu | m2 | 107.257
781495211 | Čištění vnitřních ploch stěn po provedení obkladu chemickými prostředky | m2 | 107.257
784221101 | Dvojnásobné bílé malby ze směsí za sucha dobře otěruvzdorných v místnostech do 3,80 m | m2 | 286.833
597612559R01 | obklad keramický hladký do 100 ks/m2 | m2 | 117.983
m1 |  |  | 286.833
| "stropy" |  | 0
| sdk20 |  | 36.9
| "stěny" |  | 0
| omstustest |  | 180.868
| omstuste |  | 68.077
| sdk |  | 12.26
| "přípočet dveří vnitřních do 4 m2 plochy" |  | 0
| 2,0*(7)*2 |  | 28
| "přípočet otvorů vnějších" |  | 0
| 2,3*1,68*2 |  | 7.728
| "odpočet keramických obkladů" |  | 0
| -ko1 |  | -107.257
| "vysprávky z chodby |  | 0
| vv3*14,45 |  | 60.257
m1 | Součet |  | 286.833
Použití figury:
784221101 | Dvojnásobné bílé malby ze směsí za sucha dobře otěruvzdorných v místnostech do 3,80 m | m2 | 286.833
784171111 | Zakrytí vnitřních ploch stěn v místnostech výšky do 3,80 m | m2 | 143.417
784181101 | Základní akrylátová jednonásobná penetrace podkladu v místnostech výšky do 3,80m | m2 | 237.673
784221153 | Příplatek k cenám 2x maleb za sucha otěruvzdorných za barevnou malbu v odstínu středně sytém | m2 | 249.933
58124840 | páska malířská z PVC a UV odolná (7 dnů) do š 50mm | m | 78.879
58124844 | fólie pro malířské potřeby zakrývací tl 25µ 4x5m | m2 | 157.758
m1str |  |  | 36.9
| "stropy" |  | 0
| sdk20 |  | 36.9
m1str | Mezisoučet |  | 36.9
Použití figury:
784221101 | Dvojnásobné bílé malby ze směsí za sucha dobře otěruvzdorných v místnostech do 3,80 m | m2 | 286.833
784221153 | Příplatek k cenám 2x maleb za sucha otěruvzdorných za barevnou malbu v odstínu středně sytém | m2 | 249.933
omstuste |  |  | 68.077
| "přípravna" (vv3*3,71-0,8*1,97)*2 |  | 27.789
| "úklid" vv3*1,45*2 |  | 12.093
| "přípravna" (vv3*(2,26+2,16)-0,8*1,97-0,7*1,97*2)*2 |  | 28.195
omstuste | Mezisoučet |  | 68.077
Použití figury:
612323111 | Vápenocementová omítka hladkých vnitřních stěn tloušťky do 5 mm nanášená ručně | m2 | 68.077
612131101 | Cementový postřik vnitřních stěn nanášený celoplošně ručně | m2 | 68.077
612311131 | Potažení vnitřních stěn vápenným štukem tloušťky do 3 mm | m2 | 141.688
784221101 | Dvojnásobné bílé malby ze směsí za sucha dobře otěruvzdorných v místnostech do 3,80 m | m2 | 286.833
omstustest |  |  | 180.868
| "kavárna" |  | 0
| vv1*((6,25+5,89)*2-3,05-1,13)+2,2*(0,3+1,0)*2-0,9*2,0 |  | 59.195
| "mytí nádobí" |  | 0
| vv1*((1,475*2+4,11+0,4))-0,9*2,0 |  | 18.715
| "přípravna" |  | 0
| vv1*((0,75*2+0,5)) |  | 5.5
| "sklad" |  | 0
| 3,3*((4,45*2+3,0))-2,3*1,68-0,9*1,97-0,8*1,97 |  | 32.057
| "šatna+DM" |  | 0
| 3,3*(4,45+2,75)*2-2,3*1,68-0,8*1,97 |  | 42.08
| "WC" |  | 0
| vv1*((0,86+1,45)*2)-0,6*1,97 |  | 11.523
| "předsíň" |  | 0
| vv1*((0,4+1,15+0,85))-0,6*1,97 |  | 5.418
| "úklid" |  | 0
| vv1*((0,87+1,45)) |  | 6.38
omstustest | Mezisoučet |  | 180.868
Použití figury:
612325413 | Oprava vnitřní vápenocementové hladké omítky stěn v rozsahu plochy do 50% | m2 | 180.868
612311131 | Potažení vnitřních stěn vápenným štukem tloušťky do 3 mm | m2 | 141.688
784221101 | Dvojnásobné bílé malby ze směsí za sucha dobře otěruvzdorných v místnostech do 3,80 m | m2 | 286.833
978013161 | Otlučení (osekání) vnitřní vápenné nebo vápenocementové omítky stěn v rozsahu do 50 % | m2 | 180.868
PVC |  |  | 12.6
| "1.NP" |  | 0
| "PVC" |  | 0
| "šatna" 12,6 |  | 12.6
PVC | Mezisoučet |  | 12.6
Použití figury:
952901111 | Vyčištění budov bytové a občanské výstavby při výšce podlaží do 4 m | m2 | 98.3
632451417 | Potěr pískocementový tl do 10 mm tř. C 30 běžný | m2 | 12.6
776121111 | Vodou ředitelná penetrace savého podkladu povlakových podlah ředěná v poměru 1:3 | m2 | 12.6
776141121 | Vyrovnání podkladu povlakových podlah stěrkou pevnosti 30 MPa tl 3 mm | m2 | 12.6
776221111 | Lepení pásů z PVC standardním lepidlem | m2 | 12.6
28411016 | PVC heterogenní protiskluzná (třída B) tl 2,00mm, nášlapná vrstva 0,70mm, otlak do 0,05 mm, R10, hořlavost Bfl S1 | m2 | 15.12
PVCS |  |  | 14.1
| "šatna" (4,7+2,75)*2-0,8 |  | 14.1
PVCS | Mezisoučet |  | 14.1
Použití figury:
776411111 | Montáž obvodových soklíků výšky do 80 mm | m | 14.1
28411006 | lišta soklová PVC samolepící 15x50mm | m | 15.51
sdk |  |  | 12.26
| "kavárna" |  | 0
| (vv1)*(3,11+0,83) |  | 10.835
| "předsíň WC" |  | 0
| (vv1-2,0)*(1,0+0,3+0,6) |  | 1.425
sdk | Mezisoučet |  | 12.26
Použití figury:
763121714 | SDK stěna předsazená základní penetrační nátěr | m2 | 12.26
784181101 | Základní akrylátová jednonásobná penetrace podkladu v místnostech výšky do 3,80m | m2 | 237.673
784221101 | Dvojnásobné bílé malby ze směsí za sucha dobře otěruvzdorných v místnostech do 3,80 m | m2 | 286.833
sdk20 |  |  | 36.9
| "mytí nádobí" 6,3 |  | 6.3
| "přípravna" 9,6 |  | 9.6
| "sklad" 14,0 |  | 14
| "úklid" 1,9 |  | 1.9
| "předsíň a WC" 5,1 |  | 5.1
sdk20 | Mezisoučet |  | 36.9
Použití figury:
763131411 | SDK podhled desky 1xA 12,5 bez izolace dvouvrstvá spodní kce profil CD+UD | m2 | 36.9
763131714 | SDK podhled základní penetrační nátěr | m2 | 36.9
763131766 | Příplatek k SDK podhledu za výšku zavěšení přes 1,0 do 1,5 m | m2 | 36.9
784181101 | Základní akrylátová jednonásobná penetrace podkladu v místnostech výšky do 3,80m | m2 | 237.673
784221101 | Dvojnásobné bílé malby ze směsí za sucha dobře otěruvzdorných v místnostech do 3,80 m | m2 | 286.833
sdk21 |  |  | 48.8
| "kavárna" 48,8 |  | 48.8
sdk21 | Mezisoučet |  | 48.8
Použití figury:
763135102 | Montáž SDK kazetového podhledu z kazet 600x600 mm na zavěšenou polozapuštěnou nosnou konstrukci | m2 | 48.8
59030581 | podhled kazetový děrovaný 9x9mm polozapuštěný rastr tl 10mm 600x600mm | m2 | 48.8
sumaS |  |  | 98.3
| sumaS1 |  | 98.3
sumaS | Součet |  | 98.3
Použití figury:
952901111 | Vyčištění budov bytové a občanské výstavby při výšce podlaží do 4 m | m2 | 98.3
949101112 | Lešení pomocné pro objekty pozemních staveb s lešeňovou podlahou v do 3,5 m zatížení do 150 kg/m2 | m2 | 98.3
sumaS1 |  |  | 98.3
| "1.NP" |  | 0
| "PVC" |  | 0
| "šatna" 12,6 |  | 12.6
| "Keramická dlažba 600 x 600 mm" |  | 0
| "kavárna" 48,8 |  | 48.8
| "Keramická dlažba 300 x 300 mm" |  | 0
| "mytí nádobí" 6,3 |  | 6.3
| "přípravna" 9,6 |  | 9.6
| "sklad" 14,0 |  | 14
| "úklid" 1,9 |  | 1.9
| "předsíň a WC" 5,1 |  | 5.1
sumaS1 | Součet |  | 98.3
Použití figury:
952901111 | Vyčištění budov bytové a občanské výstavby při výšce podlaží do 4 m | m2 | 98.3
VIN |  |  | 12.6
vv1 |  |  | 2.75
| "pomocný výpočet" |  | 0
| "1.NP - hlavní světlá výška" |  | 0
| 2,75 |  | 2.75
vv1 | Mezisoučet |  | 2.75
Použití figury:
952901111 | Vyčištění budov bytové a občanské výstavby při výšce podlaží do 4 m | m2 | 98.3
612325413 | Oprava vnitřní vápenocementové hladké omítky stěn v rozsahu plochy do 50% | m2 | 180.868
622143003 | Montáž omítkových plastových nebo pozinkovaných rohových profilů s tkaninou | m | 27.98
763111722 | SDK příčka pozinkovaný úhelník k ochraně rohů | m | 11
763121451 | SDK stěna předsazená tl 75 mm profil CW+UW 50 desky 2xDF 12,5 bez izolace EI 30 | m2 | 24.353
763121712 | SDK stěna předsazená zalomení | m | 11
763121714 | SDK stěna předsazená základní penetrační nátěr | m2 | 12.26
vv2 |  |  | 2.48
| "1.NP - světlá výška ve vstupu" |  | 0
| 2,48 |  | 2.48
vv2 | Mezisoučet |  | 2.48
vv3 |  |  | 4.17
| "1.NP - konstrukční výška" |  | 0
| 4,17 |  | 4.17
vv3 | Mezisoučet |  | 4.17
Použití figury:
952901111 | Vyčištění budov bytové a občanské výstavby při výšce podlaží do 4 m | m2 | 98.3
342272225 | Příčka z pórobetonových hladkých tvárnic na tenkovrstvou maltu tl 100 mm | m2 | 19.942
342272245 | Příčka z pórobetonových hladkých tvárnic na tenkovrstvou maltu tl 150 mm | m2 | 14.097
342291121 | Ukotvení příček k cihelným konstrukcím plochými kotvami | m | 29.22
612323111 | Vápenocementová omítka hladkých vnitřních stěn tloušťky do 5 mm nanášená ručně | m2 | 68.077
763121451 | SDK stěna předsazená tl 75 mm profil CW+UW 50 desky 2xDF 12,5 bez izolace EI 30 | m2 | 24.353
784221101 | Dvojnásobné bílé malby ze směsí za sucha dobře otěruvzdorných v místnostech do 3,80 m | m2 | 286.833
962031133 | Bourání příček z cihel pálených na MVC tl do 150 mm | m2 | 19.968

## Pokyny pro vyplnění
Struktura údajů, formát souboru a metodika pro zpracování
Struktura
Soubor je složen ze záložky Rekapitulace stavby a záložek s názvem soupisu prací pro jednotlivé objekty ve formátu XLSX. Každá ze záložek přitom obsahuje
ještě samostatné sestavy vymezené orámovaním a nadpisem sestavy.
Rekapitulace stavby obsahuje sestavu Rekapitulace stavby a Rekapitulace objektů stavby a soupisů prací.
V sestavě Rekapitulace stavby jsou uvedeny informace identifikující předmět veřejné zakázky na stavební práce, KSO, CC-CZ, CZ-CPV, CZ-CPA a rekapitulaci
celkové nabídkové ceny uchazeče.
Termínem "uchazeč" (resp. zhotovitel) se myslí "účastník zadávacího řízení" ve smyslu zákona o zadávání veřejných zakázek.
V sestavě Rekapitulace objektů stavby a soupisů prací je uvedena rekapitulace stavebních objektů, inženýrských objektů, provozních souborů,
vedlejších a ostatních nákladů a ostatních nákladů s rekapitulací nabídkové ceny za jednotlivé soupisy prací. Na základě údaje Typ je možné
identifikovat, zda se jedná o objekt nebo soupis prací pro daný objekt:
|  | STA | Stavební objekt pozemní
|  | ING | Stavební objekt inženýrský
|  | PRO | Provozní soubor
|  | VON | Vedlejší a ostatní náklady
|  | OST | Ostatní
|  | Soupis | Soupis prací pro daný typ objektu
Soupis prací pro jednotlivé objekty obsahuje sestavy Krycí list soupisu prací, Rekapitulace členění soupisu prací, Soupis prací. Za soupis prací může být považován
i objekt stavby v případě, že neobsahuje podřízenou zakázku.
Krycí list soupisu obsahuje rekapitulaci informací o předmětu veřejné zakázky ze sestavy Rekapitulace stavby, informaci o zařazení objektu do KSO,
CC-CZ, CZ-CPV, CZ-CPA a rekapitulaci celkové nabídkové ceny uchazeče za aktuální soupis prací.
Rekapitulace členění soupisu prací obsahuje rekapitulaci soupisu prací ve všech úrovních členění soupisu tak, jak byla tato členění použita (např.
stavební díly, funkční díly, případně jiné členění) s rekapitulací nabídkové ceny.
Soupis prací obsahuje položky veškerých stavebních nebo montážních prací, dodávek materiálů a služeb nezbytných pro zhotovení stavebního objektu,
inženýrského objektu, provozního souboru, vedlejších a ostatních nákladů.
Pro položky soupisu prací se zobrazují následující informace:
|  | PČ |  | Pořadové číslo položky v aktuálním soupisu
|  | TYP |  | Typ položky: K - konstrukce, M - materiál, PP - plný popis, PSC - poznámka k souboru cen, P - poznámka k položce, VV - výkaz výměr
|  | Kód |  | Kód položky
|  | Popis |  | Zkrácený popis položky
|  | MJ |  | Měrná jednotka položky
|  | Množství |  | Množství v měrné jednotce
|  | J.cena |  | Jednotková cena položky. Zadaní může obsahovat namísto J.ceny sloupce J.materiál a J.montáž, jejichž součet definuje
J.cenu položky.
|  | Cena celkem |  | Celková cena položky daná jako součin množství a j.ceny
|  | Cenová soustava |  | Příslušnost položky do cenové soustavy
Ke každé položce soupisu prací se na samostatných řádcích může zobrazovat:
Plný popis položky
Poznámka k souboru cen a poznámka zadavatele
Výkaz výměr
Pokud je k řádku výkazu výměr evidovaný údaj ve sloupci Kód, jedná se o definovaný odkaz, na který se může odvolávat výkaz výměr z jiné položky.
Metodika pro zpracování
Jednotlivé sestavy jsou v souboru provázány. Editovatelné pole jsou zvýrazněny žlutým podbarvením, ostatní pole neslouží k editaci a nesmí být jakkoliv
modifikovány.
Uchazeč je pro podání nabídky povinen vyplnit žlutě podbarvená pole:
Pole Uchazeč v sestavě Rekapitulace stavby - zde uchazeč vyplní svůj název (název subjektu)
Pole IČ a DIČ v sestavě Rekapitulace stavby - zde uchazeč vyplní svoje IČ a DIČ
Datum v sestavě Rekapitulace stavby - zde uchazeč vyplní datum vytvoření nabídky
J.cena = jednotková cena v sestavě Soupis prací o maximálním počtu desetinných míst uvedených v poli
- pokud sestavy soupisů prací obsahují pole J.cena, měla by být všechna tato pole vyplněna nenulovými
Poznámka - nepovinný údaj pro položku soupisu
V případě, že sestavy soupisů prací neobsahují pole J.cena, potom ve všech soupisech prací obsahují pole:
- J.materiál - jednotková cena materiálu
- J.montáž - jednotková cena montáže
Uchazeč v tomto případě by měl vyplnit všechna pole J.materiál a pole J.montáž nenulovými kladnými číslicemi. V případech, kdy položka
neobsahuje žádný materiál je přípustné, aby pole J.materiál bylo vyplněno nulou. V případech, kdy položka neobsahuje žádnou montáž je přípustné,
aby pole J.montáž bylo vyplněno nulou. Obě pole - J.materiál, J.Montáž u jedné položky by však neměly být vyplněny nulou.
Rekapitulace stavby
Název |  |  | Povinný |  | Popis | Typ | Max. počet
atributu |  |  | (A/N) |  |  |  | znaků
Kód |  |  | A |  | Kód stavby | String | 20
Stavba |  |  | A |  | Název stavby | String | 120
Místo |  |  | N |  | Místo stavby | String | 50
Datum |  |  | A |  | Datum vykonaného exportu | Date
KSO |  |  | N |  | Klasifikace stavebního objektu | String | 15
CC-CZ |  |  | N |  | Klasifikace stavbeních děl | String | 15
CZ-CPV |  |  | N |  | Společný slovník pro veřejné zakázky | String | 20
CZ-CPA |  |  | N |  | Klasifikace produkce podle činností | String | 20
Zadavatel |  |  | N |  | Zadavatel zadaní | String | 50
IČ |  |  | N |  | IČ zadavatele zadaní | String | 20
DIČ |  |  | N |  | DIČ zadavatele zadaní | String | 20
Uchazeč |  |  | N |  | Uchazeč veřejné zakázky | String | 50
Projektant |  |  | N |  | Projektant | String | 50
Poznámka |  |  | N |  | Poznámka k zadání | String | 255
Sazba DPH |  |  | A |  | Rekapitulace sazeb DPH u položek soupisů | eGSazbaDph
Základna DPH |  |  | A |  | Základna DPH určena součtem celkové ceny z položek soupisů | Double
Hodnota DPH |  |  | A |  | Hodnota DPH | Double
Cena bez DPH |  |  | A |  | Celková cena bez DPH za celou stavbu. Sčítává se ze všech listů. | Double
Cena s DPH |  |  | A |  | Celková cena s DPH za celou stavbu | Double
Rekapitulace objektů stavby a soupisů prací
Název |  |  | Povinný |  | Popis | Typ | Max. počet
atributu |  |  | (A/N) |  |  |  | znaků
Kód |  |  | A |  | Přebírá se z Rekapitulace stavby | String | 20
Stavba |  |  | A |  | Přebírá se z Rekapitulace stavby | String | 120
Místo |  |  | N |  | Přebírá se z Rekapitulace stavby | String | 50
Datum |  |  | A |  | Přebírá se z Rekapitulace stavby | Date
Zadavatel |  |  | N |  | Přebírá se z Rekapitulace stavby | String | 50
Projektant |  |  | N |  | Přebírá se z Rekapitulace stavby | String | 50
Uchazeč |  |  | N |  | Přebírá se z Rekapitulace stavby | String | 50
Kód |  |  | A |  | Kód objektu | String | 20
Objektu, Soupis prací |  |  | A |  | Název objektu | String | 120
Cena bez DPH |  |  | A |  | Cena bez DPH za daný objekt | Double
Cena s DPH |  |  | A |  | Cena spolu s DPH za daný objekt | Double
Typ |  |  | A |  | Typ zakázky | eGTypZakazky
Krycí list soupisu
Název |  |  | Povinný |  | Popis | Typ | Max. počet
atributu |  |  | (A/N) |  |  |  | znaků
Stavba |  |  | A |  | Přebírá se z Rekapitulace stavby | String | 120
Objekt |  |  | A |  | Kód a název objektu | String | 20 + 120
Soupis |  |  | A |  | Kód a název soupisu | String | 20 + 120
KSO |  |  | N |  | Klasifikace stavebního objektu | String | 15
CC-CZ |  |  | N |  | Klasifikace stavbeních děl | String | 15
CZ-CPV |  |  | N |  | Společný slovník pro veřejné zakázky | String | 20
CZ-CPA |  |  | N |  | Klasifikace produkce podle činností | String | 20
Místo |  |  | N |  | Přebírá se z Rekapitulace stavby | String | 50
Zadavatel |  |  | N |  | Přebírá se z Rekapitulace stavby | String | 50
Uchazeč |  |  | N |  | Přebírá se z Rekapitulace stavby | String | 50
Projektant |  |  | N |  | Přebírá se z Rekapitulace stavby | String | 50
Poznámka |  |  | N |  | Poznámka k soupisu prací | String | 255
Sazba DPH |  |  | A |  | Rekapitulace sazeb DPH na položkách aktuálního soupisu | eGSazbaDph
Základna DPH |  |  | A |  | Základna DPH určena součtem celkové ceny z položek aktuálního soupisu | Double
Hodnota DPH |  |  | A |  | Hodnota DPH | Double
Cena bez DPH |  |  | A |  | Cena bez DPH za daný soupis | Double
Cena s DPH |  |  | A |  | Cena s DPH za daný soupis | Double
Rekapitulace členění soupisu prací
Název |  |  | Povinný |  | Popis | Typ | Max. počet
atributu |  |  | (A/N) |  |  |  | znaků
Stavba |  |  | A |  | Přebírá se z Rekapitulace stavby | String | 120
Objekt |  |  | A |  | Kód a název objektu, přebírá se z Krycího listu soupisu | String | 20 + 120
Soupis |  |  | A |  | Kód a název objektu, přebírá se z Krycího listu soupisu | String | 20 + 120
Místo |  |  | N |  | Přebírá se z Rekapitulace stavby | String | 50
Datum |  |  | A |  | Přebírá se z Rekapitulace stavby | Date
Zadavatel |  |  | N |  | Přebírá se z Rekapitulace stavby | String | 50
Projektant |  |  | N |  | Přebírá se z Rekapitulace stavby | String | 50
Uchazeč |  |  | N |  | Přebírá se z Rekapitulace stavby | String | 50
Kód dílu - Popis |  |  | A |  | Kód a název dílu ze soupisu | String | 20 + 100
Cena celkem |  |  | A |  | Cena celkem za díl ze soupisu | Double
Soupis prací
Název |  |  | Povinný |  | Popis | Typ | Max. počet
atributu |  |  | (A/N) |  |  |  | znaků
Stavba |  |  | A |  | Přebírá se z Rekapitulace stavby | String | 120
Objekt |  |  | A |  | Kód a název objektu | String | 20 + 120
Soupis |  |  | A |  | Přebírá se z Krycího listu soupisu | String | 20 + 120
Místo |  |  | N |  | Přebírá se z Krycího listu soupisu | String | 50
Datum |  |  | A |  | Přebírá se z Krycího listu soupisu | Date
Zadavatel |  |  | N |  | Přebírá se z Krycího listu soupisu | String | 50
Projektant |  |  | N |  | Přebírá se z Krycího listu soupisu | String | 50
Uchazeč |  |  | N |  | Přebírá se z Krycího listu soupisu | String | 50
PČ |  |  | A |  | Pořadové číslo položky soupisu | Long
Typ |  |  | A |  | Typ položky soupisu | eGTypPolozky | 1
Kód |  |  | A |  | Kód položky ze soupisu | String | 20
Popis |  |  | A |  | Popis položky ze soupisu | String | 255
MJ |  |  | A |  | Měrná jednotka položky | String | 10
Množství |  |  | A |  | Množství položky soupisu | Double
J.Cena |  |  | A |  | Jednotková cena položky | Double
Cena celkem |  |  | A |  | Cena celkem vyčíslena jako J.Cena * Množství | Double
Cenová soustava |  |  | N |  | Zařazení položky do cenové soustavy | String | 50
p |  |  | N |  | Poznámka položky ze soupisu | Memo
psc |  |  | N |  | Poznámka k souboru cen ze soupisu | Memo
pp |  |  | N |  | Plný popis položky ze soupisu | Memo
vv |  |  | N |  | Výkaz výměr (figura, výraz, výměra) ze soupisu | Text,Text,Double | 20, 150
DPH |  |  | A |  | Sazba DPH pro položku | eGSazbaDPH
Hmotnost |  |  | A |  | Hmotnost položky ze soupisu | Double
Suť |  |  | A |  | Suť položky ze soupisu | Double
Nh |  |  | N |  | Normohodiny položky ze soupisu | Double
Datová věta
Typ věty |  |  | Hodnota |  | Význam
eGSazbaDPH |  |  | základní |  | Základní sazba DPH
|  |  | snížená |  | Snížená sazba DPH
|  |  | nulová |  | Nulová sazba DPH
|  |  | zákl. přenesená |  | Základní sazba DPH přenesená
|  |  | sníž. přenesená |  | Snížená sazba DPH přenesená
eGTypZakazky |  |  | STA |  | Stavební objekt
|  |  | PRO |  | Provozní soubor
|  |  | ING |  | Inženýrský objekt
|  |  | VON |  | Vedlejší a ostatní náklady
|  |  | OST |  | Ostatní náklady
eGTypPolozky |  |  | 1 |  | Položka typu HSV
|  |  | 2 |  | Položka typu PSV
|  |  | 3 |  | Položka typu M
|  |  | 4 |  | Položka typu OST