## Rekapitulace
REKAPITULACE ROZPOČTU
Zařízení | Cena dodávky | Cena montáže | Cena dodávky hlavních dílů | Cena dodávky potrubí | Cena montáže hlavních dílů | Cena montáže potrubí
1 - Větrání
2 - chlazení
Celkem dodávka a montáž
Doprava
Zaregulování a předání
Celková cena zakázky bez DPH

## Výkaz výměr
z.č. | Název
1 - | Větrání |  | Celkem zařízení -
2 - | chlazení |  | Celkem zařízení -
3 - | z3 |  | Celkem zařízení -
4 - | z4 |  | Celkem zařízení -
5 - | z5 |  | Celkem zařízení -
6 - | z6 |  | Celkem zařízení -
7 - | z7 |  | Celkem zařízení -
8 - | z8 |  | Celkem zařízení -
9 - | z9 |  | Celkem zařízení -
10 - | z10 |  | Celkem zařízení -
11 - | z11 |  | Celkem zařízení -
12 - | z12 |  | Celkem zařízení -
13 - | z13 |  | Celkem zařízení -
14 - | z14 |  | Celkem zařízení -
15 - | z15 |  | Celkem zařízení -
16 - | z16 |  | Celkem zařízení -
17 - | z17 |  | Celkem zařízení -
18 - | z18 |  | Celkem zařízení -
19 - | z19 |  | Celkem zařízení -
20 - | z20 |  | Celkem zařízení -
POLOŽKOVÝ ROZPOČET
Pozice | Název dílu | Dodavatel | Jednotky | Množství | Jednotková cena dodávky | Celková cena dodávky | Jednotková cena montáže | Celková cena montáže
1 | Větrání
1. 1 | Kompaktní vzduchotechnická rekuperační jednotka tepelně a zvukově opláštěná, vnitřní podstropní provedení (vč. vestavěné regulace); vč. 4 závěsných silentbloků, vč. dotykového ovládacího barevného panelu, vč. prostorového čidla CO2. VZT jednotka vč. regulace a ovládání. Prokabelování komponentů MaR, které nejsou propojeny z výroby zajistí profese elektro. Podrobnější technické parametry, rozměry, uspořádání, požadavky, viz. technická zpráva a výkresová dokumentace. | 0 | kpl | 1
1. 2 | Diagonální ventilátor do kruhového potrubí 130 m3/h; 90 Pa; 0,02 kW; 230 V; 0,11 A | 0 | ks | 1
1. 3 | Tlumič hluku do kruhového potrubí Ø250/1000, ohebný, s vysokým útlumem | 0 | ks | 4
1. 4 | Tlumič hluku do kruhového potrubí Ø125/600 | 0 | ks | 2
1. 5 | Uzavírací klapka těsná Ø250 mm; příprava pro ovládaní servopohonem - vč. servopohonu 24V s bezpečnostní pružinou (ovládá regulace VZT jednotky) | 0 | kpl | 2
1. 6 | Uzavírací klapka těsná Ø125d mm; příprava pro ovládaní servopohonem - vč. servopohonu 230V s bezpečnostní pružinou | 0 | kpl | 1
1. 7 | Přívodní komfortní vířivý anemostat s pevnými lamelami ve čtvercovém provedení; připojení horizontální; 500x500 mm; vč. regulační klapky na 225m3/h | 0 | ks | 2
1. 8 | Odvodní jednořadá vyústka v komfortním provedení 400x200mm, vč. montážního rámečku; bez regulace | 0 | ks | 1
1. 9 | Odvodní talířový ventil, kovový Ø125 mm, vč. montážního příslušenství | 0 | ks | 3
1. 10 | Stěnová mřížka v Al provedení 400x200 mm; rozteč lamel 12,5mm; vč. montážního rámečku | 0 | ks | 2
1. 11 | Krycí mřížka Ø250 mm z drátků o tl. 1mm, s oky 10x10mm | 0 | ks | 2
1. 12 | Pružná manžeta pro napojení ventilátoru; Ø250 mm | 0 | ks | 4
1. 13 | Pružná manžeta pro napojení ventilátoru; Ø125 mm | 0 | ks | 2
1. 14 | Ohebné hluk tlumící Al potrubí Ø250 mm; tl. Izolace 25mm; 16 kg/m3; vyztužené spirálou z ocelového drátu; tl. vnitřní vrstvy 0,074 mm | 0 | bm | 3
1. 15 | Ohebné hluk tlumící Al potrubí Ø200 mm; tl. Izolace 25mm; 16 kg/m3; vyztužené spirálou z ocelového drátu; tl. vnitřní vrstvy 0,074 mm | 0 | ks | 6
1. 16 | Kruhové potrubí Ø250 mm z pozinkovaného plechu, vč. tvarovek, montážního, závěsového, spojovacího a těsnícího materiálu, viz TZ a výkresová dokumentace | 0 | bm | 19
1. 17 | Kruhové potrubí Ø125 mm z pozinkovaného plechu, vč. tvarovek, montážního, závěsového, spojovacího a těsnícího materiálu, viz TZ a výkresová dokumentace | 0 | bm | 10
1. 18 | Hranaté potrubí sk I z pozinkovaného plechu, vč. montážního, závěsového, spojovacího a těsnícího materiálu viz technická zpráva a výkresová dokumentace | 0 | m2 | 1.5
1. 19 | Izolace tepelná z minerální vaty o tl. 4cm s AL polepem; min. 40 kg/m3; λ = 0,034 W/mK při 0°C nebo s lepšími parametry | 0 | m2 | 8
1. 20 | Izolace tepelná z minerální vaty o tl. 4cm s AL polepem ve venkovním provedení (tj. do plechu); min. 45 kg/m3; λ = 0,034 W/mK při 0°C nebo s lepšími parametry | 0 | m2 | 4
1 | Celkem zařízení - Větrání
2 | chlazení
2. 1a | Venkovní kondenzační jednotka - SPLIT systém; o jmenovitém chladícím výkonu 5 kW, invertorový systém, vč. chladiva R32, vč. autonomní regulace parametry: 1,36 kW; 230 V; jištění C13A Podrobnější technické parametry, rozměry, uspořádání, požadavky, viz. technická zpráva a výkresová dokumentace. | 0 | ks | 1
2. 1b | Vnitřní výparníková kazetová jednotka s kruhovým výdechem pro systém SPLIT o jmenovitém chladícím výkonu 5 kW, vč. dálkového kabelového ovladače, standardního dekoračního panelu 950x950mm; kondenzátním čerpadlem o minimální výtlačné výšce 675mm, vč. chladiva R32, filtru na sání, závěsů. Podrobnější technické parametry, rozměry, uspořádání, požadavky, viz. technická zpráva a výkresová dokumentace. | 0 | kpl | 1
2. 2 | Chladivové Cu potrubí 6.35 x 12.7 mm (pár), vč. chladiva, tepelně parotěsné izolace, montážního a závěsového materiálu; vč. komunikačního kabelu mezi venkovní a vnitřní jednotkou 5x1,5mm2 | 0 | bm | 8
2. 3 | Kruhové potrubí Ø125 mm z pozinkovaného plechu, vč. tvarovek, montážního, závěsového, spojovacího a těsnícího materiálu, viz TZ a výkresová dokumentace | 0 | bm | 1.5
2. 4 | Podstavce pod venkovní kondenzační jednotku (montáž na střechu); vč. 4 silentbloků | 0 | kpl | 1
2 | Celkem zařízení - chlazení
Celkem dodávka a montáž
Doprava
Zaregulování a předání
Celková cena zakázky bez DPH