## formulář 5 -pol.rozp
FORMULÁŘ 5 | [6 empty] | majitel HIM: | OSTATNÍ |  | 0 |  | m | 1 | 0 | majitel, cena |  | SŽDC | ČD | OSTATNÍ
|  | SOUPIS PRACÍ | [7 empty] | Cena za objekt [Kč] |  | mj dle JKSO | počet mj | objektový ukazatel
Název stavby: |  | Optimalizace traťového úseku Praha Hostivař - Praha hl. n., II. část - Praha Hostivař - Praha hl. n. | [5 empty] | Číslo stavby: | 5113720004 | [5 empty] | hlavičky stavby |  | 46234
Název PS/SO: |  | Praha Hostivař - Praha hl.n., dopravní opatření | Zatřídění dle JKSO, JKPOV: | 822 2 |  |  |  | Číslo PS/SO: | SO 6-84-01 | [5 empty] | hlavičky objektu |  | ŽST Mladá Boleslav, hl.n., železniční svršek:824 35
Datum zpracování: |  | 2014-10-07 | [5 empty] | Datum aktualizace: |  | 2015-10-16 |  |  |  |  | hlavičky datumů |  | 51
poř. číslo pol. | kód položky | název položky | měrná jednotka | množství | jednotková hmotnost | celková hmostnost | CENA |  |  |  | typ řádku | kód datové základny | technická specifikace | výkaz výměr | nadpisy sloupců |  | 45
[7 empty] | dodávky |  | montáže | [5 empty] | nadpisy sloupců
[7 empty] | jednotková | celkem | jednotková | celkem |  |  |  |  | nadpisy sloupců
0 | 1 | 2 | 3 | 4 | 5 | 6 | 7 | 8 | 9 | 10 | 12 | 13 | 14 | 15 | nadpisy sloupců
Díl: | 0 | Všeobecné konstrukce a práce: | [8 empty] | SD |  |  |  |  | 29
1 | 02940 R | OSTATNÍ POŽADAVKY - VYPRACOVÁNÍ RDS k dopravnímu opatření | KPL | 1 |  | 0 |  | 0 |  | 0 | B | 2013_OTSKP | zahrnuje veškeré náklady spojené s objednatelem požadovanými pracemi | 1= Dle požadavků objednavatele |  | 57
2 | 02945 R | OSTATNÍ POŽADAVKY - ÚPRAVA SIGNÁLNÍHO PLÁNU STÁVAJÍCÍCH SSZ | KPL | 4 |  | 0 |  | 0 |  | 0 | B | 2013_OTSKP | položka zahrnuje: - přípravu podkladů, podání žádosti na katastrální úřad - polní práce spojené s vyhotovením geometrického plánu - výpočetní a grafické kancelářské práce - úřední ověření výsledného elaborátu - schválení návrhu vkladu do katastru nemovitostí příslušným katastrálním úřadem | křižovatky; 4= Bude fakturováno na základě odsouhlasení TDI |  | 59
3 | 03720 | POMOC PRÁCE ZAJIŠŤ NEBO ZŘÍZ REGULACI A OCHRANU DOPRAVY | KPL | 1 |  | 0 |  | 0 |  | 0 | B | 2013_OTSKP | zahrnuje objednatelem povolené náklady na požadovaná zařízení zhotovitele | V případě potřeby při dopravní špičce;1= 4 osoby, 1 týden, vč. přesunu osob na stavbu a ze stavby řízení dopravy na stavbě poučenými osobami 1200*7 přesuny osob na stavbu a ze stavby=500*7 odborné školení dle pracovněpr. předpisu = 13100 Bude fakturováno na základě odsouhlasení TDI |  | 55
[6 empty] | 0 |  | 0 |  | 0
S | Celkem za 0 | Všeobecné konstrukce a práce: |  |  |  | 0 |  | 0 |  | 0
Díl: | 1 | Zemní práce | [8 empty] | SD
4 | 11346 | ODSTRANĚNÍ KRYTU VOZOVEK ZE SILNIČ DÍLCŮ (PANELŮ) VČET PODKL | M3 | 78 |  | 0 |  | 0 |  | 0 | B | 2013_OTSKP | Položka zahrnuje veškerou manipulaci s vybouranou sutí a s vybouranými hmotami vč. uložení na skládku. Nezahrnuje poplatek za skládku, který se vykazuje v položce 0141** (s výjimkou malého množství bouraného materiálu, kde je možné poplatek zahrnout do jednotkové ceny bourání – tento fakt musí být uveden v doplňujícím textu k položce). | 65*6*0,2=78.000 [A] |  | 60
5 | 11346B | ODSTRANĚNÍ KRYTU VOZOVEK ZE SILNIČ DÍLCŮ (PANELŮ) VČET PODKL - DOPRAVA | tkm | 195 |  | 0 |  | 0 |  | 0 | B | 2013_OTSKP | Položka zahrnuje samostatnou dopravu suti a vybouraných hmot. Množství se určí jako součin hmotnosti [t] a požadované vzdálenosti [km]. | 65*6*0,2*2,5=195.000 [A] |  | 70
6 | 11372 | FRÉZOVÁNÍ VOZOVEK ASFALTOVÝCH | M3 | 609 |  | 0 |  | 0 |  | 0 | B | 2013_OTSKP | Položka obsahuje veškerou manipulaci s vybouranou sutí a s vybouranými hmotami vč. uložení na skládku a poplatku za skládku (pokud zadávací dokumentace nestanoví jinak). | 12180*0,05=609.000 [A] |  | 29
7 | 113766 | FRÉZOVÁNÍ DRÁŽKY PRŮŘEZU DO 800MM2 V ASFALTOVÉ VOZOVCE | M | 500 |  | 0 |  | 0 |  | 0 | B | 2013_OTSKP | Položka obsahuje veškerou manipulaci s vybouranou sutí a s vybouranými hmotami vč. uložení na skládku a poplatku za skládku (pokud zadávací dokumentace nestanoví jinak). |  |  | 54
8 | 12922 | ČIŠTĚNÍ KRAJNIC OD NÁNOSU TL DO 100MM | M2 | 3000 |  | 0 |  | 0 |  | 0 | B | 2013_OTSKP | - vodorovná a svislá doprava, přemístění, přeložení, manipulace s výkopkem a uložení na skládku | 2000*2*0,75=3 000.000 [A] |  | 37
9 | 12932 | ČIŠTĚNÍ PŘÍKOPŮ OD NÁNOSU DO 0,50M3/M | M | 4000 |  | 0 |  | 0 |  | 0 | B | 2013_OTSKP | - vodorovná a svislá doprava, přemístění, přeložení, manipulace s výkopkem a uložení na skládku | 2000*2=4 000.000 [A] |  | 37
10 | 18110 | ÚPRAVA PLÁNĚ SE ZHUT V HOR TŘ 1-4 | M2 | 10500 |  | 0 |  | 0 |  | 0 | B | 2013_OTSKP | Veškeré práce jsou obsaženy v textu položky včetně vyrovnání výškových rozdílů. Míru zhutnění určuje projekt. | 3500*3=10 500.000 [A] |  | 33
[6 empty] | 0 |  | 0 |  | 0
S | Celkem za 1 | Zemní práce |  |  |  | 0 |  | 0 |  | 0
Díl: | 2 | Základy | [8 empty] | SD |  |  |  |  | 7
11 | 28996 | ZPEVNĚNÍ SÍŤOVINOU Z PLASTICKÝCH HMOT | M2 | 600 |  | 0 |  | 0 |  | 0 | B | 2013_OTSKP | Položka zahrnuje: - úpravu, očištění a ochranu podkladu - přichycení k podkladu, případně zatížení - úpravy spojů a zajištění okrajů - úpravy pro odvodnění - nutné přesahy - veškerý materiál, výrobky a polotovary, včetně mimostaveništní a vnitrostaveništní dopravy (rovněž přesuny), včetně naložení a složení, případně s uložením. | Výztužné prvky pro případné opravy trhlin nad 25mm mohou být geomříže z polyesteru, polypropylenu, skla příp. dalších polymerů dle TP 115, 5% celkové opravované plochy 0,05*12000=600.000 [A] |  | 37
[6 empty] | 0 |  | 0 |  | 0
S | Celkem za 2 | Základy |  |  |  | 0 |  | 0 |  | 0
Díl: | 5 | Komunikace | [8 empty] | SD |  |  |  |  | 10
12 | 56334 | VOZOVKOVÉ VRSTVY ZE ŠTĚRKODRTI TL DO 200MM | M2 | 10500 |  | 0 |  | 0 |  | 0 | B | 2013_OTSKP | - dodání směsi, postřiku, nátěru, dlažeb nebo dílců v požadované kvalitě - očištění podkladu případně zřízení spojovací vrstvy - uložení směsi, dlažby nebo dílců a provedení nátěrů a postřiků dle předepsaného technologického předpisu - zřízení vrstvy bez rozlišení šířky, pokládání vrstvy po etapách, včetně pracovních spar a spojů - úpravu napojení, ukončení a těsnění podél obrubníků, dilatačních zařízení, odvodňovacích proužků, odvodňovačů, vpustí, šachet a pod., nestanoví-li zadávací dokumentace jinak - těsnění, tmelení a výplň spar a otvorů - úpravu dilatačních spar a povrchu vrstvy | 3500*3=10 500.000 [A] |  | 42
13 | 56930 | ZPEVNĚNÍ KRAJNIC ZE ŠTĚRKODRTI | M3 | 350 |  | 0 |  | 0 |  | 0 | B | 2013_OTSKP | - dodání směsi, postřiku, nátěru, dlažeb nebo dílců v požadované kvalitě - očištění podkladu případně zřízení spojovací vrstvy - uložení směsi, dlažby nebo dílců a provedení nátěrů a postřiků dle předepsaného technologického předpisu - zřízení vrstvy bez rozlišení šířky, pokládání vrstvy po etapách, včetně pracovních spar a spojů - úpravu napojení, ukončení a těsnění podél obrubníků, dilatačních zařízení, odvodňovacích proužků, odvodňovačů, vpustí, šachet a pod., nestanoví-li zadávací dokumentace jinak - těsnění, tmelení a výplň spar a otvorů - úpravu dilatačních spar a povrchu vrstvy | *3500*0,5*0,1=350.000 [A] |  | 30
14 | 572213 | SPOJOVACÍ POSTŘIK Z EMULZE DO 0,5KG/M2 | M2 | 12000 |  | 0 |  | 0 |  | 0 | B | 2013_OTSKP | - dodání směsi, postřiku, nátěru, dlažeb nebo dílců v požadované kvalitě - očištění podkladu případně zřízení spojovací vrstvy - uložení směsi, dlažby nebo dílců a provedení nátěrů a postřiků dle předepsaného technologického předpisu - zřízení vrstvy bez rozlišení šířky, pokládání vrstvy po etapách, včetně pracovních spar a spojů - úpravu napojení, ukončení a těsnění podél obrubníků, dilatačních zařízení, odvodňovacích proužků, odvodňovačů, vpustí, šachet a pod., nestanoví-li zadávací dokumentace jinak - těsnění, tmelení a výplň spar a otvorů - úpravu dilatačních spar a povrchu vrstvy | 2000*6=12 000.000 [A] |  | 38
15 | 574A43 | ASFALTOVÝ BETON PRO OBRUSNÉ VRSTVY ACO 11 TL. 50MM | M2 | 12180 |  | 0 |  | 0 |  | 0 | B | 2013_OTSKP | - dodání směsi v požadované kvalitě - očištění podkladu - uložení směsi dle předepsaného technologického předpisu, zhutnění vrstvy v předepsané tloušťce - zřízení vrstvy bez rozlišení šířky, pokládání vrstvy po etapách, včetně pracovních spar a spojů - úpravu napojení, ukončení podél obrubníků, dilatačních zařízení, odvodňovacích proužků, odvodňovačů, vpustí, šachet a pod. - nezahrnuje postřiky, nátěry - nezahrnuje těsnění podél obrubníků, dilatačních zařízení, odvodňovacích proužků, odvodňovačů, vpustí, šachet a pod. | 12000+180=12 180.000 [A] |  | 50
16 | 58303 | KRYT ZE SINIČNÍCH DÍLCŮ (PANELŮ) TL 210MM | M2 | 390 |  | 0 |  | 0 |  | 0 | B | 2013_OTSKP | - dodání dílců v požadované kvalitě, dodání materiálu pro předepsané lože v tloušťce předepsané dokumentací a pro předepsanou výplň spar - očištění podkladu - uložení dílců dle předepsaného technologického předpisu včetně předepsané podkladní vrstvy a předepsané výplně spar - zřízení vrstvy bez rozlišení šířky, pokládání vrstvy po etapách - úpravu napojení, ukončení podél obrubníků, dilatačních zařízení, odvodňovacích proužků, odvodňovačů, vpustí, šachet a pod., nestanoví-li zadávací dokumentace jinak - nezahrnuje postřiky, nátěry - nezahrnuje těsnění podél obrubníků, dilatačních zařízení, odvodňovacích proužků, odvodňovačů, vpustí, šachet a pod. | 65*6=390.000 [A] |  | 41
17 | 58920 | VÝPLŇ SPAR MODIFIK ASFALTEM | M | 500 |  | 0 |  | 0 |  | 0 | B | 2013_OTSKP | - dodání směsi, postřiku, nátěru, dlažeb nebo dílců v požadované kvalitě - očištění podkladu případně zřízení spojovací vrstvy - uložení směsi, dlažby nebo dílců a provedení nátěrů a postřiků dle předepsaného technologického předpisu - zřízení vrstvy bez rozlišení šířky, pokládání vrstvy po etapách, včetně pracovních spar a spojů - úpravu napojení, ukončení a těsnění podél obrubníků, dilatačních zařízení, odvodňovacích proužků, odvodňovačů, vpustí, šachet a pod., nestanoví-li zadávací dokumentace jinak - těsnění, tmelení a výplň spar a otvorů - úpravu dilatačních spar a povrchu vrstvy |  |  | 27
[6 empty] | 0 |  | 0 |  | 0
S | Celkem za 5 | Komunikace |  |  |  | 0 |  | 0 |  | 0
Díl: | 9 | Ostatní konstrukce a práce | [8 empty] | SD |  |  |  |  | 26
21 | 911CC1 R | SVODIDLO BETON, VÝŠ 0,5M - DODÁVKA A MONTÁŽ | M | 400 |  | 0 |  | 0 |  | 0 | B | 2013_OTSKP | položka zahrnuje: - kompletní dodávku všech dílů betonového svodidla včetně spojovacích prvků - osazení svodidla - přechod na jiný typ svodidla nebo přes mostní závěr nezahrnuje odrazky nebo retroreflexní fólie nezahrnuje podkladní vrstvu | 400= Viz. dopravní režim 01-10 Bude fakturováno na základě odsouhlasení TDI |  | 43
22 | 911CC3 R | SVODIDLO BETON, VÝŠ 0,5M - DEMONTÁŽ S PŘESUNEM | M | 400 |  | 0 |  | 0 |  | 0 | B | 2013_OTSKP | položka zahrnuje: - demontáž a odstranění zařízení - jeho odvoz na předepsané místo | 400= Viz. dopravní režim 01-10 Bude fakturováno na základě odsouhlasení TDI |  | 46
23 | 91400 R | DOČASNÉ ZAKRYTÍ NEBO OTOČENÍ STÁVAJÍCÍCH DOPRAVNÍCH ZNAČEK | KUS | 100 |  | 0 |  | 0 |  | 0 | B | 2013_OTSKP | zahrnuje zakrytí dočasně neplatných svislých dopravních značek (nebo jejich částí) bez ohledu na způsob a na jejich velikost (zakrytí neprůhledným materiálem nebo otočení značky) a jeho následné odstranění | 100= Viz. Dopravní režim 01-10 Bude fakturováno na základě odsouhlasení TDI |  | 58
24 | 914132 | DOPRAVNÍ ZNAČKY ZÁKLADNÍ VELIKOSTI DOČASNÉ - MONTÁŽ S PŘEMÍSTĚNÍM | KUS | 400 |  | 0 |  | 0 |  | 0 | B | 2013_OTSKP | položka zahrnuje: - dopravu demontované značky z dočasné skládky - osazení a montáž značky na místě určeném projektem - nutnou opravu poškozených částí nezahrnuje dodávku značky | 400= Viz. Dopravní režim 01-10 Bude fakturováno na základě odsouhlasení TDI |  | 65
25 | 914133 | DOPRAVNÍ ZNAČKY ZÁKLADNÍ VELIKOSTI DOČASNÉ - DEMONTÁŽ | KUS | 400 |  | 0 |  | 0 |  | 0 | B | 2013_OTSKP | Položka zahrnuje odstranění, demontáž a odklizení materiálu s odvozem na předepsané místo | 400= Viz. Dopravní režim 01-10 Bude fakturováno na základě odsouhlasení |  | 53
26 | 914139 R | DOPRAV ZNAČKY ZÁKLAD VEL DOČASNÉ - NÁJEMNÉ | KSDEN | 60000 |  | 0 |  | 0 |  | 0 | B | 2013_OTSKP | položka zahrnuje sazbu za pronájem dopravních značek a zařízení, počet jednotek je určen jako součin počtu značek a počtu dní použití | 400 značek na 150 dní 400*150= Viz. Dopravní režim 01-10 Bude fakturováno na základě odsouhlasení TDI |  | 42
27 | 914222 | DOPRAVNÍ ZNAČKY ZVĚTŠENÉ VELIKOSTI DOČASNÉ - MONTÁŽ S PŘEMÍSTĚNÍM | KUS | 100 |  | 0 |  | 0 |  | 0 | B | 2013_OTSKP | položka zahrnuje: - dopravu demontované značky z dočasné skládky - osazení a montáž značky na místě určeném projektem - nutnou opravu poškozených částí nezahrnuje dodávku značky | 100= Viz. Dopravní režim 01-10 Bude fakturováno na základě odsouhlasení TDI |  | 65
28 | 914223 | DOPRAVNÍ ZNAČKY ZVĚTŠENÉ VELIKOSTI DOČASNÉ - DEMONTÁŽ | KUS | 100 |  | 0 |  | 0 |  | 0 | B | 2013_OTSKP | Položka zahrnuje odstranění, demontáž a odklizení materiálu s odvozem na předepsané místo | 100= Viz. Dopravní režim 01-10 Bude fakturováno na základě odsouhlasení TDI |  | 53
29 | 914424 R | DOPRAV ZNAČKY ZVĚTŠENÉ VELIKOSTI DOČASNÉ - NÁJEMNÉ | KUS | 15000 |  | 0 |  | 0 |  | 0 | B | 2013_OTSKP | položka zahrnuje: - dodávku a montáž značek v požadovaném provedení - u dočasných (provizorních) značek a zařízení údržbu po celou dobu trvání funkce, náhradu zničených nebo ztracených kusů, nutnou opravu poškozených částí - odstranění, demontáž a odklizení materiálu s odvozem na předepsané místo | 100 značek na 150 dní 100*150= Viz. Dopravní režim 01-10 Bude fakturováno na základě odsouhlasení TDI |  | 50
30 | 915111 | VODOROVNÉ DOPRAVNÍ ZNAČENÍ BARVOU HLADKÉ - DODÁVKA A POKLÁDKA | M2 | 30 |  | 0 |  | 0 |  | 0 | B | 2013_OTSKP | položka zahrnuje: - dodání a pokládku nátěrového materiálu (měří se pouze natíraná plocha) - předznačení a reflexní úpravu | 30= Viz. Dopravní režim 01-10 Bude fakturováno na základě odsouhlasení TDI |  | 61
31 | 915112 | VODOROVNÉ DOPRAVNÍ ZNAČENÍ BARVOU HLADKÉ - ODSTRANĚNÍ | M2 | 30 |  | 0 |  | 0 |  | 0 | B | 2013_OTSKP | zahrnuje odstranění značení bez ohledu na způsob provedení (zatření, zbroušení) a odklizení vzniklé suti | 30= Viz. Dopravní režim 01-10 Bude fakturováno na základě odsouhlasení TDI |  | 53
32 | 915321 R | VODOR DOPRAV ZNAČ Z FÓLIE DOČAS ODSTRANITEL - DOD A POKLÁDKA | M | 250 |  | 0 |  | 0 |  | 0 | B | 2013_OTSKP | položka zahrnuje: - dodání a pokládku předepsané fólie - zahrnuje předznačení | 250= Viz. Dopravní režim 01-10 Bude fakturováno na základě odsouhlasení TDI |  | 60
33 | 915322 R | VODOR DOPRAV ZNAČ Z FÓLIE DOČAS ODSTRANITEL - ODSTRANĚNÍ | M | 250 |  | 0 |  | 0 |  | 0 | B | 2013_OTSKP | zahrnuje odstranění značení bez ohledu na způsob provedení (zatření, zbroušení) a odklizení vzniklé suti | 250= Viz. Dopravní režim 01-10 Bude fakturováno na základě odsouhlasení TDI |  | 56
34 | 916012 | VODÍCÍ PRÁH PRŮBĚŽNÝ - MONTÁŽ S PŘESUNEM | M | 200 |  | 0 |  | 0 |  | 0 | B | 2013_OTSKP | položka zahrnuje: - přemístění zařízení z dočasné skládky a jeho osazení a montáž na místě určeném projektem - údržbu po celou dobu trvání funkce, náhradu zničených nebo ztracených kusů, nutnou opravu poškozených částí | 200= Viz. Dopravní režim 01-10 Bude fakturováno na základě odsouhlasení TDI |  | 40
35 | 916013 | VODÍCÍ PRÁH PRŮBĚŽNÝ - DEMONTÁŽ | M | 200 |  | 0 |  | 0 |  | 0 | B | 2013_OTSKP | Položka zahrnuje odstranění, demontáž a odklizení zařízení s odvozem na předepsané místo | 200= Viz. Dopravní režim 01-10 Bude fakturováno na základě odsouhlasení TDI |  | 31
36 | 916019 R | VODÍCÍ PRÁH PRŮBĚŽNÝ - NÁJEMNÉ | MDEN | 30000 |  | 0 |  | 0 |  | 0 | B | 2013_OTSKP | položka zahrnuje sazbu za pronájem zařízení. Počet měrných jednotek se určí jako součin délky zařízení a počtu dní použití. | 200 m vodícího systému na 150 dní 200*150= Viz. Dopravní režim 01-10 Bude fakturováno na základě odsouhlasení TDI |  | 30
37 | 916061 R | PLOTOVÉ ZÁBRANY DOPLNĚNÉ BÍLO-ČERVENOU Z2 DÉLKY 2,00 M - MONTÁŽ S PŘEMÍSTĚNÍM | KUS | 200 |  | 0 |  | 0 |  | 0 | B | 2013_OTSKP |  | 200= Viz. Dopravní režim 01-10 Bude fakturováno na základě odsouhlasení TDI |  | 77
38 | 916062 R | PLOTOVÉ ZÁBRANY DOPLNĚNÉ BÍLO-ČERVENOU Z2 DÉLKY 2,00 M - DEMONTÁŽ S PŘEMÍSTĚNÍM | KUS | 200 |  | 0 |  | 0 |  | 0 | B | 2013_OTSKP |  | 200= Viz. Dopravní režim 01-10 Bude fakturováno na základě odsouhlasení TDI |  | 79
39 | 916063 R | PLOTOVÉ ZÁBRANY DOPLNĚNÉ BÍLO-ČERVENOU Z2 DÉLKY 2,00 M - PRONÁJEM | KSDEN | 30000 |  | 0 |  | 0 |  | 0 | B | 2013_OTSKP |  | 200 plotových zábran na 150 dní 200*150= Viz. Dopravní režim 01-10 Bude fakturováno na základě odsouhlasení TDI |  | 65
40 | 916112 | DOPRAV SVĚTLO VÝSTRAŽ SAMOSTATNÉ - MONTÁŽ S PŘESUNEM | KUS | 15 |  | 0 |  | 0 |  | 0 | B | 2013_OTSKP | položka zahrnuje: - přemístění zařízení z dočasné skládky a jeho osazení a montáž na místě určeném projektem - údržbu po celou dobu trvání funkce, náhradu zničených nebo ztracených kusů, nutnou opravu poškozených částí - napájení z baterie včetně záložní baterie | 15= Viz. Dopravní režim 01-10 Bude fakturováno na základě odsouhlasení TDI |  | 52
41 | 916113 | DOPRAV SVĚTLO VÝSTRAŽ SAMOSTATNÉ - DEMONTÁŽ | KUS | 15 |  | 0 |  | 0 |  | 0 | B | 2013_OTSKP | Položka zahrnuje odstranění, demontáž a odklizení zařízení s odvozem na předepsané místo | 15= Viz. Dopravní režim 01-10 Bude fakturováno na základě odsouhlasení TDI |  | 43
42 | 916119 R | DOPRAV SVĚTLO VÝSTRAŽ SAMOSTATNÉ - NÁJEMNÉ | KSDEN | 2250 |  | 0 |  | 0 |  | 0 | B | 2013_OTSKP | položka zahrnuje sazbu za pronájem zařízení. Počet měrných jednotek se určí jako součin počtu zařízení a počtu dní použití. | 15 světel na 150 dní 15*150= Viz. Dopravní režim 01-10 Bude fakturováno na základě odsouhlasení TDI |  | 42
43 | 916132 | DOPRAV SVĚTLO VÝSTRAŽ SOUPRAVA 5KS - MONTÁŽ S PŘESUNEM | KUS | 10 |  | 0 |  | 0 |  | 0 | B | 2013_OTSKP | položka zahrnuje: - přemístění zařízení z dočasné skládky a jeho osazení a montáž na místě určeném projektem - údržbu po celou dobu trvání funkce, náhradu zničených nebo ztracených kusů, nutnou opravu poškozených částí - napájení z baterie včetně záložní baterie | 10= Viz. Dopravní režim 01-10 Bude fakturováno na základě odsouhlasení TDI |  | 54
44 | 916133 | DOPRAV SVĚTLO VÝSTRAŽ SOUPRAVA 5KS - DEMONTÁŽ | KUS | 10 |  | 0 |  | 0 |  | 0 | B | 2013_OTSKP | Položka zahrnuje odstranění, demontáž a odklizení zařízení s odvozem na předepsané místo | 10= Viz. Dopravní režim 01-10 Bude fakturováno na základě odsouhlasení TDI |  | 45
45 | 916139 | DOPRAVNÍ SVĚTLO VÝSTRAŽNÉ SOUPRAVA 5 KUSŮ - NÁJEMNÉ | KSDEN | 1500 |  | 0 |  | 0 |  | 0 | B | 2013_OTSKP | položka zahrnuje sazbu za pronájem zařízení. Počet měrných jednotek se určí jako součin počtu zařízení a počtu dní použití. | 10 souprav světel na 150 dní 10*150= Viz. Dopravní režim 01-10 Bude fakturováno na základě odsouhlasení TDI |  | 51
46 | 916152 | SEMAFOROVÁ PŘENOSNÁ SOUPRAVA - MONTÁŽ S PŘESUNEM | KUS | 2 |  | 0 |  | 0 |  | 0 | B | 2013_OTSKP | položka zahrnuje: - přemístění zařízení z dočasné skládky a jeho osazení a montáž na místě určeném projektem - údržbu po celou dobu trvání funkce, náhradu zničených nebo ztracených kusů, nutnou opravu poškozených částí - napájení z baterie včetně záložní baterie | 2= Viz. Dopravní režim 01-10 Bude fakturováno na základě odsouhlasení TDI |  | 48
47 | 916153 | SEMAFOROVÁ PŘENOSNÁ SOUPRAVA - DEMONTÁŽ | KUS | 2 |  | 0 |  | 0 |  | 0 | B | 2013_OTSKP | Položka zahrnuje odstranění, demontáž a odklizení zařízení s odvozem na předepsané místo | 2= Viz. Dopravní režim 01-10 Bude fakturováno na základě odsouhlasení TDI |  | 39
48 | 916159 R | SEMAFOROVÁ PŘENOSNÁ SOUPRAVA - NÁJEMNÉ | KSDEN | 300 |  | 0 |  | 0 |  | 0 | B | 2013_OTSKP | položka zahrnuje sazbu za pronájem zařízení. Počet měrných jednotek se určí jako součin počtu zařízení a počtu dní použití. | 2 soupravy na 150 dní 2*150= Viz. Dopravní režim 01-10 Bude fakturováno na základě odsouhlasení TDI |  | 38
49 | 916312 | DOPRAVNÍ ZÁBRANY Z2 S FÓLIÍ TŘ 1 - MONTÁŽ S PŘESUNEM | KUS | 20 |  | 0 |  | 0 |  | 0 | B | 2013_OTSKP | položka zahrnuje: - přemístění zařízení z dočasné skládky a jeho osazení a montáž na místě určeném projektem - údržbu po celou dobu trvání funkce, náhradu zničených nebo ztracených kusů, nutnou opravu poškozených částí | 20= Viz. Dopravní režim 01-10 Bude fakturováno na základě odsouhlasení TDI |  | 52
50 | 916313 | DOPRAVNÍ ZÁBRANY Z2 DOČASNÉ - DEMONTÁŽ | KUS | 20 |  | 0 |  | 0 |  | 0 | B | 2013_OTSKP | Položka zahrnuje odstranění, demontáž a odklizení zařízení s odvozem na předepsané místo | 20= Viz. Dopravní režim 01-10 Bude fakturováno na základě odsouhlasení TDI |  | 38
51 | 916319 R | DOPRAVNÍ ZÁBRANY Z2 - NÁJEMNÉ | KSDEN | 3000 |  | 0 |  | 0 |  | 0 | B | 2013_OTSKP | položka zahrnuje sazbu za pronájem zařízení. Počet měrných jednotek se určí jako součin počtu zařízení a počtu dní použití. | 20 zábran na 150 dní 20*150= Viz. Dopravní režim 01-10 Bude fakturováno na základě odsouhlasení TDI |  | 29
52 | 916352 | SMĚROVACÍ DESKY Z4 OBOUSTR DOČASNÉ - MONTÁŽ S PŘESUNEM | KUS | 250 |  | 0 |  | 0 |  | 0 | B | 2013_OTSKP | položka zahrnuje: - přemístění zařízení z dočasné skládky a jeho osazení a montáž na místě určeném projektem - údržbu po celou dobu trvání funkce, náhradu zničených nebo ztracených kusů, nutnou opravu poškozených částí | 250= Viz. Dopravní režim 01-10 Bude fakturováno na základě odsouhlasení TDI |  | 54
53 | 916353 | SMĚROVACÍ DESKY Z4 OBOUSTR DOČASNÉ - DEMONTÁŽ | KUS | 250 |  | 0 |  | 0 |  | 0 | B | 2013_OTSKP | Položka zahrnuje odstranění, demontáž a odklizení zařízení s odvozem na předepsané místo | 250= Viz. Dopravní režim 01-10 Bude fakturováno na základě odsouhlasení TDI |  | 45
54 | 916359 R | SMĚROVACÍ DESKY Z4 OBOUSTR DOČASNÉ - NÁJEMNÉ | KSDEN | 37500 |  | 0 |  | 0 |  | 0 | B | 2013_OTSKP | položka zahrnuje sazbu za pronájem zařízení. Počet měrných jednotek se určí jako součin počtu zařízení a počtu dní použití. | 250 desek Z4 na 150 dní 250*150= Viz. Dopravní režim 01-10 Bude fakturováno na základě odsouhlasení TDI |  | 44
55 | 916432 | VOD DESKA Z5 OBOUSTR DOČASNÉ - MONT S PŘES | KUS | 80 |  | 0 |  | 0 |  | 0 | B | 2013_OTSKP | položka zahrnuje: - přemístění zařízení z dočasné skládky a jeho osazení a montáž na místě určeném projektem - údržbu po celou dobu trvání funkce, náhradu zničených nebo ztracených kusů, nutnou opravu poškozených částí | 80= Viz. Dopravní režim 01-10 Bude fakturováno na základě odsouhlasení TDI |  | 42
56 | 916433 | VOD DESKA Z5 OBOUSTR DOČASNÉ - DEMONTÁŽ | KUS | 80 |  | 0 |  | 0 |  | 0 | B | 2013_OTSKP | Položka zahrnuje odstranění, demontáž a odklizení zařízení s odvozem na předepsané místo | 80= Viz. Dopravní režim 01-10 Bude fakturováno na základě odsouhlasení TDI |  | 39
57 | 916439 R | VOD DESKA Z5 OBOUSTR DOČASNÉ - NÁJEMNÉ | KSDEN | 12000 |  | 0 |  | 0 |  | 0 | B | 2013_OTSKP | položka zahrnuje cenu za pronájem dopravních značek a zařízení, která se určí jako součin počtu značek, počtu dní použití a denní sazby | 80 desek Z5 na 150 dní 80*150= Viz. Dopravní režim 01-10 Bude fakturováno na základě odsouhlasení TDI |  | 38
[6 empty] | 0 |  | 0 |  | 0
S | Celkem za 9 | Ostatní konstrukce a práce |  |  |  | 0 |  | 0 |  | 0 | [5 empty] | 26
Součet za Díl
Zaokrouhlit množství

## tisk
FORMULÁŘ 5
SOUPIS PRACÍ
Název stavby : |  | Optimalizace traťového úseku Praha Hostivař - Praha hl. n., II. část - Praha Hostivař - Praha hl. n. | Číslo stavby: | 5113720004 | formulář 5 -pol.rozp
Název PS,SO : |  | Praha Hostivař - Praha hl.n., dopravní opatření | Číslo PS,SO: | SO 6-84-01 | formulář 5 -pol.rozp'!$J$4
Tisk: |  | 2026-07-31 | JKSO: | 822 2
Poř.
číslo | Číslo | Název položky | měrná |  |  |  | kontrola
pol. | položky | Výkaz výměr | jednotka | množství | číslo řádku | tisk ano -ne | zaokrouhlení | díl:
| 1 | 2 | 3 | 4
Díl: | 0 | Všeobecné konstrukce a práce: | 0 | 0 | 11 | tisk | 0
1 | 02940 R | OSTATNÍ POŽADAVKY - VYPRACOVÁNÍ RDS k dopravnímu opatření | KPL | 1 | 12 | tisk | 0
|  | 1= Dle požadavků objednavatele |  |  |  | tisk
2 | 02945 R | OSTATNÍ POŽADAVKY - ÚPRAVA SIGNÁLNÍHO PLÁNU STÁVAJÍCÍCH SSZ | KPL | 4 | 13 | tisk | 0
|  | křižovatky; 4= Bude fakturováno na základě odsouhlasení TDI |  |  |  | tisk
3 | 03720 | POMOC PRÁCE ZAJIŠŤ NEBO ZŘÍZ REGULACI A OCHRANU DOPRAVY | KPL | 1 | 14 | tisk | 0
|  | V případě potřeby při dopravní špičce;1= 4 osoby, 1 týden, vč. přesunu osob na stavbu a ze stavby řízení dopravy na stavbě poučenými osobami 1200*7 přesuny osob na stavbu a ze stavby=500*7 odborné školení dle pracovněpr. předpisu = 13100 Bude fakturováno na základě odsouhlasení TDI |  |  |  | tisk
0 | 0 | 0 | 0 | 0 | 15 |  | 0
S | Celkem za 0 | Všeobecné konstrukce a práce: | 0 | 0 | 16 |  | 0
Díl: | 1 | Zemní práce | 0 | 0 | 17 | tisk | 0 | díl
4 | 11346 | ODSTRANĚNÍ KRYTU VOZOVEK ZE SILNIČ DÍLCŮ (PANELŮ) VČET PODKL | M3 | 78 | 18 | tisk | 0
|  | 65*6*0,2=78.000 [A] |  |  |  | tisk
5 | 11346B | ODSTRANĚNÍ KRYTU VOZOVEK ZE SILNIČ DÍLCŮ (PANELŮ) VČET PODKL - DOPRAVA | tkm | 195 | 19 | tisk | 0
|  | 65*6*0,2*2,5=195.000 [A] |  |  |  | tisk
6 | 11372 | FRÉZOVÁNÍ VOZOVEK ASFALTOVÝCH | M3 | 609 | 20 | tisk | 0
|  | 12180*0,05=609.000 [A] |  |  |  | tisk
7 | 113766 | FRÉZOVÁNÍ DRÁŽKY PRŮŘEZU DO 800MM2 V ASFALTOVÉ VOZOVCE | M | 500 | 21 | tisk | 0
0
8 | 12922 | ČIŠTĚNÍ KRAJNIC OD NÁNOSU TL DO 100MM | M2 | 3000 | 22 | tisk | 0
|  | 2000*2*0,75=3 000.000 [A] |  |  |  | tisk
9 | 12932 | ČIŠTĚNÍ PŘÍKOPŮ OD NÁNOSU DO 0,50M3/M | M | 4000 | 23 | tisk | 0
|  | 2000*2=4 000.000 [A] |  |  |  | tisk
10 | 18110 | ÚPRAVA PLÁNĚ SE ZHUT V HOR TŘ 1-4 | M2 | 10500 | 24 | tisk | 0
|  | 3500*3=10 500.000 [A] |  |  |  | tisk
0 | 0 | 0 | 0 | 0 | 25 |  | 0
S | Celkem za 1 | Zemní práce | 0 | 0 | 26 |  | 0
Díl: | 2 | Základy | 0 | 0 | 27 | tisk | 0 | díl
11 | 28996 | ZPEVNĚNÍ SÍŤOVINOU Z PLASTICKÝCH HMOT | M2 | 600 | 28 | tisk | 0
|  | Výztužné prvky pro případné opravy trhlin nad 25mm mohou být geomříže z polyesteru, polypropylenu, skla příp. dalších polymerů dle TP 115, 5% celkové opravované plochy 0,05*12000=600.000 [A] |  |  |  | tisk
0 | 0 | 0 | 0 | 0 | 29 |  | 0
S | Celkem za 2 | Základy | 0 | 0 | 30 |  | 0
Díl: | 5 | Komunikace | 0 | 0 | 31 | tisk | 0 | díl
12 | 56334 | VOZOVKOVÉ VRSTVY ZE ŠTĚRKODRTI TL DO 200MM | M2 | 10500 | 32 | tisk | 0
|  | 3500*3=10 500.000 [A] |  |  |  | tisk
13 | 56930 | ZPEVNĚNÍ KRAJNIC ZE ŠTĚRKODRTI | M3 | 350 | 33 | tisk | 0
|  | *3500*0,5*0,1=350.000 [A] |  |  |  | tisk
14 | 572213 | SPOJOVACÍ POSTŘIK Z EMULZE DO 0,5KG/M2 | M2 | 12000 | 34 | tisk | 0
|  | 2000*6=12 000.000 [A] |  |  |  | tisk
15 | 574A43 | ASFALTOVÝ BETON PRO OBRUSNÉ VRSTVY ACO 11 TL. 50MM | M2 | 12180 | 35 | tisk | 0
|  | 12000+180=12 180.000 [A] |  |  |  | tisk
16 | 58303 | KRYT ZE SINIČNÍCH DÍLCŮ (PANELŮ) TL 210MM | M2 | 390 | 36 | tisk | 0
|  | 65*6=390.000 [A] |  |  |  | tisk
17 | 58920 | VÝPLŇ SPAR MODIFIK ASFALTEM | M | 500 | 37 | tisk | 0
0
0 | 0 | 0 | 0 | 0 | 38 |  | 0
S | Celkem za 5 | Komunikace | 0 | 0 | 39 |  | 0
Díl: | 9 | Ostatní konstrukce a práce | 0 | 0 | 40 | tisk | 0 | díl
21 | 911CC1 R | SVODIDLO BETON, VÝŠ 0,5M - DODÁVKA A MONTÁŽ | M | 400 | 41 | tisk | 0
|  | 400= Viz. dopravní režim 01-10 Bude fakturováno na základě odsouhlasení TDI |  |  |  | tisk
22 | 911CC3 R | SVODIDLO BETON, VÝŠ 0,5M - DEMONTÁŽ S PŘESUNEM | M | 400 | 42 | tisk | 0
|  | 400= Viz. dopravní režim 01-10 Bude fakturováno na základě odsouhlasení TDI |  |  |  | tisk
23 | 91400 R | DOČASNÉ ZAKRYTÍ NEBO OTOČENÍ STÁVAJÍCÍCH DOPRAVNÍCH ZNAČEK | KUS | 100 | 43 | tisk | 0
|  | 100= Viz. Dopravní režim 01-10 Bude fakturováno na základě odsouhlasení TDI |  |  |  | tisk
24 | 914132 | DOPRAVNÍ ZNAČKY ZÁKLADNÍ VELIKOSTI DOČASNÉ - MONTÁŽ S PŘEMÍSTĚNÍM | KUS | 400 | 44 | tisk | 0
|  | 400= Viz. Dopravní režim 01-10 Bude fakturováno na základě odsouhlasení TDI |  |  |  | tisk
25 | 914133 | DOPRAVNÍ ZNAČKY ZÁKLADNÍ VELIKOSTI DOČASNÉ - DEMONTÁŽ | KUS | 400 | 45 | tisk | 0
|  | 400= Viz. Dopravní režim 01-10 Bude fakturováno na základě odsouhlasení |  |  |  | tisk
26 | 914139 R | DOPRAV ZNAČKY ZÁKLAD VEL DOČASNÉ - NÁJEMNÉ | KSDEN | 60000 | 46 | tisk | 0
|  | 400 značek na 150 dní 400*150= Viz. Dopravní režim 01-10 Bude fakturováno na základě odsouhlasení TDI |  |  |  | tisk
27 | 914222 | DOPRAVNÍ ZNAČKY ZVĚTŠENÉ VELIKOSTI DOČASNÉ - MONTÁŽ S PŘEMÍSTĚNÍM | KUS | 100 | 47 | tisk | 0
|  | 100= Viz. Dopravní režim 01-10 Bude fakturováno na základě odsouhlasení TDI |  |  |  | tisk
28 | 914223 | DOPRAVNÍ ZNAČKY ZVĚTŠENÉ VELIKOSTI DOČASNÉ - DEMONTÁŽ | KUS | 100 | 48 | tisk | 0
|  | 100= Viz. Dopravní režim 01-10 Bude fakturováno na základě odsouhlasení TDI |  |  |  | tisk
29 | 914424 R | DOPRAV ZNAČKY ZVĚTŠENÉ VELIKOSTI DOČASNÉ - NÁJEMNÉ | KUS | 15000 | 49 | tisk | 0
|  | 100 značek na 150 dní 100*150= Viz. Dopravní režim 01-10 Bude fakturováno na základě odsouhlasení TDI |  |  |  | tisk
30 | 915111 | VODOROVNÉ DOPRAVNÍ ZNAČENÍ BARVOU HLADKÉ - DODÁVKA A POKLÁDKA | M2 | 30 | 50 | tisk | 0
|  | 30= Viz. Dopravní režim 01-10 Bude fakturováno na základě odsouhlasení TDI |  |  |  | tisk
31 | 915112 | VODOROVNÉ DOPRAVNÍ ZNAČENÍ BARVOU HLADKÉ - ODSTRANĚNÍ | M2 | 30 | 51 | tisk | 0
|  | 30= Viz. Dopravní režim 01-10 Bude fakturováno na základě odsouhlasení TDI |  |  |  | tisk
32 | 915321 R | VODOR DOPRAV ZNAČ Z FÓLIE DOČAS ODSTRANITEL - DOD A POKLÁDKA | M | 250 | 52 | tisk | 0
|  | 250= Viz. Dopravní režim 01-10 Bude fakturováno na základě odsouhlasení TDI |  |  |  | tisk
33 | 915322 R | VODOR DOPRAV ZNAČ Z FÓLIE DOČAS ODSTRANITEL - ODSTRANĚNÍ | M | 250 | 53 | tisk | 0
|  | 250= Viz. Dopravní režim 01-10 Bude fakturováno na základě odsouhlasení TDI |  |  |  | tisk
34 | 916012 | VODÍCÍ PRÁH PRŮBĚŽNÝ - MONTÁŽ S PŘESUNEM | M | 200 | 54 | tisk | 0
|  | 200= Viz. Dopravní režim 01-10 Bude fakturováno na základě odsouhlasení TDI |  |  |  | tisk
35 | 916013 | VODÍCÍ PRÁH PRŮBĚŽNÝ - DEMONTÁŽ | M | 200 | 55 | tisk | 0
|  | 200= Viz. Dopravní režim 01-10 Bude fakturováno na základě odsouhlasení TDI |  |  |  | tisk
36 | 916019 R | VODÍCÍ PRÁH PRŮBĚŽNÝ - NÁJEMNÉ | MDEN | 30000 | 56 | tisk | 0
|  | 200 m vodícího systému na 150 dní 200*150= Viz. Dopravní režim 01-10 Bude fakturováno na základě odsouhlasení TDI |  |  |  | tisk
37 | 916061 R | PLOTOVÉ ZÁBRANY DOPLNĚNÉ BÍLO-ČERVENOU Z2 DÉLKY 2,00 M - MONTÁŽ S PŘEMÍSTĚNÍM | KUS | 200 | 57 | tisk | 0
|  | 200= Viz. Dopravní režim 01-10 Bude fakturováno na základě odsouhlasení TDI |  |  |  | tisk
38 | 916062 R | PLOTOVÉ ZÁBRANY DOPLNĚNÉ BÍLO-ČERVENOU Z2 DÉLKY 2,00 M - DEMONTÁŽ S PŘEMÍSTĚNÍM | KUS | 200 | 58 | tisk | 0
|  | 200= Viz. Dopravní režim 01-10 Bude fakturováno na základě odsouhlasení TDI |  |  |  | tisk
39 | 916063 R | PLOTOVÉ ZÁBRANY DOPLNĚNÉ BÍLO-ČERVENOU Z2 DÉLKY 2,00 M - PRONÁJEM | KSDEN | 30000 | 59 | tisk | 0
|  | 200 plotových zábran na 150 dní 200*150= Viz. Dopravní režim 01-10 Bude fakturováno na základě odsouhlasení TDI |  |  |  | tisk
40 | 916112 | DOPRAV SVĚTLO VÝSTRAŽ SAMOSTATNÉ - MONTÁŽ S PŘESUNEM | KUS | 15 | 60 | tisk | 0
|  | 15= Viz. Dopravní režim 01-10 Bude fakturováno na základě odsouhlasení TDI |  |  |  | tisk
41 | 916113 | DOPRAV SVĚTLO VÝSTRAŽ SAMOSTATNÉ - DEMONTÁŽ | KUS | 15 | 61 | tisk | 0
|  | 15= Viz. Dopravní režim 01-10 Bude fakturováno na základě odsouhlasení TDI |  |  |  | tisk
42 | 916119 R | DOPRAV SVĚTLO VÝSTRAŽ SAMOSTATNÉ - NÁJEMNÉ | KSDEN | 2250 | 62 | tisk | 0
|  | 15 světel na 150 dní 15*150= Viz. Dopravní režim 01-10 Bude fakturováno na základě odsouhlasení TDI |  |  |  | tisk
43 | 916132 | DOPRAV SVĚTLO VÝSTRAŽ SOUPRAVA 5KS - MONTÁŽ S PŘESUNEM | KUS | 10 | 63 | tisk | 0
|  | 10= Viz. Dopravní režim 01-10 Bude fakturováno na základě odsouhlasení TDI |  |  |  | tisk
44 | 916133 | DOPRAV SVĚTLO VÝSTRAŽ SOUPRAVA 5KS - DEMONTÁŽ | KUS | 10 | 64 | tisk | 0 |  | 6
|  | 10= Viz. Dopravní režim 01-10 Bude fakturováno na základě odsouhlasení TDI |  |  |  | tisk
45 | 916139 | DOPRAVNÍ SVĚTLO VÝSTRAŽNÉ SOUPRAVA 5 KUSŮ - NÁJEMNÉ | KSDEN | 1500 | 65 | tisk | 0
|  | 10 souprav světel na 150 dní 10*150= Viz. Dopravní režim 01-10 Bude fakturováno na základě odsouhlasení TDI |  |  |  | tisk
46 | 916152 | SEMAFOROVÁ PŘENOSNÁ SOUPRAVA - MONTÁŽ S PŘESUNEM | KUS | 2 | 66 | tisk | 0
|  | 2= Viz. Dopravní režim 01-10 Bude fakturováno na základě odsouhlasení TDI |  |  |  | tisk
47 | 916153 | SEMAFOROVÁ PŘENOSNÁ SOUPRAVA - DEMONTÁŽ | KUS | 2 | 67 | tisk | 0
|  | 2= Viz. Dopravní režim 01-10 Bude fakturováno na základě odsouhlasení TDI |  |  |  | tisk
48 | 916159 R | SEMAFOROVÁ PŘENOSNÁ SOUPRAVA - NÁJEMNÉ | KSDEN | 300 | 68 | tisk | 0
|  | 2 soupravy na 150 dní 2*150= Viz. Dopravní režim 01-10 Bude fakturováno na základě odsouhlasení TDI |  |  |  | tisk
49 | 916312 | DOPRAVNÍ ZÁBRANY Z2 S FÓLIÍ TŘ 1 - MONTÁŽ S PŘESUNEM | KUS | 20 | 69 | tisk | 0
|  | 20= Viz. Dopravní režim 01-10 Bude fakturováno na základě odsouhlasení TDI |  |  |  | tisk
50 | 916313 | DOPRAVNÍ ZÁBRANY Z2 DOČASNÉ - DEMONTÁŽ | KUS | 20 | 70 | tisk | 0
|  | 20= Viz. Dopravní režim 01-10 Bude fakturováno na základě odsouhlasení TDI |  |  |  | tisk
51 | 916319 R | DOPRAVNÍ ZÁBRANY Z2 - NÁJEMNÉ | KSDEN | 3000 | 71 | tisk | 0
|  | 20 zábran na 150 dní 20*150= Viz. Dopravní režim 01-10 Bude fakturováno na základě odsouhlasení TDI |  |  |  | tisk
52 | 916352 | SMĚROVACÍ DESKY Z4 OBOUSTR DOČASNÉ - MONTÁŽ S PŘESUNEM | KUS | 250 | 72 | tisk | 0
|  | 250= Viz. Dopravní režim 01-10 Bude fakturováno na základě odsouhlasení TDI |  |  |  | tisk
53 | 916353 | SMĚROVACÍ DESKY Z4 OBOUSTR DOČASNÉ - DEMONTÁŽ | KUS | 250 | 73 | tisk | 0
|  | 250= Viz. Dopravní režim 01-10 Bude fakturováno na základě odsouhlasení TDI |  |  |  | tisk
54 | 916359 R | SMĚROVACÍ DESKY Z4 OBOUSTR DOČASNÉ - NÁJEMNÉ | KSDEN | 37500 | 74 | tisk | 0
|  | 250 desek Z4 na 150 dní 250*150= Viz. Dopravní režim 01-10 Bude fakturováno na základě odsouhlasení TDI |  |  |  | tisk
55 | 916432 | VOD DESKA Z5 OBOUSTR DOČASNÉ - MONT S PŘES | KUS | 80 | 75 | tisk | 0
|  | 80= Viz. Dopravní režim 01-10 Bude fakturováno na základě odsouhlasení TDI |  |  |  | tisk
56 | 916433 | VOD DESKA Z5 OBOUSTR DOČASNÉ - DEMONTÁŽ | KUS | 80 | 76 | tisk | 0
|  | 80= Viz. Dopravní režim 01-10 Bude fakturováno na základě odsouhlasení TDI |  |  |  | tisk
57 | 916439 R | VOD DESKA Z5 OBOUSTR DOČASNÉ - NÁJEMNÉ | KSDEN | 12000 | 77 | tisk | 0
|  | 80 desek Z5 na 150 dní 80*150= Viz. Dopravní režim 01-10 Bude fakturováno na základě odsouhlasení TDI |  |  |  | tisk
0 | 0 | 0 | 0 | 0 | 78 |  | 0
S | Celkem za 9 | Ostatní konstrukce a práce | 0 | 0 | 79 |  | 0
0 | 0 | 0 | 0 | 0 | 80 |  | 0
0 | 0 | 0 | 0 | 0 | 81 |  | 0
0 | 0 | 0 | 0 | 0 | 82 |  | 0
0 | 0 | 0 | 0 | 0 | 83 |  | 0
0 | 0 | 0 | 0 | 0 | 84 |  | 0
0 | 0 | 0 | 0 | 0 | 85 |  | 0
0 | 0 | 0 | 0 | 0 | 86 |  | 0
0 | 0 | 0 | 0 | 0 | 87 |  | 0
0 | 0 | 0 | 0 | 0 | 88 |  | 0
0 | 0 | 0 | 0 | 0 | 89 |  | 0
0 | 0 | 0 | 0 | 0 | 90 |  | 0
0 | 0 | 0 | 0 | 0 | 91 |  | 0
0 | 0 | 0 | 0 | 0 | 92 |  | 0
0 | 0 | 0 | 0 | 0 | 93 |  | 0
0 | 0 | 0 | 0 | 0 | 94 |  | 0
0 | 0 | 0 | 0 | 0 | 95 |  | 0
0 | 0 | 0 | 0 | 0 | 96 |  | 0
0 | 0 | 0 | 0 | 0 | 97 |  | 0
0 | 0 | 0 | 0 | 0 | 98 |  | 0
0 | 0 | 0 | 0 | 0 | 99 |  | 0
0 | 0 | 0 | 0 | 0 | 100 |  | 0
0 | 0 | 0 | 0 | 0 | 101 |  | 0
0 | 0 | 0 | 0 | 0 | 102 |  | 0
0 | 0 | 0 | 0 | 0 | 103 |  | 0
0 | 0 | 0 | 0 | 0 | 104 |  | 0
0 | 0 | 0 | 0 | 0 | 105 |  | 0
0 | 0 | 0 | 0 | 0 | 106 |  | 0
0 | 0 | 0 | 0 | 0 | 107 |  | 0
0 | 0 | 0 | 0 | 0 | 108 |  | 0
0 | 0 | 0 | 0 | 0 | 109 |  | 0
0 | 0 | 0 | 0 | 0 | 110 |  | 0
0 | 0 | 0 | 0 | 0 | 111 |  | 0
0 | 0 | 0 | 0 | 0 | 112 |  | 0
0 | 0 | 0 | 0 | 0 | 113 |  | 0
0 | 0 | 0 | 0 | 0 | 114 |  | 0
0 | 0 | 0 | 0 | 0 | 115 |  | 0
0 | 0 | 0 | 0 | 0 | 116 |  | 0
0 | 0 | 0 | 0 | 0 | 117 |  | 0
0 | 0 | 0 | 0 | 0 | 118 |  | 0
0 | 0 | 0 | 0 | 0 | 119 |  | 0
0 | 0 | 0 | 0 | 0 | 120 |  | 0
0 | 0 | 0 | 0 | 0 | 121 |  | 0
0 | 0 | 0 | 0 | 0 | 122 |  | 0
0 | 0 | 0 | 0 | 0 | 123 |  | 0
0 | 0 | 0 | 0 | 0 | 124 |  | 0
0 | 0 | 0 | 0 | 0 | 125 |  | 0
0 | 0 | 0 | 0 | 0 | 126 |  | 0
0 | 0 | 0 | 0 | 0 | 127 |  | 0
0 | 0 | 0 | 0 | 0 | 128 |  | 0
0 | 0 | 0 | 0 | 0 | 129 |  | 0
0 | 0 | 0 | 0 | 0 | 130 |  | 0
0 | 0 | 0 | 0 | 0 | 131 |  | 0
0 | 0 | 0 | 0 | 0 | 132 |  | 0
0 | 0 | 0 | 0 | 0 | 133 |  | 0
0 | 0 | 0 | 0 | 0 | 134 |  | 0
0 | 0 | 0 | 0 | 0 | 135 |  | 0
0 | 0 | 0 | 0 | 0 | 136 |  | 0
0 | 0 | 0 | 0 | 0 | 137 |  | 0
0 | 0 | 0 | 0 | 0 | 138 |  | 0
0 | 0 | 0 | 0 | 0 | 139 |  | 0
0 | 0 | 0 | 0 | 0 | 140 |  | 0
0 | 0 | 0 | 0 | 0 | 141 |  | 0
0 | 0 | 0 | 0 | 0 | 142 |  | 0
0 | 0 | 0 | 0 | 0 | 143 |  | 0
0 | 0 | 0 | 0 | 0 | 144 |  | 0
0 | 0 | 0 | 0 | 0 | 145 |  | 0
0 | 0 | 0 | 0 | 0 | 146 |  | 0
0 | 0 | 0 | 0 | 0 | 147 |  | 0
0 | 0 | 0 | 0 | 0 | 148 |  | 0
0 | 0 | 0 | 0 | 0 | 149 |  | 0
0 | 0 | 0 | 0 | 0 | 150 |  | 0
0 | 0 | 0 | 0 | 0 | 151 |  | 0
0 | 0 | 0 | 0 | 0 | 152 |  | 0
0 | 0 | 0 | 0 | 0 | 153 |  | 0
0 | 0 | 0 | 0 | 0 | 154 |  | 0
0 | 0 | 0 | 0 | 0 | 155 |  | 0
0 | 0 | 0 | 0 | 0 | 156 |  | 0
0 | 0 | 0 | 0 | 0 | 157 |  | 0
0 | 0 | 0 | 0 | 0 | 158 |  | 0
0 | 0 | 0 | 0 | 0 | 159 |  | 0
0 | 0 | 0 | 0 | 0 | 160 |  | 0
0 | 0 | 0 | 0 | 0 | 161 |  | 0
0 | 0 | 0 | 0 | 0 | 162 |  | 0
0 | 0 | 0 | 0 | 0 | 163 |  | 0
0 | 0 | 0 | 0 | 0 | 164 |  | 0
0 | 0 | 0 | 0 | 0 | 165 |  | 0
0 | 0 | 0 | 0 | 0 | 166 |  | 0
0 | 0 | 0 | 0 | 0 | 167 |  | 0
0 | 0 | 0 | 0 | 0 | 168 |  | 0
0 | 0 | 0 | 0 | 0 | 169 |  | 0
0 | 0 | 0 | 0 | 0 | 170 |  | 0
0 | 0 | 0 | 0 | 0 | 171 |  | 0
0 | 0 | 0 | 0 | 0 | 172 |  | 0
0 | 0 | 0 | 0 | 0 | 173 |  | 0
0 | 0 | 0 | 0 | 0 | 174 |  | 0
0 | 0 | 0 | 0 | 0 | 175 |  | 0
0 | 0 | 0 | 0 | 0 | 176 |  | 0
0 | 0 | 0 | 0 | 0 | 177 |  | 0
0 | 0 | 0 | 0 | 0 | 178 |  | 0
0 | 0 | 0 | 0 | 0 | 179 |  | 0
0 | 0 | 0 | 0 | 0 | 180 |  | 0
0 | 0 | 0 | 0 | 0 | 181 |  | 0
0 | 0 | 0 | 0 | 0 | 182 |  | 0
0 | 0 | 0 | 0 | 0 | 183 |  | 0
0 | 0 | 0 | 0 | 0 | 184 |  | 0
0 | 0 | 0 | 0 | 0 | 185 |  | 0
0 | 0 | 0 | 0 | 0 | 186 |  | 0
0 | 0 | 0 | 0 | 0 | 187 |  | 0
0 | 0 | 0 | 0 | 0 | 188 |  | 0
0 | 0 | 0 | 0 | 0 | 189 |  | 0
0 | 0 | 0 | 0 | 0 | 190 |  | 0
0 | 0 | 0 | 0 | 0 | 191 |  | 0
0 | 0 | 0 | 0 | 0 | 192 |  | 0
0 | 0 | 0 | 0 | 0 | 193 |  | 0
0 | 0 | 0 | 0 | 0 | 194 |  | 0
0 | 0 | 0 | 0 | 0 | 195 |  | 0
0 | 0 | 0 | 0 | 0 | 196 |  | 0
0 | 0 | 0 | 0 | 0 | 197 |  | 0
0 | 0 | 0 | 0 | 0 | 198 |  | 0
0 | 0 | 0 | 0 | 0 | 199 |  | 0
0 | 0 | 0 | 0 | 0 | 200 |  | 0
0 | 0 | 0 | 0 | 0 | 201 |  | 0
0 | 0 | 0 | 0 | 0 | 202 |  | 0
0 | 0 | 0 | 0 | 0 | 203 |  | 0
0 | 0 | 0 | 0 | 0 | 204 |  | 0
0 | 0 | 0 | 0 | 0 | 205 |  | 0
0 | 0 | 0 | 0 | 0 | 206 |  | 0
0 | 0 | 0 | 0 | 0 | 207 |  | 0
0 | 0 | 0 | 0 | 0 | 208 |  | 0
0 | 0 | 0 | 0 | 0 | 209 |  | 0
0 | 0 | 0 | 0 | 0 | 210 |  | 0
0 | 0 | 0 | 0 | 0 | 211 |  | 0
0 | 0 | 0 | 0 | 0 | 212 |  | 0
0 | 0 | 0 | 0 | 0 | 213 |  | 0
0 | 0 | 0 | 0 | 0 | 214 |  | 0
0 | 0 | 0 | 0 | 0 | 215 |  | 0
0 | 0 | 0 | 0 | 0 | 216 |  | 0
0 | 0 | 0 | 0 | 0 | 217 |  | 0
0 | 0 | 0 | 0 | 0 | 218 |  | 0
0 | 0 | 0 | 0 | 0 | 219 |  | 0
0 | 0 | 0 | 0 | 0 | 220 |  | 0
0 | 0 | 0 | 0 | 0 | 221 |  | 0
0 | 0 | 0 | 0 | 0 | 222 |  | 0
0 | 0 | 0 | 0 | 0 | 223 |  | 0
0 | 0 | 0 | 0 | 0 | 224 |  | 0
0 | 0 | 0 | 0 | 0 | 225 |  | 0
0 | 0 | 0 | 0 | 0 | 226 |  | 0
0 | 0 | 0 | 0 | 0 | 227 |  | 0
0 | 0 | 0 | 0 | 0 | 228 |  | 0
0 | 0 | 0 | 0 | 0 | 229 |  | 0
0 | 0 | 0 | 0 | 0 | 230 |  | 0
0 | 0 | 0 | 0 | 0 | 231 |  | 0
0 | 0 | 0 | 0 | 0 | 232 |  | 0
0 | 0 | 0 | 0 | 0 | 233 |  | 0
0 | 0 | 0 | 0 | 0 | 234 |  | 0
0 | 0 | 0 | 0 | 0 | 235 |  | 0
0 | 0 | 0 | 0 | 0 | 236 |  | 0
0 | 0 | 0 | 0 | 0 | 237 |  | 0
0 | 0 | 0 | 0 | 0 | 238 |  | 0
0 | 0 | 0 | 0 | 0 | 239 |  | 0
0 | 0 | 0 | 0 | 0 | 240 |  | 0
0 | 0 | 0 | 0 | 0 | 241 |  | 0
0 | 0 | 0 | 0 | 0 | 242 |  | 0
0 | 0 | 0 | 0 | 0 | 243 |  | 0
0 | 0 | 0 | 0 | 0 | 244 |  | 0
0 | 0 | 0 | 0 | 0 | 245 |  | 0
0 | 0 | 0 | 0 | 0 | 246 |  | 0
0 | 0 | 0 | 0 | 0 | 247 |  | 0
0 | 0 | 0 | 0 | 0 | 248 |  | 0
0 | 0 | 0 | 0 | 0 | 249 |  | 0
Note on A7: § 6a
Note on B7: § 6b 1.část
Note on C2: § 3
Note on D7: § 6d
Note on E7: § 6e
Note on N6: § 6b 2.část
Note on O6: § 6c 2.část
Note on P6: § 6f § 7
Note on U2: jiri.zakravsky: tools PSSOzzzzzz propertites Protection Lock "2*4"
formáty TAM
formáty ZPĚT formáty ZPĚT
filtr "díl"