## Rekapitulace stavby
Export Komplet | [27 empty] | 2.0 | ZAMOK |  |  |  |  | False | False | {084fe961-a31d-475a-b0f9-2063a32e49e8}
[33 empty] | 0,01 | 21
[33 empty] | 0,01 | 15
|  | REKAPITULACE STAVBY | [17 empty] | v --- níže se nacházejí doplnkové a pomocné údaje k sestavám --- v | [11 empty] | Návod na vyplnění | 0,001
|  | Kód: |  |  |  |  | 2020_06 | [24 empty] | Měnit lze pouze buňky se žlutým podbarvením! 1) na prvním listu Rekapitulace stavby vyplňte v sestavě a) Souhrnný list - údaje o Uchazeči (přenesou se do ostatních sestav i v jiných listech) b) Rekapitulace objektů - potřebné Ostatní náklady 2) na vybraných listech vyplňte v sestavě a) Krycí list - údaje o Uchazeči, pokud se liší od údajů o Uchazeči na Souhrnném listu (údaje se přenesou do ostatních sestav v daném listu) b) Rekapitulace rozpočtu - potřebné Ostatní náklady c) Celkové náklady za stavbu - ceny u položek - množství, pokud má žluté podbarvení - a v případě potřeby poznámku (ta je ve skrytém sloupci) | 0,01
|  | Stavba: |  |  |  |  | Oprava trati v úseku Vsetín - Valašská Polanka | [25 empty] | 0,01
|  | KSO: | [13 empty] | CC-CZ: | [16 empty] | 0,01
|  | Místo: |  |  |  |  | TÚ Vsetín - Valašská Polanka | [8 empty] | Datum: | [16 empty] | 0,01
0,01
|  | Zadavatel: | [13 empty] | IČ: |  | 70994234 | [14 empty] | 0,01
|  |  | Správa železnic, státní organizace | [12 empty] | DIČ: | [16 empty] | 0,01
0,01
|  | Uchazeč: | [13 empty] | IČ: |  | Vyplň údaj | [14 empty] | 0,01
|  |  | Vyplň údaj | [12 empty] | DIČ: |  | Vyplň údaj | [14 empty] | 0,01
False
|  | Projektant: | [13 empty] | IČ: | [16 empty] | False
[16 empty] | DIČ: | [16 empty] | True
0,01
|  | Zpracovatel: | [13 empty] | IČ: |  | 70994234 | [14 empty] | 0,01
|  |  | Správa železnic, státní organizace | [12 empty] | DIČ: | [16 empty] | True
Poznámka:
|  | Cena bez DPH | [13 empty] | 416361
[8 empty] | Sazba daně |  |  | Základ daně |  |  |  |  | Výše daně
|  | DPH |  | základní |  |  |  | 21% |  |  | 416361 |  |  |  |  | 87435.81
|  |  |  | snížená |  |  |  | 15% |  |  | 0 |  |  |  |  | 0
|  |  |  | zákl. přenesená |  |  |  | 21% |  |  | 0 |  |  |  |  | 0
|  |  |  | sníž. přenesená |  |  |  | 15% |  |  | 0 |  |  |  |  | 0
|  |  |  | nulová |  |  |  | 0% |  |  | 0 |  |  |  |  | 0
|  | Cena s DPH | [6 empty] | v |  |  | CZK |  |  |  | 503796.81
|  | Projektant | [11 empty] | Zpracovatel
|  | Datum a podpis: | [7 empty] | Razítko |  |  |  | Datum a podpis: |  |  | Razítko
|  | Objednavatel | [11 empty] | Uchazeč
|  | Datum a podpis: | [7 empty] | Razítko |  |  |  | Datum a podpis: |  |  | Razítko
REKAPITULACE OBJEKTŮ STAVBY A SOUPISŮ PRACÍ
| Kód: | [6 empty] | 2020_06
| Stavba: | [6 empty] | Oprava trati v úseku Vsetín - Valašská Polanka
| Místo: | [6 empty] | TÚ Vsetín - Valašská Polanka | [6 empty] | Datum:
| Zadavatel: | [6 empty] | Správa železnic, státní organizace | [6 empty] | Projektant: |  |  |  |  | Informatívní údaje z listů zakázek
| Uchazeč: | [13 empty] | Zpracovatel: |  | Správa železnic, státní organizace
| Kód |  |  |  | Popis | [7 empty] | Cena bez DPH [CZK] |  |  |  |  | Cena s DPH [CZK] | Typ | z toho Ostat. náklady [CZK] | DPH [CZK] | Normohodiny [h] | DPH základní [CZK] | DPH snížená [CZK] | DPH základní přenesená [CZK] | DPH snížená přenesená [CZK] | Základna DPH základní | Základna DPH snížená | Základna DPH zákl. přenesená | Základna DPH sníž. přenesená | Základna DPH nulová
| Náklady z rozpočtů | [11 empty] | 416361 |  |  |  |  | 503796.81 |  | 0 | 87435.81 | 0 | 87435.81 | 0 | 0 | 0 | 416361 | 0 | 0 | 0 | 0 |  | D | 0 | ###NOIMPORT### | IMPORT | {084fe961-a31d-475a-b0f9-2063a32e49e8} | {00000000-0000-0000-0000-000000000000}
/ |  | SO 01 |  |  |  | Čištění KL koleje č. 2 v traťovém úseku Vsetín - Valašská Polanka | [6 empty] | 416361 |  |  |  |  | 503796.81 | STA | 0 | 87435.81 | 0 | 87435.81 | 0 | 0 | 0 | 416361 | 0 | 0 | 0 | 0 |  |  | 1 |  | IMPORT | {5bad6ff9-ec61-4323-982d-e5b2b651f647} | {084fe961-a31d-475a-b0f9-2063a32e49e8} | 2
/ |  | VON |  |  |  | Vedlejší a ostatní náklady | [6 empty] | 0 |  |  |  |  | 0 | VON | 0 | 0 | 0 | 0 | 0 | 0 | 0 | 0 | 0 | 0 | 0 | 0 |  |  | 1 |  | IMPORT | {0702ad67-6f55-4681-befe-45a1ed2dfc3c} | {084fe961-a31d-475a-b0f9-2063a32e49e8} | 2

## SO 01 - Čištění KL koleje...
[18 empty] | {5bad6ff9-ec61-4323-982d-e5b2b651f647} | [5 empty] | DopKLCis | 769,833 | 2
[18 empty] | 2 | [5 empty] | NasUprGPKBet | 1,695 | 2
| KRYCÍ LIST SOUPISU PRACÍ | [7 empty] | v --- níže se nacházejí doplnkové a pomocné údaje k sestavám --- v | [8 empty] | False | [5 empty] | DopKL | 925,511 | 2
[24 empty] | VymPraVyhDre | 3 | 2
| Stavba: | [22 empty] | VymPraBet | 117 | 2
|  | Oprava trati v úseku Vsetín - Valašská Polanka | [21 empty] | Kam32I63 | 1684,43 | 2
| Objekt: | [22 empty] | NasUprGPKDre | 0,34 | 2
|  | SO 01 - Čištění KL koleje č. 2 v traťovém úseku Vsetín - Valašská Polanka | [21 empty] | SB8 | 117 | 2
[24 empty] | MonUkoEle | 68 | 2
| KSO: |  |  |  |  | CC-CZ: | [17 empty] | CisOdvRuc | 7,9 | 2
| Místo: |  | TÚ Vsetín - Valašská Polanka |  |  | Datum: | 0 | [16 empty] | CisOdvStr | 63 | 2
[24 empty] | TezZem | 165 | 2
| Zadavatel: |  |  |  |  | IČ: | 70994234 | [16 empty] | VymZS4 | 1376 | 2
|  | Správa železnic, státní organizace |  |  |  | DIČ: | [17 empty] | OprSteStr | 464 | 2
[24 empty] | VymPraDre | 128 | 2
| Uchazeč: |  |  |  |  | IČ: | Vyplň údaj
|  | Vyplň údaj |  |  |  | DIČ: | Vyplň údaj
| Projektant: |  |  |  |  | IČ:
DIČ:
| Zpracovatel: |  |  |  |  | IČ: | 70994234
|  | Správa železnic, státní organizace |  |  |  | DIČ:
Poznámka:
| Cena bez DPH | [5 empty] | 416361
|  |  | Základ daně |  |  | Sazba daně | Výše daně
| DPH | základní | 416361 |  |  | 21% | 87435.81
|  | snížená | 0 |  |  | 15% | 0
|  | zákl. přenesená | 0 |  |  | 21% | 0
|  | sníž. přenesená | 0 |  |  | 15% | 0
|  | nulová | 0 |  |  | 0% | 0
| Cena s DPH |  |  | v | CZK |  | 503796.81
| Projektant |  |  | Zpracovatel
| Datum a podpis: |  | Razítko | Datum a podpis: |  |  | Razítko
| Objednavatel |  |  | Uchazeč
| Datum a podpis: |  | Razítko | Datum a podpis: |  |  | Razítko
REKAPITULACE ČLENĚNÍ SOUPISU PRACÍ
Stavba:
Oprava trati v úseku Vsetín - Valašská Polanka
Objekt:
SO 01 - Čištění KL koleje č. 2 v traťovém úseku Vsetín - Valašská Polanka
Místo: |  |  | TÚ Vsetín - Valašská Polanka |  |  | Datum: | 0
Zadavatel: |  |  | Správa železnic, státní organizace |  |  | Projektant:
Uchazeč: |  |  | Vyplň údaj |  |  | Zpracovatel: | Správa železnic, státní organizace
Kód dílu - Popis | [6 empty] | Cena celkem [CZK]
Náklady ze soupisu prací | [6 empty] | 416361 | [11 empty] | -1
| HSV - Práce a dodávky HSV | [5 empty] | 0
| 5 - Komunikace pozemní | [5 empty] | 0
| M - Dodávky M - DODÁVKY ZHOTOVITELE | [5 empty] | 0
| M - SŽ - Dodávky M - DODÁVKY SPRÁVY ŽELEZNIC | [5 empty] | 416361
| OST - Ostatní | [5 empty] | 0
SOUPIS PRACÍ
Stavba:
Oprava trati v úseku Vsetín - Valašská Polanka
Objekt:
SO 01 - Čištění KL koleje č. 2 v traťovém úseku Vsetín - Valašská Polanka
Místo: |  |  | TÚ Vsetín - Valašská Polanka |  |  | Datum: | 0
Zadavatel: |  |  | Správa železnic, státní organizace |  |  | Projektant:
Uchazeč: |  |  | Vyplň údaj |  |  | Zpracovatel: | Správa železnic, státní organizace
PČ | Typ | Kód | Popis | MJ | Množství | J.cena [CZK] | Cena celkem [CZK] | Cenová soustava |  | DPH | J. Nh [h] | Nh celkem [h] | J. hmotnost [t] | Hmotnost celkem [t] | J. suť [t] | Suť Celkem [t]
Náklady soupisu celkem | [6 empty] | 416361 |  |  |  |  | 0 |  | 1703.6196 |  | 0 |  | D | -1 | [13 empty] | 416361
| D | HSV | Práce a dodávky HSV |  |  |  | 0 |  |  |  |  | 0 |  | 0 |  | 0 | 1 | D | 0 |  |  |  | ROZPOCET | [9 empty] | 0
| D | 5 | Komunikace pozemní |  |  |  | 0 |  |  |  |  | 0 |  | 0 |  | 0 | 1 | D | 1 |  |  |  | ROZPOCET | [9 empty] | 0
1 | K | 5902005010 | Operativní odstranění závad na železničním spodku nebo svršku | hod | 10 |  | 0 | Sborník UOŽI 01 2020 |  | základní |  | 0 | 0 | 0 | 0 | 0 | 4 | K | 2 |  |  |  | ROZPOCET |  |  |  | 0 | 0 | 0 | 0 | 0 | 1 | 0 | 4 | 1191410835
| PP |  | Operativní odstranění závad na železničním spodku nebo svršku. Poznámka: 1. V cenách jsou započteny náklady na odstranění závad nebo překážek v dohodnutém časovém limitu. 2. V cenách nejsou obsaženy náklady na odstranění překážky způsobené sněhem nebo ledem. | [14 empty] | PP | 2
2 | K | 5904005020 | Vysečení travního porostu ručně sklon terénu přes 1:2 | m2 | 491 |  | 0 | Sborník UOŽI 01 2020 |  | základní |  | 0 | 0 | 0 | 0 | 0 | 4 | K | 2 |  |  |  | ROZPOCET |  |  |  | 0 | 0 | 0 | 0 | 0 | 1 | 0 | 4 | 2119858296
| PP |  | Vysečení travního porostu ručně sklon terénu přes 1:2. Poznámka: 1. V cenách jsou započteny náklady na provedení s ponecháním pokosu na místě, a/nebo mulčování u likvidace strojně. 2. V cenách nejsou obsaženy náklady na odklizení a likvidaci pokosu. | [14 empty] | PP | 2
3 | K | 5904005110 | Vysečení travního porostu strojně kolovou nebo kolejovou mechanizací se sekacím adaptérem | ha | 0.775 |  | 0 | Sborník UOŽI 01 2020 |  | základní |  | 0 | 0 | 0 | 0 | 0 | 4 | K | 2 |  |  |  | ROZPOCET |  |  |  | 0 | 0 | 0 | 0 | 0 | 1 | 0 | 4 | 1048545845
| PP |  | Vysečení travního porostu strojně kolovou nebo kolejovou mechanizací se sekacím adaptérem. Poznámka: 1. V cenách jsou započteny náklady na provedení s ponecháním pokosu na místě, a/nebo mulčování u likvidace strojně. 2. V cenách nejsou obsaženy náklady na odklizení a likvidaci pokosu. | [14 empty] | PP | 2
| VV |  | šířka sečení 3 m | [14 empty] | VV | 2 | 1 | True | 0 | ROZPOCET
| VV |  | (31,250-31,050 + 30,500-30,350 + 30,050-30,000 + 29,850-29,750 + 29,400-29,350)*10*0,03 |  | 0.165 | [12 empty] | VV | 2 | 2 | True | 0 | ROZPOCET
| VV |  | šířka sečení 5 m | [14 empty] | VV | 2 | 1 | True | 0 | ROZPOCET
| VV |  | (31,050-30,500 + 30,320-30,100 + 30,000-29,850 + 29,700-29,400)*10*0,05 |  | 0.61 | [12 empty] | VV | 2 | 2 | True | 0 | ROZPOCET
| VV |  | Součet |  | 0.775 | [12 empty] | VV | 2 | 4 | True | 1 | ROZPOCET
4 | K | 5905020010 | Oprava stezky strojně s odstraněním drnu a nánosu do 10 cm | m2 | 464 |  | 0 | Sborník UOŽI 01 2020 |  | základní |  | 0 | 0 | 0 | 0 | 0 | 4 | K | 2 |  |  |  | ROZPOCET |  |  |  | 0 | 0 | 0 | 0 | 0 | 1 | 0 | 4 | -1465174723
| PP |  | Oprava stezky strojně s odstraněním drnu a nánosu do 10 cm. Poznámka: 1. V cenách jsou započteny náklady na odtěžení nánosu stezky a rozprostření výzisku na terén nebo naložení na dopravní prostředek a úprava povrchu stezky. | [14 empty] | PP | 2
| VV | OprSteStr | 0,4*1160 |  | 464 | [12 empty] | VV | 2 | 2 | True | 1 | ROZPOCET
5 | K | 5905035110 | Výměna KL malou těžící mechanizací včetně lavičky pod ložnou plochou pražce lože otevřené | m3 | 89.8 |  | 0 | Sborník UOŽI 01 2020 |  | základní |  | 0 | 0 | 0 | 0 | 0 | 4 | K | 2 |  |  |  | ROZPOCET |  |  |  | 0 | 0 | 0 | 0 | 0 | 1 | 0 | 4 | -1478063979
| PP |  | Výměna KL malou těžící mechanizací včetně lavičky pod ložnou plochou pražce lože otevřené. Poznámka: 1. V cenách jsou započteny náklady na odtěžení KL s použitím minirypadla, rozprostření výzisku na terén nebo naložení na dopravní prostředek, přehození kameniva, úprava KL do profilu a jeho případné snížení pod patou kolejnice. U výměny KL v celém profilu je v ceně započteno případné uvolnění, posun a dotažení pražce. 2. V cenách nejsou obsaženy náklady na podbití pražce, dodávku a doplnění kameniva. | [14 empty] | PP | 2
| VV |  | koeficienty dle převýšení a typu KR v tab. v Metodice sborníku | [14 empty] | VV | 2 | 1 | True | 0 | ROZPOCET
| VV |  | výměna KL malou těž. mech. v km 29,265 - 29,305 | [14 empty] | VV | 2 | 1 | True | 0 | ROZPOCET
| VV |  | 40*1,60 |  | 64 | [12 empty] | VV | 2 | 2 | True | 0 | ROZPOCET
| VV |  | výměna KL za hlavami pražců malou těž. mech. v km 30,000 - 30,030 | [14 empty] | VV | 2 | 1 | True | 0 | ROZPOCET
| VV |  | 30*0,86 |  | 25.8 | [12 empty] | VV | 2 | 2 | True | 0 | ROZPOCET
| VV | VýmKLMalTez | Součet |  | 89.8 | [12 empty] | VV | 2 | 4 | True | 1 | ROZPOCET
6 | K | 5905055010 | Odstranění stávajícího kolejového lože odtěžením v koleji - zahloubení těžícího zařízení | m3 | 8.568 |  | 0 | Sborník UOŽI 01 2020 |  | základní |  | 0 | 0 | 0 | 0 | 0 | 4 | K | 2 |  |  |  | ROZPOCET |  |  |  | 0 | 0 | 0 | 0 | 0 | 1 | 0 | 4 | -1538498658
| PP |  | Odstranění stávajícího kolejového lože odtěžením v koleji. Poznámka: 1. V cenách jsou započteny náklady na odstranění KL, úpravu pláně a rozprostření výzisku na terén nebo jeho naložení na dopravní prostředek. 2. Položka se použije v případech, kdy se nové KL nezřizuje. | [14 empty] | PP | 2
| VV |  | km 29,305 - započetí práce SČ | [14 empty] | VV | 2 | 1 | True | 0 | ROZPOCET
| VV |  | ((1,6+0,5)/2*0,51)*4 |  | 2.142 | [12 empty] | VV | 2 | 2 | True | 0 | ROZPOCET
| VV |  | km 30,500 - započetí práce SČ | [14 empty] | VV | 2 | 1 | True | 0 | ROZPOCET
| VV |  | ((1,6+0,5)/2*0,51)*4 |  | 2.142 | [12 empty] | VV | 2 | 2 | True | 0 | ROZPOCET
| VV |  | km 30,998 - propustek | [14 empty] | VV | 2 | 1 | True | 0 | ROZPOCET
| VV |  | ((1,6+0,5)/2*0,51)*4 |  | 2.142 | [12 empty] | VV | 2 | 2 | True | 0 | ROZPOCET
| VV |  | km 30,750 - propustek | [14 empty] | VV | 2 | 1 | True | 0 | ROZPOCET
| VV |  | ((1,6+0,5)/2*0,51)*4 |  | 2.142 | [12 empty] | VV | 2 | 2 | True | 0 | ROZPOCET
| VV |  | Součet |  | 8.568 | [12 empty] | VV | 2 | 4 | True | 1 | ROZPOCET
7 | K | 5905085030 | Souvislé čištění KL strojně koleje pražce dřevěné rozdělení "e" | km | 0.26 |  | 0 | Sborník UOŽI 01 2020 |  | základní |  | 0 | 0 | 0 | 0 | 0 | 4 | K | 2 |  |  |  | ROZPOCET |  |  |  | 0 | 0 | 0 | 0 | 0 | 1 | 0 | 4 | 1700646610
| PP |  | Souvislé čištění KL strojně koleje pražce dřevěné rozdělení "e". Poznámka: 1. V cenách jsou započteny náklady na kontinuální čištění KL strojní čističkou, případné vložení geosyntetika, rozprostření výzisku na terén nebo naložení na dopravní prostředek, zdvih, přesnou úpravu směrového a výškového uspořádání včetně měření mezních stavebních odchylek dle ČSN a technologických veličin, předání tištěných výstupů a úpravu KL do profilu. Platí i pro čištění KL současně s výměnou pražců. 2. V cenách nejsou obsaženy náklady na snížení KL pod patou kolejnice, následnou úpravu směrového a výškového uspořádání dodávku a doplnění kameniva. | [14 empty] | PP | 2
| VV |  | km 30,990 - 31,250 | [14 empty] | VV | 2 | 1 | True | 0 | ROZPOCET
| VV |  | 0,260 |  | 0.26 | [12 empty] | VV | 2 | 2 | True | 0 | ROZPOCET
| VV | SouCisKLDre | Součet |  | 0.26 | [12 empty] | VV | 2 | 4 | True | 1 | ROZPOCET
8 | K | 5905085060 | Souvislé čištění KL strojně koleje pražce betonové rozdělení "e" | km | 0.9 |  | 0 | Sborník UOŽI 01 2020 |  | základní |  | 0 | 0 | 0 | 0 | 0 | 4 | K | 2 |  |  |  | ROZPOCET |  |  |  | 0 | 0 | 0 | 0 | 0 | 1 | 0 | 4 | 246373922
| PP |  | Souvislé čištění KL strojně koleje pražce betonové rozdělení "e". Poznámka: 1. V cenách jsou započteny náklady na kontinuální čištění KL strojní čističkou, případné vložení geosyntetika, rozprostření výzisku na terén nebo naložení na dopravní prostředek, zdvih, přesnou úpravu směrového a výškového uspořádání včetně měření mezních stavebních odchylek dle ČSN a technologických veličin, předání tištěných výstupů a úpravu KL do profilu. Platí i pro čištění KL současně s výměnou pražců. 2. V cenách nejsou obsaženy náklady na snížení KL pod patou kolejnice, následnou úpravu směrového a výškového uspořádání dodávku a doplnění kameniva. | [14 empty] | PP | 2
| VV |  | km 29,305 – 29,715 | [14 empty] | VV | 2 | 1 | True | 0 | ROZPOCET
| VV |  | 0,410 |  | 0.41 | [12 empty] | VV | 2 | 2 | True | 0 | ROZPOCET
| VV |  | km 30,500 – 30,990 | [14 empty] | VV | 2 | 1 | True | 0 | ROZPOCET
| VV |  | 0,490 |  | 0.49 | [12 empty] | VV | 2 | 2 | True | 0 | ROZPOCET
| VV | SouCisKLBet | Součet |  | 0.9 | [12 empty] | VV | 2 | 4 | True | 1 | ROZPOCET
9 | K | 5905105030 | Doplnění KL kamenivem souvisle strojně v koleji | m3 | 925.511 |  | 0 | Sborník UOŽI 01 2020 |  | základní |  | 0 | 0 | 0 | 0 | 0 | 4 | K | 2 |  |  |  | ROZPOCET |  |  |  | 0 | 0 | 0 | 0 | 0 | 1 | 0 | 4 | 867899245
| PP |  | Doplnění KL kamenivem souvisle strojně v koleji. Poznámka: 1. V cenách jsou započteny náklady na doplnění kameniva ojediněle ručně vidlemi a/nebo souvisle strojně z výsypných vozů případně nakladačem. 2. V cenách nejsou obsaženy náklady na dodávku kameniva. | [14 empty] | PP | 2
| VV |  | koeficienty dle převýšení a typu KR v tab. v Metodice sborníku, u strojního čištění předpoklad odpad z cištění 1/3 objemu KL | [14 empty] | VV | 2 | 1 | True | 0 | ROZPOCET
| VV |  | výměna KL malou těž. mech. v km 29,265 - 29,305 | [14 empty] | VV | 2 | 1 | True | 0 | ROZPOCET
| VV |  | 40*1,60 |  | 64 | [12 empty] | VV | 2 | 2 | True | 0 | ROZPOCET
| VV |  | strojní čištění v km 29,305 – 29,715 | [14 empty] | VV | 2 | 1 | True | 0 | ROZPOCET
| VV |  | 210*1,71/3 + 200*1,94/3 |  | 249.033 | [12 empty] | VV | 2 | 2 | True | 0 | ROZPOCET
| VV |  | výměna KL za hlavami pražců malou těž. mech. v km 30,000 - 30,030 | [14 empty] | VV | 2 | 1 | True | 0 | ROZPOCET
| VV |  | 30*0,86 |  | 25.8 | [12 empty] | VV | 2 | 2 | True | 0 | ROZPOCET
| VV |  | strojní čištění v km 30,500 – 30,990 | [14 empty] | VV | 2 | 1 | True | 0 | ROZPOCET
| VV |  | 220*1,71/3 + 270*1,98/3 |  | 303.6 | [12 empty] | VV | 2 | 2 | True | 0 | ROZPOCET
| VV |  | strojní čištění v km 30,990 – 31,250 | [14 empty] | VV | 2 | 1 | True | 0 | ROZPOCET
| VV |  | 260*1,47/3 |  | 127.4 | [12 empty] | VV | 2 | 2 | True | 0 | ROZPOCET
| VV | DopKLCis | Mezisoučet |  | 769.833 | [12 empty] | VV | 2 | 3 | True | 0 | ROZPOCET
| VV |  | doplnění kameniva po následné úpravě GPK, předpoklad zvedů ASP do 30 mm | [14 empty] | VV | 2 | 1 | True | 0 | ROZPOCET
| VV |  | NasUprGPKBet*1000*0,03*(3,6-1,05) + NasUprGPKDre*1000*0,03*(3,6-1,05) |  | 155.678 | [12 empty] | VV | 2 | 2 | True | 0 | ROZPOCET
| VV |  | Mezisoučet |  | 155.678 | [12 empty] | VV | 2 | 3 | True | 0 | ROZPOCET
| VV | DopKL | Součet |  | 925.511 | [12 empty] | VV | 2 | 4 | True | 1 | ROZPOCET
10 | K | 5905115010 | Příplatek za úpravu nadvýšení KL v oblouku o malém poloměru | m | 210 |  | 0 | Sborník UOŽI 01 2020 |  | základní |  | 0 | 0 | 0 | 0 | 0 | 4 | K | 2 |  |  |  | ROZPOCET |  |  |  | 0 | 0 | 0 | 0 | 0 | 1 | 0 | 4 | 1750207379
| PP |  | Příplatek za úpravu nadvýšení KL v oblouku o malém poloměru. Poznámka: 1. V cenách jsou započteny náklady na úpravu nadvýšení KL ručně. 2. V cenách nejsou obsaženy náklady na doplnění a zřízení nadvýšení z vozů a na dodávku kameniva. | [14 empty] | PP | 2
| P |  | Poznámka k položce: Kilometr koleje=km | [14 empty] | P | 2
| VV |  | km 29,824 – 30,016; oblouk R = 405 m; D = 127 mm, dl. 192 m | [14 empty] | VV | 2 | 1 | True | 0 | ROZPOCET
| VV |  | 210 |  | 210 | [12 empty] | VV | 2 | 2 | True | 1 | ROZPOCET
11 | K | 5906015010 | Výměna pražce malou těžící mechanizací v KL otevřeném i zapuštěném pražec dřevěný příčný nevystrojený | kus | 128 |  | 0 | Sborník UOŽI 01 2020 |  | základní |  | 0 | 0 | 0 | 0 | 0 | 4 | K | 2 |  |  |  | ROZPOCET |  |  |  | 0 | 0 | 0 | 0 | 0 | 1 | 0 | 4 | 565068285
| PP |  | Výměna pražce malou těžící mechanizací v KL otevřeném i zapuštěném pražec dřevěný příčný nevystrojený. Poznámka: 1. V cenách jsou započteny náklady na výměnu pražce za použití malé těžicí mechanizace, demontáž upevňovadel, odstranění KL a části stezky, vysunutí a výměna pražce, montáž upevňovadel, přehození kameniva, podbití pražce, úprava KL a části stezky, případné snížení KL pod patou kolejnice. ošetření součástí mazivem a naložení výzisku na dopravní prostředek. U nevystrojených a výhybkových pražců dřevěných vrtání otvorů pro vrtule. 2. V cenách nejsou obsaženy náklady na dodávku materiálu, dopravu výzisku na skládku a skládkovné. | [14 empty] | PP | 2
| P |  | Poznámka k položce: Pražec=kus | [14 empty] | P | 2
| VV |  | km 29,265 – 29,295 - ochranné pole za výhybkou | [14 empty] | VV | 2 | 1 | True | 0 | ROZPOCET
| VV |  | 38 |  | 38 | [12 empty] | VV | 2 | 2 | True | 0 | ROZPOCET
| VV |  | km 30,990 - 31,250 - výměna lokáně se vyskytujících shnilých pražců | [14 empty] | VV | 2 | 1 | True | 0 | ROZPOCET
| VV |  | 90 |  | 90 | [12 empty] | VV | 2 | 2 | True | 0 | ROZPOCET
| VV | VymPraDre | Součet |  | 128 | [12 empty] | VV | 2 | 4 | True | 1 | ROZPOCET
12 | K | 5906015050 | Výměna pražce malou těžící mechanizací v KL otevřeném i zapuštěném pražec dřevěný výhybkový délky přes 4 do 5 m | kus | 3 |  | 0 | Sborník UOŽI 01 2020 |  | základní |  | 0 | 0 | 0 | 0 | 0 | 4 | K | 2 |  |  |  | ROZPOCET |  |  |  | 0 | 0 | 0 | 0 | 0 | 1 | 0 | 4 | -2142482786
| PP |  | Výměna pražce malou těžící mechanizací v KL otevřeném i zapuštěném pražec dřevěný výhybkový délky přes 4 do 5 m. Poznámka: 1. V cenách jsou započteny náklady na výměnu pražce za použití malé těžicí mechanizace, demontáž upevňovadel, odstranění KL a části stezky, vysunutí a výměna pražce, montáž upevňovadel, přehození kameniva, podbití pražce, úprava KL a části stezky, případné snížení KL pod patou kolejnice. ošetření součástí mazivem a naložení výzisku na dopravní prostředek. U nevystrojených a výhybkových pražců dřevěných vrtání otvorů pro vrtule. 2. V cenách nejsou obsaženy náklady na dodávku materiálu, dopravu výzisku na skládku a skládkovné. | [14 empty] | PP | 2
| P |  | Poznámka k položce: Pražec=kus | [14 empty] | P | 2
| VV |  | Za výh. č. 14 | [14 empty] | VV | 2 | 1 | True | 0 | ROZPOCET
| VV |  | 4,50 m | [14 empty] | VV | 2 | 1 | True | 0 | ROZPOCET
| VV |  | 1 |  | 1 | [12 empty] | VV | 2 | 2 | True | 0 | ROZPOCET
| VV |  | 4,60 m | [14 empty] | VV | 2 | 1 | True | 0 | ROZPOCET
| VV |  | 2 |  | 2 | [12 empty] | VV | 2 | 2 | True | 0 | ROZPOCET
| VV | VymPraVyhDre | Součet |  | 3 | [12 empty] | VV | 2 | 4 | True | 1 | ROZPOCET
13 | K | 5906015120 | Výměna pražce malou těžící mechanizací v KL otevřeném i zapuštěném pražec betonový příčný vystrojený | kus | 117 |  | 0 | Sborník UOŽI 01 2020 |  | základní |  | 0 | 0 | 0 | 0 | 0 | 4 | K | 2 |  |  |  | ROZPOCET |  |  |  | 0 | 0 | 0 | 0 | 0 | 1 | 0 | 4 | 294687988
| PP |  | Výměna pražce malou těžící mechanizací v KL otevřeném i zapuštěném pražec betonový příčný vystrojený. Poznámka: 1. V cenách jsou započteny náklady na výměnu pražce za použití malé těžicí mechanizace, demontáž upevňovadel, odstranění KL a části stezky, vysunutí a výměna pražce, montáž upevňovadel, přehození kameniva, podbití pražce, úprava KL a části stezky, případné snížení KL pod patou kolejnice. ošetření součástí mazivem a naložení výzisku na dopravní prostředek. U nevystrojených a výhybkových pražců dřevěných vrtání otvorů pro vrtule. 2. V cenách nejsou obsaženy náklady na dodávku materiálu, dopravu výzisku na skládku a skládkovné. | [14 empty] | PP | 2
| P |  | Poznámka k položce: Pražec=kus | [14 empty] | P | 2
| VV |  | betonové pražce za betonové: | [14 empty] | VV | 2 | 1 | True | 0 | ROZPOCET
| VV |  | km 29,000 - 29,500 | [14 empty] | VV | 2 | 1 | True | 0 | ROZPOCET
| VV |  | 3 |  | 3 | [12 empty] | VV | 2 | 2 | True | 0 | ROZPOCET
| VV |  | km 29,500 - 30,000 | [14 empty] | VV | 2 | 1 | True | 0 | ROZPOCET
| VV |  | 1+1 |  | 2 | [12 empty] | VV | 2 | 2 | True | 0 | ROZPOCET
| VV |  | km 30,500 - 31,000 | [14 empty] | VV | 2 | 1 | True | 0 | ROZPOCET
| VV |  | 1+3+1+7+5+1+4+3+3+2 |  | 30 | [12 empty] | VV | 2 | 2 | True | 0 | ROZPOCET
| VV |  | Mezisoučet |  | 35 | [12 empty] | VV | 2 | 3 | True | 0 | ROZPOCET
| VV |  | betonové pražce za dřevěné: | [14 empty] | VV | 2 | 1 | True | 0 | ROZPOCET
| VV |  | km 29,000 - 29,500 | [14 empty] | VV | 2 | 1 | True | 0 | ROZPOCET
| VV |  | 1 |  | 1 | [12 empty] | VV | 2 | 2 | True | 0 | ROZPOCET
| VV |  | km 29,500 - 30,000 | [14 empty] | VV | 2 | 1 | True | 0 | ROZPOCET
| VV |  | 4+4+2+2+11+2+3+2+1+5+5+2+2+2 |  | 47 | [12 empty] | VV | 2 | 2 | True | 0 | ROZPOCET
| VV |  | km 30,000 - 30,500 | [14 empty] | VV | 2 | 1 | True | 0 | ROZPOCET
| VV |  | 1+8+4 |  | 13 | [12 empty] | VV | 2 | 2 | True | 0 | ROZPOCET
| VV |  | km 30,500 - 31,000 | [14 empty] | VV | 2 | 1 | True | 0 | ROZPOCET
| VV |  | 1+1+2+1+3+4+9 |  | 21 | [12 empty] | VV | 2 | 2 | True | 0 | ROZPOCET
| VV | VymPraDreBet | Mezisoučet |  | 82 | [12 empty] | VV | 2 | 3 | True | 0 | ROZPOCET
| VV | VymPraBet | Součet |  | 117 | [12 empty] | VV | 2 | 4 | True | 1 | ROZPOCET
| VV |  | Mezisoučet |  | 0 | [12 empty] | VV | 2 | 3 | True | 0 | ROZPOCET
14 | K | 5906110015 | Oprava rozdělení pražců příčných betonových posun do 5 cm | kus | 30 |  | 0 | Sborník UOŽI 01 2020 |  | základní |  | 0 | 0 | 0 | 0 | 0 | 4 | K | 2 |  |  |  | ROZPOCET |  |  |  | 0 | 0 | 0 | 0 | 0 | 1 | 0 | 4 | -2025996474
| PP |  | Oprava rozdělení pražců příčných betonových posun do 5 cm. Poznámka: 1. V cenách jsou započteny náklady na uvolnění upevňovadel, odstranění kameniva v míře dostatečné pro posun pražce, jeho posunutí, dotažení upevňovadel, dohození a úprava KL. 2. V cenách nejsou obsaženy náklady na podbití pražce, doplnění a dodávku kameniva. | [14 empty] | PP | 2
15 | K | 5907050120 | Dělení kolejnic kyslíkem tv. S49 | kus | 6 |  | 0 | Sborník UOŽI 01 2020 |  | základní |  | 0 | 0 | 0 | 0 | 0 | 4 | K | 2 |  |  |  | ROZPOCET |  |  |  | 0 | 0 | 0 | 0 | 0 | 1 | 0 | 4 | -1408731706
| PP |  | Dělení kolejnic kyslíkem tv. S49. Poznámka: 1. V cenách jsou započteny náklady na manipulaci, podložení, označení a provedení řezu kolejnice. | [14 empty] | PP | 2
| P |  | Poznámka k položce: Řez=kus | [14 empty] | P | 2
| VV |  | případné nařezání v případě vysokých teplot | [14 empty] | VV | 2 | 1 | True | 0 | ROZPOCET
| VV |  | 6 |  | 6 | [12 empty] | VV | 2 | 2 | True | 1 | ROZPOCET
16 | K | 5908045030 | Výměna podkladnice čtyři vrtule pražce betonové - přestrojení pražců SB8 | kus | 234 |  | 0 | Sborník UOŽI 01 2020 |  | základní |  | 0 | 0 | 0 | 0 | 0 | 4 | K | 2 |  |  |  | ROZPOCET |  |  |  | 0 | 0 | 0 | 0 | 0 | 1 | 0 | 4 | 238022786
| PP |  | Výměna podkladnice čtyři vrtule pražce betonové. Poznámka: 1. V cenách jsou započteny náklady na demontáž, teslování, kolíčkování, převrtání a impregnaci, výměnu a montáž u pražců dřevěných a demontáž, výměnu a montáž u pražců betonových, naložení výzisku na dopravní prostředek a ošetření součástí mazivem. | [14 empty] | PP | 2
| P |  | Poznámka k položce: Podkladnice=kus | [14 empty] | P | 2
| VV |  | VymPraBet*2 |  | 234 | [12 empty] | VV | 2 | 2 | True | 1 | ROZPOCET
17 | K | 5908050010 | Výměna upevnění podkladnicového komplety a pryžová podložka | úl.pl. | 1376 |  | 0 | Sborník UOŽI 01 2020 |  | základní |  | 0 | 0 | 0 | 0 | 0 | 4 | K | 2 |  |  |  | ROZPOCET |  |  |  | 0 | 0 | 0 | 0 | 0 | 1 | 0 | 4 | 1545056551
| PP |  | Výměna upevnění podkladnicového komplety a pryžová podložka. Poznámka: 1. V cenách jsou započteny náklady na demontáž, výměnu a montáž, ošetření součástí mazivem a naložení výzisku na dopravní prostředek. 2. V cenách nejsou obsaženy náklady na vrtání pražce a dodávku materiálu. | [14 empty] | PP | 2
| VV |  | 30,900 – 31,250 | [14 empty] | VV | 2 | 1 | True | 0 | ROZPOCET
| VV | VymZS4 | (196+492)*2 |  | 1376 | [12 empty] | VV | 2 | 2 | True | 1 | ROZPOCET
18 | K | 5908070340 | Souvislé dotahování upevňovadel v koleji s protáčením závitů šrouby svěrkové rozdělení "e" | km | 0.3 |  | 0 | Sborník UOŽI 01 2020 |  | základní |  | 0 | 0 | 0 | 0 | 0 | 4 | K | 2 |  |  |  | ROZPOCET |  |  |  | 0 | 0 | 0 | 0 | 0 | 1 | 0 | 4 | 1413760549
| PP |  | Souvislé dotahování upevňovadel v koleji s protáčením závitů šrouby svěrkové rozdělení "e". Poznámka: 1. V cenách jsou započteny náklady na dotažení součástí doporučeným utahovacím momentem a ošetření součástí mazivem. | [14 empty] | PP | 2
19 | K | 5909010020 | Ojedinělé ruční podbití pražců příčných dřevěných | kus | 10 |  | 0 | Sborník UOŽI 01 2020 |  | základní |  | 0 | 0 | 0 | 0 | 0 | 4 | K | 2 |  |  |  | ROZPOCET |  |  |  | 0 | 0 | 0 | 0 | 0 | 1 | 0 | 4 | 242025360
| PP |  | Ojedinělé ruční podbití pražců příčných dřevěných. Poznámka: 1. V cenách jsou započteny náklady na podbití pražce oboustranně v otevřeném i zapuštěném KL, odstranění kameniva, zdvih, ruční podbití, úprava profilu KL a případná úprava snížení pod patou kolejnice. | [14 empty] | PP | 2
20 | K | 5909010030 | Ojedinělé ruční podbití pražců příčných betonových | kus | 10 |  | 0 | Sborník UOŽI 01 2020 |  | základní |  | 0 | 0 | 0 | 0 | 0 | 4 | K | 2 |  |  |  | ROZPOCET |  |  |  | 0 | 0 | 0 | 0 | 0 | 1 | 0 | 4 | -1700098221
| PP |  | Ojedinělé ruční podbití pražců příčných betonových. Poznámka: 1. V cenách jsou započteny náklady na podbití pražce oboustranně v otevřeném i zapuštěném KL, odstranění kameniva, zdvih, ruční podbití, úprava profilu KL a případná úprava snížení pod patou kolejnice. | [14 empty] | PP | 2
21 | K | 5909010120 | Ojedinělé ruční podbití pražců výhybkových dřevěných délky přes 3 do 4 m | kus | 10 |  | 0 | Sborník UOŽI 01 2020 |  | základní |  | 0 | 0 | 0 | 0 | 0 | 4 | K | 2 |  |  |  | ROZPOCET |  |  |  | 0 | 0 | 0 | 0 | 0 | 1 | 0 | 4 | -1449598936
| PP |  | Ojedinělé ruční podbití pražců výhybkových dřevěných délky přes 3 do 4 m. Poznámka: 1. V cenách jsou započteny náklady na podbití pražce oboustranně v otevřeném i zapuštěném KL, odstranění kameniva, zdvih, ruční podbití, úprava profilu KL a případná úprava snížení pod patou kolejnice. | [14 empty] | PP | 2
22 | K | 5909010130 | Ojedinělé ruční podbití pražců výhybkových dřevěných délky přes 4 m | kus | 5 |  | 0 | Sborník UOŽI 01 2020 |  | základní |  | 0 | 0 | 0 | 0 | 0 | 4 | K | 2 |  |  |  | ROZPOCET |  |  |  | 0 | 0 | 0 | 0 | 0 | 1 | 0 | 4 | -1609680068
| PP |  | Ojedinělé ruční podbití pražců výhybkových dřevěných délky přes 4 m. Poznámka: 1. V cenách jsou započteny náklady na podbití pražce oboustranně v otevřeném i zapuštěném KL, odstranění kameniva, zdvih, ruční podbití, úprava profilu KL a případná úprava snížení pod patou kolejnice. | [14 empty] | PP | 2
23 | K | 5909030010 | Následná úprava GPK koleje směrové a výškové uspořádání pražce dřevěné nebo ocelové | km | 0.34 |  | 0 | Sborník UOŽI 01 2020 |  | základní |  | 0 | 0 | 0 | 0 | 0 | 4 | K | 2 |  |  |  | ROZPOCET |  |  |  | 0 | 0 | 0 | 0 | 0 | 1 | 0 | 4 | 512140361
| PP |  | Následná úprava GPK koleje směrové a výškové uspořádání pražce dřevěné nebo ocelové. Poznámka: 1. V cenách jsou započteny náklady na úpravu směrového a výškového uspořádání strojní linkou ASP s přesným zaměřením její prostorové polohy po konsolidaci KL, úpravu KL pluhem a měření mezních stavebních odchylek dle ČSN, měření technologických veličin a předání tištěných výstupů objednateli. 2. V cenách nejsou obsaženy náklady na zaměření APK, doplnění a dodávku kameniva a snížení KL pod patou kolejnice. | [14 empty] | PP | 2
| P |  | Poznámka k položce: Kilometr koleje=km | [14 empty] | P | 2
| VV |  | km 29,265 – 29,295 | [14 empty] | VV | 2 | 1 | True | 0 | ROZPOCET
| VV |  | 0,030 |  | 0.03 | [12 empty] | VV | 2 | 2 | True | 0 | ROZPOCET
| VV |  | km 30,990 – 31,300 | [14 empty] | VV | 2 | 1 | True | 0 | ROZPOCET
| VV |  | 0,310 |  | 0.31 | [12 empty] | VV | 2 | 2 | True | 0 | ROZPOCET
| VV | NasUprGPKDre | Součet |  | 0.34 | [12 empty] | VV | 2 | 4 | True | 1 | ROZPOCET
24 | K | 5909030020 | Následná úprava GPK koleje směrové a výškové uspořádání pražce betonové | km | 1.695 |  | 0 | Sborník UOŽI 01 2020 |  | základní |  | 0 | 0 | 0 | 0 | 0 | 4 | K | 2 |  |  |  | ROZPOCET |  |  |  | 0 | 0 | 0 | 0 | 0 | 1 | 0 | 4 | -1908273279
| PP |  | Následná úprava GPK koleje směrové a výškové uspořádání pražce betonové. Poznámka: 1. V cenách jsou započteny náklady na úpravu směrového a výškového uspořádání strojní linkou ASP s přesným zaměřením její prostorové polohy po konsolidaci KL, úpravu KL pluhem a měření mezních stavebních odchylek dle ČSN, měření technologických veličin a předání tištěných výstupů objednateli. 2. V cenách nejsou obsaženy náklady na zaměření APK, doplnění a dodávku kameniva a snížení KL pod patou kolejnice. | [14 empty] | PP | 2
| P |  | Poznámka k položce: Kilometr koleje=km | [14 empty] | P | 2
| VV |  | km 29,295 - 30,990 | [14 empty] | VV | 2 | 1 | True | 0 | ROZPOCET
| VV |  | 1,695 |  | 1.695 | [12 empty] | VV | 2 | 2 | True | 0 | ROZPOCET
| VV | NasUprGPKBet | Součet |  | 1.695 | [12 empty] | VV | 2 | 4 | True | 1 | ROZPOCET
25 | K | 5909032010 | Přesná úprava GPK koleje směrové a výškové uspořádání pražce dřevěné nebo ocelové | km | 0.08 |  | 0 | Sborník UOŽI 01 2020 |  | základní |  | 0 | 0 | 0 | 0 | 0 | 4 | K | 2 |  |  |  | ROZPOCET |  |  |  | 0 | 0 | 0 | 0 | 0 | 1 | 0 | 4 | -1042532896
| PP |  | Přesná úprava GPK koleje směrové a výškové uspořádání pražce dřevěné nebo ocelové. Poznámka: 1. V cenách jsou započteny náklady na úpravu směrového a výškového uspořádání strojní linkou ASP s přesným zaměřením její prostorové polohy, úpravu KL pluhem a měření mezních stavebních odchylek dle ČSN, měření technologických veličin a předání tištěných výstupů objednateli. 2. V cenách nejsou obsaženy náklady na zaměření APK, doplnění a dodávku kameniva a snížení KL pod patou kolejnice. | [14 empty] | PP | 2
| P |  | Poznámka k položce: Kilometr koleje=km | [14 empty] | P | 2
| VV |  | km 29,265 – 29,305, výběhy podbíjení (úprava GPK v čištěných úsecích je součástí položky čištění) | [14 empty] | VV | 2 | 1 | True | 0 | ROZPOCET
| VV |  | 0,040 |  | 0.04 | [12 empty] | VV | 2 | 2 | True | 0 | ROZPOCET
| VV |  | km 31,250 – 31,290, výběhy podbíjení (úprava GPK v čištěných úsecích je součástí položky čištění) | [14 empty] | VV | 2 | 1 | True | 0 | ROZPOCET
| VV |  | 0,040 |  | 0.04 | [12 empty] | VV | 2 | 2 | True | 0 | ROZPOCET
| VV |  | Součet |  | 0.08 | [12 empty] | VV | 2 | 4 | True | 1 | ROZPOCET
26 | K | 5909032020 | Přesná úprava GPK koleje směrové a výškové uspořádání pražce betonové | km | 0.1 |  | 0 | Sborník UOŽI 01 2020 |  | základní |  | 0 | 0 | 0 | 0 | 0 | 4 | K | 2 |  |  |  | ROZPOCET |  |  |  | 0 | 0 | 0 | 0 | 0 | 1 | 0 | 4 | -870686698
| PP |  | Přesná úprava GPK koleje směrové a výškové uspořádání pražce betonové. Poznámka: 1. V cenách jsou započteny náklady na úpravu směrového a výškového uspořádání strojní linkou ASP s přesným zaměřením její prostorové polohy, úpravu KL pluhem a měření mezních stavebních odchylek dle ČSN, měření technologických veličin a předání tištěných výstupů objednateli. 2. V cenách nejsou obsaženy náklady na zaměření APK, doplnění a dodávku kameniva a snížení KL pod patou kolejnice. | [14 empty] | PP | 2
| P |  | Poznámka k položce: Kilometr koleje=km | [14 empty] | P | 2
| VV |  | km 29,715 – 29,765, výběhy podbíjení (úprava GPK v čištěných úsecích je součástí položky čištění) | [14 empty] | VV | 2 | 1 | True | 0 | ROZPOCET
| VV |  | 0,050 |  | 0.05 | [12 empty] | VV | 2 | 2 | True | 0 | ROZPOCET
| VV |  | km 30,450 – 30,500, výběhy podbíjení (úprava GPK v čištěných úsecích je součástí položky čištění) | [14 empty] | VV | 2 | 1 | True | 0 | ROZPOCET
| VV |  | 0,050 |  | 0.05 | [12 empty] | VV | 2 | 2 | True | 0 | ROZPOCET
| VV |  | Součet |  | 0.1 | [12 empty] | VV | 2 | 4 | True | 1 | ROZPOCET
27 | K | 5910020130 | Svařování kolejnic termitem plný předehřev standardní spára svar jednotlivý tv. S49 | svar | 6 |  | 0 | Sborník UOŽI 01 2020 |  | základní |  | 0 | 0 | 0 | 0 | 0 | 4 | K | 2 |  |  |  | ROZPOCET |  |  |  | 0 | 0 | 0 | 0 | 0 | 1 | 0 | 4 | -519084107
| PP |  | Svařování kolejnic termitem plný předehřev standardní spára svar jednotlivý tv. S49. Poznámka: 1. V cenách jsou započteny náklady na vybrání kameniva z mezipražcového prostoru, demontáž upevňovadel, směrové a výškové vyrovnání kolejnic, provedení svaru, montáž upevňovadel, vizuální kontrola, měření geometrie svaru. 2. V cenách nejsou obsaženy náklady na kontrolu svaru ultrazvukem, podbití pražců a demontáž styku. | [14 empty] | PP | 2
28 | K | 5914015020 | Čištění odvodňovacích zařízení ručně příkop nezpevněný | m3 | 7.9 |  | 0 | Sborník UOŽI 01 2020 |  | základní |  | 0 | 0 | 0 | 0 | 0 | 4 | K | 2 |  |  |  | ROZPOCET |  |  |  | 0 | 0 | 0 | 0 | 0 | 1 | 0 | 4 | -1092607889
| PP |  | Čištění odvodňovacích zařízení ručně příkop nezpevněný. Poznámka: 1. V cenách jsou započteny náklady na vyčištění od nánosu a nečistot a rozprostření výzisku na terén nebo naložení na dopravní prostředek. 2. V cenách nejsou obsaženy náklady na dopravu a skládkovné. | [14 empty] | PP | 2
| VV |  | km 30,550 - 30,770 - okolí základů stožárů TV | [14 empty] | VV | 2 | 1 | True | 0 | ROZPOCET
| VV | CisOdvRuc | 7*0,7 + 1*1 + 1*2 |  | 7.9 | [12 empty] | VV | 2 | 2 | True | 1 | ROZPOCET
29 | K | 5914020020 | Čištění otevřených odvodňovacích zařízení strojně příkop nezpevněný | m3 | 63 |  | 0 | Sborník UOŽI 01 2020 |  | základní |  | 0 | 0 | 0 | 0 | 0 | 4 | K | 2 |  |  |  | ROZPOCET |  |  |  | 0 | 0 | 0 | 0 | 0 | 1 | 0 | 4 | -949870123
| PP |  | Čištění otevřených odvodňovacích zařízení strojně příkop nezpevněný. Poznámka: 1. V cenách jsou započteny náklady na odtěžení nánosu a nečistot, rozprostření výzisku na terén nebo naložení na dopravní prostředek. 2. V cenách nejsou obsaženy náklady na dopravu a skládkovné. | [14 empty] | PP | 2
| VV |  | km 30,800 - 31,000 | [14 empty] | VV | 2 | 1 | True | 0 | ROZPOCET
| VV |  | 200*0,15 |  | 30 | [12 empty] | VV | 2 | 2 | True | 0 | ROZPOCET
| VV |  | km 30,550 - 30,770 | [14 empty] | VV | 2 | 1 | True | 0 | ROZPOCET
| VV |  | 220*0,15 |  | 33 | [12 empty] | VV | 2 | 2 | True | 0 | ROZPOCET
| VV | CisOdvStr | Součet |  | 63 | [12 empty] | VV | 2 | 4 | True | 1 | ROZPOCET
30 | K | 5915010010 | Těžení zeminy nebo horniny železničního spodku I. třídy | m3 | 165 |  | 0 | Sborník UOŽI 01 2020 |  | základní |  | 0 | 0 | 0 | 0 | 0 | 4 | K | 2 |  |  |  | ROZPOCET |  |  |  | 0 | 0 | 0 | 0 | 0 | 1 | 0 | 4 | 329353209
| PP |  | Těžení zeminy nebo horniny železničního spodku I. třídy. Poznámka: 1. V cenách jsou započteny náklady na těžení a uložení výzisku na terén nebo naložení na dopravní prostředek a uložení na úložišti. | [14 empty] | PP | 2
| VV |  | km 30,330 – 30,360 - odtěžení starých štěrkových zbytků a zřízení příkopu | [14 empty] | VV | 2 | 1 | True | 0 | ROZPOCET
| VV |  | 30*2,5 + 30*1 |  | 105 | [12 empty] | VV | 2 | 2 | True | 0 | ROZPOCET
| VV |  | km 30,030 – 30,060 - odtěžení starých štěrkových zbytků a zřízení příkopu | [14 empty] | VV | 2 | 1 | True | 0 | ROZPOCET
| VV |  | 30*1 + 30*1 |  | 60 | [12 empty] | VV | 2 | 2 | True | 0 | ROZPOCET
| VV | TezZem | Součet |  | 165 | [12 empty] | VV | 2 | 4 | True | 1 | ROZPOCET
31 | K | 5915020010 | Povrchová úprava plochy železničního spodku | m2 | 1200 |  | 0 | Sborník UOŽI 01 2020 |  | základní |  | 0 | 0 | 0 | 0 | 0 | 4 | K | 2 |  |  |  | ROZPOCET |  |  |  | 0 | 0 | 0 | 0 | 0 | 1 | 0 | 4 | 2020613968
| PP |  | Povrchová úprava plochy železničního spodku. Poznámka: 1. V cenách jsou započteny náklady na urovnání a úpravu ploch nebo skládek výzisku kameniva a zeminy s jejich případnou rekultivací. | [14 empty] | PP | 2
| VV |  | uložení výzisku v km 34,400 – 34,500 a km 30,030 – 30,060 | [14 empty] | VV | 2 | 1 | True | 0 | ROZPOCET
| VV |  | 100*6 + 30*20 |  | 1200 | [12 empty] | VV | 2 | 2 | True | 1 | ROZPOCET
| D | M | Dodávky M - DODÁVKY ZHOTOVITELE |  |  |  | 0 |  |  |  |  | 0 |  | 1687.8667 |  | 0 | 3 | D | 0 |  |  |  | ROZPOCET | [9 empty] | 0
32 | M | 5955101000 | Kamenivo drcené štěrk frakce 31,5/63 třídy BI | t | 1684.43 |  | 0 | Sborník UOŽI 01 2020 |  | základní |  | 0 | 1 | 1684.43 | 0 | 0 | 8 | M | 1 |  |  |  | ROZPOCET |  |  |  | 0 | 0 | 0 | 0 | 0 | 1 | 0 | 4 | -55858570
| PP |  | Kamenivo drcené štěrk frakce 31,5/63 třídy BI | [14 empty] | PP | 1
| VV | Kam32I63 | DopKL*1,82 |  | 1684.43 | [12 empty] | VV | 1 | 2 | True | 1 | ROZPOCET
33 | M | 5958128010 | Komplety ŽS 4 (šroub RS 1, matice M 24, podložka Fe6, svěrka ŽS4) | kus | 2752 |  | 0 | Sborník UOŽI 01 2020 |  | základní |  | 0 | 0.00123 | 3.385 | 0 | 0 | 8 | M | 1 |  |  |  | ROZPOCET |  |  |  | 0 | 0 | 0 | 0 | 0 | 1 | 0 | 4 | -2050773015
| PP |  | Komplety ŽS 4 (šroub RS 1, matice M 24, podložka Fe6, svěrka ŽS4) | [14 empty] | PP | 1
| VV |  | VymZS4*2 |  | 2752 | [12 empty] | VV | 1 | 2 | True | 1 | ROZPOCET
34 | M | 5958158070 | Podložka polyetylenová pod podkladnici 380/160/2 (S4, R4) | kus | 234 |  | 0 | Sborník UOŽI 01 2020 |  | základní |  | 0 | 9e-05 | 0.02106 | 0 | 0 | 8 | M | 1 |  |  |  | ROZPOCET |  |  |  | 0 | 0 | 0 | 0 | 0 | 1 | 0 | 4 | -1674867664
| PP |  | Podložka polyetylenová pod podkladnici 380/160/2 (S4, R4) | [14 empty] | PP | 1
| VV |  | VymPraBet*2 |  | 234 | [12 empty] | VV | 1 | 2 | True | 1 | ROZPOCET
35 | M | 5958158075 | Podložka z penefolu pod podkladnici 390/170/5 | kus | 192 |  | 0 | Sborník UOŽI 01 2020 |  | základní |  | 0 | 0.00016 | 0.03072 | 0 | 0 | 8 | M | 1 |  |  |  | ROZPOCET |  |  |  | 0 | 0 | 0 | 0 | 0 | 1 | 0 | 4 | 1752453707
| PP |  | Podložka z penefolu pod podkladnici 390/170/5 | [14 empty] | PP | 1
| VV |  | 90*2 + VymPraVyhDre*4 |  | 192 | [12 empty] | VV | 1 | 2 | True | 1 | ROZPOCET
36 | M | 7499700110 | Konstrukční prvky trakčního vedení Pásek nerezový stahovací o šíři 9,5mm | m | 15 |  | 0 | Sborník UOŽI 01 2020 |  | základní |  | 0 | 0 | 0 | 0 | 0 | 8 | M | 1 |  |  |  | ROZPOCET |  |  |  | 0 | 0 | 0 | 0 | 0 | 1 | 0 | 4 | -1549555157
| PP |  | Konstrukční prvky trakčního vedení Pásek nerezový stahovací o šíři 9,5mm | [14 empty] | PP | 1
| D | M - SŽ | Dodávky M - DODÁVKY SPRÁVY ŽELEZNIC |  |  |  | 416361 |  |  |  |  | 0 |  | 15.7528 |  | 0 | 3 | D | 0 |  |  |  | ROZPOCET | [9 empty] | 416361
37 | M | 5956101000 | Pražec dřevěný příčný nevystrojený dub 2600x260x160 mm - DODÁVKA SPRÁVY ŽELEZNIC | kus | 128 | 2320 | 296960 | Sborník UOŽI 01 2020 |  | základní |  | 0 | 0.103 | 13.184 | 0 | 0 | 8 | M | 1 |  |  |  | ROZPOCET |  |  |  | 296960 | 0 | 0 | 0 | 0 | 1 | 296960 | 4 | 2033513432
| PP |  | Pražec dřevěný příčný nevystrojený dub 2600x260x160 mm | [14 empty] | PP | 1
| VV |  | VymPraDre |  | 128 | [12 empty] | VV | 1 | 2 | True | 1 | ROZPOCET
38 | M | 5956119115 | Pražec dřevěný výhybkový dub skupina 3 4500x260x160 - DODÁVKA SPRÁVY ŽELEZNIC | kus | 1 | 4671 | 4671 | Sborník UOŽI 01 2020 |  | základní |  | 0 | 0.17827 | 0.17827 | 0 | 0 | 8 | M | 1 |  |  |  | ROZPOCET |  |  |  | 4671 | 0 | 0 | 0 | 0 | 1 | 4671 | 4 | 1060430443
| PP |  | Pražec dřevěný výhybkový dub skupina 3 4500x260x160 | [14 empty] | PP | 1
39 | M | 5956119120 | Pražec dřevěný výhybkový dub skupina 3 4600x260x160 - DODÁVKA SPRÁVY ŽELEZNIC | kus | 2 | 4775 | 9550 | Sborník UOŽI 01 2020 |  | základní |  | 0 | 0.18223 | 0.36446 | 0 | 0 | 8 | M | 1 |  |  |  | ROZPOCET |  |  |  | 9550 | 0 | 0 | 0 | 0 | 1 | 9550 | 4 | 906214007
| PP |  | Pražec dřevěný výhybkový dub skupina 3 4600x260x160 | [14 empty] | PP | 1
40 | M | 5956213030 | Pražec betonový příčný nevystrojený užitý tv. SB 8 P - DODÁVKA SPRÁVY ŽELEZNIC | kus | 117 | 100 | 11700 | Sborník UOŽI 01 2020 |  | základní |  | 0 | 0 | 0 | 0 | 0 | 8 | M | 1 |  |  |  | ROZPOCET |  |  |  | 11700 | 0 | 0 | 0 | 0 | 1 | 11700 | 4 | -310470965
| PP |  | Pražec betonový příčný nevystrojený užitý tv. SB 8 P | [14 empty] | PP | 1
| VV | SB8 | VymPraBet |  | 117 | [12 empty] | VV | 1 | 2 | True | 1 | ROZPOCET
41 | M | 5958140005 | Podkladnice žebrová tv. S4pl - DODÁVKA SPRÁVY ŽELEZNIC | kus | 234 | 255 | 59670 | Sborník UOŽI 01 2020 |  | základní |  | 0 | 0.00742 | 1.7363 | 0 | 0 | 8 | M | 1 |  |  |  | ROZPOCET |  |  |  | 59670 | 0 | 0 | 0 | 0 | 1 | 59670 | 4 | 837971147
| PP |  | Podkladnice žebrová tv. S4pl | [14 empty] | PP | 1
| VV |  | VymPraBet*2 |  | 234 | [12 empty] | VV | 1 | 2 | True | 1 | ROZPOCET
42 | M | 5958158005 | Podložka pryžová pod patu kolejnice S49 183/126/6 - DODÁVKA SPRÁVY ŽELEZNIC | kus | 1610 | 21 | 33810 | Sborník UOŽI 01 2020 |  | základní |  | 0 | 0.00018 | 0.2898 | 0 | 0 | 8 | M | 1 |  |  |  | ROZPOCET |  |  |  | 33810 | 0 | 0 | 0 | 0 | 1 | 33810 | 4 | -1186114483
| PP |  | Podložka pryžová pod patu kolejnice S49 183/126/6 | [14 empty] | PP | 1
| VV |  | VymPraBet*2 + VymZS4 |  | 1610 | [12 empty] | VV | 1 | 2 | True | 1 | ROZPOCET
| D | OST | Ostatní |  |  |  | 0 |  |  |  |  | 0 |  | 0 |  | 0 | 4 | D | 0 |  |  |  | ROZPOCET | [9 empty] | 0
43 | K | 7497351560 | Montáž přímého ukolejnění na elektrizovaných tratích nebo v kolejových obvodech | kus | 68 |  | 0 | Sborník UOŽI 01 2020 |  | základní |  | 0 | 0 | 0 | 0 | 0 | 512 | K | 1 |  |  |  | ROZPOCET |  |  |  | 0 | 0 | 0 | 0 | 0 | 1 | 0 | 512 | -1953373252
| PP |  | Montáž přímého ukolejnění na elektrizovaných tratích nebo v kolejových obvodech | [14 empty] | PP | 1
| VV |  | při čištění | [14 empty] | VV | 1 | 1 | True | 0 | ROZPOCET
| VV |  | 13+14 |  | 27 | [12 empty] | VV | 1 | 2 | True | 0 | ROZPOCET
| VV |  | při následné úpravě GPK | [14 empty] | VV | 1 | 1 | True | 0 | ROZPOCET
| VV |  | 13+14+14 |  | 41 | [12 empty] | VV | 1 | 2 | True | 0 | ROZPOCET
| VV | MonUkoEle | Součet |  | 68 | [12 empty] | VV | 1 | 4 | True | 1 | ROZPOCET
44 | K | 7497371630 | Demontáže zařízení trakčního vedení svodu propojení nebo ukolejnění na elektrizovaných tratích nebo v kolejových obvodech | kus | 68 |  | 0 | Sborník UOŽI 01 2020 |  | základní |  | 0 | 0 | 0 | 0 | 0 | 512 | K | 1 |  |  |  | ROZPOCET |  |  |  | 0 | 0 | 0 | 0 | 0 | 1 | 0 | 512 | -653666823
| PP |  | Demontáže zařízení trakčního vedení svodu propojení nebo ukolejnění na elektrizovaných tratích nebo v kolejových obvodech - demontáž stávajícího zařízení se všemi pomocnými doplňujícími úpravami | [14 empty] | PP | 1
| VV |  | MonUkoEle |  | 68 | [12 empty] | VV | 1 | 2 | True | 1 | ROZPOCET
45 | K | 7594105010 | Odpojení a zpětné připojení lan propojovacích jednoho stykového transformátoru | kus | 6 |  | 0 | Sborník UOŽI 01 2020 |  | základní |  | 0 | 0 | 0 | 0 | 0 | 512 | K | 1 |  |  |  | ROZPOCET |  |  |  | 0 | 0 | 0 | 0 | 0 | 1 | 0 | 512 | -596306748
| PP |  | Odpojení a zpětné připojení lan propojovacích jednoho stykového transformátoru - včetně odpojení a připevnění lanového propojení na pražce nebo montážní trámky | [14 empty] | PP | 1
| VV |  | při čištění | [14 empty] | VV | 1 | 1 | True | 0 | ROZPOCET
| VV |  | LIS km 29,302 | [14 empty] | VV | 1 | 1 | True | 0 | ROZPOCET
| VV |  | 2 |  | 2 | [12 empty] | VV | 1 | 2 | True | 0 | ROZPOCET
| VV |  | LIS km 29,560 | [14 empty] | VV | 1 | 1 | True | 0 | ROZPOCET
| VV |  | 2 |  | 2 | [12 empty] | VV | 1 | 2 | True | 0 | ROZPOCET
| VV |  | LIS km 30,600 | [14 empty] | VV | 1 | 1 | True | 0 | ROZPOCET
| VV |  | 2 |  | 2 | [12 empty] | VV | 1 | 2 | True | 0 | ROZPOCET
| VV |  | Součet |  | 6 | [12 empty] | VV | 1 | 4 | True | 1 | ROZPOCET
46 | K | 7598095080 | Přezkoušení a regulace kolejových obvodů izolovaných | kus | 4 |  | 0 | Sborník UOŽI 01 2020 |  | základní |  | 0 | 0 | 0 | 0 | 0 | 512 | K | 1 |  |  |  | ROZPOCET |  |  |  | 0 | 0 | 0 | 0 | 0 | 1 | 0 | 512 | 1326091935
| PP |  | Přezkoušení a regulace kolejových obvodů izolovaných - přeměření napětí na svorkách proudového zdroje a kolejového relé, regulování kolejových obvodů pří šuntováni předepsaným odporem, přezkoušení polarity bez šuntování | [14 empty] | PP | 1
| VV |  | 1 |  | 1 | [12 empty] | VV | 1 | 2 | True | 0 | ROZPOCET
| VV |  | LIS km 29,302 | [14 empty] | VV | 1 | 1 | True | 0 | ROZPOCET
| VV |  | 1 |  | 1 | [12 empty] | VV | 1 | 2 | True | 0 | ROZPOCET
| VV |  | LIS km 29,560 | [14 empty] | VV | 1 | 1 | True | 0 | ROZPOCET
| VV |  | 1 |  | 1 | [12 empty] | VV | 1 | 2 | True | 0 | ROZPOCET
| VV |  | LIS km 30,600 | [14 empty] | VV | 1 | 1 | True | 0 | ROZPOCET
| VV |  | 1 |  | 1 | [12 empty] | VV | 1 | 2 | True | 0 | ROZPOCET
| VV |  | Součet |  | 4 | [12 empty] | VV | 1 | 4 | True | 1 | ROZPOCET
47 | K | 9902200200 | Doprava obousměrná (např. dodávek z vlastních zásob zhotovitele nebo objednatele nebo výzisku) mechanizací o nosnosti přes 3,5 t objemnějšího kusového materiálu (prefabrikátů, stožárů, výhybek, rozvaděčů, vybouraných hmot atd.) do 20 km | t | 34.281 |  | 0 | Sborník UOŽI 01 2020 |  | základní |  | 0 | 0 | 0 | 0 | 0 | 512 | K | 1 |  |  |  | ROZPOCET |  |  |  | 0 | 0 | 0 | 0 | 0 | 1 | 0 | 512 | -26113582
| PP |  | Doprava obousměrná (např. dodávek z vlastních zásob zhotovitele nebo objednatele nebo výzisku) mechanizací o nosnosti přes 3,5 t objemnějšího kusového materiálu (prefabrikátů, stožárů, výhybek, rozvaděčů, vybouraných hmot atd.) do 20 km. Poznámka: 1. Ceny jsou určeny pro dopravu silničními i kolejovými vozidly.2. V cenách obousměrné dopravy jsou započteny náklady na přepravu materiálu na místo určení včetně složení, poplatku za použití dopravní cesty a zpáteční cesty nenaloženého dopravního prostředku.3. V cenách jednosměrné dopravy jsou započteny náklady na přepravu materiálu na místo určení včetně složení a poplatku za použití dopravní cesty. Tyto položky se použijí i v případě, kdy se předpokládá, že dopravní prostředek bude naložen i na zpáteční cestě. V tomto případě se použijí položky pro každý směr samostatně (např. doprava materiálu na stavbu a odvoz výzisku nebo suti ze stavby). | [14 empty] | PP | 1
| P |  | Poznámka k položce: Měrnou jednotkou je t přepravovaného materiálu. | [14 empty] | P | 1
| VV |  | přeprava betonových pražců z Valašských Klobouků | [14 empty] | VV | 1 | 1 | True | 0 | ROZPOCET
| VV |  | SB8*0,293 |  | 34.281 | [12 empty] | VV | 1 | 2 | True | 1 | ROZPOCET
48 | K | 9902300100 | Doprava jednosměrná (např. nakupovaného materiálu) mechanizací o nosnosti přes 3,5 t sypanin (kameniva, písku, suti, dlažebních kostek, atd.) do 10 km | t | 1945.659 |  | 0 | Sborník UOŽI 01 2020 |  | základní |  | 0 | 0 | 0 | 0 | 0 | 512 | K | 1 |  |  |  | ROZPOCET |  |  |  | 0 | 0 | 0 | 0 | 0 | 1 | 0 | 512 | 1668181468
| PP |  | Doprava jednosměrná (např. nakupovaného materiálu) mechanizací o nosnosti přes 3,5 t sypanin (kameniva, písku, suti, dlažebních kostek, atd.) do 10 km. Poznámka: 1. Ceny jsou určeny pro dopravu silničními i kolejovými vozidly.2. V cenách obousměrné dopravy jsou započteny náklady na přepravu materiálu na místo určení včetně složení, poplatku za použití dopravní cesty a zpáteční cesty nenaloženého dopravního prostředku.3. V cenách jednosměrné dopravy jsou započteny náklady na přepravu materiálu na místo určení včetně složení a poplatku za použití dopravní cesty. Tyto položky se použijí i v případě, kdy se předpokládá, že dopravní prostředek bude naložen i na zpáteční cestě. V tomto případě se použijí položky pro každý směr samostatně (např. doprava materiálu na stavbu a odvoz výzisku nebo suti ze stavby). | [14 empty] | PP | 1
| P |  | Poznámka k položce: Měrnou jednotkou je t přepravovaného materiálu. | [14 empty] | P | 1
| VV |  | odvoz odpadu do km 34,400 - 34,500 | [14 empty] | VV | 1 | 1 | True | 0 | ROZPOCET
| VV |  | DopKLCis*1,8 + TezZem*2,0 + CisOdvRuc*2,0 + CisOdvStr*2,0 + OprSteStr*0,1*1,9 |  | 1945.659 | [12 empty] | VV | 1 | 2 | True | 1 | ROZPOCET
49 | K | 9902300600 | Doprava jednosměrná (např. nakupovaného materiálu) mechanizací o nosnosti přes 3,5 t sypanin (kameniva, písku, suti, dlažebních kostek, atd.) do 80 km | t | 1684.43 |  | 0 | Sborník UOŽI 01 2020 |  | základní |  | 0 | 0 | 0 | 0 | 0 | 512 | K | 1 |  |  |  | ROZPOCET |  |  |  | 0 | 0 | 0 | 0 | 0 | 1 | 0 | 512 | -856871381
| PP |  | Doprava jednosměrná (např. nakupovaného materiálu) mechanizací o nosnosti přes 3,5 t sypanin (kameniva, písku, suti, dlažebních kostek, atd.) do 80 km. Poznámka: 1. Ceny jsou určeny pro dopravu silničními i kolejovými vozidly.2. V cenách obousměrné dopravy jsou započteny náklady na přepravu materiálu na místo určení včetně složení, poplatku za použití dopravní cesty a zpáteční cesty nenaloženého dopravního prostředku.3. V cenách jednosměrné dopravy jsou započteny náklady na přepravu materiálu na místo určení včetně složení a poplatku za použití dopravní cesty. Tyto položky se použijí i v případě, kdy se předpokládá, že dopravní prostředek bude naložen i na zpáteční cestě. V tomto případě se použijí položky pro každý směr samostatně (např. doprava materiálu na stavbu a odvoz výzisku nebo suti ze stavby). | [14 empty] | PP | 1
| P |  | Poznámka k položce: Měrnou jednotkou je t přepravovaného materiálu. | [14 empty] | P | 1
| VV |  | Kamenivo fr 32,5/63 tř. BI | [14 empty] | VV | 1 | 1 | True | 0 | ROZPOCET
| VV |  | Kam32I63 |  | 1684.43 | [12 empty] | VV | 1 | 2 | True | 1 | ROZPOCET
50 | K | 9902900200 | Naložení objemnějšího kusového materiálu, vybouraných hmot | t | 34.281 |  | 0 | Sborník UOŽI 01 2020 |  | základní |  | 0 | 0 | 0 | 0 | 0 | 512 | K | 1 |  |  |  | ROZPOCET |  |  |  | 0 | 0 | 0 | 0 | 0 | 1 | 0 | 512 | 1501585677
| PP |  | Naložení objemnějšího kusového materiálu, vybouraných hmot . Poznámka: 1. Ceny jsou určeny pro nakládání materiálu v případech, kdy není naložení součástí dodávky materiálu nebo není uvedeno v popisu cen a pro nakládání z meziskládky.2. Ceny se použijí i pro nakládání materiálu z vlastních zásob objednatele. | [14 empty] | PP | 1
| VV |  | naložení pražců SB8 ve Valašských Kloboucích | [14 empty] | VV | 1 | 1 | True | 0 | ROZPOCET
| VV |  | SB8*0,293 |  | 34.281 | [12 empty] | VV | 1 | 2 | True | 1 | ROZPOCET
51 | K | 9903200100 | Přeprava mechanizace na místo prováděných prací o hmotnosti přes 12 t přes 50 do 100 km | kus | 6 |  | 0 | Sborník UOŽI 01 2020 |  | základní |  | 0 | 0 | 0 | 0 | 0 | 512 | K | 1 |  |  |  | ROZPOCET |  |  |  | 0 | 0 | 0 | 0 | 0 | 1 | 0 | 512 | -375321332
| PP |  | Přeprava mechanizace na místo prováděných prací o hmotnosti přes 12 t přes 50 do 100 km . Poznámka: 1. Ceny jsou určeny pro dopravu mechanizmů na místo prováděných prací po silnici i po kolejích.2. V ceně jsou započteny i náklady na zpáteční cestu dopravního prostředku. Měrnou jednotkou je kus přepravovaného stroje. | [14 empty] | PP | 1
| VV |  | mechanizce na akci | [14 empty] | VV | 1 | 1 | True | 0 | ROZPOCET
| VV |  | ASP, kol. pluh, dvoucest. bagr | [14 empty] | VV | 1 | 1 | True | 0 | ROZPOCET
| VV |  | 1 + 1 + 2 |  | 4 | [12 empty] | VV | 1 | 2 | True | 0 | ROZPOCET
| VV |  | mechanizace pro následné propracování | [14 empty] | VV | 1 | 1 | True | 0 | ROZPOCET
| VV |  | ASP, kol. pluh | [14 empty] | VV | 1 | 1 | True | 0 | ROZPOCET
| VV |  | 1 + 1 |  | 2 | [12 empty] | VV | 1 | 2 | True | 0 | ROZPOCET
| VV |  | Součet |  | 6 | [12 empty] | VV | 1 | 4 | True | 1 | ROZPOCET
52 | K | 9903200200 | Přeprava mechanizace na místo prováděných prací o hmotnosti přes 12 t do 200 km | kus | 1 |  | 0 | Sborník UOŽI 01 2020 |  | základní |  | 0 | 0 | 0 | 0 | 0 | 512 | K | 1 |  |  |  | ROZPOCET |  |  |  | 0 | 0 | 0 | 0 | 0 | 1 | 0 | 512 | 1743068294
| PP |  | Přeprava mechanizace na místo prováděných prací o hmotnosti přes 12 t do 200 km . Poznámka: 1. Ceny jsou určeny pro dopravu mechanizmů na místo prováděných prací po silnici i po kolejích.2. V ceně jsou započteny i náklady na zpáteční cestu dopravního prostředku. Měrnou jednotkou je kus přepravovaného stroje. | [14 empty] | PP | 1
| VV |  | strojní čistička vč. soupravy přesyp. vozů | [14 empty] | VV | 1 | 1 | True | 0 | ROZPOCET
| VV |  | 1 |  | 1 | [12 empty] | VV | 1 | 2 | True | 1 | ROZPOCET

## VON - Vedlejší a ostatní ...
{0702ad67-6f55-4681-befe-45a1ed2dfc3c}
2
| KRYCÍ LIST SOUPISU PRACÍ | [7 empty] | v --- níže se nacházejí doplnkové a pomocné údaje k sestavám --- v | [8 empty] | False
Stavba:
Oprava trati v úseku Vsetín - Valašská Polanka
Objekt:
VON - Vedlejší a ostatní náklady
| KSO: |  |  |  |  | CC-CZ:
| Místo: |  | TÚ Vsetín - Valašská Polanka |  |  | Datum: | 0
| Zadavatel: |  |  |  |  | IČ: | 70994234
|  | Správa železnic, státní organizace |  |  |  | DIČ:
| Uchazeč: |  |  |  |  | IČ: | Vyplň údaj
|  | Vyplň údaj |  |  |  | DIČ: | Vyplň údaj
| Projektant: |  |  |  |  | IČ:
DIČ:
| Zpracovatel: |  |  |  |  | IČ: | 70994234
|  | Správa železnic, státní organizace |  |  |  | DIČ:
Poznámka:
| Cena bez DPH | [5 empty] | 0
|  |  | Základ daně |  |  | Sazba daně | Výše daně
| DPH | základní | 0 |  |  | 21% | 0
|  | snížená | 0 |  |  | 15% | 0
|  | zákl. přenesená | 0 |  |  | 21% | 0
|  | sníž. přenesená | 0 |  |  | 15% | 0
|  | nulová | 0 |  |  | 0% | 0
| Cena s DPH |  |  | v | CZK |  | 0
| Projektant |  |  | Zpracovatel
| Datum a podpis: |  | Razítko | Datum a podpis: |  |  | Razítko
| Objednavatel |  |  | Uchazeč
| Datum a podpis: |  | Razítko | Datum a podpis: |  |  | Razítko
REKAPITULACE ČLENĚNÍ SOUPISU PRACÍ
Stavba:
Oprava trati v úseku Vsetín - Valašská Polanka
Objekt:
VON - Vedlejší a ostatní náklady
Místo: |  |  | TÚ Vsetín - Valašská Polanka |  |  | Datum: | 0
Zadavatel: |  |  | Správa železnic, státní organizace |  |  | Projektant:
Uchazeč: |  |  | Vyplň údaj |  |  | Zpracovatel: | Správa železnic, státní organizace
Kód dílu - Popis | [6 empty] | Cena celkem [CZK]
Náklady ze soupisu prací | [6 empty] | 0 | [11 empty] | -1
| VRN - Vedlejší rozpočtové náklady | [5 empty] | 0
SOUPIS PRACÍ
Stavba:
Oprava trati v úseku Vsetín - Valašská Polanka
Objekt:
VON - Vedlejší a ostatní náklady
Místo: |  |  | TÚ Vsetín - Valašská Polanka |  |  | Datum: | 0
Zadavatel: |  |  | Správa železnic, státní organizace |  |  | Projektant:
Uchazeč: |  |  | Vyplň údaj |  |  | Zpracovatel: | Správa železnic, státní organizace
PČ | Typ | Kód | Popis | MJ | Množství | J.cena [CZK] | Cena celkem [CZK] | Cenová soustava |  | DPH | J. Nh [h] | Nh celkem [h] | J. hmotnost [t] | Hmotnost celkem [t] | J. suť [t] | Suť Celkem [t]
Náklady soupisu celkem | [6 empty] | 0 |  |  |  |  | 0 |  | 0 |  | 0 |  | D | -1 | [10 empty] | 0
| D | VRN | Vedlejší rozpočtové náklady |  |  |  | 0 |  |  |  |  | 0 |  | 0 |  | 0 | 5 | D | 0 |  |  |  | ROZPOCET | [6 empty] | 0
1 | K | 022101021 | Geodetické práce Geodetické práce po ukončení opravy | % |  |  | 0 | Sborník UOŽI 01 2020 |  | základní |  | 0 | 0 | 0 | 0 | 0 | 4 | K | 1 |  |  |  | ROZPOCET | 0 | 0 | 0 | 0 | 0 | 1 | 0 | 4 | 1345036941
| PP |  | Geodetické práce Geodetické práce po ukončení opravy | [14 empty] | PP | 1
2 | K | 022111001 | Geodetické práce Kontrola PPK při směrové a výškové úpravě koleje zaměřením APK trať jednokolejná | km | 3.57 |  | 0 | Sborník UOŽI 01 2020 |  | základní |  | 0 | 0 | 0 | 0 | 0 | 4 | K | 1 |  |  |  | ROZPOCET | 0 | 0 | 0 | 0 | 0 | 1 | 0 | 4 | 1594048536
| PP |  | Geodetické práce Kontrola PPK při směrové a výškové úpravě koleje zaměřením APK trať jednokolejná - V cenách jsou započteny náklady na geodetickou kontinuální kontrolu PPK při směrové a výškové úpravě koleje a vyhotovení dokumentace dle „Metodického pokynu pro měření PPK“ vyhotovení záznamu a zároveň také geodetická kontrola polohy zajišťovacích značek (zpracování dokumentace v digitální podobě). PPK=prostorová poloha koleje | [14 empty] | PP | 1
| VV |  | 1. etapa - čištění KL s úpravou GPK | [14 empty] | VV | 1 | 1 | True | 0 | ROZPOCET
| VV |  | 29,770-29,200 + 31,300-30,400 |  | 1.47 | [12 empty] | VV | 1 | 2 | True | 0 | ROZPOCET
| VV |  | 2. etapa - následné podbití | [14 empty] | VV | 1 | 1 | True | 0 | ROZPOCET
| VV |  | 31,300 - 29,200 |  | 2.1 | [12 empty] | VV | 1 | 2 | True | 0 | ROZPOCET
| VV |  | Součet |  | 3.57 | [12 empty] | VV | 1 | 4 | True | 1 | ROZPOCET
3 | K | 022121001 | Geodetické práce Diagnostika technické infrastruktury Vytýčení trasy inženýrských sítí | % |  |  | 0 | Sborník UOŽI 01 2020 |  | základní |  | 0 | 0 | 0 | 0 | 0 | 4 | K | 1 |  |  |  | ROZPOCET | 0 | 0 | 0 | 0 | 0 | 1 | 0 | 4 | -43770803
| PP |  | Geodetické práce Diagnostika technické infrastruktury Vytýčení trasy inženýrských sítí - V sazbě jsou započteny náklady na vyhledání trasy detektorem, zaměření a zobrazení trasy a předání výstupu zaměření. V sazbě nejsou obsaženy náklady na vytýčení sítí ve správě provozovatele. | [14 empty] | PP | 1
| P |  | Poznámka k položce: Základna pro výpočet - dotyčné práce | [14 empty] | P | 1
4 | K | 024101001 | Inženýrská činnost střežení pracovní skupiny zaměstnanců | % |  |  | 0 | Sborník UOŽI 01 2020 |  | základní |  | 0 | 0 | 0 | 0 | 0 | 4 | K | 1 |  |  |  | ROZPOCET | 0 | 0 | 0 | 0 | 0 | 1 | 0 | 4 | -248098930
| PP |  | Inženýrská činnost střežení pracovní skupiny zaměstnanců | [14 empty] | PP | 1
| P |  | Poznámka k položce: Základna pro výpočet - dotyčné práce | [14 empty] | P | 1
5 | K | 033121011 | Provozní vlivy Rušení prací železničním provozem širá trať nebo dopravny s kolejovým rozvětvením s počtem vlaků za směnu 8,5 hod. přes 25 do 50 | % |  |  | 0 | Sborník UOŽI 01 2020 |  | základní |  | 0 | 0 | 0 | 0 | 0 | 4 | K | 1 |  |  |  | ROZPOCET | 0 | 0 | 0 | 0 | 0 | 1 | 0 | 4 | 936496452
| PP |  | Provozní vlivy Rušení prací železničním provozem širá trať nebo dopravny s kolejovým rozvětvením s počtem vlaků za směnu 8,5 hod. přes 25 do 50 | [14 empty] | PP | 1
| P |  | Poznámka k položce: Základna pro výpočet - dotyčné práce | [14 empty] | P | 1
6 | K | 034111001 | Další náklady na pracovníky Zákonné příplatky ke mzdě za práci o sobotách, nedělích a státem uznaných svátcích | Kč/hod | 150 |  | 0 | Sborník UOŽI 01 2020 |  | základní |  | 0 | 0 | 0 | 0 | 0 | 4 | K | 1 |  |  |  | ROZPOCET | 0 | 0 | 0 | 0 | 0 | 1 | 0 | 4 | -2005774240
| PP |  | Další náklady na pracovníky Zákonné příplatky ke mzdě za práci o sobotách, nedělích a státem uznaných svátcích | [14 empty] | PP | 1
| P |  | Poznámka k položce: ocení se dle platné legislativy | [14 empty] | P | 1

## Seznam figur
SEZNAM FIGUR
Kód: | 2020_06
Stavba: | Oprava trati v úseku Vsetín - Valašská Polanka
Datum: | 0
Kód | Popis | MJ | Výměra
2020_06 | Oprava trati v úseku Vsetín - Valašská Polanka
DOPLKAM |  |  | 1048.55
| km 29,272 – 29,292, koeficienty dle převýšení a typu KR v tab. v Metodice sborníku |  | 0
| 20*1,6 |  | 32
| km 29,292 – 29,715, koeficienty dle převýšení a typu KR v tab. v Metodice sborníku, předpoklad: 1/3 objemu KL = odpad z čištění |  | 0
| 223*1,713/3 + 200*1,938/3 |  | 256.533
| km 30,500 – 31,100, koeficienty dle převýšení a typu KR v tab. v Metodice sborníku, předpoklad: 1/3 objemu KL = odpad z čištění |  | 0
| 430*1,713/3 + 270*3,955/3 |  | 601.48
| doplnění kameniva po následné úpravě GPK, předpoklad zvedy ASP do 30 mm |  | 0
| GPKNÁSLKOL*1000*0,03*3,4 + GPKNÁSLKOL*0,03*5 |  | 158.537
DOPLKAM | Součet |  | 1048.55
DOPLKAMČIŠ |  |  | 890.013
| km 29,272 – 29,292, koeficienty dle převýšení a typu KR v tab. v Metodice sborníku |  | 0
| 20*1,6 |  | 32
| km 29,292 – 29,715, koeficienty dle převýšení a typu KR v tab. v Metodice sborníku, předpoklad: 1/3 objemu KL = odpad z čištění |  | 0
| 223*1,713/3 + 200*1,938/3 |  | 256.533
| km 30,500 – 31,100, koeficienty dle převýšení a typu KR v tab. v Metodice sborníku, předpoklad: 1/3 objemu KL = odpad z čištění |  | 0
| 430*1,713/3 + 270*3,955/3 |  | 601.48
DOPLKAMČIŠ | Mezisoučet |  | 890.013
GPKNÁSLKOL |  |  | 1.552
| km 28,900 – 29,117 |  | 0
| 0,217 |  | 0.217
| km 29,265 - 29,900 |  | 0
| 0,635 |  | 0.635
| km 30,500 – 31,200 |  | 0
| 0,700 |  | 0.7
GPKNÁSLKOL | Součet |  | 1.552
GPKNÁSLVYH |  |  | 118.85
| km 29,117 - 29,265, výhybky č. 11, 13 a 14 vč. přípojů |  | 0
| 49 + 10 + 10 + 49,85 |  | 118.85
GPKNÁSLVYH | Součet |  | 118.85
KAM63 |  |  | 1908.361
KAM63 | DOPLKAM*1,82 |  | 1908.361
MONUKO |  |  | 32
MONUKO | 1600/50 |  | 32
SOUVČ |  |  | 1.123
| km 29,292 – 29,715 |  | 0
| 0,423 |  | 0.423
| km 30,500 – 31,200 |  | 0
| 0,700 |  | 0.7
SOUVČ | Součet |  | 1.123
SVAR |  |  | 6
| případné svařování v případě vysokých teplot |  | 0
SVAR | 6 |  | 6
VÝMPRABET |  |  | 60
| betonové pražce za betonové: |  | 0
| km 29,490 |  | 0
| 3 |  | 3
| km 29,915 |  | 0
| 1 |  | 1
| km 29,890 |  | 0
| 1 |  | 1
| km 30,510 |  | 0
| 1 |  | 1
| km 30,630 |  | 0
| 3 |  | 3
| km 30,715 |  | 0
| 1 |  | 1
| km 30,725 - 30735 |  | 0
| 7 |  | 7
| km 30,745 |  | 0
| 5 |  | 5
| km 30,760 |  | 0
| 1 |  | 1
| km 30,770 |  | 0
| 4 |  | 4
| km 30,810 |  | 0
| 3 |  | 3
| km 30,820 |  | 0
| 3 |  | 3
| km 30,860 |  | 0
| 2 |  | 2
| Příčné dřevěné pražce za betonové: |  | 0
| km 29,560 |  | 0
| 4 |  | 4
| km 30,510 |  | 0
| 1 |  | 1
| km 30,645 |  | 0
| 1 |  | 1
| km 30,715 |  | 0
| 2 |  | 2
| km 30,735 |  | 0
| 1 |  | 1
| km 30,760 |  | 0
| 3 |  | 3
| km 30,810 |  | 0
| 4 |  | 4
| km 30,820 |  | 0
| 9 |  | 9
VÝMPRABET | Součet |  | 60
VÝMPRADRE |  |  | 55
| km 26,730 – 30,030 |  | 0
VÝMPRADRE | 55 |  | 55
VÝMPRADREVYH |  |  | 3
| Za výh. č. 14 |  | 0
| 4,50 m |  | 0
| 1 |  | 1
| 4,60 m |  | 0
| 2 |  | 2
VÝMPRADREVYH | Součet |  | 3
SO 01 | Čištění KL koleje č. 2 v traťovém úseku Vsetín - Valašská Polanka
CisOdvRuc |  |  | 7.9
| km 30,550 - 30,770 - okolí základů stožárů TV |  | 0
CisOdvRuc | 7*0,7 + 1*1 + 1*2 |  | 7.9
Použití figury:
5914015020 | Čištění odvodňovacích zařízení ručně příkop nezpevněný | m3 | 7.9
9902300100 | Doprava jednosměrná (např. nakupovaného materiálu) mechanizací o nosnosti přes 3,5 t sypanin (kameniva, písku, suti, dlažebních kostek, atd.) do 10 km | t | 1945.659
CisOdvStr |  |  | 63
| km 30,800 - 31,000 |  | 0
| 200*0,15 |  | 30
| km 30,550 - 30,770 |  | 0
| 220*0,15 |  | 33
CisOdvStr | Součet |  | 63
Použití figury:
5914020020 | Čištění otevřených odvodňovacích zařízení strojně příkop nezpevněný | m3 | 63
9902300100 | Doprava jednosměrná (např. nakupovaného materiálu) mechanizací o nosnosti přes 3,5 t sypanin (kameniva, písku, suti, dlažebních kostek, atd.) do 10 km | t | 1945.659
DopKL |  |  | 925.511
| koeficienty dle převýšení a typu KR v tab. v Metodice sborníku, u strojního čištění předpoklad odpad z cištění 1/3 objemu KL |  | 0
| výměna KL malou těž. mech. v km 29,265 - 29,305 |  | 0
| 40*1,60 |  | 64
| strojní čištění v km 29,305 – 29,715 |  | 0
| 210*1,71/3 + 200*1,94/3 |  | 249.033
| výměna KL za hlavami pražců malou těž. mech. v km 30,000 - 30,030 |  | 0
| 30*0,86 |  | 25.8
| strojní čištění v km 30,500 – 30,990 |  | 0
| 220*1,71/3 + 270*1,98/3 |  | 303.6
| strojní čištění v km 30,990 – 31,250 |  | 0
| 260*1,47/3 |  | 127.4
| doplnění kameniva po následné úpravě GPK, předpoklad zvedů ASP do 30 mm |  | 0
| NasUprGPKBet*1000*0,03*(3,6-1,05) + NasUprGPKDre*1000*0,03*(3,6-1,05) |  | 155.678
DopKL | Součet |  | 925.511
Použití figury:
5905105030 | Doplnění KL kamenivem souvisle strojně v koleji | m3 | 925.511
5955101000 | Kamenivo drcené štěrk frakce 31,5/63 třídy BI | t | 1684.43
DopKLCis |  |  | 769.833
| koeficienty dle převýšení a typu KR v tab. v Metodice sborníku, u strojního čištění předpoklad odpad z cištění 1/3 objemu KL |  | 0
| výměna KL malou těž. mech. v km 29,265 - 29,305 |  | 0
| 40*1,60 |  | 64
| strojní čištění v km 29,305 – 29,715 |  | 0
| 210*1,71/3 + 200*1,94/3 |  | 249.033
| výměna KL za hlavami pražců malou těž. mech. v km 30,000 - 30,030 |  | 0
| 30*0,86 |  | 25.8
| strojní čištění v km 30,500 – 30,990 |  | 0
| 220*1,71/3 + 270*1,98/3 |  | 303.6
| strojní čištění v km 30,990 – 31,250 |  | 0
| 260*1,47/3 |  | 127.4
DopKLCis | Mezisoučet |  | 769.833
Použití figury:
5905105030 | Doplnění KL kamenivem souvisle strojně v koleji | m3 | 925.511
9902300100 | Doprava jednosměrná (např. nakupovaného materiálu) mechanizací o nosnosti přes 3,5 t sypanin (kameniva, písku, suti, dlažebních kostek, atd.) do 10 km | t | 1945.659
GPKNÁSLVYH |  |  | 118.85
| km 29,117 - 29,265, výhybky č. 11, 13 a 14 vč. přípojů |  | 0
| 49 + 10 + 10 + 49,85 |  | 118.85
GPKNÁSLVYH | Součet |  | 118.85
Kam32I63 |  |  | 1684.43
Kam32I63 | DopKL*1,82 |  | 1684.43
Použití figury:
5955101000 | Kamenivo drcené štěrk frakce 31,5/63 třídy BI | t | 1684.43
9902300600 | Doprava jednosměrná (např. nakupovaného materiálu) mechanizací o nosnosti přes 3,5 t sypanin (kameniva, písku, suti, dlažebních kostek, atd.) do 80 km | t | 1684.43
MonUkoEle |  |  | 68
| při čištění |  | 0
| 13+14 |  | 27
| při následné úpravě GPK |  | 0
| 13+14+14 |  | 41
MonUkoEle | Součet |  | 68
Použití figury:
7497351560 | Montáž přímého ukolejnění na elektrizovaných tratích nebo v kolejových obvodech | kus | 68
7497371630 | Demontáže zařízení trakčního vedení svodu propojení nebo ukolejnění na elektrizovaných tratích nebo v kolejových obvodech | kus | 68
NasUprGPKBet |  |  | 1.695
| km 29,295 - 30,990 |  | 0
| 1,695 |  | 1.695
NasUprGPKBet | Součet |  | 1.695
Použití figury:
5909030020 | Následná úprava GPK koleje směrové a výškové uspořádání pražce betonové | km | 1.695
5905105030 | Doplnění KL kamenivem souvisle strojně v koleji | m3 | 925.511
NasUprGPKDre |  |  | 0.34
| km 29,265 – 29,295 |  | 0
| 0,030 |  | 0.03
| km 30,990 – 31,300 |  | 0
| 0,310 |  | 0.31
NasUprGPKDre | Součet |  | 0.34
Použití figury:
5909030010 | Následná úprava GPK koleje směrové a výškové uspořádání pražce dřevěné nebo ocelové | km | 0.34
5905105030 | Doplnění KL kamenivem souvisle strojně v koleji | m3 | 925.511
OprSteStr |  |  | 464
OprSteStr | 0,4*1160 |  | 464
Použití figury:
5905020010 | Oprava stezky strojně s odstraněním drnu a nánosu do 10 cm | m2 | 464
9902300100 | Doprava jednosměrná (např. nakupovaného materiálu) mechanizací o nosnosti přes 3,5 t sypanin (kameniva, písku, suti, dlažebních kostek, atd.) do 10 km | t | 1945.659
SB8 |  |  | 117
SB8 | VymPraBet |  | 117
Použití figury:
5956213030 | Pražec betonový příčný nevystrojený užitý tv. SB 8 P - DODÁVKA SPRÁVY ŽELEZNIC | kus | 117
9902200200 | Doprava obousměrná (např. dodávek z vlastních zásob zhotovitele nebo objednatele nebo výzisku) mechanizací o nosnosti přes 3,5 t objemnějšího kusového materiálu (prefabrikátů, stožárů, výhybek, rozvaděčů, vybouraných hmot atd.) do 20 km | t | 34.281
9902900200 | Naložení objemnějšího kusového materiálu, vybouraných hmot | t | 34.281
SouCisKLBet |  |  | 0.9
| km 29,305 – 29,715 |  | 0
| 0,410 |  | 0.41
| km 30,500 – 30,990 |  | 0
| 0,490 |  | 0.49
SouCisKLBet | Součet |  | 0.9
SouCisKLDre |  |  | 0.26
| km 30,990 - 31,250 |  | 0
| 0,260 |  | 0.26
SouCisKLDre | Součet |  | 0.26
SVAR |  |  | 6
TezZem |  |  | 165
| km 30,330 – 30,360 - odtěžení starých štěrkových zbytků a zřízení příkopu |  | 0
| 30*2,5 + 30*1 |  | 105
| km 30,030 – 30,060 - odtěžení starých štěrkových zbytků a zřízení příkopu |  | 0
| 30*1 + 30*1 |  | 60
TezZem | Součet |  | 165
Použití figury:
5915010010 | Těžení zeminy nebo horniny železničního spodku I. třídy | m3 | 165
9902300100 | Doprava jednosměrná (např. nakupovaného materiálu) mechanizací o nosnosti přes 3,5 t sypanin (kameniva, písku, suti, dlažebních kostek, atd.) do 10 km | t | 1945.659
VýmKLMalTez |  |  | 89.8
| koeficienty dle převýšení a typu KR v tab. v Metodice sborníku |  | 0
| výměna KL malou těž. mech. v km 29,265 - 29,305 |  | 0
| 40*1,60 |  | 64
| výměna KL za hlavami pražců malou těž. mech. v km 30,000 - 30,030 |  | 0
| 30*0,86 |  | 25.8
VýmKLMalTez | Součet |  | 89.8
VymPraBet |  |  | 117
| betonové pražce za betonové: |  | 0
| km 29,000 - 29,500 |  | 0
| 3 |  | 3
| km 29,500 - 30,000 |  | 0
| 1+1 |  | 2
| km 30,500 - 31,000 |  | 0
| 1+3+1+7+5+1+4+3+3+2 |  | 30
| betonové pražce za dřevěné: |  | 0
| km 29,000 - 29,500 |  | 0
| 1 |  | 1
| km 29,500 - 30,000 |  | 0
| 4+4+2+2+11+2+3+2+1+5+5+2+2+2 |  | 47
| km 30,000 - 30,500 |  | 0
| 1+8+4 |  | 13
| km 30,500 - 31,000 |  | 0
| 1+1+2+1+3+4+9 |  | 21
VymPraBet | Součet |  | 117
Použití figury:
5906015120 | Výměna pražce malou těžící mechanizací v KL otevřeném i zapuštěném pražec betonový příčný vystrojený | kus | 117
5908045030 | Výměna podkladnice čtyři vrtule pražce betonové - přestrojení pražců SB8 | kus | 234
5956213030 | Pražec betonový příčný nevystrojený užitý tv. SB 8 P - DODÁVKA SPRÁVY ŽELEZNIC | kus | 117
5958140005 | Podkladnice žebrová tv. S4pl - DODÁVKA SPRÁVY ŽELEZNIC | kus | 234
5958158005 | Podložka pryžová pod patu kolejnice S49 183/126/6 - DODÁVKA SPRÁVY ŽELEZNIC | kus | 1610
5958158070 | Podložka polyetylenová pod podkladnici 380/160/2 (S4, R4) | kus | 234
VymPraDre |  |  | 128
| km 29,265 – 29,295 - ochranné pole za výhybkou |  | 0
| 38 |  | 38
| km 30,990 - 31,250 - výměna lokáně se vyskytujících shnilých pražců |  | 0
| 90 |  | 90
VymPraDre | Součet |  | 128
Použití figury:
5906015010 | Výměna pražce malou těžící mechanizací v KL otevřeném i zapuštěném pražec dřevěný příčný nevystrojený | kus | 128
5956101000 | Pražec dřevěný příčný nevystrojený dub 2600x260x160 mm - DODÁVKA SPRÁVY ŽELEZNIC | kus | 128
VymPraDreBet |  |  | 82
| betonové pražce za dřevěné: |  | 0
| km 29,000 - 29,500 |  | 0
| 1 |  | 1
| km 29,500 - 30,000 |  | 0
| 4+4+2+2+11+2+3+2+1+5+5+2+2+2 |  | 47
| km 30,000 - 30,500 |  | 0
| 1+8+4 |  | 13
| km 30,500 - 31,000 |  | 0
| 1+1+2+1+3+4+9 |  | 21
VymPraDreBet | Mezisoučet |  | 82
VymPraVyhDre |  |  | 3
| Za výh. č. 14 |  | 0
| 4,50 m |  | 0
| 1 |  | 1
| 4,60 m |  | 0
| 2 |  | 2
VymPraVyhDre | Součet |  | 3
Použití figury:
5906015050 | Výměna pražce malou těžící mechanizací v KL otevřeném i zapuštěném pražec dřevěný výhybkový délky přes 4 do 5 m | kus | 3
5958158075 | Podložka z penefolu pod podkladnici 390/170/5 | kus | 192
VymZS4 |  |  | 1376
| 30,900 – 31,250 |  | 0
VymZS4 | (196+492)*2 |  | 1376
Použití figury:
5908050010 | Výměna upevnění podkladnicového komplety a pryžová podložka | úl.pl. | 1376
5958128010 | Komplety ŽS 4 (šroub RS 1, matice M 24, podložka Fe6, svěrka ŽS4) | kus | 2752
5958158005 | Podložka pryžová pod patu kolejnice S49 183/126/6 - DODÁVKA SPRÁVY ŽELEZNIC | kus | 1610