## Výkon a funkce
Stavba: Informační systém v ŽST České Budějovice
Požadavky na výkon a funkci
Položka | Název položky | Rekapitulace dat pro tvorbu nabídkové ceny stavby | Poznámka | Cena za položku
D.2 Železniční sdělovací zařízení
PS 01 | Informační systém | Tento provozní soubor řeší dodávku a montáž informačního systému. Rozsah prací je dán následujícm výčtem: 15 kusů oboustranných nástupištních tabulí na nástupištích č. 1 až 4 včetně konstrukce uchycení na stávející zastřešení nástupiště, 2 kusy oboustranných nástupištních tabulí u koleje č.3 na nové konstrukci, 1 kus odjezdové tabule u příchodu z boku budovy, Nástupištní a odjezdová tabule v provedení LED grafických displejů dle směrnice SŽDC č.118 s ochranou proti ptactvu včetně modulů hlasového výstupu s možností ovládání pro zrakově postižené s regulátorem hlasitosti, 13 kusů venkovních oboustranných podružných ručičkových hodin včetně konstrukce uchycením na stávající konstrukci zastřešení nástupiště, případně na samostatné konstrukci, a příslušné kabelizace, 8 kusů podchodových přestupních monitorů 46" pro provoz 24/7, 8 kusů nástupištních přestupních monitorů pro provoz 24/7 s umístěním na nástupištích, 24 kusů reproduktorů ve venkovním provedení, IP rozhlasová ústředna včetně zálohovaného napájení a kabeláže, Sada převodníků RS 485, Vnitřní vedení - dodávka kabelu sdělovacího vnitřní instalace UTP stíněný a OK včetně montáže, Venkovní vedení - dodávka kabelu sdělovacího venkovní instalace UTP stíněný a OK včetně montáže, PVC žlaby-trubky včetně montáže, Zhotovení prostupu stěnou / stropem vč. konečné úpravy, Mikro PC pro ovládání LCD včetně SW modulu pro zobrazování informací na monitoru včetně záložního zdroje, 2x LCD monitor 24" pro provoz 24/7, Centrální počítač IS včetně příslušenství a záložního zdroje, SW řídícího pracoviště, SW modul pro automatické lokální hlášení, SW modul pro ovládání informačních tabulí, SW modul graficko-technologické nadstavby zab. zař., SW modul pro komunikaci s hlásičem pro nevidomé, Příprava dat GVD, Instalace a připojení PC, Přijímač DCF signálu, 2x ovládací pracoviště informačního systému včetně micro PC, záložního zdroje a příslušenství, Šéfmontáž a oživení zařízení informačního a rozhlasového systému + zaškolení obsluhy, Integrace informačního a rozhlasového systému do DDTS, Demontáž stávajících podružných hodin, reproduktorů, rozhlasové ústředny, nástupištních a podchodvých tabulí. | V rozsahu Zjednodušené dokumentace ve „stádiu 2“ a ZTP
E.3 Trakční a energetická zařízení
E.3.6 Rozvody nn
SO 01 | Úprava napájení | Tento stavební objekt řeší dodávku, montáž a úpravu nn rozvodů pro napájení informačního a orientačního systému. Rozsah prací je dán následujícím výčtem: Kabely nn s měděnými jádry pro připojení podchodových monitorů, tabulí informačního systému a orientačních hlasových majáčků včetně všech ukončovacích prvků, Doplnění výstroje stávajícího hlavního rozvaděče nn nezálohované i zálohované části a doplnění výstroje podružného rozvaděče nn ve sdělovací místnosti, Zhotovení prostupu stěnou / stropem vč. konečné úpravy, PVC žlaby-trubky, Kabelový rošt, Součástí SO je zajištění revizí, zkoušek, připojení zařízení nových systémů na stáv. uzemnění, měření uzemňovací sítě, včetně vyhotovení protokolu. | V rozsahu Zjednodušené dokumentace ve „stádiu 2“ a ZTP
E.2 Pozemní stavební objekty
SO 02 | Orientační systém | Tento stavební objekt řeší dodávku a montáž orientačního sytému v souladu se směrnicí č.118. Rozsah prací je dán následujícím výčtem: 40 kusů oboustranných tabulek s označením čísla koleje a sektorů včetně konstrukce uchycení, 8 kusů oboustranných směrových tabulí u vstupů do podchodů z nástupiště včetně konstrukce uchycení, 1 kus směrové tabule s označeních příchodu ke koleji č.3 včetně konstrukce uchycení, 14 kusů tabulek s označením čísla koleje a sektoru s umístěním v podchodech na nárožích ramen schodišť, Na koncích madel v podchodu u schodiště na nástupiště budou umístěny z vnitřní strany madla hmatové prvky se stručnou informací (číslo koleje) v Braillově písmu (na pravém madle zábradlí schodiště ve směru nahoru) a nad každým tímto štítkem bude na stěně ve výšce 140-160mm místěna plastová tabulka s prismatickým a také Braillovým písmem s vyznačením sektorů, Na konstrukci zastřešení nad vstupy do podchodů budou umístěny orientační hlasové majáčky, Součástí SO je demontáž stávajích prvků orientačního systému, šéfmontáž a oživení orientačních hlasových majáčků. | V rozsahu Zjednodušené dokumentace ve „stádiu 2“ a ZTP
SO 03 | Stavební úpravy | Tento stavební objekt řeší stavební úpravy pro montáž podchodových monitorů včetně úprav pro vedení kabelizace k těmto monitorům a nezbytné stavební úpravy po demontáži stávajích informačních tabulí. Rozsah prací je dán následujícím výčtem: Demontáž stávajícího obložení v obou podchodech, Vyhotovení niky ve stěně podchodu pro umístění podchodových monitorů, Zhotovení trasy pro vedení kabeliace k podchodovým mnitorům, Zpětná montáž obložení v obou podchodech včetně úpravy obložení u osazených podchodových monitorů, Zapravení otvorů po demontáži podchodových tabulí a prostupů pro kabelizaci včetně konečné úpravy a nové malby. | V rozsahu Zjednodušené dokumentace ve „stádiu 2“ a ZTP
SO 98-98 | Všeobecný objekt | Tento stavební objekt obsahuje Vypracování geodetické části dokumentace skutečného provedení, Vypracování dokumentace skutečného provedení stavby, Zajištění vydání osvědčení o shodě notifikovanou osobou, Zajištění vydání osvědčení o bezpečnosti před uvedením do provozu | V rozsahu samostatné přílohy "Všeobecný objekt"
Cena díla za zhotovení stavby - „Informační systém v ŽST České Budějovice“ |  |  | 0