## Rekapitulace stavby
Export Komplet | [27 empty] | 2.0 | ZAMOK |  |  |  |  | False | False | {6c529f7c-55d1-45b7-948a-91c48799278b}
[33 empty] | 0,01 | 21
[33 empty] | 0,01 | 15
|  | REKAPITULACE STAVBY | [17 empty] | v --- níže se nacházejí doplnkové a pomocné údaje k sestavám --- v | [11 empty] | Návod na vyplnění | 0,001
|  | Kód: |  |  |  |  | D18029-02 | [24 empty] | Měnit lze pouze buňky se žlutým podbarvením! 1) na prvním listu Rekapitulace stavby vyplňte v sestavě a) Souhrnný list - údaje o Uchazeči (přenesou se do ostatních sestav i v jiných listech) b) Rekapitulace objektů - potřebné Ostatní náklady 2) na vybraných listech vyplňte v sestavě a) Krycí list - údaje o Uchazeči, pokud se liší od údajů o Uchazeči na Souhrnném listu (údaje se přenesou do ostatních sestav v daném listu) b) Rekapitulace rozpočtu - potřebné Ostatní náklady c) Celkové náklady za stavbu - ceny u položek - množství, pokud má žluté podbarvení - a v případě potřeby poznámku (ta je ve skrytém sloupci) | 0,01
|  | Stavba: |  |  |  |  | Oprava propustků v km 5,755, 6,866 a 7,231 tratě Horní Cerekev - Tábor | [25 empty] | 0,01
|  | KSO: | [13 empty] | CC-CZ: | [16 empty] | 0,01
|  | Místo: | [13 empty] | Datum: |  | 7. 5. 2019 | [14 empty] | 0,01
0,01
|  | Zadavatel: | [13 empty] | IČ: | [16 empty] | 0,01
[16 empty] | DIČ: | [16 empty] | 0,01
0,01
|  | Uchazeč: | [13 empty] | IČ: |  | Vyplň údaj | [14 empty] | 0,01
|  |  | Vyplň údaj | [12 empty] | DIČ: |  | Vyplň údaj | [14 empty] | 0,01
False
|  | Projektant: | [13 empty] | IČ: | [16 empty] | False
[16 empty] | DIČ: | [16 empty] | True
0,01
|  | Zpracovatel: | [13 empty] | IČ: | [16 empty] | 0,01
[16 empty] | DIČ: | [16 empty] | True
Poznámka:
|  | Cena bez DPH | [13 empty] | 0
[8 empty] | Sazba daně |  |  | Základ daně |  |  |  |  | Výše daně
|  | DPH |  | základní |  |  |  | 21% |  |  | 0 |  |  |  |  | 0
|  |  |  | snížená |  |  |  | 15% |  |  | 0 |  |  |  |  | 0
|  |  |  | zákl. přenesená |  |  |  | 21% |  |  | 0 |  |  |  |  | 0
|  |  |  | sníž. přenesená |  |  |  | 15% |  |  | 0 |  |  |  |  | 0
|  |  |  | nulová |  |  |  | 0% |  |  | 0 |  |  |  |  | 0
|  | Cena s DPH | [6 empty] | v |  |  | CZK |  |  |  | 0
|  | Projektant | [11 empty] | Zpracovatel
|  | Datum a podpis: | [7 empty] | Razítko |  |  |  | Datum a podpis: |  |  | Razítko
|  | Objednavatel | [11 empty] | Uchazeč
|  | Datum a podpis: | [7 empty] | Razítko |  |  |  | Datum a podpis: |  |  | Razítko
REKAPITULACE OBJEKTŮ STAVBY A SOUPISŮ PRACÍ
| Kód: | [6 empty] | D18029-02
| Stavba: | [6 empty] | Oprava propustků v km 5,755, 6,866 a 7,231 tratě Horní Cerekev - Tábor
| Místo: | [13 empty] | Datum: |  | 7. 5. 2019
| Zadavatel: | [13 empty] | Projektant: |  |  |  |  | Informatívní údaje z listů zakázek
| Uchazeč: | [13 empty] | Zpracovatel:
| Kód |  |  |  | Popis | [7 empty] | Cena bez DPH [CZK] |  |  |  |  | Cena s DPH [CZK] | Typ | z toho Ostat. náklady [CZK] | DPH [CZK] | Normohodiny [h] | DPH základní [CZK] | DPH snížená [CZK] | DPH základní přenesená [CZK] | DPH snížená přenesená [CZK] | Základna DPH základní | Základna DPH snížená | Základna DPH zákl. přenesená | Základna DPH sníž. přenesená | Základna DPH nulová
| Náklady z rozpočtů | [11 empty] | 0 |  |  |  |  | 0 |  | 0 | 0 | 0 | 0 | 0 | 0 | 0 | 0 | 0 | 0 | 0 | 0 |  | D | 0 | ###NOIMPORT### | IMPORT | {6c529f7c-55d1-45b7-948a-91c48799278b} | {00000000-0000-0000-0000-000000000000}
|  | SO 01 |  |  |  | Oprava propustku v km 5,755 | [6 empty] | 0 |  |  |  |  | 0 | STA | 0 | 0 | 0 | 0 | 0 | 0 | 0 | 0 | 0 | 0 | 0 | 0 |  | D | 1 | ###NOIMPORT### | IMPORT | {f6c1f6aa-d05e-48b1-9ae1-a0ca2c8dbfc0} | {6c529f7c-55d1-45b7-948a-91c48799278b} | 2
/ |  |  | SO 101 |  |  |  | Železniční svršek na propustku v km 5,755 | [5 empty] | 0 |  |  |  |  | 0 | Soupis | 0 | 0 | 0 | 0 | 0 | 0 | 0 | 0 | 0 | 0 | 0 | 0 |  |  | 2 |  | IMPORT | {f79c9fc6-869e-4568-93da-a68abee037ff} | {f6c1f6aa-d05e-48b1-9ae1-a0ca2c8dbfc0}
/ |  |  | SO 102 |  |  |  | Oprava propustku v km 5,755 | [5 empty] | 0 |  |  |  |  | 0 | Soupis | 0 | 0 | 0 | 0 | 0 | 0 | 0 | 0 | 0 | 0 | 0 | 0 |  |  | 2 |  | IMPORT | {107efacd-e8ed-4a3f-9330-2d651f94a028} | {f6c1f6aa-d05e-48b1-9ae1-a0ca2c8dbfc0}
/ |  |  | VRN |  |  |  | Vedlejší rozpočtové náklady | [5 empty] | 0 |  |  |  |  | 0 | Soupis | 0 | 0 | 0 | 0 | 0 | 0 | 0 | 0 | 0 | 0 | 0 | 0 |  |  | 2 |  | IMPORT | {f1f2672a-680c-4c79-8761-02579a083e5e} | {f6c1f6aa-d05e-48b1-9ae1-a0ca2c8dbfc0}
|  | SO 02 |  |  |  | Oprava propustku v km 6,866 | [6 empty] | 0 |  |  |  |  | 0 | STA | 0 | 0 | 0 | 0 | 0 | 0 | 0 | 0 | 0 | 0 | 0 | 0 |  | D | 1 | ###NOIMPORT### | IMPORT | {b9f5a152-8c0e-4b2c-a5fc-8443c2e4f9df} | {6c529f7c-55d1-45b7-948a-91c48799278b} | 2
/ |  |  | SO 201 |  |  |  | Železniční svršek na propustku v km 6,866 | [5 empty] | 0 |  |  |  |  | 0 | Soupis | 0 | 0 | 0 | 0 | 0 | 0 | 0 | 0 | 0 | 0 | 0 | 0 |  |  | 2 |  | IMPORT | {fa10ef5b-1469-4243-b01e-6dbd67ae16d1} | {b9f5a152-8c0e-4b2c-a5fc-8443c2e4f9df}
/ |  |  | SO 202 |  |  |  | Oprava propustku v km 6,866 | [5 empty] | 0 |  |  |  |  | 0 | Soupis | 0 | 0 | 0 | 0 | 0 | 0 | 0 | 0 | 0 | 0 | 0 | 0 |  |  | 2 |  | IMPORT | {45aa2e68-a691-4fcf-adfb-01e121104e14} | {b9f5a152-8c0e-4b2c-a5fc-8443c2e4f9df}
/ |  |  | VRN |  |  |  | Vedlejší rozpočtové náklady | [5 empty] | 0 |  |  |  |  | 0 | Soupis | 0 | 0 | 0 | 0 | 0 | 0 | 0 | 0 | 0 | 0 | 0 | 0 |  |  | 2 |  | IMPORT | {24599110-e547-435b-af48-65743495644f} | {b9f5a152-8c0e-4b2c-a5fc-8443c2e4f9df}
|  | SO 03 |  |  |  | Oprava propustku v km 7,231 | [6 empty] | 0 |  |  |  |  | 0 | STA | 0 | 0 | 0 | 0 | 0 | 0 | 0 | 0 | 0 | 0 | 0 | 0 |  | D | 1 | ###NOIMPORT### | IMPORT | {c13df751-57e6-4d3b-8608-2bfcda35dbb4} | {6c529f7c-55d1-45b7-948a-91c48799278b} | 2
/ |  |  | SO 301 |  |  |  | Železniční svršek na propustku v km 7,231 | [5 empty] | 0 |  |  |  |  | 0 | Soupis | 0 | 0 | 0 | 0 | 0 | 0 | 0 | 0 | 0 | 0 | 0 | 0 |  |  | 2 |  | IMPORT | {7ab6c23c-4d4c-41c2-95cb-1711d28bf8ff} | {c13df751-57e6-4d3b-8608-2bfcda35dbb4}
/ |  |  | SO 302 |  |  |  | Oprava propustku v km 7,231 | [5 empty] | 0 |  |  |  |  | 0 | Soupis | 0 | 0 | 0 | 0 | 0 | 0 | 0 | 0 | 0 | 0 | 0 | 0 |  |  | 2 |  | IMPORT | {6f4f7ea9-ecb0-46b7-a3cd-5c3811ded8d7} | {c13df751-57e6-4d3b-8608-2bfcda35dbb4}
/ |  |  | VRN |  |  |  | Vedlejší rozpočtové náklady | [5 empty] | 0 |  |  |  |  | 0 | Soupis | 0 | 0 | 0 | 0 | 0 | 0 | 0 | 0 | 0 | 0 | 0 | 0 |  |  | 2 |  | IMPORT | {eab6944d-ed68-423a-8000-532839ecce1b} | {c13df751-57e6-4d3b-8608-2bfcda35dbb4}

## SO 101 - Železniční svrše...
{f79c9fc6-869e-4568-93da-a68abee037ff}
2
| KRYCÍ LIST SOUPISU PRACÍ | [7 empty] | v --- níže se nacházejí doplnkové a pomocné údaje k sestavám --- v | [8 empty] | False
Stavba:
Oprava propustků v km 5,755, 6,866 a 7,231 tratě Horní Cerekev - Tábor
Objekt:
SO 01 - Oprava propustku v km 5,755
Soupis:
SO 101 - Železniční svršek na propustku v km 5,755
| KSO: |  |  |  |  | CC-CZ:
| Místo: |  |  |  |  | Datum: | 7. 5. 2019
| Zadavatel: |  |  |  |  | IČ:
DIČ:
| Uchazeč: |  |  |  |  | IČ: | Vyplň údaj
|  | Vyplň údaj |  |  |  | DIČ: | Vyplň údaj
| Projektant: |  |  |  |  | IČ:
DIČ:
| Zpracovatel: |  |  |  |  | IČ:
DIČ:
Poznámka:
| Cena bez DPH | [5 empty] | 0
|  |  | Základ daně |  |  | Sazba daně | Výše daně
| DPH | základní | 0 |  |  | 21% | 0
|  | snížená | 0 |  |  | 15% | 0
|  | zákl. přenesená | 0 |  |  | 21% | 0
|  | sníž. přenesená | 0 |  |  | 15% | 0
|  | nulová | 0 |  |  | 0% | 0
| Cena s DPH |  |  | v | CZK |  | 0
| Projektant |  |  | Zpracovatel
| Datum a podpis: |  | Razítko | Datum a podpis: |  |  | Razítko
| Objednavatel |  |  | Uchazeč
| Datum a podpis: |  | Razítko | Datum a podpis: |  |  | Razítko
REKAPITULACE ČLENĚNÍ SOUPISU PRACÍ
Stavba:
Oprava propustků v km 5,755, 6,866 a 7,231 tratě Horní Cerekev - Tábor
Objekt:
SO 01 - Oprava propustku v km 5,755
Soupis:
SO 101 - Železniční svršek na propustku v km 5,755
Místo: | [5 empty] | Datum: | 7. 5. 2019
Zadavatel: | [5 empty] | Projektant:
Uchazeč: |  |  | Vyplň údaj |  |  | Zpracovatel:
Kód dílu - Popis | [6 empty] | Cena celkem [CZK]
Náklady ze soupisu prací | [6 empty] | 0 | [11 empty] | -1
| HSV - Práce a dodávky HSV | [5 empty] | 0
| 5 - Komunikace | [5 empty] | 0
| OST - Ostatní | [5 empty] | 0
SOUPIS PRACÍ
Stavba:
Oprava propustků v km 5,755, 6,866 a 7,231 tratě Horní Cerekev - Tábor
Objekt:
SO 01 - Oprava propustku v km 5,755
Soupis:
SO 101 - Železniční svršek na propustku v km 5,755
Místo: | [5 empty] | Datum: | 7. 5. 2019
Zadavatel: | [5 empty] | Projektant:
Uchazeč: |  |  | Vyplň údaj |  |  | Zpracovatel:
PČ | Typ | Kód | Popis | MJ | Množství | J.cena [CZK] | Cena celkem [CZK] | Cenová soustava |  | DPH | J. Nh [h] | Nh celkem [h] | J. hmotnost [t] | Hmotnost celkem [t] | J. suť [t] | Suť Celkem [t]
Náklady soupisu celkem | [6 empty] | 0 |  |  |  |  | 0 |  | 99.1096 |  | 0 |  | D | -1 | [10 empty] | 0
| D | HSV | Práce a dodávky HSV |  |  |  | 0 |  |  |  |  | 0 |  | 99.1096 |  | 0 | 1 | D | 0 |  |  |  | ROZPOCET | [6 empty] | 0
| D | 5 | Komunikace |  |  |  | 0 |  |  |  |  | 0 |  | 99.1096 |  | 0 | 1 | D | 1 |  |  |  | ROZPOCET | [6 empty] | 0
1 | K | 5901005010 | Měření geometrických parametrů měřícím vozíkem v koleji | km | 0.3 |  | 0 | Sborník UOŽI 01 2019 |  | základní |  | 0 | 0 | 0 | 0 | 0 | 4 | K | 2 |  |  |  | ROZPOCET | 0 | 0 | 0 | 0 | 0 | 1 | 0 | 4 | 893562019
| VV |  | 300/1000 |  | 0.3 | [12 empty] | VV | 2 | 2 | True | 1 | ROZPOCET
2 | K | 5905055010 | Odstranění kolejového lože odtěžením kolej | m3 | 21 |  | 0 | Sborník UOŽI 01 2019 |  | základní |  | 0 | 0 | 0 | 0 | 0 | 4 | K | 2 |  |  |  | ROZPOCET | 0 | 0 | 0 | 0 | 0 | 1 | 0 | 4 | 48731552
| P |  | Poznámka k položce: S3/1 | [14 empty] | P | 2
| VV |  | 2,1*10,0 |  | 21 | [12 empty] | VV | 2 | 2 | True | 1 | ROZPOCET
3 | K | 5905060010 | Zřízení kolejového lože z kameniva kolej | m3 | 21 |  | 0 | Sborník UOŽI 01 2019 |  | základní |  | 0 | 0 | 0 | 0 | 0 | 4 | K | 2 |  |  |  | ROZPOCET | 0 | 0 | 0 | 0 | 0 | 1 | 0 | 4 | 1473737762
| P |  | Poznámka k položce: S 3/1 | [14 empty] | P | 2
| VV |  | 2,1*10 |  | 21 | [12 empty] | VV | 2 | 2 | True | 1 | ROZPOCET
4 | K | 5905100010 | Souvislá úprava profilu KL strojně v koleji otevřeného | km | 0.25 |  | 0 | Sborník UOŽI 01 2019 |  | základní |  | 0 | 0 | 0 | 0 | 0 | 4 | K | 2 |  |  |  | ROZPOCET | 0 | 0 | 0 | 0 | 0 | 1 | 0 | 4 | 922769273
| P |  | Poznámka k položce: S3/1 | [14 empty] | P | 2
| VV |  | 0,250 |  | 0.25 | [12 empty] | VV | 2 | 2 | True | 1 | ROZPOCET
5 | K | 5905105030 | Doplnění KL kamenivem souvisle v koleji | m3 | 34 |  | 0 | Sborník UOŽI 01 2019 |  | základní |  | 0 | 0 | 0 | 0 | 0 | 4 | K | 2 |  |  |  | ROZPOCET | 0 | 0 | 0 | 0 | 0 | 1 | 0 | 4 | 1940585316
| VV |  | 200*3,4*0,05"doplnění KL pro GPK koleje" |  | 34 | [12 empty] | VV | 2 | 2 | True | 1 | ROZPOCET
6 | K | 5906130380 | Montáž kolejového roštu v ose koleje pražce betonové vystrojené tv. S49 rozdělení "c" | km | 0.01 |  | 0 | Sborník UOŽI 01 2019 |  | základní |  | 0 | 0 | 0 | 0 | 0 | 4 | K | 2 |  |  |  | ROZPOCET | 0 | 0 | 0 | 0 | 0 | 1 | 0 | 4 | -111662550
| P |  | Poznámka k položce: SR103/2 (S) | [14 empty] | P | 2
| VV |  | 10/1000 |  | 0.01 | [12 empty] | VV | 2 | 2 | True | 1 | ROZPOCET
7 | K | 5906140190 | Demontáž kolejového roštu (KR) koleje v ose koleje pražce betonové tv. S49 rozdělení "c" | km | 0.01 |  | 0 | Sborník UOŽI 01 2019 |  | základní |  | 0 | 0 | 0 | 0 | 0 | 4 | K | 2 |  |  |  | ROZPOCET | 0 | 0 | 0 | 0 | 0 | 1 | 0 | 4 | 1004232726
| P |  | Poznámka k položce: SR103/2 (S) | [14 empty] | P | 2
| VV |  | 10/1000 |  | 0.01 | [12 empty] | VV | 2 | 2 | True | 1 | ROZPOCET
8 | K | 5907050020 | Dělení kolejnic řezáním nebo rozbroušením tv. S49 | kus | 4 |  | 0 | Sborník UOŽI 01 2019 |  | základní |  | 0 | 0 | 0 | 0 | 0 | 4 | K | 2 |  |  |  | ROZPOCET | 0 | 0 | 0 | 0 | 0 | 1 | 0 | 4 | -256373930
9 | K | 5909010030 | Ojedinělé ruční podbití pražců nebo podpor příčných betonových | kus | 20 |  | 0 |  |  | základní |  | 0 | 0 | 0 | 0 | 0 | 4 | K | 2 |  |  |  | ROZPOCET | 0 | 0 | 0 | 0 | 0 | 1 | 0 | 4 | -1889598917
10 | M | 5958134140 | Součásti upevňovací vložka M | kus | 80 |  | 0 | Sborník UOŽI 01 2019 |  | základní |  | 0 | 5e-05 | 0.004 | 0 | 0 | 8 | M | 2 |  |  |  | ROZPOCET | 0 | 0 | 0 | 0 | 0 | 1 | 0 | 4 | 1055480408
| VV |  | 20*4 |  | 80 | [12 empty] | VV | 2 | 2 | True | 1 | ROZPOCET
11 | M | 5958128010 | Komplety ŽS 4 (šroub RS 1, matice M 24, podložka Fe6, svěrka ŽS4) | kus | 80 |  | 0 | Sborník UOŽI 01 2019 |  | základní |  | 0 | 0.00123 | 0.0984 | 0 | 0 | 8 | M | 2 |  |  |  | ROZPOCET | 0 | 0 | 0 | 0 | 0 | 1 | 0 | 4 | 954606885
12 | K | 5909030020 | Úprava směrového a výškového uspořádání koleje následná pražce betonové | km | 0.25 |  | 0 | Sborník UOŽI 01 2019 |  | základní |  | 0 | 0 | 0 | 0 | 0 | 4 | K | 2 |  |  |  | ROZPOCET | 0 | 0 | 0 | 0 | 0 | 1 | 0 | 4 | 1713465667
| VV |  | "1. podbití 250 m" 0,250 |  | 0.25 | [12 empty] | VV | 2 | 2 | True | 1 | ROZPOCET
13 | K | 5910020130 | Svařování kolejnic termitem standardní spára, plný předehřev svar jednotlivý tv. S49 | svar | 4 |  | 0 |  |  | základní |  | 0 | 0 | 0 | 0 | 0 | 4 | K | 2 |  |  |  | ROZPOCET | 0 | 0 | 0 | 0 | 0 | 1 | 0 | 4 | 2042303424
| VV |  | 2*2 |  | 4 | [12 empty] | VV | 2 | 2 | True | 1 | ROZPOCET
14 | K | 5910035030 | Dosažení dovolené upínací teploty v BK prodloužením kolejnicového pásu v koleji tv. S49 | svar | 4 |  | 0 | Sborník UOŽI 01 2019 |  | základní |  | 0 | 0 | 0 | 0 | 0 | 4 | K | 2 |  |  |  | ROZPOCET | 0 | 0 | 0 | 0 | 0 | 1 | 0 | 4 | 2081057002
15 | K | 5910040010 | Umožnění volné dilatace kolejnic demontáž upevňovadel bez osazení kluzných podložek rozdělení pražců "c" | m | 150 |  | 0 | Sborník UOŽI 01 2019 |  | základní |  | 0 | 0 | 0 | 0 | 0 | 4 | K | 2 |  |  |  | ROZPOCET | 0 | 0 | 0 | 0 | 0 | 1 | 0 | 4 | 809034092
| VV |  | 150 |  | 150 | [12 empty] | VV | 2 | 2 | True | 1 | ROZPOCET
16 | K | 5910040110 | Umožnění volné dilatace kolejnic montáž upevňovadel bez odstranění kluzných podložek rozdělení pražců "c" | m | 150 |  | 0 | Sborník UOŽI 01 2019 |  | základní |  | 0 | 0 | 0 | 0 | 0 | 4 | K | 2 |  |  |  | ROZPOCET | 0 | 0 | 0 | 0 | 0 | 1 | 0 | 4 | -370537730
| VV |  | 150 |  | 150 | [12 empty] | VV | 2 | 2 | True | 1 | ROZPOCET
17 | M | 5955101000.1 | Kamenivo drcené štěrk frakce 31,5/63 třídy BI | t | 99 |  | 0 | Sborník UOŽI 01 2019 |  | základní |  | 0 | 1 | 99 | 0 | 0 | 8 | M | 2 |  |  |  | ROZPOCET | 0 | 0 | 0 | 0 | 0 | 1 | 0 | 4 | 1798710874
| VV |  | (21+34)*1,8 |  | 99 | [12 empty] | VV | 2 | 2 | True | 0 | ROZPOCET
| VV |  | Součet |  | 99 | [12 empty] | VV | 2 | 4 | True | 1 | ROZPOCET
18 | M | 5958158005 | Podložka pryžová pod patu kolejnice S49 183/126/6 | kus | 40 |  | 0 | Sborník UOŽI 01 2019 |  | základní |  | 0 | 0.00018 | 0.0072 | 0 | 0 | 8 | M | 2 |  |  |  | ROZPOCET | 0 | 0 | 0 | 0 | 0 | 1 | 0 | 4 | 234940539
| VV |  | 12/0,6*2 |  | 40 | [12 empty] | VV | 2 | 2 | True | 1 | ROZPOCET
| D | OST | Ostatní |  |  |  | 0 |  |  |  |  | 0 |  | 0 |  | 0 | 4 | D | 0 |  |  |  | ROZPOCET | [6 empty] | 0
19 | K | 9902100300 | Doprava mechanizací přes 3,5 t Měrnou jednotkou je t přepravovaného materiálu. sypanin kameniva, písku, suti, dlažebních kostek, atd. do 30 km | t | 136.8 |  | 0 | Sborník UOŽI 01 2019 |  | základní |  | 0 | 0 | 0 | 0 | 0 | 4 | K | 1 |  |  |  | ROZPOCET | 0 | 0 | 0 | 0 | 0 | 1 | 0 | 4 | -537975733
| VV |  | "Odvoz kameniva"21*1,8 |  | 37.8 | [12 empty] | VV | 1 | 2 | True | 0 | ROZPOCET
| VV |  | "Dovoz kameniva" (21+34)*1,8 |  | 99 | [12 empty] | VV | 1 | 2 | True | 0 | ROZPOCET
| VV |  | Součet |  | 136.8 | [12 empty] | VV | 1 | 4 | True | 1 | ROZPOCET
20 | K | 9903100200 | Přeprava mechanizace na místo prováděných prací o hmotnosti do 12 t do 200 km | kus | 1 |  | 0 | Sborník UOŽI 01 2019 |  | základní |  | 0 | 0 | 0 | 0 | 0 | 512 | K | 1 |  |  |  | ROZPOCET | 0 | 0 | 0 | 0 | 0 | 1 | 0 | 512 | -1316843193
| VV |  | "Dvoucestný bagr"1 |  | 1 | [12 empty] | VV | 1 | 2 | True | 1 | ROZPOCET
21 | K | 9909000100 | Poplatek za uložení suti nebo hmot na oficiální skládku | t | 37.8 |  | 0 | Sborník UOŽI 01 2019 |  | základní |  | 0 | 0 | 0 | 0 | 0 | 512 | K | 1 |  |  |  | ROZPOCET | 0 | 0 | 0 | 0 | 0 | 1 | 0 | 512 | -1738646284
| VV |  | 21*1,8"odstraněné KL" |  | 37.8 | [12 empty] | VV | 1 | 2 | True | 1 | ROZPOCET

## SO 102 - Oprava propustku...
{107efacd-e8ed-4a3f-9330-2d651f94a028}
2
| KRYCÍ LIST SOUPISU PRACÍ | [7 empty] | v --- níže se nacházejí doplnkové a pomocné údaje k sestavám --- v | [8 empty] | False
Stavba:
Oprava propustků v km 5,755, 6,866 a 7,231 tratě Horní Cerekev - Tábor
Objekt:
SO 01 - Oprava propustku v km 5,755
Soupis:
SO 102 - Oprava propustku v km 5,755
| KSO: |  |  |  |  | CC-CZ:
| Místo: |  |  |  |  | Datum: | 7. 5. 2019
| Zadavatel: |  |  |  |  | IČ:
DIČ:
| Uchazeč: |  |  |  |  | IČ: | Vyplň údaj
|  | Vyplň údaj |  |  |  | DIČ: | Vyplň údaj
| Projektant: |  |  |  |  | IČ:
DIČ:
| Zpracovatel: |  |  |  |  | IČ:
DIČ:
Poznámka:
| Cena bez DPH | [5 empty] | 0
|  |  | Základ daně |  |  | Sazba daně | Výše daně
| DPH | základní | 0 |  |  | 21% | 0
|  | snížená | 0 |  |  | 15% | 0
|  | zákl. přenesená | 0 |  |  | 21% | 0
|  | sníž. přenesená | 0 |  |  | 15% | 0
|  | nulová | 0 |  |  | 0% | 0
| Cena s DPH |  |  | v | CZK |  | 0
| Projektant |  |  | Zpracovatel
| Datum a podpis: |  | Razítko | Datum a podpis: |  |  | Razítko
| Objednavatel |  |  | Uchazeč
| Datum a podpis: |  | Razítko | Datum a podpis: |  |  | Razítko
REKAPITULACE ČLENĚNÍ SOUPISU PRACÍ
Stavba:
Oprava propustků v km 5,755, 6,866 a 7,231 tratě Horní Cerekev - Tábor
Objekt:
SO 01 - Oprava propustku v km 5,755
Soupis:
SO 102 - Oprava propustku v km 5,755
Místo: | [5 empty] | Datum: | 7. 5. 2019
Zadavatel: | [5 empty] | Projektant:
Uchazeč: |  |  | Vyplň údaj |  |  | Zpracovatel:
Kód dílu - Popis | [6 empty] | Cena celkem [CZK]
Náklady ze soupisu prací | [6 empty] | 0 | [11 empty] | -1
| 1 - Zemní práce | [5 empty] | 0
| 2 - Zakládání | [5 empty] | 0
| 3 - Svislé a kompletní konstrukce | [5 empty] | 0
| 4 - Vodorovné konstrukce | [5 empty] | 0
| 711 - Izolace proti vodě, vlhkosti a plynům | [5 empty] | 0
| 9 - Ostatní konstrukce a práce-bourání | [5 empty] | 0
| 96 - Bourání konstrukcí | [5 empty] | 0
| 99 - Přesun hmot | [5 empty] | 0
| HSV - Práce a dodávky HSV | [5 empty] | 0
| 8 - Trubní vedení | [5 empty] | 0
| 998 - Přesun hmot | [5 empty] | 0
| OST - Ostatní | [5 empty] | 0
| N00 - Úprava kabelů SŽDC | [5 empty] | 0
SOUPIS PRACÍ
Stavba:
Oprava propustků v km 5,755, 6,866 a 7,231 tratě Horní Cerekev - Tábor
Objekt:
SO 01 - Oprava propustku v km 5,755
Soupis:
SO 102 - Oprava propustku v km 5,755
Místo: | [5 empty] | Datum: | 7. 5. 2019
Zadavatel: | [5 empty] | Projektant:
Uchazeč: |  |  | Vyplň údaj |  |  | Zpracovatel:
PČ | Typ | Kód | Popis | MJ | Množství | J.cena [CZK] | Cena celkem [CZK] | Cenová soustava |  | DPH | J. Nh [h] | Nh celkem [h] | J. hmotnost [t] | Hmotnost celkem [t] | J. suť [t] | Suť Celkem [t]
Náklady soupisu celkem | [6 empty] | 0 |  |  |  |  | 0 |  | 156.8446 |  | 41.9297 |  | D | -1 | [10 empty] | 0
| D | 1 | Zemní práce |  |  |  | 0 |  |  |  |  | 0 |  | 67.1554 |  | 0 | 1 | D | 0 |  |  |  | ROZPOCET | [6 empty] | 0
1 | K | 111101101 | Odstranění travin z celkové plochy do 0,1 ha | ha | 0.02 |  | 0 | CS ÚRS 2019 02 |  | základní |  | 0 | 0 | 0 | 0 | 0 | 4 | K | 1 |  |  |  | ROZPOCET | 0 | 0 | 0 | 0 | 0 | 1 | 0 | 4 | 1598660854
| VV |  | "odtsranění travin v okolí propustku" 0,02 |  | 0.02 | [12 empty] | VV | 1 | 2 | True | 1 | ROZPOCET
2 | K | 111201101 | Odstranění křovin a stromů průměru kmene do 100 mm i s kořeny z celkové plochy do 1000 m2 | m2 | 120 |  | 0 | CS ÚRS 2019 02 |  | základní |  | 0 | 0 | 0 | 0 | 0 | 4 | K | 1 |  |  |  | ROZPOCET | 0 | 0 | 0 | 0 | 0 | 1 | 0 | 4 | -692466373
| VV |  | "odstranění keřů" 120 |  | 120 | [12 empty] | VV | 1 | 2 | True | 1 | ROZPOCET
3 | K | 111201401 | Spálení křovin a stromů průměru kmene do 100 mm | m2 | 120 |  | 0 | CS ÚRS 2019 02 |  | základní |  | 0 | 0.00018 | 0.0216 | 0 | 0 | 4 | K | 1 |  |  |  | ROZPOCET | 0 | 0 | 0 | 0 | 0 | 1 | 0 | 4 | -53540413
| VV |  | "odstranění keřů" 120 |  | 120 | [12 empty] | VV | 1 | 2 | True | 1 | ROZPOCET
4 | K | 115001104 | Převedení vody potrubím DN do 300 | m | 12 |  | 0 | CS ÚRS 2019 02 |  | základní |  | 0 | 0.015591 | 0.18709 | 0 | 0 | 4 | K | 1 |  |  |  | ROZPOCET | 0 | 0 | 0 | 0 | 0 | 1 | 0 | 4 | 988459493
| VV |  | 12 |  | 12 | [12 empty] | VV | 1 | 2 | True | 1 | ROZPOCET
5 | K | 115101202 | Čerpání vody na dopravní výšku do 10 m průměrný přítok do 1000 l/min | hod | 16 |  | 0 | CS ÚRS 2019 02 |  | základní |  | 0 | 0 | 0 | 0 | 0 | 4 | K | 1 |  |  |  | ROZPOCET | 0 | 0 | 0 | 0 | 0 | 1 | 0 | 4 | -1408992021
| VV |  | "při děštích" 16 |  | 16 | [12 empty] | VV | 1 | 2 | True | 1 | ROZPOCET
6 | K | 115101302 | Pohotovost čerpací soupravy pro dopravní výšku do 10 m přítok do 1000 l/min | den | 4 |  | 0 | CS ÚRS 2019 02 |  | základní |  | 0 | 0 | 0 | 0 | 0 | 4 | K | 1 |  |  |  | ROZPOCET | 0 | 0 | 0 | 0 | 0 | 1 | 0 | 4 | 2005486013
| VV |  | 4 |  | 4 | [12 empty] | VV | 1 | 2 | True | 1 | ROZPOCET
7 | K | 119001421 | Dočasné zajištění kabelů a kabelových tratí ze 3 volně ložených kabelů | m | 20 |  | 0 | CS ÚRS 2019 02 |  | základní |  | 0 | 0.036904 | 0.73809 | 0 | 0 | 4 | K | 1 |  |  |  | ROZPOCET | 0 | 0 | 0 | 0 | 0 | 1 | 0 | 4 | 704885777
| VV |  | 20 |  | 20 | [12 empty] | VV | 1 | 2 | True | 1 | ROZPOCET
8 | K | 121101101 | Sejmutí ornice s přemístěním na vzdálenost do 50 m | m3 | 15 |  | 0 | CS ÚRS 2019 02 |  | základní |  | 0 | 0 | 0 | 0 | 0 | 4 | K | 1 |  |  |  | ROZPOCET | 0 | 0 | 0 | 0 | 0 | 1 | 0 | 4 | 816289818
| VV |  | Na stávajících svazích | [14 empty] | VV | 1 | 1 | True | 0 | ROZPOCET
| VV |  | "Vlevo trati" (15*4,5)*0,10 |  | 6.75 | [12 empty] | VV | 1 | 2 | True | 0 | ROZPOCET
| VV |  | "Vpravo trati"15*5,5*0,10 |  | 8.25 | [12 empty] | VV | 1 | 2 | True | 0 | ROZPOCET
| VV |  | Součet |  | 15 | [12 empty] | VV | 1 | 4 | True | 1 | ROZPOCET
9 | K | 131301102 | Hloubení jam nezapažených v hornině tř. 4 objemu do 1000 m3 | m3 | 73.56 |  | 0 | CS ÚRS 2019 02 |  | základní |  | 0 | 0 | 0 | 0 | 0 | 4 | K | 1 |  |  |  | ROZPOCET | 0 | 0 | 0 | 0 | 0 | 1 | 0 | 4 | -1444911676
| VV |  | (6,175+10,69)*0,5*1,8*2,045+(6,175+10,69)*0,5*2,045*2,045*0,5+(16,175+10,69)*0,5*1,925*1,925*0,5 |  | 73.56 | [12 empty] | VV | 1 | 2 | True | 1 | ROZPOCET
10 | K | 161101101 | Svislé přemístění výkopku z horniny tř. 1 až 4 hl výkopu do 2,5 m | m3 | 73.56 |  | 0 | CS ÚRS 2019 02 |  | základní |  | 0 | 0 | 0 | 0 | 0 | 4 | K | 1 |  |  |  | ROZPOCET | 0 | 0 | 0 | 0 | 0 | 1 | 0 | 4 | 402950206
| VV |  | 73,56 |  | 73.56 | [12 empty] | VV | 1 | 2 | True | 1 | ROZPOCET
11 | K | 162701105 | Vodorovné přemístění do 10000 m výkopku/sypaniny z horniny tř. 1 až 4 | m3 | 177.12 |  | 0 | CS ÚRS 2019 02 |  | základní |  | 0 | 0 | 0 | 0 | 0 | 4 | K | 1 |  |  |  | ROZPOCET | 0 | 0 | 0 | 0 | 0 | 1 | 0 | 4 | -909769013
| VV |  | "Na meziskládku a zpět" | [14 empty] | VV | 1 | 1 | True | 0 | ROZPOCET
| VV |  | (73,56+15)*2 |  | 177.12 | [12 empty] | VV | 1 | 2 | True | 1 | ROZPOCET
12 | K | 167101101 | Nakládání výkopku z hornin tř. 1 až 4 do 100 m3 | m3 | 88.56 |  | 0 | CS ÚRS 2019 02 |  | základní |  | 0 | 0 | 0 | 0 | 0 | 4 | K | 1 |  |  |  | ROZPOCET | 0 | 0 | 0 | 0 | 0 | 1 | 0 | 4 | 1894549359
| VV |  | Nakládání z meziskládky | [14 empty] | VV | 1 | 1 | True | 0 | ROZPOCET
| VV |  | 73,56+15 |  | 88.56 | [12 empty] | VV | 1 | 2 | True | 1 | ROZPOCET
13 | K | 171101141 | Uložení sypaniny do 0,75 m3 násypu na 1 m silnice nebo železnice | m3 | 73.56 |  | 0 | CS ÚRS 2019 02 |  | základní |  | 0 | 0 | 0 | 0 | 0 | 4 | K | 1 |  |  |  | ROZPOCET | 0 | 0 | 0 | 0 | 0 | 1 | 0 | 4 | 1867416013
| VV |  | "zpětný zásyp trub" 73,56 |  | 73.56 | [12 empty] | VV | 1 | 2 | True | 1 | ROZPOCET
14 | K | 171151101 | Hutnění boků násypů pro jakýkoliv sklon a míru zhutnění svahu | m2 | 120 |  | 0 | CS ÚRS 2019 02 |  | základní |  | 0 | 0 | 0 | 0 | 0 | 4 | K | 1 |  |  |  | ROZPOCET | 0 | 0 | 0 | 0 | 0 | 1 | 0 | 4 | -1828214868
| VV |  | "hutnění svahů násypu" (3,5+4,0)*8,0*2 |  | 120 | [12 empty] | VV | 1 | 2 | True | 1 | ROZPOCET
15 | K | 171201211 | Poplatek za uložení odpadu ze sypaniny na skládce (skládkovné) | t | 66.204 |  | 0 | CS ÚRS 2019 02 |  | základní |  | 0 | 0 | 0 | 0 | 0 | 4 | K | 1 |  |  |  | ROZPOCET | 0 | 0 | 0 | 0 | 0 | 1 | 0 | 4 | 1831699188
| VV |  | "odvoz 50% nevyhovující zeminy na skládku"73,56*0,5*1,8 |  | 66.204 | [12 empty] | VV | 1 | 2 | True | 1 | ROZPOCET
16 | K | 175101201 | Obsypání objektu nad přilehlým původním terénem sypaninou bez prohození, uloženou do 3 m | m3 | 15 |  | 0 | CS ÚRS 2019 02 |  | základní |  | 0 | 0 | 0 | 0 | 0 | 4 | K | 1 |  |  |  | ROZPOCET | 0 | 0 | 0 | 0 | 0 | 1 | 0 | 4 | 1101165070
| VV |  | 15 |  | 15 | [12 empty] | VV | 1 | 2 | True | 1 | ROZPOCET
17 | K | 175101209 | Příplatek k obsypání objektu za ruční prohození sypaniny, uložené do 3 m | m3 | 15 |  | 0 | CS ÚRS 2019 02 |  | základní |  | 0 | 0 | 0 | 0 | 0 | 4 | K | 1 |  |  |  | ROZPOCET | 0 | 0 | 0 | 0 | 0 | 1 | 0 | 4 | -2119077463
| VV |  | 15 |  | 15 | [12 empty] | VV | 1 | 2 | True | 1 | ROZPOCET
18 | K | 175151101 | Obsypání potrubí strojně sypaninou bez prohození, uloženou do 3 m | m3 | 73.56 |  | 0 | CS ÚRS 2019 02 |  | základní |  | 0 | 0 | 0 | 0 | 0 | 4 | K | 1 |  |  |  | ROZPOCET | 0 | 0 | 0 | 0 | 0 | 1 | 0 | 4 | 1294359221
| VV |  | "zásyp trub" 73,56 |  | 73.56 | [12 empty] | VV | 1 | 2 | True | 1 | ROZPOCET
19 | K | 181411122 | Založení lučního trávníku výsevem plochy do 1000 m2 ve svahu do 1:2 | m2 | 120 |  | 0 | CS ÚRS 2019 02 |  | základní |  | 0 | 0 | 0 | 0 | 0 | 4 | K | 1 |  |  |  | ROZPOCET | 0 | 0 | 0 | 0 | 0 | 1 | 0 | 4 | -398172527
| VV |  | 120 |  | 120 | [12 empty] | VV | 1 | 2 | True | 1 | ROZPOCET
20 | M | 57213002R | Travní směs | kg | 4.648 |  | 0 |  |  | základní |  | 0 | 0.001 | 0.004648 | 0 | 0 | 8 | M | 1 |  |  |  | ROZPOCET | 0 | 0 | 0 | 0 | 0 | 1 | 0 | 4 | -587523805
| VV |  | 4,648 |  | 4.648 | [12 empty] | VV | 1 | 2 | True | 1 | ROZPOCET
21 | K | 182201101 | Svahování násypů | m2 | 120 |  | 0 | CS ÚRS 2019 02 |  | základní |  | 0 | 0 | 0 | 0 | 0 | 4 | K | 1 |  |  |  | ROZPOCET | 0 | 0 | 0 | 0 | 0 | 1 | 0 | 4 | -1956609480
| VV |  | (3,5+4,0)*8,0*2 |  | 120 | [12 empty] | VV | 1 | 2 | True | 1 | ROZPOCET
22 | K | 182301122 | Rozprostření ornice pl do 500 m2 ve svahu přes 1:5 tl vrstvy do 150 mm | m2 | 120 |  | 0 | CS ÚRS 2019 02 |  | základní |  | 0 | 0 | 0 | 0 | 0 | 4 | K | 1 |  |  |  | ROZPOCET | 0 | 0 | 0 | 0 | 0 | 1 | 0 | 4 | 1132749100
| VV |  | 120 |  | 120 | [12 empty] | VV | 1 | 2 | True | 1 | ROZPOCET
23 | M | 583441990 | štěrkodrť frakce (Olbramovice) 0-63 | t | 66.204 |  | 0 | CS ÚRS 2019 02 |  | základní |  | 0 | 1 | 66.204 | 0 | 0 | 8 | M | 1 |  |  |  | ROZPOCET | 0 | 0 | 0 | 0 | 0 | 1 | 0 | 4 | 1719133240
| VV |  | "nahrazení zeminy z 50%" 73,56*0,5*1,8 |  | 66.204 | [12 empty] | VV | 1 | 2 | True | 1 | ROZPOCET
| D | 2 | Zakládání |  |  |  | 0 |  |  |  |  | 0 |  | 39.7004 |  | 0 | 1 | D | 0 |  |  |  | ROZPOCET | [6 empty] | 0
24 | K | 271532212 | Podsyp pod základové konstrukce se zhutněním z hrubého kameniva frakce 16 až 32 mm | m3 | 2.4 |  | 0 | CS ÚRS 2019 02 |  | základní |  | 0 | 2.16 | 5.184 | 0 | 0 | 4 | K | 1 |  |  |  | ROZPOCET | 0 | 0 | 0 | 0 | 0 | 1 | 0 | 4 | 757576973
| VV |  | 2,4*10*0,1 |  | 2.4 | [12 empty] | VV | 1 | 2 | True | 1 | ROZPOCET
25 | K | 273311124 | Základové desky z betonu prostého C 12/15 | m3 | 1.6 |  | 0 | CS ÚRS 2019 02 |  | základní |  | 0 | 2.3324 | 3.7318 | 0 | 0 | 4 | K | 1 |  |  |  | ROZPOCET | 0 | 0 | 0 | 0 | 0 | 1 | 0 | 4 | 1839140878
| VV |  | "podkladní vyrovnávací beton pod základovou desku" 1,6 |  | 1.6 | [12 empty] | VV | 1 | 2 | True | 1 | ROZPOCET
26 | K | 273311127 | Základové desky z betonu prostého C 25/30 | m3 | 5.85 |  | 0 | CS ÚRS 2019 02 |  | základní |  | 0 | 0 | 0 | 0 | 0 | 4 | K | 1 |  |  |  | ROZPOCET | 0 | 0 | 0 | 0 | 0 | 1 | 0 | 4 | 2057169473
| VV |  | "betonové lože pod prefabrikáty + koncový práh základu " 5,6+0,25 |  | 5.85 | [12 empty] | VV | 1 | 2 | True | 1 | ROZPOCET
27 | K | 273354111 | Bednění základových desek - zřízení | m2 | 16.224 |  | 0 | CS ÚRS 2019 02 |  | základní |  | 0 | 0.0014357 | 0.023293 | 0 | 0 | 4 | K | 1 |  |  |  | ROZPOCET | 0 | 0 | 0 | 0 | 0 | 1 | 0 | 4 | -714648129
| VV |  | "podkladní beton" 2*10*0,1 |  | 2 | [12 empty] | VV | 1 | 2 | True | 0 | ROZPOCET
| VV |  | "lože pod prefabrikáty" 2*2*0,65*2,1+2*0,2*10*2+2*0,2*1,91 |  | 14.224 | [12 empty] | VV | 1 | 2 | True | 0 | ROZPOCET
| VV |  | Součet |  | 16.224 | [12 empty] | VV | 1 | 4 | True | 1 | ROZPOCET
28 | K | 273354211 | Bednění základových desek - odstranění | m2 | 16.224 |  | 0 | CS ÚRS 2019 02 |  | základní |  | 0 | 3.6e-05 | 0.00058406 | 0 | 0 | 4 | K | 1 |  |  |  | ROZPOCET | 0 | 0 | 0 | 0 | 0 | 1 | 0 | 4 | 1292633891
| VV |  | 16,224 |  | 16.224 | [12 empty] | VV | 1 | 2 | True | 1 | ROZPOCET
29 | M | 31316008 | síť výztužná svařovaná 100x100mm drát D 8mm | m2 | 32.3 |  | 0 | CS ÚRS 2019 02 |  | základní |  | 0 | 0.00792 | 0.25582 | 0 | 0 | 8 | M | 1 |  |  |  | ROZPOCET | 0 | 0 | 0 | 0 | 0 | 1 | 0 | 4 | 1298340363
| VV |  | "KARI síť 8mm100/100"32,3 |  | 32.3 | [12 empty] | VV | 1 | 2 | True | 1 | ROZPOCET
30 | M | 31316006 | síť výztužná svařovaná 100x100mm drát D 6mm | m2 | 28.104 |  | 0 | CS ÚRS 2019 02 |  | základní |  | 0 | 0.00445 | 0.12506 | 0 | 0 | 8 | M | 1 |  |  |  | ROZPOCET | 0 | 0 | 0 | 0 | 0 | 1 | 0 | 4 | 1554185203
| VV |  | "výztuž obkladu lomovým kamnem"28,104 |  | 28.104 | [12 empty] | VV | 1 | 2 | True | 1 | ROZPOCET
31 | K | 274311126 | Základové pasy, prahy, věnce a ostruhy z betonu prostého C 20/25 | m3 | 1.932 |  | 0 | CS ÚRS 2019 02 |  | základní |  | 0 | 0 | 0 | 0 | 0 | 4 | K | 1 |  |  |  | ROZPOCET | 0 | 0 | 0 | 0 | 0 | 1 | 0 | 4 | -1920850500
| VV |  | "Základové prahy dlažby" 0,7*0,3*2,1*2+0,7*0,3*1*2+0,7*0,3*3 |  | 1.932 | [12 empty] | VV | 1 | 2 | True | 1 | ROZPOCET
| D | 3 | Svislé a kompletní konstrukce |  |  |  | 0 |  |  |  |  | 0 |  | 30.3799 |  | 0 | 1 | D | 1 |  |  |  | ROZPOCET | [6 empty] | 0
32 | M | 13021012 | tyč ocelová žebírková jakost BSt 500S výztuž do betonu D 10mm | t | 0.103 |  | 0 | CS ÚRS 2019 02 |  | základní |  | 0 | 1 | 0.103 | 0 | 0 | 8 | M | 2 |  |  |  | ROZPOCET | 0 | 0 | 0 | 0 | 0 | 1 | 0 | 4 | -1816044741
| P |  | Poznámka k položce: Hmotnost: 0,62 kg/m | [14 empty] | P | 2
| VV |  | "prutová výstuž zesílení na vtoku a výtoku "(92,7+9,8)/1000 |  | 0.103 | [12 empty] | VV | 2 | 2 | True | 1 | ROZPOCET
33 | K | 389121111 | Osazení dílců rámové konstrukce propustků a podchodů hmotnosti do 5 t | kus | 9 |  | 0 | CS ÚRS 2019 02 |  | základní |  | 0 | 0.14401 | 1.2961 | 0 | 0 | 4 | K | 2 |  |  |  | ROZPOCET | 0 | 0 | 0 | 0 | 0 | 1 | 0 | 4 | 734843265
| VV |  | "Montáž propustku"9 |  | 9 | [12 empty] | VV | 2 | 2 | True | 1 | ROZPOCET
| D | 4 | Vodorovné konstrukce |  |  |  | 0 |  |  |  |  | 0 |  | 28.9808 |  | 0 | 1 | D | 2 |  |  |  | ROZPOCET | [6 empty] | 0
34 | K | 465513157 | Dlažba svahu u opěr z upraveného lomového žulového kamene LK 20 do lože C 25/30 | m2 | 28.104 |  | 0 | CS ÚRS 2019 02 |  | základní |  | 0 | 1.0312 | 28.9808 | 0 | 0 | 4 | K | 3 |  |  |  | ROZPOCET | 0 | 0 | 0 | 0 | 0 | 1 | 0 | 4 | 1406911624
| VV |  | "vlevo"3,14*2,5-3,14*0,5*0,5*0,5+2,7*3,14 |  | 15.936 | [12 empty] | VV | 3 | 2 | True | 0 | ROZPOCET
| VV |  | "vpravo" 3,14*3-3,14*0,5*0,5*0,5+1*3,14 |  | 12.168 | [12 empty] | VV | 3 | 2 | True | 0 | ROZPOCET
| VV |  | Součet |  | 28.104 | [12 empty] | VV | 3 | 4 | True | 1 | ROZPOCET
| D | 711 | Izolace proti vodě, vlhkosti a plynům |  |  |  | 0 |  |  |  |  | 0 |  | 0.073 |  | 0 | 1 | D | 0 |  |  |  | ROZPOCET | [6 empty] | 0
35 | K | 711511101 | Provedení hydroizolace potrubí za studena penetračním nátěrem | m2 | 71.494 |  | 0 | CS ÚRS 2019 02 |  | základní |  | 0 | 0 | 0 | 0 | 0 | 4 | K | 1 |  |  |  | ROZPOCET | 0 | 0 | 0 | 0 | 0 | 1 | 0 | 4 | 1235827511
| VV |  | 71,494 |  | 71.494 | [12 empty] | VV | 1 | 2 | True | 0 | ROZPOCET
| VV |  | Součet |  | 71.494 | [12 empty] | VV | 1 | 4 | True | 1 | ROZPOCET
36 | M | 111631500 | lak asfaltový ALP/9 bal 9 kg | t | 0.023 |  | 0 | CS ÚRS 2019 02 |  | základní |  | 0 | 1 | 0.023 | 0 | 0 | 8 | M | 1 |  |  |  | ROZPOCET | 0 | 0 | 0 | 0 | 0 | 1 | 0 | 4 | -297100280
| P |  | Poznámka k položce: Spotřeba 0,3-0,4kg/m2 dle povrchu, ředidlo technický benzín | [14 empty] | P | 1
| VV |  | 64,6936258267715*0,00035 'Přepočtené koeficientem množství |  | 0.023 | [12 empty] | VV | 1 | 2 | False | 1 | ROZPOCET
37 | K | 711511102 | Provedení hydroizolace potrubí za studena asfaltovým lakem | m2 | 142.988 |  | 0 | CS ÚRS 2019 02 |  | základní |  | 0 | 0 | 0 | 0 | 0 | 4 | K | 1 |  |  |  | ROZPOCET | 0 | 0 | 0 | 0 | 0 | 1 | 0 | 4 | -681466768
| VV |  | "Dvojnásobný nátěr"71,494*2 |  | 142.988 | [12 empty] | VV | 1 | 2 | True | 0 | ROZPOCET
| VV |  | Součet |  | 142.988 | [12 empty] | VV | 1 | 4 | True | 1 | ROZPOCET
38 | M | 111631520 | lak asfaltový RENOLAK ALN bal. 9 kg | t | 0.05 |  | 0 | CS ÚRS 2019 02 |  | základní |  | 0 | 1 | 0.05 | 0 | 0 | 8 | M | 1 |  |  |  | ROZPOCET | 0 | 0 | 0 | 0 | 0 | 1 | 0 | 4 | -129661340
| P |  | Poznámka k položce: Spotřeba: 0,3-0,5 kg/m2 | [14 empty] | P | 1
| VV |  | 142,988*0,00035 'Přepočtené koeficientem množství |  | 0.05 | [12 empty] | VV | 1 | 2 | False | 1 | ROZPOCET
39 | K | 998711101 | Přesun hmot tonážní pro izolace proti vodě, vlhkosti a plynům v objektech výšky do 6 m | t | 0.06 |  | 0 | CS ÚRS 2019 02 |  | základní |  | 0 | 0 | 0 | 0 | 0 | 16 | K | 1 |  |  |  | ROZPOCET | 0 | 0 | 0 | 0 | 0 | 1 | 0 | 16 | -1205895745
| D | 9 | Ostatní konstrukce a práce-bourání |  |  |  | 0 |  |  |  |  | 0 |  | 47.9814 |  | 2.3088 | 1 | D | 0 |  |  |  | ROZPOCET | [6 empty] | 0
40 | K | 922571133 | Úprava drážní stezky ze štěrkopísku zhutněného tl 150 mm | m2 | 50.4 |  | 0 | CS ÚRS 2019 02 |  | základní |  | 0 | 0.30361 | 15.3019 | 0 | 0 | 4 | K | 1 |  |  |  | ROZPOCET | 0 | 0 | 0 | 0 | 0 | 1 | 0 | 4 | -124183974
| VV |  | (1,25+0,85)*24 |  | 50.4 | [12 empty] | VV | 1 | 2 | True | 1 | ROZPOCET
41 | M | 592211604D | Žlb trouba patková DN 800 | kus | 7 |  | 0 |  |  | základní |  | 0 | 1.811 | 12.677 | 0 | 0 | 8 | M | 1 |  |  |  | ROZPOCET | 0 | 0 | 0 | 0 | 0 | 1 | 0 | 4 | -1833740823
| VV |  | 7 |  | 7 | [12 empty] | VV | 1 | 2 | True | 1 | ROZPOCET
42 | M | 592211605D | Žlb trouba patková DN 800 vtokový nebo výtokový díl šikmý | kus | 2 |  | 0 |  |  | základní |  | 0 | 2.347 | 4.694 | 0 | 0 | 8 | M | 1 |  |  |  | ROZPOCET | 0 | 0 | 0 | 0 | 0 | 1 | 0 | 4 | -57495414
43 | K | 922571133 | Úprava drážní stezky ze štěrkopísku zhutněného tl 150 mm | m2 | 50.4 |  | 0 | CS ÚRS 2019 02 |  | základní |  | 0 | 0.30361 | 15.3019 | 0 | 0 | 4 | K | 1 |  |  |  | ROZPOCET | 0 | 0 | 0 | 0 | 0 | 1 | 0 | 4 | -2005352715
| VV |  | (1,25+0,85)*24 |  | 50.4 | [12 empty] | VV | 1 | 2 | True | 1 | ROZPOCET
44 | K | 936942211 | Zhotovení tabulky s letopočtem opravy mostu vložením šablony do bednění | kus | 1 |  | 0 | CS ÚRS 2019 02 |  | základní |  | 0 | 0.006485 | 0.006485 | 0 | 0 | 4 | K | 1 |  |  |  | ROZPOCET | 0 | 0 | 0 | 0 | 0 | 1 | 0 | 4 | 1184549713
45 | K | 966023211 | Snesení nevyhovujících kamenných římsových desek na průčelním zdivu a křídlech | m3 | 0.888 |  | 0 | CS ÚRS 2019 02 |  | základní |  | 0 | 0 | 0 | 2.6 | 2.3088 | 4 | K | 1 |  |  |  | ROZPOCET | 0 | 0 | 0 | 0 | 0 | 1 | 0 | 4 | 1111872994
| VV |  | 2,96*2*0,25*0,6 |  | 0.888 | [12 empty] | VV | 1 | 2 | True | 1 | ROZPOCET
| D | 96 | Bourání konstrukcí |  |  |  | 0 |  |  |  |  | 0 |  | 1.9094 |  | 39.6209 | 1 | D | 0 |  |  |  | ROZPOCET | [6 empty] | 0
46 | K | 962021112 | Bourání mostních zdí a pilířů z kamene | m3 | 15.912 |  | 0 | CS ÚRS 2019 02 |  | základní |  | 0 | 0.12 | 1.9094 | 2.49 | 39.6209 | 4 | K | 1 |  |  |  | ROZPOCET | 0 | 0 | 0 | 0 | 0 | 1 | 0 | 4 | 1365534746
| VV |  | "Opěry" 0,8*0,6*6,8*2 |  | 6.528 | [12 empty] | VV | 1 | 2 | True | 0 | ROZPOCET
| VV |  | "Nosná konstrukce"1,0*0,3*6,8 |  | 2.04 | [12 empty] | VV | 1 | 2 | True | 0 | ROZPOCET
| VV |  | "Základ"0,6*1,8*6,8 |  | 7.344 | [12 empty] | VV | 1 | 2 | True | 0 | ROZPOCET
| VV |  | Součet |  | 15.912 | [12 empty] | VV | 1 | 4 | True | 1 | ROZPOCET
47 | K | 997211111.1 | Svislá doprava suti na v 3,5 m | t | 41.93 |  | 0 | CS ÚRS 2019 02 |  | základní |  | 0 | 0 | 0 | 0 | 0 | 4 | K | 1 |  |  |  | ROZPOCET | 0 | 0 | 0 | 0 | 0 | 1 | 0 | 4 | 168687095
48 | K | 997211511.1 | Vodorovná doprava suti po suchu na vzdálenost do 1 km | t | 41.93 |  | 0 | CS ÚRS 2019 02 |  | základní |  | 0 | 0 | 0 | 0 | 0 | 4 | K | 1 |  |  |  | ROZPOCET | 0 | 0 | 0 | 0 | 0 | 1 | 0 | 4 | 1576570685
49 | K | 997211519 | Příplatek ZKD 1 km u vodorovné dopravy suti | t | 1048.25 |  | 0 | CS ÚRS 2019 02 |  | základní |  | 0 | 0 | 0 | 0 | 0 | 4 | K | 1 |  |  |  | ROZPOCET | 0 | 0 | 0 | 0 | 0 | 1 | 0 | 4 | -2016708970
| VV |  | "Přesun na skládku 25km"41,93*25 |  | 1048.25 | [12 empty] | VV | 1 | 2 | True | 1 | ROZPOCET
50 | K | 997211612 | Nakládání vybouraných hmot na dopravní prostředky pro vodorovnou dopravu | t | 41.93 |  | 0 | CS ÚRS 2019 02 |  | základní |  | 0 | 0 | 0 | 0 | 0 | 4 | K | 1 |  |  |  | ROZPOCET | 0 | 0 | 0 | 0 | 0 | 1 | 0 | 4 | 771306453
51 | K | 997221856 | Skládkovné suti netříděné | t | 41.93 |  | 0 |  |  | základní |  | 0 | 0 | 0 | 0 | 0 | 4 | K | 1 |  |  |  | ROZPOCET | 0 | 0 | 0 | 0 | 0 | 1 | 0 | 4 | -708048686
| VV |  | 41,93 |  | 41.93 | [12 empty] | VV | 1 | 2 | True | 1 | ROZPOCET
| D | 99 | Přesun hmot |  |  |  | 0 |  |  |  |  | 0 |  | 0.024948 |  | 0 | 1 | D | 0 |  |  |  | ROZPOCET | [6 empty] | 0
52 | K | 992114151 | Vodorovné přemístění mostních dílců z ŽB na vzdálenost 5000 m do hmotnosti 5 t | kus | 9 |  | 0 | CS ÚRS 2019 02 |  | základní |  | 0 | 0.002772 | 0.024948 | 0 | 0 | 4 | K | 1 |  |  |  | ROZPOCET | 0 | 0 | 0 | 0 | 0 | 1 | 0 | 4 | -82703478
| VV |  | převoz prefabrikátů na stavbu | [14 empty] | VV | 1 | 1 | True | 0 | ROZPOCET
| VV |  | 9 |  | 9 | [12 empty] | VV | 1 | 2 | True | 1 | ROZPOCET
| D | HSV | Práce a dodávky HSV |  |  |  | 0 |  |  |  |  | 0 |  | 0 |  | 0 | 1 | D | 0 |  |  |  | ROZPOCET | [6 empty] | 0
| D | 8 | Trubní vedení |  |  |  | 0 |  |  |  |  | 0 |  | 0 |  | 0 | 1 | D | 1 |  |  |  | ROZPOCET | [6 empty] | 0
| D | 998 | Přesun hmot |  |  |  | 0 |  |  |  |  | 0 |  | 0 |  | 0 | 1 | D | 1 |  |  |  | ROZPOCET | [6 empty] | 0
53 | K | 998212111 | Přesun hmot pro mosty zděné, monolitické betonové nebo ocelové v do 20 m | t | 156.845 |  | 0 | CS ÚRS 2019 02 |  | základní |  | 0 | 0 | 0 | 0 | 0 | 4 | K | 2 |  |  |  | ROZPOCET | 0 | 0 | 0 | 0 | 0 | 1 | 0 | 4 | 2026066440
| D | OST | Ostatní |  |  |  | 0 |  |  |  |  | 0 |  | 0 |  | 0 | 4 | D | 0 |  |  |  | ROZPOCET | [6 empty] | 0
| D | N00 | Úprava kabelů SŽDC |  |  |  | 0 |  |  |  |  | 0 |  | 0 |  | 0 | 4 | D | 1 |  |  |  | ROZPOCET | [6 empty] | 0
54 | K | OST3 | Úprava kabelů včetně jejich uložení do kabelových chrániček, D+M | kpl | 1 |  | 0 |  |  | základní |  | 0 | 0 | 0 | 0 | 0 | 512 | K | 2 |  |  |  | ROZPOCET | 0 | 0 | 0 | 0 | 0 | 1 | 0 | 512 | 2041768647
| VV |  | "vytyčení kabelů Telematika a jejich ruční odkrytí" | [14 empty] | VV | 2 | 1 | True | 0 | ROZPOCET
| VV |  | "uložení kabelů do chráničky, přiložení rezervního žlabu, obetonování, D+M"1 |  | 1 | [12 empty] | VV | 2 | 2 | True | 1 | ROZPOCET

## VRN - Vedlejší rozpočtové...
{f1f2672a-680c-4c79-8761-02579a083e5e}
2
| KRYCÍ LIST SOUPISU PRACÍ | [7 empty] | v --- níže se nacházejí doplnkové a pomocné údaje k sestavám --- v | [8 empty] | False
Stavba:
Oprava propustků v km 5,755, 6,866 a 7,231 tratě Horní Cerekev - Tábor
Objekt:
SO 01 - Oprava propustku v km 5,755
Soupis:
VRN - Vedlejší rozpočtové náklady
| KSO: |  |  |  |  | CC-CZ:
| Místo: |  |  |  |  | Datum: | 7. 5. 2019
| Zadavatel: |  |  |  |  | IČ:
DIČ:
| Uchazeč: |  |  |  |  | IČ: | Vyplň údaj
|  | Vyplň údaj |  |  |  | DIČ: | Vyplň údaj
| Projektant: |  |  |  |  | IČ:
DIČ:
| Zpracovatel: |  |  |  |  | IČ:
DIČ:
Poznámka:
| Cena bez DPH | [5 empty] | 0
|  |  | Základ daně |  |  | Sazba daně | Výše daně
| DPH | základní | 0 |  |  | 21% | 0
|  | snížená | 0 |  |  | 15% | 0
|  | zákl. přenesená | 0 |  |  | 21% | 0
|  | sníž. přenesená | 0 |  |  | 15% | 0
|  | nulová | 0 |  |  | 0% | 0
| Cena s DPH |  |  | v | CZK |  | 0
| Projektant |  |  | Zpracovatel
| Datum a podpis: |  | Razítko | Datum a podpis: |  |  | Razítko
| Objednavatel |  |  | Uchazeč
| Datum a podpis: |  | Razítko | Datum a podpis: |  |  | Razítko
REKAPITULACE ČLENĚNÍ SOUPISU PRACÍ
Stavba:
Oprava propustků v km 5,755, 6,866 a 7,231 tratě Horní Cerekev - Tábor
Objekt:
SO 01 - Oprava propustku v km 5,755
Soupis:
VRN - Vedlejší rozpočtové náklady
Místo: | [5 empty] | Datum: | 7. 5. 2019
Zadavatel: | [5 empty] | Projektant:
Uchazeč: |  |  | Vyplň údaj |  |  | Zpracovatel:
Kód dílu - Popis | [6 empty] | Cena celkem [CZK]
Náklady ze soupisu prací | [6 empty] | 0 | [11 empty] | -1
| VRN - Vedlejší rozpočtové náklady | [5 empty] | 0
| VRN1 - Průzkumné, geodetické a projektové práce | [5 empty] | 0
| VRN3 - Zařízení staveniště | [5 empty] | 0
| VRN4 - Inženýrská činnost | [5 empty] | 0
| VRN6 - Územní vlivy | [5 empty] | 0
| VRN7 - Provozní vlivy | [5 empty] | 0
SOUPIS PRACÍ
Stavba:
Oprava propustků v km 5,755, 6,866 a 7,231 tratě Horní Cerekev - Tábor
Objekt:
SO 01 - Oprava propustku v km 5,755
Soupis:
VRN - Vedlejší rozpočtové náklady
Místo: | [5 empty] | Datum: | 7. 5. 2019
Zadavatel: | [5 empty] | Projektant:
Uchazeč: |  |  | Vyplň údaj |  |  | Zpracovatel:
PČ | Typ | Kód | Popis | MJ | Množství | J.cena [CZK] | Cena celkem [CZK] | Cenová soustava |  | DPH | J. Nh [h] | Nh celkem [h] | J. hmotnost [t] | Hmotnost celkem [t] | J. suť [t] | Suť Celkem [t]
Náklady soupisu celkem | [6 empty] | 0 |  |  |  |  | 0 |  | 0 |  | 0 |  | D | -1 | [7 empty] | 0
| D | VRN | Vedlejší rozpočtové náklady |  |  |  | 0 |  |  |  |  | 0 |  | 0 |  | 0 | 5 | D | 0 | ROZPOCET | [6 empty] | 0
| D | VRN1 | Průzkumné, geodetické a projektové práce |  |  |  | 0 |  |  |  |  | 0 |  | 0 |  | 0 | 5 | D | 1 | ROZPOCET | [6 empty] | 0
1 | K | 012303000 | Geodetické práce po výstavbě | kpl | 1 |  | 0 | CS ÚRS 2019 01 |  | základní |  | 0 | 0 | 0 | 0 | 0 | 1024 | K | 2 | ROZPOCET | 0 | 0 | 0 | 0 | 0 | 1 | 0 | 1024 | 1054753967
2 | K | 013254000 | Dokumentace skutečného provedení stavby | kpl | 1 |  | 0 | CS ÚRS 2019 01 |  | základní |  | 0 | 0 | 0 | 0 | 0 | 1024 | K | 2 | ROZPOCET | 0 | 0 | 0 | 0 | 0 | 1 | 0 | 1024 | 1016995476
| D | VRN3 | Zařízení staveniště |  |  |  | 0 |  |  |  |  | 0 |  | 0 |  | 0 | 5 | D | 1 | ROZPOCET | [6 empty] | 0
3 | K | 030001000 | Zařízení staveniště | kpl | 1 |  | 0 | CS ÚRS 2019 01 |  | základní |  | 0 | 0 | 0 | 0 | 0 | 1024 | K | 2 | ROZPOCET | 0 | 0 | 0 | 0 | 0 | 1 | 0 | 1024 | 147417009
4 | K | 032403000 | Provizorní komunikace | kpl | 1 |  | 0 | CS ÚRS 2019 01 |  | základní |  | 0 | 0 | 0 | 0 | 0 | 1024 | K | 2 | ROZPOCET | 0 | 0 | 0 | 0 | 0 | 1 | 0 | 1024 | -1924678403
5 | K | 035103001 | Pronájem ploch | kpl | 1 |  | 0 | CS ÚRS 2019 01 |  | základní |  | 0 | 0 | 0 | 0 | 0 | 1024 | K | 2 | ROZPOCET | 0 | 0 | 0 | 0 | 0 | 1 | 0 | 1024 | -571653817
| D | VRN4 | Inženýrská činnost |  |  |  | 0 |  |  |  |  | 0 |  | 0 |  | 0 | 5 | D | 1 | ROZPOCET | [6 empty] | 0
6 | K | 041103000 | Autorský dozor projektanta | hod | 12 |  | 0 | CS ÚRS 2019 01 |  | základní |  | 0 | 0 | 0 | 0 | 0 | 1024 | K | 2 | ROZPOCET | 0 | 0 | 0 | 0 | 0 | 1 | 0 | 1024 | 1305425956
7 | K | 043194000 | Ostatní zkoušky | kpl | 2 |  | 0 | CS ÚRS 2019 01 |  | základní |  | 0 | 0 | 0 | 0 | 0 | 1024 | K | 2 | ROZPOCET | 0 | 0 | 0 | 0 | 0 | 1 | 0 | 1024 | -267003896
| D | VRN6 | Územní vlivy |  |  |  | 0 |  |  |  |  | 0 |  | 0 |  | 0 | 5 | D | 1 | ROZPOCET | [6 empty] | 0
8 | K | 065002000 | Mimostaveništní doprava materiálů | kpl | 1 |  | 0 | CS ÚRS 2019 01 |  | základní |  | 0 | 0 | 0 | 0 | 0 | 1024 | K | 2 | ROZPOCET | 0 | 0 | 0 | 0 | 0 | 1 | 0 | 1024 | 616200229
| D | VRN7 | Provozní vlivy |  |  |  | 0 |  |  |  |  | 0 |  | 0 |  | 0 | 5 | D | 1 | ROZPOCET | [6 empty] | 0
9 | K | 074002000 | Železniční a městský kolejový provoz | kpl | 1 |  | 0 | CS ÚRS 2019 01 |  | základní |  | 0 | 0 | 0 | 0 | 0 | 1024 | K | 2 | ROZPOCET | 0 | 0 | 0 | 0 | 0 | 1 | 0 | 1024 | 2007625910

## SO 201 - Železniční svrše...
{fa10ef5b-1469-4243-b01e-6dbd67ae16d1}
2
| KRYCÍ LIST SOUPISU PRACÍ | [7 empty] | v --- níže se nacházejí doplnkové a pomocné údaje k sestavám --- v | [8 empty] | False
Stavba:
Oprava propustků v km 5,755, 6,866 a 7,231 tratě Horní Cerekev - Tábor
Objekt:
SO 02 - Oprava propustku v km 6,866
Soupis:
SO 201 - Železniční svršek na propustku v km 6,866
| KSO: |  |  |  |  | CC-CZ:
| Místo: |  |  |  |  | Datum: | 7. 5. 2019
| Zadavatel: |  |  |  |  | IČ:
DIČ:
| Uchazeč: |  |  |  |  | IČ: | Vyplň údaj
|  | Vyplň údaj |  |  |  | DIČ: | Vyplň údaj
| Projektant: |  |  |  |  | IČ:
DIČ:
| Zpracovatel: |  |  |  |  | IČ:
DIČ:
Poznámka:
| Cena bez DPH | [5 empty] | 0
|  |  | Základ daně |  |  | Sazba daně | Výše daně
| DPH | základní | 0 |  |  | 21% | 0
|  | snížená | 0 |  |  | 15% | 0
|  | zákl. přenesená | 0 |  |  | 21% | 0
|  | sníž. přenesená | 0 |  |  | 15% | 0
|  | nulová | 0 |  |  | 0% | 0
| Cena s DPH |  |  | v | CZK |  | 0
| Projektant |  |  | Zpracovatel
| Datum a podpis: |  | Razítko | Datum a podpis: |  |  | Razítko
| Objednavatel |  |  | Uchazeč
| Datum a podpis: |  | Razítko | Datum a podpis: |  |  | Razítko
REKAPITULACE ČLENĚNÍ SOUPISU PRACÍ
Stavba:
Oprava propustků v km 5,755, 6,866 a 7,231 tratě Horní Cerekev - Tábor
Objekt:
SO 02 - Oprava propustku v km 6,866
Soupis:
SO 201 - Železniční svršek na propustku v km 6,866
Místo: | [5 empty] | Datum: | 7. 5. 2019
Zadavatel: | [5 empty] | Projektant:
Uchazeč: |  |  | Vyplň údaj |  |  | Zpracovatel:
Kód dílu - Popis | [6 empty] | Cena celkem [CZK]
Náklady ze soupisu prací | [6 empty] | 0 | [11 empty] | -1
| HSV - Práce a dodávky HSV | [5 empty] | 0
| 5 - Komunikace | [5 empty] | 0
| OST - Ostatní | [5 empty] | 0
SOUPIS PRACÍ
Stavba:
Oprava propustků v km 5,755, 6,866 a 7,231 tratě Horní Cerekev - Tábor
Objekt:
SO 02 - Oprava propustku v km 6,866
Soupis:
SO 201 - Železniční svršek na propustku v km 6,866
Místo: | [5 empty] | Datum: | 7. 5. 2019
Zadavatel: | [5 empty] | Projektant:
Uchazeč: |  |  | Vyplň údaj |  |  | Zpracovatel:
PČ | Typ | Kód | Popis | MJ | Množství | J.cena [CZK] | Cena celkem [CZK] | Cenová soustava |  | DPH | J. Nh [h] | Nh celkem [h] | J. hmotnost [t] | Hmotnost celkem [t] | J. suť [t] | Suť Celkem [t]
Náklady soupisu celkem | [6 empty] | 0 |  |  |  |  | 0 |  | 79.8946 |  | 0 |  | D | -1 | [10 empty] | 0
| D | HSV | Práce a dodávky HSV |  |  |  | 0 |  |  |  |  | 0 |  | 79.8946 |  | 0 | 1 | D | 0 |  |  |  | ROZPOCET | [6 empty] | 0
| D | 5 | Komunikace |  |  |  | 0 |  |  |  |  | 0 |  | 79.8946 |  | 0 | 1 | D | 1 |  |  |  | ROZPOCET | [6 empty] | 0
1 | K | 5901005010 | Měření geometrických parametrů měřícím vozíkem v koleji | km | 0.3 |  | 0 | Sborník UOŽI 01 2019 |  | základní |  | 0 | 0 | 0 | 0 | 0 | 4 | K | 2 |  |  |  | ROZPOCET | 0 | 0 | 0 | 0 | 0 | 1 | 0 | 4 | 1982560815
| VV |  | 300/1000 |  | 0.3 | [12 empty] | VV | 2 | 2 | True | 1 | ROZPOCET
2 | K | 5905055010 | Odstranění kolejového lože odtěžením kolej | m3 | 25.2 |  | 0 | Sborník UOŽI 01 2019 |  | základní |  | 0 | 0 | 0 | 0 | 0 | 4 | K | 2 |  |  |  | ROZPOCET | 0 | 0 | 0 | 0 | 0 | 1 | 0 | 4 | 2059051406
| P |  | Poznámka k položce: S3/1 | [14 empty] | P | 2
| VV |  | 2,1*12,0 |  | 25.2 | [12 empty] | VV | 2 | 2 | True | 1 | ROZPOCET
3 | K | 5905060010 | Zřízení kolejového lože z kameniva kolej | m3 | 25.2 |  | 0 | Sborník UOŽI 01 2019 |  | základní |  | 0 | 0 | 0 | 0 | 0 | 4 | K | 2 |  |  |  | ROZPOCET | 0 | 0 | 0 | 0 | 0 | 1 | 0 | 4 | 1490777337
| P |  | Poznámka k položce: S 3/1 | [14 empty] | P | 2
| VV |  | 2,1*12,0 |  | 25.2 | [12 empty] | VV | 2 | 2 | True | 1 | ROZPOCET
4 | K | 5905100010 | Souvislá úprava profilu KL strojně v koleji otevřeného | km | 0.225 |  | 0 | Sborník UOŽI 01 2019 |  | základní |  | 0 | 0 | 0 | 0 | 0 | 4 | K | 2 |  |  |  | ROZPOCET | 0 | 0 | 0 | 0 | 0 | 1 | 0 | 4 | 1326860636
| P |  | Poznámka k položce: S3/1 | [14 empty] | P | 2
| VV |  | 0,225 |  | 0.225 | [12 empty] | VV | 2 | 2 | True | 1 | ROZPOCET
5 | K | 5905105030 | Doplnění KL kamenivem souvisle v koleji | m3 | 25.5 |  | 0 | Sborník UOŽI 01 2019 |  | základní |  | 0 | 0 | 0 | 0 | 0 | 4 | K | 2 |  |  |  | ROZPOCET | 0 | 0 | 0 | 0 | 0 | 1 | 0 | 4 | 325420259
| VV |  | 150*3,4*0,05"doplnění KL pro GPK koleje" |  | 25.5 | [12 empty] | VV | 2 | 2 | True | 1 | ROZPOCET
6 | K | 5906130380 | Montáž kolejového roštu v ose koleje pražce betonové vystrojené tv. S49 rozdělení "c" | km | 0.012 |  | 0 | Sborník UOŽI 01 2019 |  | základní |  | 0 | 0 | 0 | 0 | 0 | 4 | K | 2 |  |  |  | ROZPOCET | 0 | 0 | 0 | 0 | 0 | 1 | 0 | 4 | 1915400320
| P |  | Poznámka k položce: SR103/2 (S) | [14 empty] | P | 2
7 | K | 5906140190 | Demontáž kolejového roštu (KR) koleje v ose koleje pražce betonové tv. S49 rozdělení "c" | km | 0.012 |  | 0 | Sborník UOŽI 01 2019 |  | základní |  | 0 | 0 | 0 | 0 | 0 | 4 | K | 2 |  |  |  | ROZPOCET | 0 | 0 | 0 | 0 | 0 | 1 | 0 | 4 | 16035366
| P |  | Poznámka k položce: SR103/2 (S) | [14 empty] | P | 2
8 | K | 5907050020 | Dělení kolejnic řezáním nebo rozbroušením tv. S49 | kus | 4 |  | 0 | Sborník UOŽI 01 2019 |  | základní |  | 0 | 0 | 0 | 0 | 0 | 4 | K | 2 |  |  |  | ROZPOCET | 0 | 0 | 0 | 0 | 0 | 1 | 0 | 4 | -553802892
9 | K | 5909010030 | Ojedinělé ruční podbití pražců nebo podpor příčných betonových | kus | 20 |  | 0 |  |  | základní |  | 0 | 0 | 0 | 0 | 0 | 4 | K | 2 |  |  |  | ROZPOCET | 0 | 0 | 0 | 0 | 0 | 1 | 0 | 4 | 424142209
| VV |  | 12/0,6"druhé podbití-ručně, pouze na délku výkopu |  | 20 | [12 empty] | VV | 2 | 2 | True | 1 | ROZPOCET
10 | K | 5909030020 | Úprava směrového a výškového uspořádání koleje následná pražce betonové | km | 0.225 |  | 0 | Sborník UOŽI 01 2019 |  | základní |  | 0 | 0 | 0 | 0 | 0 | 4 | K | 2 |  |  |  | ROZPOCET | 0 | 0 | 0 | 0 | 0 | 1 | 0 | 4 | 1002588277
| VV |  | "1. podbití 225 m" 0,225 |  | 0.225 | [12 empty] | VV | 2 | 2 | True | 1 | ROZPOCET
11 | K | 5910020130 | Svařování kolejnic termitem standardní spára, plný předehřev svar jednotlivý tv. S49 | svar | 4 |  | 0 |  |  | základní |  | 0 | 0 | 0 | 0 | 0 | 4 | K | 2 |  |  |  | ROZPOCET | 0 | 0 | 0 | 0 | 0 | 1 | 0 | 4 | -694888116
| VV |  | 2*2 |  | 4 | [12 empty] | VV | 2 | 2 | True | 1 | ROZPOCET
12 | K | 5910035030 | Dosažení dovolené upínací teploty v BK prodloužením kolejnicového pásu v koleji tv. S49 | svar | 4 |  | 0 | Sborník UOŽI 01 2019 |  | základní |  | 0 | 0 | 0 | 0 | 0 | 4 | K | 2 |  |  |  | ROZPOCET | 0 | 0 | 0 | 0 | 0 | 1 | 0 | 4 | 305855135
13 | K | 5910040010 | Umožnění volné dilatace kolejnic demontáž upevňovadel bez osazení kluzných podložek rozdělení pražců "c" | m | 100 |  | 0 | Sborník UOŽI 01 2019 |  | základní |  | 0 | 0 | 0 | 0 | 0 | 4 | K | 2 |  |  |  | ROZPOCET | 0 | 0 | 0 | 0 | 0 | 1 | 0 | 4 | 1571320009
| VV |  | 100 |  | 100 | [12 empty] | VV | 2 | 2 | True | 1 | ROZPOCET
14 | K | 5910040110 | Umožnění volné dilatace kolejnic montáž upevňovadel bez odstranění kluzných podložek rozdělení pražců "c" | m | 100 |  | 0 | Sborník UOŽI 01 2019 |  | základní |  | 0 | 0 | 0 | 0 | 0 | 4 | K | 2 |  |  |  | ROZPOCET | 0 | 0 | 0 | 0 | 0 | 1 | 0 | 4 | 1248031158
| VV |  | 100 |  | 100 | [12 empty] | VV | 2 | 2 | True | 1 | ROZPOCET
15 | M | 5955101000.1 | Kamenivo drcené štěrk frakce 31,5/63 třídy BI | t | 79.785 |  | 0 | Sborník UOŽI 01 2019 |  | základní |  | 0 | 1 | 79.785 | 0 | 0 | 8 | M | 2 |  |  |  | ROZPOCET | 0 | 0 | 0 | 0 | 0 | 1 | 0 | 4 | 1927758956
| VV |  | 225*3,4*0,05*0,5*1,8 "doplnění KL pro GPK koleje" |  | 34.425 | [12 empty] | VV | 2 | 2 | True | 0 | ROZPOCET
| VV |  | 12*2,1*1,8 |  | 45.36 | [12 empty] | VV | 2 | 2 | True | 0 | ROZPOCET
| VV |  | Součet |  | 79.785 | [12 empty] | VV | 2 | 4 | True | 1 | ROZPOCET
16 | M | 5958134140 | Součásti upevňovací vložka M | kus | 80 |  | 0 | Sborník UOŽI 01 2019 |  | základní |  | 0 | 5e-05 | 0.004 | 0 | 0 | 8 | M | 2 |  |  |  | ROZPOCET | 0 | 0 | 0 | 0 | 0 | 1 | 0 | 4 | -30921462
| VV |  | 20*4 |  | 80 | [12 empty] | VV | 2 | 2 | True | 1 | ROZPOCET
17 | M | 5958128010 | Komplety ŽS 4 (šroub RS 1, matice M 24, podložka Fe6, svěrka ŽS4) | kus | 80 |  | 0 | Sborník UOŽI 01 2019 |  | základní |  | 0 | 0.00123 | 0.0984 | 0 | 0 | 8 | M | 2 |  |  |  | ROZPOCET | 0 | 0 | 0 | 0 | 0 | 1 | 0 | 4 | 245907579
18 | M | 5958158005 | Podložka pryžová pod patu kolejnice S49 183/126/6 | kus | 40 |  | 0 | Sborník UOŽI 01 2019 |  | základní |  | 0 | 0.00018 | 0.0072 | 0 | 0 | 8 | M | 2 |  |  |  | ROZPOCET | 0 | 0 | 0 | 0 | 0 | 1 | 0 | 4 | 1814434653
| VV |  | 12/0,6*2 |  | 40 | [12 empty] | VV | 2 | 2 | True | 1 | ROZPOCET
| D | OST | Ostatní |  |  |  | 0 |  |  |  |  | 0 |  | 0 |  | 0 | 4 | D | 0 |  |  |  | ROZPOCET | [6 empty] | 0
19 | K | 9902100300 | Doprava mechanizací přes 3,5 t Měrnou jednotkou je t přepravovaného materiálu. sypanin kameniva, písku, suti, dlažebních kostek, atd. do 30 km | t | 110.88 |  | 0 | Sborník UOŽI 01 2019 |  | základní |  | 0 | 0 | 0 | 0 | 0 | 4 | K | 1 |  |  |  | ROZPOCET | 0 | 0 | 0 | 0 | 0 | 1 | 0 | 4 | 864228003
| VV |  | "Odvoz kameniva"23,8*1,8 |  | 42.84 | [12 empty] | VV | 1 | 2 | True | 0 | ROZPOCET
| VV |  | "Dovoz kameniva" 68,04 |  | 68.04 | [12 empty] | VV | 1 | 2 | True | 0 | ROZPOCET
| VV |  | Součet |  | 110.88 | [12 empty] | VV | 1 | 4 | True | 1 | ROZPOCET
20 | K | 9903100200 | Přeprava mechanizace na místo prováděných prací o hmotnosti do 12 t do 200 km | kus | 1 |  | 0 | Sborník UOŽI 01 2019 |  | základní |  | 0 | 0 | 0 | 0 | 0 | 512 | K | 1 |  |  |  | ROZPOCET | 0 | 0 | 0 | 0 | 0 | 1 | 0 | 512 | 806852736
| VV |  | "Dvoucestný bagr"1 |  | 1 | [12 empty] | VV | 1 | 2 | True | 1 | ROZPOCET
21 | K | 9903200200 | Přeprava mechanizace na místo prováděných prací o hmotnosti přes 12 t do 200 km | kus | 1 |  | 0 | Sborník UOŽI 01 2019 |  | základní |  | 0 | 0 | 0 | 0 | 0 | 512 | K | 1 |  |  |  | ROZPOCET | 0 | 0 | 0 | 0 | 0 | 1 | 0 | 512 | -10323502
| VV |  | "Najetí podbíječky"1 |  | 1 | [12 empty] | VV | 1 | 2 | True | 1 | ROZPOCET
22 | K | 9909000100 | Poplatek za uložení suti nebo hmot na oficiální skládku | t | 42.84 |  | 0 | Sborník UOŽI 01 2019 |  | základní |  | 0 | 0 | 0 | 0 | 0 | 512 | K | 1 |  |  |  | ROZPOCET | 0 | 0 | 0 | 0 | 0 | 1 | 0 | 512 | -835838592
| VV |  | 23,8*1,8"odstraněné KL" |  | 42.84 | [12 empty] | VV | 1 | 2 | True | 1 | ROZPOCET

## SO 202 - Oprava propustku...
{45aa2e68-a691-4fcf-adfb-01e121104e14}
2
| KRYCÍ LIST SOUPISU PRACÍ | [7 empty] | v --- níže se nacházejí doplnkové a pomocné údaje k sestavám --- v | [8 empty] | False
Stavba:
Oprava propustků v km 5,755, 6,866 a 7,231 tratě Horní Cerekev - Tábor
Objekt:
SO 02 - Oprava propustku v km 6,866
Soupis:
SO 202 - Oprava propustku v km 6,866
| KSO: |  |  |  |  | CC-CZ:
| Místo: |  |  |  |  | Datum: | 7. 5. 2019
| Zadavatel: |  |  |  |  | IČ:
DIČ:
| Uchazeč: |  |  |  |  | IČ: | Vyplň údaj
|  | Vyplň údaj |  |  |  | DIČ: | Vyplň údaj
| Projektant: |  |  |  |  | IČ:
DIČ:
| Zpracovatel: |  |  |  |  | IČ:
DIČ:
Poznámka:
| Cena bez DPH | [5 empty] | 0
|  |  | Základ daně |  |  | Sazba daně | Výše daně
| DPH | základní | 0 |  |  | 21% | 0
|  | snížená | 0 |  |  | 15% | 0
|  | zákl. přenesená | 0 |  |  | 21% | 0
|  | sníž. přenesená | 0 |  |  | 15% | 0
|  | nulová | 0 |  |  | 0% | 0
| Cena s DPH |  |  | v | CZK |  | 0
| Projektant |  |  | Zpracovatel
| Datum a podpis: |  | Razítko | Datum a podpis: |  |  | Razítko
| Objednavatel |  |  | Uchazeč
| Datum a podpis: |  | Razítko | Datum a podpis: |  |  | Razítko
REKAPITULACE ČLENĚNÍ SOUPISU PRACÍ
Stavba:
Oprava propustků v km 5,755, 6,866 a 7,231 tratě Horní Cerekev - Tábor
Objekt:
SO 02 - Oprava propustku v km 6,866
Soupis:
SO 202 - Oprava propustku v km 6,866
Místo: | [5 empty] | Datum: | 7. 5. 2019
Zadavatel: | [5 empty] | Projektant:
Uchazeč: |  |  | Vyplň údaj |  |  | Zpracovatel:
Kód dílu - Popis | [6 empty] | Cena celkem [CZK]
Náklady ze soupisu prací | [6 empty] | 0 | [11 empty] | -1
| 1 - Zemní práce | [5 empty] | 0
| 2 - Zakládání | [5 empty] | 0
| 3 - Svislé a kompletní konstrukce | [5 empty] | 0
| 4 - Vodorovné konstrukce | [5 empty] | 0
| 711 - Izolace proti vodě, vlhkosti a plynům | [5 empty] | 0
| 9 - Ostatní konstrukce a práce-bourání | [5 empty] | 0
| 96 - Bourání konstrukcí | [5 empty] | 0
| 99 - Přesun hmot | [5 empty] | 0
| 997 - Přesun sutě | [5 empty] | 0
| 998 - Přesun hmot | [5 empty] | 0
| 46-M - Zemní práce při extr.mont.pracích | [5 empty] | 0
| OST - Ostatní | [5 empty] | 0
| N00 - Úprava kabelů SŽDC | [5 empty] | 0
SOUPIS PRACÍ
Stavba:
Oprava propustků v km 5,755, 6,866 a 7,231 tratě Horní Cerekev - Tábor
Objekt:
SO 02 - Oprava propustku v km 6,866
Soupis:
SO 202 - Oprava propustku v km 6,866
Místo: | [5 empty] | Datum: | 7. 5. 2019
Zadavatel: | [5 empty] | Projektant:
Uchazeč: |  |  | Vyplň údaj |  |  | Zpracovatel:
PČ | Typ | Kód | Popis | MJ | Množství | J.cena [CZK] | Cena celkem [CZK] | Cenová soustava |  | DPH | J. Nh [h] | Nh celkem [h] | J. hmotnost [t] | Hmotnost celkem [t] | J. suť [t] | Suť Celkem [t]
Náklady soupisu celkem | [6 empty] | 0 |  |  |  |  | 0 |  | 105.0931 |  | 33.0112 |  | D | -1 | [10 empty] | 0
| D | 1 | Zemní práce |  |  |  | 0 |  |  |  |  | 0 |  | 45.8473 |  | 0 | 1 | D | 0 |  |  |  | ROZPOCET | [6 empty] | 0
1 | K | 111101101 | Odstranění travin z celkové plochy do 0,1 ha | ha | 0.02 |  | 0 | CS ÚRS 2019 02 |  | základní |  | 0 | 0 | 0 | 0 | 0 | 4 | K | 1 |  |  |  | ROZPOCET | 0 | 0 | 0 | 0 | 0 | 1 | 0 | 4 | -1555631177
| VV |  | "odtsranění travin v okolí propustku" 0,02 |  | 0.02 | [12 empty] | VV | 1 | 2 | True | 1 | ROZPOCET
2 | K | 111201101 | Odstranění křovin a stromů průměru kmene do 100 mm i s kořeny z celkové plochy do 1000 m2 | m2 | 120 |  | 0 | CS ÚRS 2019 02 |  | základní |  | 0 | 0 | 0 | 0 | 0 | 4 | K | 1 |  |  |  | ROZPOCET | 0 | 0 | 0 | 0 | 0 | 1 | 0 | 4 | 1706549765
| VV |  | "odstranění keřů" 120 |  | 120 | [12 empty] | VV | 1 | 2 | True | 1 | ROZPOCET
3 | K | 111201401 | Spálení křovin a stromů průměru kmene do 100 mm | m2 | 120 |  | 0 | CS ÚRS 2019 02 |  | základní |  | 0 | 0.00018 | 0.0216 | 0 | 0 | 4 | K | 1 |  |  |  | ROZPOCET | 0 | 0 | 0 | 0 | 0 | 1 | 0 | 4 | 1166104190
| VV |  | "odstranění keřů" 120 |  | 120 | [12 empty] | VV | 1 | 2 | True | 1 | ROZPOCET
4 | K | 115101202 | Čerpání vody na dopravní výšku do 10 m průměrný přítok do 1000 l/min | hod | 32 |  | 0 | CS ÚRS 2019 02 |  | základní |  | 0 | 0 | 0 | 0 | 0 | 4 | K | 1 |  |  |  | ROZPOCET | 0 | 0 | 0 | 0 | 0 | 1 | 0 | 4 | 639706661
| VV |  | "při děštích" 32 |  | 32 | [12 empty] | VV | 1 | 2 | True | 1 | ROZPOCET
5 | K | 115101302 | Pohotovost čerpací soupravy pro dopravní výšku do 10 m přítok do 1000 l/min | den | 6 |  | 0 | CS ÚRS 2019 02 |  | základní |  | 0 | 0 | 0 | 0 | 0 | 4 | K | 1 |  |  |  | ROZPOCET | 0 | 0 | 0 | 0 | 0 | 1 | 0 | 4 | -233840120
| VV |  | 6 |  | 6 | [12 empty] | VV | 1 | 2 | True | 0 | ROZPOCET
| VV |  | Součet |  | 6 | [12 empty] | VV | 1 | 4 | True | 1 | ROZPOCET
6 | K | 119001421 | Dočasné zajištění kabelů a kabelových tratí ze 3 volně ložených kabelů | m | 20 |  | 0 | CS ÚRS 2019 02 |  | základní |  | 0 | 0.036904 | 0.73809 | 0 | 0 | 4 | K | 1 |  |  |  | ROZPOCET | 0 | 0 | 0 | 0 | 0 | 1 | 0 | 4 | 1930161946
| VV |  | "Zajištění kabelu ČD Telematika"20 |  | 20 | [12 empty] | VV | 1 | 2 | True | 1 | ROZPOCET
7 | K | 121101101 | Sejmutí ornice s přemístěním na vzdálenost do 50 m | m3 | 19.913 |  | 0 | CS ÚRS 2019 02 |  | základní |  | 0 | 0 | 0 | 0 | 0 | 4 | K | 1 |  |  |  | ROZPOCET | 0 | 0 | 0 | 0 | 0 | 1 | 0 | 4 | -1757046167
| VV |  | Na stávajících svazích | [14 empty] | VV | 1 | 1 | True | 0 | ROZPOCET
| VV |  | "Vlevo trati" 15,0*4,8*0,15 |  | 10.8 | [12 empty] | VV | 1 | 2 | True | 0 | ROZPOCET
| VV |  | "Vpravo trati" 15,0*4,05*0,15 |  | 9.113 | [12 empty] | VV | 1 | 2 | True | 0 | ROZPOCET
| VV |  | Součet |  | 19.913 | [12 empty] | VV | 1 | 4 | True | 1 | ROZPOCET
8 | K | 131301102 | Hloubení jam nezapažených v hornině tř. 4 objemu do 1000 m3 | m3 | 54.883 |  | 0 | CS ÚRS 2019 02 |  | základní |  | 0 | 0 | 0 | 0 | 0 | 4 | K | 1 |  |  |  | ROZPOCET | 0 | 0 | 0 | 0 | 0 | 1 | 0 | 4 | 1119863604
| VV |  | (1,8+6,35)*0,5*2,28*6+(1,8+6,35)*0,5*2,28*1,5-1*2*7,4 |  | 54.883 | [12 empty] | VV | 1 | 2 | True | 1 | ROZPOCET
9 | K | 131301109 | Příplatek za lepivost u hloubení jam nezapažených v hornině tř. 4 | m3 | 54.883 |  | 0 | CS ÚRS 2019 02 |  | základní |  | 0 | 0 | 0 | 0 | 0 | 4 | K | 1 |  |  |  | ROZPOCET | 0 | 0 | 0 | 0 | 0 | 1 | 0 | 4 | -1080944007
| VV |  | (1,8+6,35)*0,5*2,28*6+(1,8+6,35)*0,5*2,28*1,5-1*2*7,4 |  | 54.883 | [12 empty] | VV | 1 | 2 | True | 1 | ROZPOCET
10 | K | 161101101 | Svislé přemístění výkopku z horniny tř. 1 až 4 hl výkopu do 2,5 m | m3 | 54.883 |  | 0 | CS ÚRS 2019 02 |  | základní |  | 0 | 0 | 0 | 0 | 0 | 4 | K | 1 |  |  |  | ROZPOCET | 0 | 0 | 0 | 0 | 0 | 1 | 0 | 4 | 1313907951
| VV |  | (1,8+6,35)*0,5*2,28*6+(1,8+6,35)*0,5*2,28*1,5-1*2*7,4 |  | 54.883 | [12 empty] | VV | 1 | 2 | True | 1 | ROZPOCET
11 | K | 162701105 | Vodorovné přemístění do 10000 m výkopku/sypaniny z horniny tř. 1 až 4 | m3 | 130.016 |  | 0 | CS ÚRS 2019 02 |  | základní |  | 0 | 0 | 0 | 0 | 0 | 4 | K | 1 |  |  |  | ROZPOCET | 0 | 0 | 0 | 0 | 0 | 1 | 0 | 4 | 704301246
| VV |  | "Na meziskládku a zpět" | [14 empty] | VV | 1 | 1 | True | 0 | ROZPOCET
| VV |  | (54,883+10,125)*2 |  | 130.016 | [12 empty] | VV | 1 | 2 | True | 1 | ROZPOCET
12 | K | 167101101 | Nakládání výkopku z hornin tř. 1 až 4 do 100 m3 | m3 | 65.008 |  | 0 | CS ÚRS 2019 02 |  | základní |  | 0 | 0 | 0 | 0 | 0 | 4 | K | 1 |  |  |  | ROZPOCET | 0 | 0 | 0 | 0 | 0 | 1 | 0 | 4 | 1458890452
| VV |  | Nakládání z meziskládky | [14 empty] | VV | 1 | 1 | True | 0 | ROZPOCET
| VV |  | 54,883+10,125 |  | 65.008 | [12 empty] | VV | 1 | 2 | True | 1 | ROZPOCET
13 | K | 171101141 | Uložení sypaniny do 0,75 m3 násypu na 1 m silnice nebo železnice | m3 | 48.755 |  | 0 | CS ÚRS 2019 02 |  | základní |  | 0 | 0 | 0 | 0 | 0 | 4 | K | 1 |  |  |  | ROZPOCET | 0 | 0 | 0 | 0 | 0 | 1 | 0 | 4 | 1971122907
| VV |  | "zásyp trub" 54,883+10-16,128 |  | 48.755 | [12 empty] | VV | 1 | 2 | True | 1 | ROZPOCET
14 | M | 583441990 | štěrkodrť frakce (Olbramovice) 0-63 | t | 45 |  | 0 | CS ÚRS 2019 02 |  | základní |  | 0 | 1 | 45 | 0 | 0 | 8 | M | 1 |  |  |  | ROZPOCET | 0 | 0 | 0 | 0 | 0 | 1 | 0 | 4 | 1831077025
| VV |  | "Doplnění násypu cca 25 m3" 25*1,8 |  | 45 | [12 empty] | VV | 1 | 2 | True | 1 | ROZPOCET
15 | K | 171151101 | Hutnění boků násypů pro jakýkoliv sklon a míru zhutnění svahu | m2 | 67.5 |  | 0 | CS ÚRS 2019 02 |  | základní |  | 0 | 0 | 0 | 0 | 0 | 4 | K | 1 |  |  |  | ROZPOCET | 0 | 0 | 0 | 0 | 0 | 1 | 0 | 4 | 791295521
| VV |  | "hutnění svahů násypu" | [14 empty] | VV | 1 | 1 | True | 0 | ROZPOCET
| VV |  | "Vlevo trati" 15,0*2,2 |  | 33 | [12 empty] | VV | 1 | 2 | True | 0 | ROZPOCET
| VV |  | "Vpravo trati" 15,0*2,3 |  | 34.5 | [12 empty] | VV | 1 | 2 | True | 0 | ROZPOCET
| VV |  | Součet |  | 67.5 | [12 empty] | VV | 1 | 4 | True | 1 | ROZPOCET
16 | K | 175151101 | Obsypání potrubí strojně sypaninou bez prohození, uloženou do 3 m | m3 | 16.128 |  | 0 | CS ÚRS 2019 02 |  | základní |  | 0 | 0 | 0 | 0 | 0 | 4 | K | 1 |  |  |  | ROZPOCET | 0 | 0 | 0 | 0 | 0 | 1 | 0 | 4 | 1718618237
| VV |  | 8,4*3,2*0,6 |  | 16.128 | [12 empty] | VV | 1 | 2 | True | 1 | ROZPOCET
17 | K | 181202305 | Úprava pláně na násypech se zhutněním | m2 | 65.66 |  | 0 | CS ÚRS 2019 02 |  | základní |  | 0 | 0 | 0 | 0 | 0 | 4 | K | 1 |  |  |  | ROZPOCET | 0 | 0 | 0 | 0 | 0 | 1 | 0 | 4 | -1068939500
| VV |  | "zemní pláň" 6,7*9,8 |  | 65.66 | [12 empty] | VV | 1 | 2 | True | 1 | ROZPOCET
18 | K | 181301102 | Rozprostření ornice tl vrstvy do 150 mm pl do 500 m2 v rovině nebo ve svahu do 1:5 | m2 | 67.5 |  | 0 | CS ÚRS 2019 02 |  | základní |  | 0 | 0 | 0 | 0 | 0 | 4 | K | 1 |  |  |  | ROZPOCET | 0 | 0 | 0 | 0 | 0 | 1 | 0 | 4 | 1319474046
| VV |  | "Vlevo trati" 15,0*2,2 |  | 33 | [12 empty] | VV | 1 | 2 | True | 0 | ROZPOCET
| VV |  | "Vpravo trati" 15,0*2,3 |  | 34.5 | [12 empty] | VV | 1 | 2 | True | 0 | ROZPOCET
| VV |  | Součet |  | 67.5 | [12 empty] | VV | 1 | 4 | True | 1 | ROZPOCET
19 | K | 182201101 | Svahování násypů | m2 | 67.5 |  | 0 | CS ÚRS 2019 02 |  | základní |  | 0 | 0 | 0 | 0 | 0 | 4 | K | 1 |  |  |  | ROZPOCET | 0 | 0 | 0 | 0 | 0 | 1 | 0 | 4 | 1233866505
| VV |  | "Vlevo trati" 15,0*2,2 |  | 33 | [12 empty] | VV | 1 | 2 | True | 0 | ROZPOCET
| VV |  | "Vpravo trati" 15,0*2,3 |  | 34.5 | [12 empty] | VV | 1 | 2 | True | 0 | ROZPOCET
| VV |  | Součet |  | 67.5 | [12 empty] | VV | 1 | 4 | True | 1 | ROZPOCET
20 | K | 183405211 | Výsev trávníku hydroosevem na ornici | m2 | 67.5 |  | 0 | CS ÚRS 2019 02 |  | základní |  | 0 | 0.0012727 | 0.085907 | 0 | 0 | 4 | K | 1 |  |  |  | ROZPOCET | 0 | 0 | 0 | 0 | 0 | 1 | 0 | 4 | 638212019
| VV |  | "Vlevo trati" 15,0*2,2 |  | 33 | [12 empty] | VV | 1 | 2 | True | 0 | ROZPOCET
| VV |  | "Vpravo trati" 15,0*2,3 |  | 34.5 | [12 empty] | VV | 1 | 2 | True | 0 | ROZPOCET
| VV |  | Součet |  | 67.5 | [12 empty] | VV | 1 | 4 | True | 1 | ROZPOCET
21 | M | 005724740 | osivo směs travní krajinná - svahová | kg | 1.688 |  | 0 | CS ÚRS 2019 02 |  | základní |  | 0 | 0.001 | 0.001688 | 0 | 0 | 8 | M | 1 |  |  |  | ROZPOCET | 0 | 0 | 0 | 0 | 0 | 1 | 0 | 4 | 1228243886
| VV |  | 67,50 |  | 67.5 | [12 empty] | VV | 1 | 2 | True | 1 | ROZPOCET
| VV |  | 67,5*0,025 'Přepočtené koeficientem množství |  | 1.688 | [12 empty] | VV | 1 | 2 | False | 1 | ROZPOCET
| D | 2 | Zakládání |  |  |  | 0 |  |  |  |  | 0 |  | 18.3265 |  | 0 | 1 | D | 0 |  |  |  | ROZPOCET | [6 empty] | 0
22 | K | 273311125 | Základové desky z betonu prostého C 16/20 | m3 | 1.92 |  | 0 | CS ÚRS 2019 02 |  | základní |  | 0 | 0 | 0 | 0 | 0 | 4 | K | 1 |  |  |  | ROZPOCET | 0 | 0 | 0 | 0 | 0 | 1 | 0 | 4 | 1324431416
| VV |  | "podkladní vyrovnávací beton pod základovou desku " 1,92 |  | 1.92 | [12 empty] | VV | 1 | 2 | True | 1 | ROZPOCET
23 | K | 273321117 | Základové desky ze ŽB C 25/30 | m3 | 5.8 |  | 0 | CS ÚRS 2019 02 |  | základní |  | 0 | 2.5262 | 14.6522 | 0 | 0 | 4 | K | 1 |  |  |  | ROZPOCET | 0 | 0 | 0 | 0 | 0 | 1 | 0 | 4 | -1843931435
| VV |  | "betonové lože pod prefabrikáty včetně prahů " 5,8 |  | 5.8 | [12 empty] | VV | 1 | 2 | True | 1 | ROZPOCET
24 | K | 273354111 | Bednění základových desek - zřízení | m2 | 11.05 |  | 0 | CS ÚRS 2019 02 |  | základní |  | 0 | 0.0014357 | 0.015864 | 0 | 0 | 4 | K | 1 |  |  |  | ROZPOCET | 0 | 0 | 0 | 0 | 0 | 1 | 0 | 4 | -828293101
| VV |  | "podkladní beton" 2*0,1*(2,14+2,09) |  | 0.846 | [12 empty] | VV | 1 | 2 | True | 0 | ROZPOCET
| VV |  | "lože pod prefabrikáty" 2*0,2*(2,54+2,49)+2*(0,2*1,91)+4*(0,48*1,9)+4*(0,45*2,1) |  | 10.204 | [12 empty] | VV | 1 | 2 | True | 0 | ROZPOCET
| VV |  | Součet |  | 11.05 | [12 empty] | VV | 1 | 4 | True | 1 | ROZPOCET
25 | K | 273354211 | Bednění základových desek - odstranění | m2 | 11.05 |  | 0 | CS ÚRS 2019 02 |  | základní |  | 0 | 3.6e-05 | 0.0003978 | 0 | 0 | 4 | K | 1 |  |  |  | ROZPOCET | 0 | 0 | 0 | 0 | 0 | 1 | 0 | 4 | -844830622
| VV |  | 11,050 "viz 273354111" |  | 11.05 | [12 empty] | VV | 1 | 2 | True | 1 | ROZPOCET
26 | K | 273361411 | Výztuž základových desek ze svařovaných sítí do 3,5 kg/m2 | t | 0.259 |  | 0 | CS ÚRS 2019 02 |  | základní |  | 0 | 1.0607 | 0.27471 | 0 | 0 | 4 | K | 1 |  |  |  | ROZPOCET | 0 | 0 | 0 | 0 | 0 | 1 | 0 | 4 | -1683776495
| VV |  | 0,259 |  | 0.259 | [12 empty] | VV | 1 | 2 | True | 1 | ROZPOCET
27 | K | 274313811 | Základové pásy z betonu tř. C 25/30 | m3 | 1.28 |  | 0 | CS ÚRS 2019 02 |  | základní |  | 0 | 2.4533 | 3.1402 | 0 | 0 | 4 | K | 1 |  |  |  | ROZPOCET | 0 | 0 | 0 | 0 | 0 | 1 | 0 | 4 | -1096528404
| VV |  | "prahy v korytě" 0,4*0,8*2*2 |  | 1.28 | [12 empty] | VV | 1 | 2 | True | 1 | ROZPOCET
| D | 3 | Svislé a kompletní konstrukce |  |  |  | 0 |  |  |  |  | 0 |  | 0.24303 |  | 0 | 1 | D | 1 |  |  |  | ROZPOCET | [6 empty] | 0
28 | K | 341361821 | Výztuž stěn betonářskou ocelí 10 505 | t | 0.16 |  | 0 | CS ÚRS 2019 02 |  | základní |  | 0 | 1.0461 | 0.16738 | 0 | 0 | 4 | K | 2 |  |  |  | ROZPOCET | 0 | 0 | 0 | 0 | 0 | 1 | 0 | 4 | 1369449870
| VV |  | "Prutová výstuž základu" 0,160 |  | 0.16 | [12 empty] | VV | 2 | 2 | True | 1 | ROZPOCET
29 | M | 31316006 | síť výztužná svařovaná 100x100mm drát D 6mm | m2 | 17 |  | 0 | CS ÚRS 2019 02 |  | základní |  | 0 | 0.00445 | 0.07565 | 0 | 0 | 8 | M | 2 |  |  |  | ROZPOCET | 0 | 0 | 0 | 0 | 0 | 1 | 0 | 4 | 1220212338
| VV |  | "výztuž obkladu lomovým kamenem +10% přesahy"17 |  | 17 | [12 empty] | VV | 2 | 2 | True | 1 | ROZPOCET
| D | 4 | Vodorovné konstrukce |  |  |  | 0 |  |  |  |  | 0 |  | 21.8928 |  | 0 | 1 | D | 0 |  |  |  | ROZPOCET | [6 empty] | 0
30 | K | 465513256 | Dlažba svahu u opěr z upraveného lomového žulového kamene tl 250 mm do lože C 25/30 pl do 10 m2 | m2 | 17 |  | 0 | CS ÚRS 2019 02 |  | základní |  | 0 | 1.2878 | 21.8928 | 0 | 0 | 4 | K | 1 |  |  |  | ROZPOCET | 0 | 0 | 0 | 0 | 0 | 1 | 0 | 4 | -361080177
| VV |  | "Vlevo"3,4*1+3,4*1,5 |  | 8.5 | [12 empty] | VV | 1 | 2 | True | 0 | ROZPOCET
| VV |  | "Vpravo"3,4*1,5+3,4*1 |  | 8.5 | [12 empty] | VV | 1 | 2 | True | 0 | ROZPOCET
| VV |  | Součet |  | 17 | [12 empty] | VV | 1 | 4 | True | 1 | ROZPOCET
| D | 711 | Izolace proti vodě, vlhkosti a plynům |  |  |  | 0 |  |  |  |  | 0 |  | 0.073 |  | 0 | 1 | D | 0 |  |  |  | ROZPOCET | [6 empty] | 0
31 | K | 711511101 | Provedení hydroizolace potrubí za studena penetračním nátěrem | m2 | 71.494 |  | 0 | CS ÚRS 2019 02 |  | základní |  | 0 | 0 | 0 | 0 | 0 | 4 | K | 1 |  |  |  | ROZPOCET | 0 | 0 | 0 | 0 | 0 | 1 | 0 | 4 | -494921488
| VV |  | 71,494 |  | 71.494 | [12 empty] | VV | 1 | 2 | True | 0 | ROZPOCET
| VV |  | Součet |  | 71.494 | [12 empty] | VV | 1 | 4 | True | 1 | ROZPOCET
32 | M | 111631500 | lak asfaltový ALP/9 bal 9 kg | t | 0.023 |  | 0 | CS ÚRS 2019 02 |  | základní |  | 0 | 1 | 0.023 | 0 | 0 | 8 | M | 1 |  |  |  | ROZPOCET | 0 | 0 | 0 | 0 | 0 | 1 | 0 | 4 | -943875830
| P |  | Poznámka k položce: Spotřeba 0,3-0,4kg/m2 dle povrchu, ředidlo technický benzín | [14 empty] | P | 1
| VV |  | 64,6936258267715*0,00035 'Přepočtené koeficientem množství |  | 0.023 | [12 empty] | VV | 1 | 2 | False | 1 | ROZPOCET
33 | K | 711511102 | Provedení hydroizolace potrubí za studena asfaltovým lakem | m2 | 142.988 |  | 0 | CS ÚRS 2019 02 |  | základní |  | 0 | 0 | 0 | 0 | 0 | 4 | K | 1 |  |  |  | ROZPOCET | 0 | 0 | 0 | 0 | 0 | 1 | 0 | 4 | 2128755396
| VV |  | "Dvojnásobný nátěr"71,494*2 |  | 142.988 | [12 empty] | VV | 1 | 2 | True | 0 | ROZPOCET
| VV |  | Součet |  | 142.988 | [12 empty] | VV | 1 | 4 | True | 1 | ROZPOCET
34 | M | 111631520 | lak asfaltový RENOLAK ALN bal. 9 kg | t | 0.05 |  | 0 | CS ÚRS 2019 02 |  | základní |  | 0 | 1 | 0.05 | 0 | 0 | 8 | M | 1 |  |  |  | ROZPOCET | 0 | 0 | 0 | 0 | 0 | 1 | 0 | 4 | 1577250048
| P |  | Poznámka k položce: Spotřeba: 0,3-0,5 kg/m2 | [14 empty] | P | 1
| VV |  | 142,988*0,00035 'Přepočtené koeficientem množství |  | 0.05 | [12 empty] | VV | 1 | 2 | False | 1 | ROZPOCET
35 | K | 998711101 | Přesun hmot tonážní pro izolace proti vodě, vlhkosti a plynům v objektech výšky do 6 m | t | 0.06 |  | 0 | CS ÚRS 2019 02 |  | základní |  | 0 | 0 | 0 | 0 | 0 | 16 | K | 1 |  |  |  | ROZPOCET | 0 | 0 | 0 | 0 | 0 | 1 | 0 | 16 | -331305399
| D | 9 | Ostatní konstrukce a práce-bourání |  |  |  | 0 |  |  |  |  | 0 |  | 17.407 |  | 1.443 | 1 | D | 0 |  |  |  | ROZPOCET | [6 empty] | 0
36 | M | 592211604R | Žlb trouba patková DN 1000 | kus | 7 |  | 0 |  |  | základní |  | 0 | 1.811 | 12.677 | 0 | 0 | 8 | M | 1 |  |  |  | ROZPOCET | 0 | 0 | 0 | 0 | 0 | 1 | 0 | 4 | 983940539
37 | M | 592211605R | Žlb trouba patková DN 1000 vtokový díl šikmý | kus | 1 |  | 0 |  |  | základní |  | 0 | 2.347 | 2.347 | 0 | 0 | 8 | M | 1 |  |  |  | ROZPOCET | 0 | 0 | 0 | 0 | 0 | 1 | 0 | 4 | -1413202777
38 | M | 592211606R | Žlb trouba patková DN 1000 výtokový díl šikmý | kus | 1 |  | 0 |  |  | základní |  | 0 | 2.37 | 2.37 | 0 | 0 | 8 | M | 1 |  |  |  | ROZPOCET | 0 | 0 | 0 | 0 | 0 | 1 | 0 | 4 | 153759766
39 | K | 936942211 | Zhotovení tabulky s letopočtem opravy mostu vložením šablony do bednění | kus | 2 |  | 0 | CS ÚRS 2019 02 |  | základní |  | 0 | 0.006485 | 0.01297 | 0 | 0 | 4 | K | 1 |  |  |  | ROZPOCET | 0 | 0 | 0 | 0 | 0 | 1 | 0 | 4 | -24499804
40 | K | 939902111 | Práce motorovým vozíkem | hod | 24 |  | 0 | CS ÚRS 2019 02 |  | základní |  | 0 | 0 | 0 | 0 | 0 | 4 | K | 1 |  |  |  | ROZPOCET | 0 | 0 | 0 | 0 | 0 | 1 | 0 | 4 | -338427795
| VV |  | 24 |  | 24 | [12 empty] | VV | 1 | 2 | True | 1 | ROZPOCET
41 | K | 966023211 | Snesení nevyhovujících kamenných římsových desek na průčelním zdivu a křídlech | m3 | 0.555 |  | 0 | CS ÚRS 2019 02 |  | základní |  | 0 | 0 | 0 | 2.6 | 1.443 | 4 | K | 1 |  |  |  | ROZPOCET | 0 | 0 | 0 | 0 | 0 | 1 | 0 | 4 | -1917725394
| VV |  | 1,745*0,3*0,5+1,955*0,3*0,5 |  | 0.555 | [12 empty] | VV | 1 | 2 | True | 1 | ROZPOCET
| D | 96 | Bourání konstrukcí |  |  |  | 0 |  |  |  |  | 0 |  | 1.5214 |  | 31.5682 | 1 | D | 0 |  |  |  | ROZPOCET | [6 empty] | 0
42 | K | 962021112 | Bourání mostních zdí a pilířů z kamene | m3 | 8.751 |  | 0 | CS ÚRS 2019 02 |  | základní |  | 0 | 0.12 | 1.0501 | 2.49 | 21.79 | 4 | K | 1 |  |  |  | ROZPOCET | 0 | 0 | 0 | 0 | 0 | 1 | 0 | 4 | -1925580092
| VV |  | "Ubourání částí kamenných opěr" | [14 empty] | VV | 1 | 1 | True | 0 | ROZPOCET
| VV |  | 2*(6,545*0,7*0,955) |  | 8.751 | [12 empty] | VV | 1 | 2 | True | 0 | ROZPOCET
| VV |  | Součet |  | 8.751 | [12 empty] | VV | 1 | 4 | True | 1 | ROZPOCET
43 | K | 963021112 | Bourání mostní nosné konstrukce z kamene | m3 | 3.927 |  | 0 | CS ÚRS 2019 02 |  | základní |  | 0 | 0.12 | 0.47124 | 2.49 | 9.7782 | 4 | K | 1 |  |  |  | ROZPOCET | 0 | 0 | 0 | 0 | 0 | 1 | 0 | 4 | -293037159
| VV |  | 2*0,3*6,545 |  | 3.927 | [12 empty] | VV | 1 | 2 | True | 1 | ROZPOCET
| D | 99 | Přesun hmot |  |  |  | 0 |  |  |  |  | 0 |  | 0.024948 |  | 0 | 1 | D | 0 |  |  |  | ROZPOCET | [6 empty] | 0
44 | K | 992114151 | Vodorovné přemístění mostních dílců z ŽB na vzdálenost 5000 m do hmotnosti 5 t | kus | 9 |  | 0 | CS ÚRS 2019 02 |  | základní |  | 0 | 0.002772 | 0.024948 | 0 | 0 | 4 | K | 1 |  |  |  | ROZPOCET | 0 | 0 | 0 | 0 | 0 | 1 | 0 | 4 | -743430130
| D | 997 | Přesun sutě |  |  |  | 0 |  |  |  |  | 0 |  | 0 |  | 0 | 1 | D | 0 |  |  |  | ROZPOCET | [6 empty] | 0
45 | K | 997211111 | Svislá doprava suti na v 3,5 m | t | 33.011 |  | 0 | CS ÚRS 2019 02 |  | základní |  | 0 | 0 | 0 | 0 | 0 | 4 | K | 1 |  |  |  | ROZPOCET | 0 | 0 | 0 | 0 | 0 | 1 | 0 | 4 | -1136695687
46 | K | 997211511 | Vodorovná doprava suti po suchu na vzdálenost do 1 km | t | 33.011 |  | 0 | CS ÚRS 2019 02 |  | základní |  | 0 | 0 | 0 | 0 | 0 | 4 | K | 1 |  |  |  | ROZPOCET | 0 | 0 | 0 | 0 | 0 | 1 | 0 | 4 | 1460473188
47 | K | 997211519 | Příplatek ZKD 1 km u vodorovné dopravy suti | t | 660.22 |  | 0 | CS ÚRS 2019 02 |  | základní |  | 0 | 0 | 0 | 0 | 0 | 4 | K | 1 |  |  |  | ROZPOCET | 0 | 0 | 0 | 0 | 0 | 1 | 0 | 4 | 558027521
| VV |  | "Skladka 20km"20*33,011 |  | 660.22 | [12 empty] | VV | 1 | 2 | True | 1 | ROZPOCET
48 | K | 997211519.1 | Příplatek ZKD 1 km u vodorovné dopravy suti | t | 33.011 |  | 0 | CS ÚRS 2019 02 |  | základní |  | 0 | 0 | 0 | 0 | 0 | 4 | K | 1 |  |  |  | ROZPOCET | 0 | 0 | 0 | 0 | 0 | 1 | 0 | 4 | 1778828446
49 | K | 997211611 | Nakládání suti na dopravní prostředky pro vodorovnou dopravu | t | 33.011 |  | 0 | CS ÚRS 2019 02 |  | základní |  | 0 | 0 | 0 | 0 | 0 | 4 | K | 1 |  |  |  | ROZPOCET | 0 | 0 | 0 | 0 | 0 | 1 | 0 | 4 | -1573804344
| VV |  | 33,011 |  | 33.011 | [12 empty] | VV | 1 | 2 | True | 1 | ROZPOCET
50 | K | 997211612 | Nakládání vybouraných hmot na dopravní prostředky pro vodorovnou dopravu | t | 33.011 |  | 0 | CS ÚRS 2019 02 |  | základní |  | 0 | 0 | 0 | 0 | 0 | 4 | K | 1 |  |  |  | ROZPOCET | 0 | 0 | 0 | 0 | 0 | 1 | 0 | 4 | 1513666010
51 | K | 997221855 | Poplatek za uložení odpadu z kameniva na skládce (skládkovné) | t | 33.011 |  | 0 | CS ÚRS 2019 02 |  | základní |  | 0 | 0 | 0 | 0 | 0 | 4 | K | 1 |  |  |  | ROZPOCET | 0 | 0 | 0 | 0 | 0 | 1 | 0 | 4 | 806658647
| D | 998 | Přesun hmot |  |  |  | 0 |  |  |  |  | 0 |  | 0 |  | 0 | 1 | D | 0 |  |  |  | ROZPOCET | [6 empty] | 0
52 | K | 998212111 | Přesun hmot pro mosty zděné, monolitické betonové nebo ocelové v do 20 m | t | 105.093 |  | 0 | CS ÚRS 2019 02 |  | základní |  | 0 | 0 | 0 | 0 | 0 | 4 | K | 1 |  |  |  | ROZPOCET | 0 | 0 | 0 | 0 | 0 | 1 | 0 | 4 | 1069589633
| D | 46-M | Zemní práce při extr.mont.pracích |  |  |  | 0 |  |  |  |  | 0 |  | 0.000264 |  | 0 | 3 | D | 0 |  |  |  | ROZPOCET | [6 empty] | 0
53 | K | 460010023 | Vytyčení trasy vedení kabelového podzemního v terénu volném | km | 0.03 |  | 0 | CS ÚRS 2019 02 |  | základní |  | 0 | 0.0088 | 0.000264 | 0 | 0 | 64 | K | 1 |  |  |  | ROZPOCET | 0 | 0 | 0 | 0 | 0 | 1 | 0 | 64 | 1249597102
| VV |  | 0,030 |  | 0.03 | [12 empty] | VV | 1 | 2 | True | 1 | ROZPOCET
| D | OST | Ostatní |  |  |  | 0 |  |  |  |  | 0 |  | 0 |  | 0 | 4 | D | 0 |  |  |  | ROZPOCET | [6 empty] | 0
| D | N00 | Úprava kabelů SŽDC |  |  |  | 0 |  |  |  |  | 0 |  | 0 |  | 0 | 4 | D | 1 |  |  |  | ROZPOCET | [6 empty] | 0
54 | K | OST3 | Úprava kabelů včetně jejich uložení do kabelových chrániček, D+M | kpl | 1 |  | 0 |  |  | základní |  | 0 | 0 | 0 | 0 | 0 | 512 | K | 2 |  |  |  | ROZPOCET | 0 | 0 | 0 | 0 | 0 | 1 | 0 | 512 | -1717491872
| VV |  | "vytyčení kabelů Telematika a jejich ruční odkrytí" | [14 empty] | VV | 2 | 1 | True | 0 | ROZPOCET
| VV |  | "uložení kabelů do chráničky, přiložení rezervního žlabu, obetonování D+M"1 |  | 1 | [12 empty] | VV | 2 | 2 | True | 1 | ROZPOCET
55 | K | OST2 | Úprava kabelů SSZT včetně jejich uložení do kabelových chrániček, D+M | kpl | 1 |  | 0 |  |  | základní |  | 0 | 0 | 0 | 0 | 0 | 512 | K | 2 |  |  |  | ROZPOCET | 0 | 0 | 0 | 0 | 0 | 1 | 0 | 512 | -666247679
| VV |  | "přeložka kabelu SSZT Jihlava"1 |  | 1 | [12 empty] | VV | 2 | 2 | True | 1 | ROZPOCET

## VRN - Vedlejší rozpočtové..._01
{24599110-e547-435b-af48-65743495644f}
2
| KRYCÍ LIST SOUPISU PRACÍ | [7 empty] | v --- níže se nacházejí doplnkové a pomocné údaje k sestavám --- v | [8 empty] | False
Stavba:
Oprava propustků v km 5,755, 6,866 a 7,231 tratě Horní Cerekev - Tábor
Objekt:
SO 02 - Oprava propustku v km 6,866
Soupis:
VRN - Vedlejší rozpočtové náklady
| KSO: |  |  |  |  | CC-CZ:
| Místo: |  |  |  |  | Datum: | 7. 5. 2019
| Zadavatel: |  |  |  |  | IČ:
DIČ:
| Uchazeč: |  |  |  |  | IČ: | Vyplň údaj
|  | Vyplň údaj |  |  |  | DIČ: | Vyplň údaj
| Projektant: |  |  |  |  | IČ:
DIČ:
| Zpracovatel: |  |  |  |  | IČ:
DIČ:
Poznámka:
| Cena bez DPH | [5 empty] | 0
|  |  | Základ daně |  |  | Sazba daně | Výše daně
| DPH | základní | 0 |  |  | 21% | 0
|  | snížená | 0 |  |  | 15% | 0
|  | zákl. přenesená | 0 |  |  | 21% | 0
|  | sníž. přenesená | 0 |  |  | 15% | 0
|  | nulová | 0 |  |  | 0% | 0
| Cena s DPH |  |  | v | CZK |  | 0
| Projektant |  |  | Zpracovatel
| Datum a podpis: |  | Razítko | Datum a podpis: |  |  | Razítko
| Objednavatel |  |  | Uchazeč
| Datum a podpis: |  | Razítko | Datum a podpis: |  |  | Razítko
REKAPITULACE ČLENĚNÍ SOUPISU PRACÍ
Stavba:
Oprava propustků v km 5,755, 6,866 a 7,231 tratě Horní Cerekev - Tábor
Objekt:
SO 02 - Oprava propustku v km 6,866
Soupis:
VRN - Vedlejší rozpočtové náklady
Místo: | [5 empty] | Datum: | 7. 5. 2019
Zadavatel: | [5 empty] | Projektant:
Uchazeč: |  |  | Vyplň údaj |  |  | Zpracovatel:
Kód dílu - Popis | [6 empty] | Cena celkem [CZK]
Náklady ze soupisu prací | [6 empty] | 0 | [11 empty] | -1
| VRN - Vedlejší rozpočtové náklady | [5 empty] | 0
| VRN1 - Průzkumné, geodetické a projektové práce | [5 empty] | 0
| VRN3 - Zařízení staveniště | [5 empty] | 0
| VRN4 - Inženýrská činnost | [5 empty] | 0
| VRN6 - Územní vlivy | [5 empty] | 0
| VRN7 - Provozní vlivy | [5 empty] | 0
SOUPIS PRACÍ
Stavba:
Oprava propustků v km 5,755, 6,866 a 7,231 tratě Horní Cerekev - Tábor
Objekt:
SO 02 - Oprava propustku v km 6,866
Soupis:
VRN - Vedlejší rozpočtové náklady
Místo: | [5 empty] | Datum: | 7. 5. 2019
Zadavatel: | [5 empty] | Projektant:
Uchazeč: |  |  | Vyplň údaj |  |  | Zpracovatel:
PČ | Typ | Kód | Popis | MJ | Množství | J.cena [CZK] | Cena celkem [CZK] | Cenová soustava |  | DPH | J. Nh [h] | Nh celkem [h] | J. hmotnost [t] | Hmotnost celkem [t] | J. suť [t] | Suť Celkem [t]
Náklady soupisu celkem | [6 empty] | 0 |  |  |  |  | 0 |  | 0 |  | 0 |  | D | -1 | [7 empty] | 0
| D | VRN | Vedlejší rozpočtové náklady |  |  |  | 0 |  |  |  |  | 0 |  | 0 |  | 0 | 5 | D | 0 | ROZPOCET | [6 empty] | 0
| D | VRN1 | Průzkumné, geodetické a projektové práce |  |  |  | 0 |  |  |  |  | 0 |  | 0 |  | 0 | 5 | D | 1 | ROZPOCET | [6 empty] | 0
1 | K | 012303000 | Geodetické práce po výstavbě | kpl | 1 |  | 0 | CS ÚRS 2019 01 |  | základní |  | 0 | 0 | 0 | 0 | 0 | 1024 | K | 2 | ROZPOCET | 0 | 0 | 0 | 0 | 0 | 1 | 0 | 1024 | 1803343316
2 | K | 013254000 | Dokumentace skutečného provedení stavby | kpl | 1 |  | 0 | CS ÚRS 2019 01 |  | základní |  | 0 | 0 | 0 | 0 | 0 | 1024 | K | 2 | ROZPOCET | 0 | 0 | 0 | 0 | 0 | 1 | 0 | 1024 | -953158174
| D | VRN3 | Zařízení staveniště |  |  |  | 0 |  |  |  |  | 0 |  | 0 |  | 0 | 5 | D | 1 | ROZPOCET | [6 empty] | 0
3 | K | 030001000 | Zařízení staveniště | kpl | 1 |  | 0 | CS ÚRS 2019 01 |  | základní |  | 0 | 0 | 0 | 0 | 0 | 1024 | K | 2 | ROZPOCET | 0 | 0 | 0 | 0 | 0 | 1 | 0 | 1024 | -1644015396
4 | K | 032403000 | Provizorní komunikace | kpl | 1 |  | 0 | CS ÚRS 2019 01 |  | základní |  | 0 | 0 | 0 | 0 | 0 | 1024 | K | 2 | ROZPOCET | 0 | 0 | 0 | 0 | 0 | 1 | 0 | 1024 | 182299218
5 | K | 035103001 | Pronájem ploch | kpl | 1 |  | 0 | CS ÚRS 2019 01 |  | základní |  | 0 | 0 | 0 | 0 | 0 | 1024 | K | 2 | ROZPOCET | 0 | 0 | 0 | 0 | 0 | 1 | 0 | 1024 | -1149894914
| D | VRN4 | Inženýrská činnost |  |  |  | 0 |  |  |  |  | 0 |  | 0 |  | 0 | 5 | D | 1 | ROZPOCET | [6 empty] | 0
6 | K | 041103000 | Autorský dozor projektanta | hod | 12 |  | 0 | CS ÚRS 2019 01 |  | základní |  | 0 | 0 | 0 | 0 | 0 | 1024 | K | 2 | ROZPOCET | 0 | 0 | 0 | 0 | 0 | 1 | 0 | 1024 | 784912958
7 | K | 043194000 | Ostatní zkoušky | kpl | 2 |  | 0 | CS ÚRS 2019 01 |  | základní |  | 0 | 0 | 0 | 0 | 0 | 1024 | K | 2 | ROZPOCET | 0 | 0 | 0 | 0 | 0 | 1 | 0 | 1024 | -908305844
| D | VRN6 | Územní vlivy |  |  |  | 0 |  |  |  |  | 0 |  | 0 |  | 0 | 5 | D | 1 | ROZPOCET | [6 empty] | 0
8 | K | 065002000 | Mimostaveništní doprava materiálů | kpl | 1 |  | 0 | CS ÚRS 2019 01 |  | základní |  | 0 | 0 | 0 | 0 | 0 | 1024 | K | 2 | ROZPOCET | 0 | 0 | 0 | 0 | 0 | 1 | 0 | 1024 | -1608638846
| D | VRN7 | Provozní vlivy |  |  |  | 0 |  |  |  |  | 0 |  | 0 |  | 0 | 5 | D | 1 | ROZPOCET | [6 empty] | 0
9 | K | 074002000 | Železniční a městský kolejový provoz | kpl | 1 |  | 0 | CS ÚRS 2019 01 |  | základní |  | 0 | 0 | 0 | 0 | 0 | 1024 | K | 2 | ROZPOCET | 0 | 0 | 0 | 0 | 0 | 1 | 0 | 1024 | -839953077

## SO 301 - Železniční svrše...
{7ab6c23c-4d4c-41c2-95cb-1711d28bf8ff}
2
| KRYCÍ LIST SOUPISU PRACÍ | [7 empty] | v --- níže se nacházejí doplnkové a pomocné údaje k sestavám --- v | [8 empty] | False
Stavba:
Oprava propustků v km 5,755, 6,866 a 7,231 tratě Horní Cerekev - Tábor
Objekt:
SO 03 - Oprava propustku v km 7,231
Soupis:
SO 301 - Železniční svršek na propustku v km 7,231
| KSO: |  |  |  |  | CC-CZ:
| Místo: |  |  |  |  | Datum: | 7. 5. 2019
| Zadavatel: |  |  |  |  | IČ:
DIČ:
| Uchazeč: |  |  |  |  | IČ: | Vyplň údaj
|  | Vyplň údaj |  |  |  | DIČ: | Vyplň údaj
| Projektant: |  |  |  |  | IČ:
DIČ:
| Zpracovatel: |  |  |  |  | IČ:
DIČ:
Poznámka:
| Cena bez DPH | [5 empty] | 0
|  |  | Základ daně |  |  | Sazba daně | Výše daně
| DPH | základní | 0 |  |  | 21% | 0
|  | snížená | 0 |  |  | 15% | 0
|  | zákl. přenesená | 0 |  |  | 21% | 0
|  | sníž. přenesená | 0 |  |  | 15% | 0
|  | nulová | 0 |  |  | 0% | 0
| Cena s DPH |  |  | v | CZK |  | 0
| Projektant |  |  | Zpracovatel
| Datum a podpis: |  | Razítko | Datum a podpis: |  |  | Razítko
| Objednavatel |  |  | Uchazeč
| Datum a podpis: |  | Razítko | Datum a podpis: |  |  | Razítko
REKAPITULACE ČLENĚNÍ SOUPISU PRACÍ
Stavba:
Oprava propustků v km 5,755, 6,866 a 7,231 tratě Horní Cerekev - Tábor
Objekt:
SO 03 - Oprava propustku v km 7,231
Soupis:
SO 301 - Železniční svršek na propustku v km 7,231
Místo: | [5 empty] | Datum: | 7. 5. 2019
Zadavatel: | [5 empty] | Projektant:
Uchazeč: |  |  | Vyplň údaj |  |  | Zpracovatel:
Kód dílu - Popis | [6 empty] | Cena celkem [CZK]
Náklady ze soupisu prací | [6 empty] | 0 | [11 empty] | -1
| HSV - Práce a dodávky HSV | [5 empty] | 0
| 5 - Komunikace | [5 empty] | 0
| OST - Ostatní | [5 empty] | 0
SOUPIS PRACÍ
Stavba:
Oprava propustků v km 5,755, 6,866 a 7,231 tratě Horní Cerekev - Tábor
Objekt:
SO 03 - Oprava propustku v km 7,231
Soupis:
SO 301 - Železniční svršek na propustku v km 7,231
Místo: | [5 empty] | Datum: | 7. 5. 2019
Zadavatel: | [5 empty] | Projektant:
Uchazeč: |  |  | Vyplň údaj |  |  | Zpracovatel:
PČ | Typ | Kód | Popis | MJ | Množství | J.cena [CZK] | Cena celkem [CZK] | Cenová soustava |  | DPH | J. Nh [h] | Nh celkem [h] | J. hmotnost [t] | Hmotnost celkem [t] | J. suť [t] | Suť Celkem [t]
Náklady soupisu celkem | [6 empty] | 0 |  |  |  |  | 0 |  | 99.1096 |  | 0 |  | D | -1 | [10 empty] | 0
| D | HSV | Práce a dodávky HSV |  |  |  | 0 |  |  |  |  | 0 |  | 99.1096 |  | 0 | 1 | D | 0 |  |  |  | ROZPOCET | [6 empty] | 0
| D | 5 | Komunikace |  |  |  | 0 |  |  |  |  | 0 |  | 99.1096 |  | 0 | 1 | D | 1 |  |  |  | ROZPOCET | [6 empty] | 0
1 | K | 5901005010 | Měření geometrických parametrů měřícím vozíkem v koleji | km | 0.3 |  | 0 | Sborník UOŽI 01 2019 |  | základní |  | 0 | 0 | 0 | 0 | 0 | 4 | K | 2 |  |  |  | ROZPOCET | 0 | 0 | 0 | 0 | 0 | 1 | 0 | 4 | -422987164
| VV |  | 300/1000 |  | 0.3 | [12 empty] | VV | 2 | 2 | True | 1 | ROZPOCET
2 | K | 5905055010 | Odstranění kolejového lože odtěžením kolej | m3 | 21 |  | 0 | Sborník UOŽI 01 2019 |  | základní |  | 0 | 0 | 0 | 0 | 0 | 4 | K | 2 |  |  |  | ROZPOCET | 0 | 0 | 0 | 0 | 0 | 1 | 0 | 4 | -86763115
| P |  | Poznámka k položce: S3/1 | [14 empty] | P | 2
| VV |  | 2,1*10,0 |  | 21 | [12 empty] | VV | 2 | 2 | True | 1 | ROZPOCET
3 | K | 5905060010 | Zřízení kolejového lože z kameniva kolej | m3 | 21 |  | 0 | Sborník UOŽI 01 2019 |  | základní |  | 0 | 0 | 0 | 0 | 0 | 4 | K | 2 |  |  |  | ROZPOCET | 0 | 0 | 0 | 0 | 0 | 1 | 0 | 4 | 589258795
| P |  | Poznámka k položce: S 3/1 | [14 empty] | P | 2
| VV |  | 2,1*10 |  | 21 | [12 empty] | VV | 2 | 2 | True | 1 | ROZPOCET
4 | K | 5905100010 | Souvislá úprava profilu KL strojně v koleji otevřeného | km | 0.25 |  | 0 | Sborník UOŽI 01 2019 |  | základní |  | 0 | 0 | 0 | 0 | 0 | 4 | K | 2 |  |  |  | ROZPOCET | 0 | 0 | 0 | 0 | 0 | 1 | 0 | 4 | -1197031443
| P |  | Poznámka k položce: S3/1 | [14 empty] | P | 2
| VV |  | 0,250 |  | 0.25 | [12 empty] | VV | 2 | 2 | True | 1 | ROZPOCET
5 | K | 5905105030 | Doplnění KL kamenivem souvisle v koleji | m3 | 34 |  | 0 | Sborník UOŽI 01 2019 |  | základní |  | 0 | 0 | 0 | 0 | 0 | 4 | K | 2 |  |  |  | ROZPOCET | 0 | 0 | 0 | 0 | 0 | 1 | 0 | 4 | 548050115
| VV |  | 200*3,4*0,05"doplnění KL pro GPK koleje" |  | 34 | [12 empty] | VV | 2 | 2 | True | 1 | ROZPOCET
6 | K | 5906130380 | Montáž kolejového roštu v ose koleje pražce betonové vystrojené tv. S49 rozdělení "c" | km | 0.012 |  | 0 | Sborník UOŽI 01 2019 |  | základní |  | 0 | 0 | 0 | 0 | 0 | 4 | K | 2 |  |  |  | ROZPOCET | 0 | 0 | 0 | 0 | 0 | 1 | 0 | 4 | -536080295
| P |  | Poznámka k položce: SR103/2 (S) | [14 empty] | P | 2
| VV |  | 12/1000 |  | 0.012 | [12 empty] | VV | 2 | 2 | True | 1 | ROZPOCET
7 | K | 5906140190 | Demontáž kolejového roštu (KR) koleje v ose koleje pražce betonové tv. S49 rozdělení "c" | km | 0.012 |  | 0 | Sborník UOŽI 01 2019 |  | základní |  | 0 | 0 | 0 | 0 | 0 | 4 | K | 2 |  |  |  | ROZPOCET | 0 | 0 | 0 | 0 | 0 | 1 | 0 | 4 | -733162654
| P |  | Poznámka k položce: SR103/2 (S) | [14 empty] | P | 2
| VV |  | 12/1000 |  | 0.012 | [12 empty] | VV | 2 | 2 | True | 1 | ROZPOCET
8 | K | 5907050020 | Dělení kolejnic řezáním nebo rozbroušením tv. S49 | kus | 4 |  | 0 | Sborník UOŽI 01 2019 |  | základní |  | 0 | 0 | 0 | 0 | 0 | 4 | K | 2 |  |  |  | ROZPOCET | 0 | 0 | 0 | 0 | 0 | 1 | 0 | 4 | 1619427798
9 | K | 5908085020 | Doplnění součástí montáž drobného kolejiva upevňovadel | kus | 40 |  | 0 | Sborník UOŽI 01 2019 |  | základní |  | 0 | 0 | 0 | 0 | 0 | 4 | K | 2 |  |  |  | ROZPOCET | 0 | 0 | 0 | 0 | 0 | 1 | 0 | 4 | 315733774
| P |  | Poznámka k položce: Např. svěrky, spony, šrouby, kroužky, vložky, podložky atd. | [14 empty] | P | 2
| VV |  | "uvažováno cca 100%" 20*2 |  | 40 | [12 empty] | VV | 2 | 2 | True | 1 | ROZPOCET
10 | K | 5909010030 | Ojedinělé ruční podbití pražců nebo podpor příčných betonových | kus | 20 |  | 0 |  |  | základní |  | 0 | 0 | 0 | 0 | 0 | 4 | K | 2 |  |  |  | ROZPOCET | 0 | 0 | 0 | 0 | 0 | 1 | 0 | 4 | -782046133
| VV |  | 12/0,6"druhé podbití-ručně, pouze na délku výkopu |  | 20 | [12 empty] | VV | 2 | 2 | True | 1 | ROZPOCET
11 | K | 5909030020 | Úprava směrového a výškového uspořádání koleje následná pražce betonové | km | 0.25 |  | 0 | Sborník UOŽI 01 2019 |  | základní |  | 0 | 0 | 0 | 0 | 0 | 4 | K | 2 |  |  |  | ROZPOCET | 0 | 0 | 0 | 0 | 0 | 1 | 0 | 4 | -1661841950
| VV |  | "1. podbití 250 m" 0,250 |  | 0.25 | [12 empty] | VV | 2 | 2 | True | 1 | ROZPOCET
12 | K | 5910020130 | Svařování kolejnic termitem standardní spára, plný předehřev svar jednotlivý tv. S49 | svar | 4 |  | 0 |  |  | základní |  | 0 | 0 | 0 | 0 | 0 | 4 | K | 2 |  |  |  | ROZPOCET | 0 | 0 | 0 | 0 | 0 | 1 | 0 | 4 | -2033761886
| VV |  | 2*2 |  | 4 | [12 empty] | VV | 2 | 2 | True | 1 | ROZPOCET
13 | K | 5910035030 | Dosažení dovolené upínací teploty v BK prodloužením kolejnicového pásu v koleji tv. S49 | svar | 4 |  | 0 | Sborník UOŽI 01 2019 |  | základní |  | 0 | 0 | 0 | 0 | 0 | 4 | K | 2 |  |  |  | ROZPOCET | 0 | 0 | 0 | 0 | 0 | 1 | 0 | 4 | 1211066740
14 | K | 5910040010 | Umožnění volné dilatace kolejnic demontáž upevňovadel bez osazení kluzných podložek rozdělení pražců "c" | m | 150 |  | 0 | Sborník UOŽI 01 2019 |  | základní |  | 0 | 0 | 0 | 0 | 0 | 4 | K | 2 |  |  |  | ROZPOCET | 0 | 0 | 0 | 0 | 0 | 1 | 0 | 4 | 1326978020
| VV |  | 150 |  | 150 | [12 empty] | VV | 2 | 2 | True | 1 | ROZPOCET
15 | K | 5910040110 | Umožnění volné dilatace kolejnic montáž upevňovadel bez odstranění kluzných podložek rozdělení pražců "c" | m | 150 |  | 0 | Sborník UOŽI 01 2019 |  | základní |  | 0 | 0 | 0 | 0 | 0 | 4 | K | 2 |  |  |  | ROZPOCET | 0 | 0 | 0 | 0 | 0 | 1 | 0 | 4 | -956730943
| VV |  | 150 |  | 150 | [12 empty] | VV | 2 | 2 | True | 1 | ROZPOCET
16 | M | 5955101000.1 | Kamenivo drcené štěrk frakce 31,5/63 třídy BI | t | 99 |  | 0 | Sborník UOŽI 01 2019 |  | základní |  | 0 | 1 | 99 | 0 | 0 | 8 | M | 2 |  |  |  | ROZPOCET | 0 | 0 | 0 | 0 | 0 | 1 | 0 | 4 | -706960400
| VV |  | (21+34)*1,8 |  | 99 | [12 empty] | VV | 2 | 2 | True | 0 | ROZPOCET
| VV |  | Součet |  | 99 | [12 empty] | VV | 2 | 4 | True | 1 | ROZPOCET
17 | M | 5958158005 | Podložka pryžová pod patu kolejnice S49 183/126/6 | kus | 40 |  | 0 | Sborník UOŽI 01 2019 |  | základní |  | 0 | 0.00018 | 0.0072 | 0 | 0 | 8 | M | 2 |  |  |  | ROZPOCET | 0 | 0 | 0 | 0 | 0 | 1 | 0 | 4 | 214020395
| VV |  | 12/0,6*2 |  | 40 | [12 empty] | VV | 2 | 2 | True | 1 | ROZPOCET
21 | M | 5958134140 | Součásti upevňovací vložka M | kus | 80 |  | 0 | Sborník UOŽI 01 2019 |  | základní |  | 0 | 5e-05 | 0.004 | 0 | 0 | 8 | M | 2 |  |  |  | ROZPOCET | 0 | 0 | 0 | 0 | 0 | 1 | 0 | 4 | 1281680672
| VV |  | 20*4 |  | 80 | [12 empty] | VV | 2 | 2 | True | 1 | ROZPOCET
22 | M | 5958128010 | Komplety ŽS 4 (šroub RS 1, matice M 24, podložka Fe6, svěrka ŽS4) | kus | 80 |  | 0 | Sborník UOŽI 01 2019 |  | základní |  | 0 | 0.00123 | 0.0984 | 0 | 0 | 8 | M | 2 |  |  |  | ROZPOCET | 0 | 0 | 0 | 0 | 0 | 1 | 0 | 4 | -2033937592
| D | OST | Ostatní |  |  |  | 0 |  |  |  |  | 0 |  | 0 |  | 0 | 4 | D | 0 |  |  |  | ROZPOCET | [6 empty] | 0
18 | K | 9902100300 | Doprava mechanizací přes 3,5 t Měrnou jednotkou je t přepravovaného materiálu. sypanin kameniva, písku, suti, dlažebních kostek, atd. do 30 km | t | 136.8 |  | 0 | Sborník UOŽI 01 2019 |  | základní |  | 0 | 0 | 0 | 0 | 0 | 4 | K | 1 |  |  |  | ROZPOCET | 0 | 0 | 0 | 0 | 0 | 1 | 0 | 4 | 1730183428
| VV |  | "Odvoz kameniva"21*1,8 |  | 37.8 | [12 empty] | VV | 1 | 2 | True | 0 | ROZPOCET
| VV |  | "Dovoz kameniva" (21+34)*1,8 |  | 99 | [12 empty] | VV | 1 | 2 | True | 0 | ROZPOCET
| VV |  | Součet |  | 136.8 | [12 empty] | VV | 1 | 4 | True | 1 | ROZPOCET
19 | K | 9903100200 | Přeprava mechanizace na místo prováděných prací o hmotnosti do 12 t do 200 km | kus | 1 |  | 0 | Sborník UOŽI 01 2019 |  | základní |  | 0 | 0 | 0 | 0 | 0 | 512 | K | 1 |  |  |  | ROZPOCET | 0 | 0 | 0 | 0 | 0 | 1 | 0 | 512 | 1337420185
| VV |  | "Dvoucestný bagr"1 |  | 1 | [12 empty] | VV | 1 | 2 | True | 1 | ROZPOCET
20 | K | 9909000100 | Poplatek za uložení suti nebo hmot na oficiální skládku | t | 37.8 |  | 0 | Sborník UOŽI 01 2019 |  | základní |  | 0 | 0 | 0 | 0 | 0 | 512 | K | 1 |  |  |  | ROZPOCET | 0 | 0 | 0 | 0 | 0 | 1 | 0 | 512 | 1105196989
| VV |  | 21*1,8"odstraněné KL" |  | 37.8 | [12 empty] | VV | 1 | 2 | True | 1 | ROZPOCET

## SO 302 - Oprava propustku...
{6f4f7ea9-ecb0-46b7-a3cd-5c3811ded8d7}
2
| KRYCÍ LIST SOUPISU PRACÍ | [7 empty] | v --- níže se nacházejí doplnkové a pomocné údaje k sestavám --- v | [8 empty] | False
Stavba:
Oprava propustků v km 5,755, 6,866 a 7,231 tratě Horní Cerekev - Tábor
Objekt:
SO 03 - Oprava propustku v km 7,231
Soupis:
SO 302 - Oprava propustku v km 7,231
| KSO: |  |  |  |  | CC-CZ:
| Místo: |  |  |  |  | Datum: | 7. 5. 2019
| Zadavatel: |  |  |  |  | IČ:
DIČ:
| Uchazeč: |  |  |  |  | IČ: | Vyplň údaj
|  | Vyplň údaj |  |  |  | DIČ: | Vyplň údaj
| Projektant: |  |  |  |  | IČ:
DIČ:
| Zpracovatel: |  |  |  |  | IČ:
DIČ:
Poznámka:
| Cena bez DPH | [5 empty] | 0
|  |  | Základ daně |  |  | Sazba daně | Výše daně
| DPH | základní | 0 |  |  | 21% | 0
|  | snížená | 0 |  |  | 15% | 0
|  | zákl. přenesená | 0 |  |  | 21% | 0
|  | sníž. přenesená | 0 |  |  | 15% | 0
|  | nulová | 0 |  |  | 0% | 0
| Cena s DPH |  |  | v | CZK |  | 0
| Projektant |  |  | Zpracovatel
| Datum a podpis: |  | Razítko | Datum a podpis: |  |  | Razítko
| Objednavatel |  |  | Uchazeč
| Datum a podpis: |  | Razítko | Datum a podpis: |  |  | Razítko
REKAPITULACE ČLENĚNÍ SOUPISU PRACÍ
Stavba:
Oprava propustků v km 5,755, 6,866 a 7,231 tratě Horní Cerekev - Tábor
Objekt:
SO 03 - Oprava propustku v km 7,231
Soupis:
SO 302 - Oprava propustku v km 7,231
Místo: | [5 empty] | Datum: | 7. 5. 2019
Zadavatel: | [5 empty] | Projektant:
Uchazeč: |  |  | Vyplň údaj |  |  | Zpracovatel:
Kód dílu - Popis | [6 empty] | Cena celkem [CZK]
Náklady ze soupisu prací | [6 empty] | 0 | [11 empty] | -1
| 1 - Zemní práce | [5 empty] | 0
| 2 - Zakládání | [5 empty] | 0
| 3 - Svislé a kompletní konstrukce | [5 empty] | 0
| 4 - Vodorovné konstrukce | [5 empty] | 0
| 711 - Izolace proti vodě, vlhkosti a plynům | [5 empty] | 0
| 9 - Ostatní konstrukce a práce-bourání | [5 empty] | 0
| 96 - Bourání konstrukcí | [5 empty] | 0
| 99 - Přesun hmot | [5 empty] | 0
| HSV - Práce a dodávky HSV | [5 empty] | 0
| 8 - Trubní vedení | [5 empty] | 0
| 997 - Přesun sutě | [5 empty] | 0
| 998 - Přesun hmot | [5 empty] | 0
| OST - Ostatní | [5 empty] | 0
| N00 - Úprava kabelů SŽDC | [5 empty] | 0
SOUPIS PRACÍ
Stavba:
Oprava propustků v km 5,755, 6,866 a 7,231 tratě Horní Cerekev - Tábor
Objekt:
SO 03 - Oprava propustku v km 7,231
Soupis:
SO 302 - Oprava propustku v km 7,231
Místo: | [5 empty] | Datum: | 7. 5. 2019
Zadavatel: | [5 empty] | Projektant:
Uchazeč: |  |  | Vyplň údaj |  |  | Zpracovatel:
PČ | Typ | Kód | Popis | MJ | Množství | J.cena [CZK] | Cena celkem [CZK] | Cenová soustava |  | DPH | J. Nh [h] | Nh celkem [h] | J. hmotnost [t] | Hmotnost celkem [t] | J. suť [t] | Suť Celkem [t]
Náklady soupisu celkem | [6 empty] | 0 |  |  |  |  | 0 |  | 216.1113 |  | 60.2854 |  | D | -1 | [10 empty] | 0
| D | 1 | Zemní práce |  |  |  | 0 |  |  |  |  | 0 |  | 150.6626 |  | 0 | 1 | D | 0 |  |  |  | ROZPOCET | [6 empty] | 0
1 | K | 111201101 | Odstranění křovin a stromů průměru kmene do 100 mm i s kořeny z celkové plochy do 1000 m2 | m2 | 97.5 |  | 0 | CS ÚRS 2019 02 |  | základní |  | 0 | 0 | 0 | 0 | 0 | 4 | K | 1 |  |  |  | ROZPOCET | 0 | 0 | 0 | 0 | 0 | 1 | 0 | 4 | 548345811
| VV |  | "vpravo"3*15 |  | 45 | [12 empty] | VV | 1 | 2 | True | 0 | ROZPOCET
| VV |  | "vlevo"3,5*15 |  | 52.5 | [12 empty] | VV | 1 | 2 | True | 0 | ROZPOCET
| VV |  | Součet |  | 97.5 | [12 empty] | VV | 1 | 4 | True | 1 | ROZPOCET
2 | K | 111201401 | Spálení křovin a stromů průměru kmene do 100 mm | m2 | 97.5 |  | 0 | CS ÚRS 2019 02 |  | základní |  | 0 | 0.00018 | 0.01755 | 0 | 0 | 4 | K | 1 |  |  |  | ROZPOCET | 0 | 0 | 0 | 0 | 0 | 1 | 0 | 4 | 604415125
| VV |  | "vpravo"3*15 |  | 45 | [12 empty] | VV | 1 | 2 | True | 0 | ROZPOCET
| VV |  | "vlevo"3,5*15 |  | 52.5 | [12 empty] | VV | 1 | 2 | True | 0 | ROZPOCET
| VV |  | Součet |  | 97.5 | [12 empty] | VV | 1 | 4 | True | 1 | ROZPOCET
3 | K | 115001104 | Převedení vody potrubím DN do 300 | m | 18 |  | 0 | CS ÚRS 2019 02 |  | základní |  | 0 | 0.015591 | 0.28063 | 0 | 0 | 4 | K | 1 |  |  |  | ROZPOCET | 0 | 0 | 0 | 0 | 0 | 1 | 0 | 4 | -1638281307
| VV |  | 18 |  | 18 | [12 empty] | VV | 1 | 2 | True | 1 | ROZPOCET
4 | K | 115101202 | Čerpání vody na dopravní výšku do 10 m průměrný přítok do 1000 l/min | hod | 24 |  | 0 | CS ÚRS 2019 02 |  | základní |  | 0 | 0 | 0 | 0 | 0 | 4 | K | 1 |  |  |  | ROZPOCET | 0 | 0 | 0 | 0 | 0 | 1 | 0 | 4 | -82750422
| VV |  | "při deštích" 24 |  | 24 | [12 empty] | VV | 1 | 2 | True | 1 | ROZPOCET
5 | K | 115101302 | Pohotovost čerpací soupravy pro dopravní výšku do 10 m přítok do 1000 l/min | den | 6 |  | 0 | CS ÚRS 2019 02 |  | základní |  | 0 | 0 | 0 | 0 | 0 | 4 | K | 1 |  |  |  | ROZPOCET | 0 | 0 | 0 | 0 | 0 | 1 | 0 | 4 | 1630230554
| VV |  | 6 |  | 6 | [12 empty] | VV | 1 | 2 | True | 1 | ROZPOCET
6 | K | 121101101 | Sejmutí ornice s přemístěním na vzdálenost do 50 m | m3 | 9.75 |  | 0 | CS ÚRS 2019 02 |  | základní |  | 0 | 0 | 0 | 0 | 0 | 4 | K | 1 |  |  |  | ROZPOCET | 0 | 0 | 0 | 0 | 0 | 1 | 0 | 4 | -964561345
| VV |  | "vpravo"3*15*0,1 |  | 4.5 | [12 empty] | VV | 1 | 2 | True | 0 | ROZPOCET
| VV |  | "vlevo"3,5*15*0,1 |  | 5.25 | [12 empty] | VV | 1 | 2 | True | 0 | ROZPOCET
| VV |  | Součet |  | 9.75 | [12 empty] | VV | 1 | 4 | True | 1 | ROZPOCET
7 | K | 131301102 | Hloubení jam nezapažených v hornině tř. 4 objemu do 1000 m3 | m3 | 167.07 |  | 0 | CS ÚRS 2019 02 |  | základní |  | 0 | 0 | 0 | 0 | 0 | 4 | K | 1 |  |  |  | ROZPOCET | 0 | 0 | 0 | 0 | 0 | 1 | 0 | 4 | 1967084595
| VV |  | (6,2+10,84)/0,5*2,3*2,4+(6,2+10,84)*0,5*2,3*2,16*0,5+(6,2+10,84)*0,5*2,3*2,305*0,5-2,5*2,4*10,8 |  | 167.07 | [12 empty] | VV | 1 | 2 | True | 1 | ROZPOCET
8 | K | 161101101 | Svislé přemístění výkopku z horniny tř. 1 až 4 hl výkopu do 2,5 m | m3 | 167.07 |  | 0 | CS ÚRS 2019 02 |  | základní |  | 0 | 0 | 0 | 0 | 0 | 4 | K | 1 |  |  |  | ROZPOCET | 0 | 0 | 0 | 0 | 0 | 1 | 0 | 4 | -631881628
| VV |  | 167,07 |  | 167.07 | [12 empty] | VV | 1 | 2 | True | 1 | ROZPOCET
9 | K | 162701105 | Vodorovné přemístění do 10000 m výkopku/sypaniny z horniny tř. 1 až 4 | m3 | 353.64 |  | 0 | CS ÚRS 2019 02 |  | základní |  | 0 | 0 | 0 | 0 | 0 | 4 | K | 1 |  |  |  | ROZPOCET | 0 | 0 | 0 | 0 | 0 | 1 | 0 | 4 | 1140849563
| VV |  | "Na mezikládku a zpět | [14 empty] | VV | 1 | 1 | True | 0 | ROZPOCET
| VV |  | (167,07+9,75)*2 |  | 353.64 | [12 empty] | VV | 1 | 2 | True | 1 | ROZPOCET
10 | K | 167101102 | Nakládání výkopku z hornin tř. 1 až 4 přes 100 m3 | m3 | 176.82 |  | 0 | CS ÚRS 2019 02 |  | základní |  | 0 | 0 | 0 | 0 | 0 | 4 | K | 1 |  |  |  | ROZPOCET | 0 | 0 | 0 | 0 | 0 | 1 | 0 | 4 | -1572687997
| VV |  | "Nakládání na meziskládce" | [14 empty] | VV | 1 | 1 | True | 0 | ROZPOCET
| VV |  | (167,07+9,75) |  | 176.82 | [12 empty] | VV | 1 | 2 | True | 1 | ROZPOCET
11 | K | 171101141 | Uložení sypaniny do 0,75 m3 násypu na 1 m silnice nebo železnice | m3 | 176.82 |  | 0 | CS ÚRS 2019 02 |  | základní |  | 0 | 0 | 0 | 0 | 0 | 4 | K | 1 |  |  |  | ROZPOCET | 0 | 0 | 0 | 0 | 0 | 1 | 0 | 4 | 1011195953
| VV |  | "zásyp trub" 176,82 |  | 176.82 | [12 empty] | VV | 1 | 2 | True | 1 | ROZPOCET
12 | K | 171151101 | Hutnění boků násypů pro jakýkoliv sklon a míru zhutnění svahu | m2 | 97.5 |  | 0 | CS ÚRS 2019 02 |  | základní |  | 0 | 0 | 0 | 0 | 0 | 4 | K | 1 |  |  |  | ROZPOCET | 0 | 0 | 0 | 0 | 0 | 1 | 0 | 4 | 1479970104
| VV |  | "vpravo"3*15 |  | 45 | [12 empty] | VV | 1 | 2 | True | 0 | ROZPOCET
| VV |  | "vlevo"3,5*15 |  | 52.5 | [12 empty] | VV | 1 | 2 | True | 0 | ROZPOCET
| VV |  | Součet |  | 97.5 | [12 empty] | VV | 1 | 4 | True | 1 | ROZPOCET
13 | K | 171201211 | Poplatek za uložení odpadu ze sypaniny na skládce (skládkovné) | t | 36 |  | 0 | CS ÚRS 2019 02 |  | základní |  | 0 | 0 | 0 | 0 | 0 | 4 | K | 1 |  |  |  | ROZPOCET | 0 | 0 | 0 | 0 | 0 | 1 | 0 | 4 | 497090127
| VV |  | 1,8*20 |  | 36 | [12 empty] | VV | 1 | 2 | True | 1 | ROZPOCET
14 | K | 175101201 | Obsypání objektu nad přilehlým původním terénem sypaninou bez prohození, uloženou do 3 m | m3 | 31.5 |  | 0 | CS ÚRS 2019 02 |  | základní |  | 0 | 0 | 0 | 0 | 0 | 4 | K | 1 |  |  |  | ROZPOCET | 0 | 0 | 0 | 0 | 0 | 1 | 0 | 4 | -1685763215
| VV |  | 9*2*1,75 |  | 31.5 | [12 empty] | VV | 1 | 2 | True | 0 | ROZPOCET
| VV |  | Součet |  | 31.5 | [12 empty] | VV | 1 | 4 | True | 1 | ROZPOCET
15 | M | 58344197 | štěrkodrť frakce 0/63 | t | 150.363 |  | 0 | CS ÚRS 2019 02 |  | základní |  | 0 | 1 | 150.363 | 0 | 0 | 8 | M | 1 |  |  |  | ROZPOCET | 0 | 0 | 0 | 0 | 0 | 1 | 0 | 4 | -922155043
| VV |  | "nahrazení nevyhovující zeminy 50% "167,07*0,5*1,8 |  | 150.363 | [12 empty] | VV | 1 | 2 | True | 1 | ROZPOCET
16 | K | 175101209 | Příplatek k obsypání objektu za ruční prohození sypaniny, uložené do 3 m | m3 | 31.5 |  | 0 | CS ÚRS 2019 02 |  | základní |  | 0 | 0 | 0 | 0 | 0 | 4 | K | 1 |  |  |  | ROZPOCET | 0 | 0 | 0 | 0 | 0 | 1 | 0 | 4 | 1988820933
| VV |  | 31,5 |  | 31.5 | [12 empty] | VV | 1 | 2 | True | 1 | ROZPOCET
17 | K | 181202305 | Úprava pláně na násypech se zhutněním | m2 | 67 |  | 0 | CS ÚRS 2019 02 |  | základní |  | 0 | 0 | 0 | 0 | 0 | 4 | K | 1 |  |  |  | ROZPOCET | 0 | 0 | 0 | 0 | 0 | 1 | 0 | 4 | 700410164
| VV |  | "zemní pláň" 6,7*10 |  | 67 | [12 empty] | VV | 1 | 2 | True | 1 | ROZPOCET
18 | K | 181411123 | Založení lučního trávníku výsevem plochy do 1000 m2 ve svahu do 1:1 | m2 | 97.5 |  | 0 | CS ÚRS 2019 02 |  | základní |  | 0 | 0 | 0 | 0 | 0 | 4 | K | 1 |  |  |  | ROZPOCET | 0 | 0 | 0 | 0 | 0 | 1 | 0 | 4 | -921043068
| VV |  | 97,5 |  | 97.5 | [12 empty] | VV | 1 | 2 | True | 1 | ROZPOCET
19 | M | 00572420 | osivo směs travní parková okrasná | kg | 1.463 |  | 0 | CS ÚRS 2019 02 |  | základní |  | 0 | 0.001 | 0.001463 | 0 | 0 | 8 | M | 1 |  |  |  | ROZPOCET | 0 | 0 | 0 | 0 | 0 | 1 | 0 | 4 | -1445230914
| VV |  | 97,5*0,015 'Přepočtené koeficientem množství |  | 1.463 | [12 empty] | VV | 1 | 2 | False | 1 | ROZPOCET
20 | K | 182201101 | Svahování násypů | m2 | 97.5 |  | 0 | CS ÚRS 2019 02 |  | základní |  | 0 | 0 | 0 | 0 | 0 | 4 | K | 1 |  |  |  | ROZPOCET | 0 | 0 | 0 | 0 | 0 | 1 | 0 | 4 | -16850711
| VV |  | 97,5 |  | 97.5 | [12 empty] | VV | 1 | 2 | True | 1 | ROZPOCET
21 | K | 182301122 | Rozprostření ornice pl do 500 m2 ve svahu přes 1:5 tl vrstvy do 150 mm | m2 | 97.5 |  | 0 | CS ÚRS 2019 02 |  | základní |  | 0 | 0 | 0 | 0 | 0 | 4 | K | 1 |  |  |  | ROZPOCET | 0 | 0 | 0 | 0 | 0 | 1 | 0 | 4 | 817689970
| VV |  | 97,5 |  | 97.5 | [12 empty] | VV | 1 | 2 | True | 1 | ROZPOCET
| D | 2 | Zakládání |  |  |  | 0 |  |  |  |  | 0 |  | 32.6341 |  | 0 | 1 | D | 0 |  |  |  | ROZPOCET | [6 empty] | 0
22 | K | 273311124 | Základové desky z betonu prostého C 12/15 | m3 | 2 |  | 0 | CS ÚRS 2019 02 |  | základní |  | 0 | 2.3324 | 4.6648 | 0 | 0 | 4 | K | 1 |  |  |  | ROZPOCET | 0 | 0 | 0 | 0 | 0 | 1 | 0 | 4 | 2022812349
| VV |  | "podkladní vyrovnávací beton pod základovou desku" 2,00 |  | 2 | [12 empty] | VV | 1 | 2 | True | 1 | ROZPOCET
23 | K | 273311127 | Základové desky z betonu prostého C 25/30 | m3 | 5.28 |  | 0 | CS ÚRS 2019 02 |  | základní |  | 0 | 0 | 0 | 0 | 0 | 4 | K | 1 |  |  |  | ROZPOCET | 0 | 0 | 0 | 0 | 0 | 1 | 0 | 4 | -1370271801
| VV |  | "betonové lože pod prefabrikáty + koncový práh základu" 5,28 |  | 5.28 | [12 empty] | VV | 1 | 2 | True | 1 | ROZPOCET
24 | K | 273354111 | Bednění základových desek - zřízení | m2 | 12.304 |  | 0 | CS ÚRS 2019 02 |  | základní |  | 0 | 0.0014357 | 0.017665 | 0 | 0 | 4 | K | 1 |  |  |  | ROZPOCET | 0 | 0 | 0 | 0 | 0 | 1 | 0 | 4 | -1489575360
| VV |  | "podkladní beton" 2*10,84*0,1+1,4*2 |  | 4.968 | [12 empty] | VV | 1 | 2 | True | 0 | ROZPOCET
| VV |  | "lože pod prefabrikáty" 0,2*10,84*2+2,5*0,3*4 |  | 7.336 | [12 empty] | VV | 1 | 2 | True | 0 | ROZPOCET
| VV |  | Součet |  | 12.304 | [12 empty] | VV | 1 | 4 | True | 1 | ROZPOCET
25 | K | 273354211 | Bednění základových desek - odstranění | m2 | 12.304 |  | 0 | CS ÚRS 2019 02 |  | základní |  | 0 | 3.6e-05 | 0.00044294 | 0 | 0 | 4 | K | 1 |  |  |  | ROZPOCET | 0 | 0 | 0 | 0 | 0 | 1 | 0 | 4 | 116863647
| VV |  | 12,304 |  | 12.304 | [12 empty] | VV | 1 | 2 | True | 1 | ROZPOCET
26 | M | 31316008 | síť výztužná svařovaná 100x100mm drát D 8mm | m2 | 48 |  | 0 | CS ÚRS 2019 02 |  | základní |  | 0 | 0.00792 | 0.38016 | 0 | 0 | 8 | M | 1 |  |  |  | ROZPOCET | 0 | 0 | 0 | 0 | 0 | 1 | 0 | 4 | 1480177728
| VV |  | 48 |  | 48 | [12 empty] | VV | 1 | 2 | True | 1 | ROZPOCET
27 | M | 31316006 | síť výztužná svařovaná 100x100mm drát D 6mm | m2 | 25.209 |  | 0 | CS ÚRS 2019 01 |  | základní |  | 0 | 0.00445 | 0.11218 | 0 | 0 | 8 | M | 1 |  |  |  | ROZPOCET | 0 | 0 | 0 | 0 | 0 | 1 | 0 | 4 | -1868818200
| VV |  | "výztuž obkladu svahů"25,209 |  | 25.209 | [12 empty] | VV | 1 | 2 | True | 1 | ROZPOCET
28 | K | 274311126 | Základové pasy, prahy, věnce a ostruhy z betonu prostého C 20/25 | m3 | 1.152 |  | 0 | CS ÚRS 2019 02 |  | základní |  | 0 | 0 | 0 | 0 | 0 | 4 | K | 1 |  |  |  | ROZPOCET | 0 | 0 | 0 | 0 | 0 | 1 | 0 | 4 | -677282612
| VV |  | "Základové prahy dlažby" 3,2*0,3*0,6*2 |  | 1.152 | [12 empty] | VV | 1 | 2 | True | 1 | ROZPOCET
| D | 3 | Svislé a kompletní konstrukce |  |  |  | 0 |  |  |  |  | 0 |  | 27.4589 |  | 0 | 1 | D | 1 |  |  |  | ROZPOCET | [6 empty] | 0
29 | K | 341361821 | Výztuž stěn betonářskou ocelí 10 505 | t | 0.16 |  | 0 | CS ÚRS 2019 02 |  | základní |  | 0 | 1.0461 | 0.16738 | 0 | 0 | 4 | K | 2 |  |  |  | ROZPOCET | 0 | 0 | 0 | 0 | 0 | 1 | 0 | 4 | -302083288
| VV |  | "Prutová výstuž základu" 0,160 |  | 0.16 | [12 empty] | VV | 2 | 2 | True | 1 | ROZPOCET
30 | K | 389121111 | Osazení dílců rámové konstrukce propustků a podchodů hmotnosti do 5 t | kus | 9 |  | 0 | CS ÚRS 2019 02 |  | základní |  | 0 | 0.14401 | 1.2961 | 0 | 0 | 4 | K | 2 |  |  |  | ROZPOCET | 0 | 0 | 0 | 0 | 0 | 1 | 0 | 4 | -802234141
| D | 4 | Vodorovné konstrukce |  |  |  | 0 |  |  |  |  | 0 |  | 25.9955 |  | 0 | 1 | D | 2 |  |  |  | ROZPOCET | [6 empty] | 0
31 | K | 465513157 | Dlažba svahu u opěr z upraveného lomového žulového kamene LK 20 do lože C 25/30 | m2 | 25.209 |  | 0 | CS ÚRS 2019 02 |  | základní |  | 0 | 1.0312 | 25.9955 | 0 | 0 | 4 | K | 3 |  |  |  | ROZPOCET | 0 | 0 | 0 | 0 | 0 | 1 | 0 | 4 | -789474228
| VV |  | "dlažba vlevo"3,62*1,5+3,141*1,8*1,8*0,5-3,141*0,7*0,7*0,5 |  | 9.749 | [12 empty] | VV | 3 | 2 | True | 0 | ROZPOCET
| VV |  | "dlažba vpravo" 3,62*1,5+3,6*3-3,141*0,7*0,7*0,5 |  | 15.46 | [12 empty] | VV | 3 | 2 | True | 0 | ROZPOCET
| VV |  | Součet |  | 25.209 | [12 empty] | VV | 3 | 4 | True | 1 | ROZPOCET
| D | 711 | Izolace proti vodě, vlhkosti a plynům |  |  |  | 0 |  |  |  |  | 0 |  | 0.09 |  | 0 | 1 | D | 0 |  |  |  | ROZPOCET | [6 empty] | 0
32 | K | 711511101 | Provedení hydroizolace potrubí za studena penetračním nátěrem | m2 | 88.363 |  | 0 | CS ÚRS 2019 02 |  | základní |  | 0 | 0 | 0 | 0 | 0 | 4 | K | 1 |  |  |  | ROZPOCET | 0 | 0 | 0 | 0 | 0 | 1 | 0 | 4 | 1792821577
| VV |  | (02+0,45)*2*11 +(2*3,14*0,6-0,635)*11 |  | 88.363 | [12 empty] | VV | 1 | 2 | True | 0 | ROZPOCET
| VV |  | Součet |  | 88.363 | [12 empty] | VV | 1 | 4 | True | 1 | ROZPOCET
33 | M | 111631500 | lak asfaltový ALP/9 bal 9 kg | t | 0.028 |  | 0 | CS ÚRS 2019 02 |  | základní |  | 0 | 1 | 0.028 | 0 | 0 | 8 | M | 1 |  |  |  | ROZPOCET | 0 | 0 | 0 | 0 | 0 | 1 | 0 | 4 | 1762208347
| P |  | Poznámka k položce: Spotřeba 0,3-0,4kg/m2 dle povrchu, ředidlo technický benzín | [14 empty] | P | 1
| VV |  | 79,9580784251969*0,00035 'Přepočtené koeficientem množství |  | 0.028 | [12 empty] | VV | 1 | 2 | False | 1 | ROZPOCET
34 | K | 711511102 | Provedení hydroizolace potrubí za studena asfaltovým lakem | m2 | 176.726 |  | 0 | CS ÚRS 2019 02 |  | základní |  | 0 | 0 | 0 | 0 | 0 | 4 | K | 1 |  |  |  | ROZPOCET | 0 | 0 | 0 | 0 | 0 | 1 | 0 | 4 | -2061886225
| VV |  | 88,363*2 |  | 176.726 | [12 empty] | VV | 1 | 2 | True | 0 | ROZPOCET
| VV |  | Součet |  | 176.726 | [12 empty] | VV | 1 | 4 | True | 1 | ROZPOCET
35 | M | 111631520 | lak asfaltový RENOLAK ALN bal. 9 kg | t | 0.062 |  | 0 | CS ÚRS 2019 02 |  | základní |  | 0 | 1 | 0.062 | 0 | 0 | 8 | M | 1 |  |  |  | ROZPOCET | 0 | 0 | 0 | 0 | 0 | 1 | 0 | 4 | -1021115411
| P |  | Poznámka k položce: Spotřeba: 0,3-0,5 kg/m2 | [14 empty] | P | 1
| VV |  | 176,726*0,00035 'Přepočtené koeficientem množství |  | 0.062 | [12 empty] | VV | 1 | 2 | False | 1 | ROZPOCET
36 | K | 998711101 | Přesun hmot tonážní pro izolace proti vodě, vlhkosti a plynům v objektech výšky do 6 m | t | 0.06 |  | 0 | CS ÚRS 2019 02 |  | základní |  | 0 | 0 | 0 | 0 | 0 | 16 | K | 1 |  |  |  | ROZPOCET | 0 | 0 | 0 | 0 | 0 | 1 | 0 | 16 | -804456922
| D | 9 | Ostatní konstrukce a práce-bourání |  |  |  | 0 |  |  |  |  | 0 |  | 29.7943 |  | 0 | 1 | D | 0 |  |  |  | ROZPOCET | [6 empty] | 0
37 | K | 922571133 | Úprava drážní stezky ze štěrkopísku zhutněného tl 150 mm | m2 | 40.8 |  | 0 | CS ÚRS 2019 02 |  | základní |  | 0 | 0.30361 | 12.3873 | 0 | 0 | 4 | K | 1 |  |  |  | ROZPOCET | 0 | 0 | 0 | 0 | 0 | 1 | 0 | 4 | -175925464
| VV |  | (0,85)*24*2 |  | 40.8 | [12 empty] | VV | 1 | 2 | True | 1 | ROZPOCET
38 | K | 936942211 | Zhotovení tabulky s letopočtem opravy mostu vložením šablony do bednění | kus | 2 |  | 0 | CS ÚRS 2019 02 |  | základní |  | 0 | 0.006485 | 0.01297 | 0 | 0 | 4 | K | 1 |  |  |  | ROZPOCET | 0 | 0 | 0 | 0 | 0 | 1 | 0 | 4 | -91792837
39 | M | 592211604R | Žlb trouba patková DN 1200 | kus | 7 |  | 0 |  |  | základní |  | 0 | 1.811 | 12.677 | 0 | 0 | 8 | M | 1 |  |  |  | ROZPOCET | 0 | 0 | 0 | 0 | 0 | 1 | 0 | 4 | 914304096
| VV |  | 7 |  | 7 | [12 empty] | VV | 1 | 2 | True | 1 | ROZPOCET
40 | M | 592211605R | Žlb trouba patková DN 1200 vtokový díl šikmý | kus | 1 |  | 0 |  |  | základní |  | 0 | 2.347 | 2.347 | 0 | 0 | 8 | M | 1 |  |  |  | ROZPOCET | 0 | 0 | 0 | 0 | 0 | 1 | 0 | 4 | 1396032203
41 | M | 592211606R | Žlb trouba patková DN 1200 výtokový díl šikmý | kus | 1 |  | 0 |  |  | základní |  | 0 | 2.37 | 2.37 | 0 | 0 | 8 | M | 1 |  |  |  | ROZPOCET | 0 | 0 | 0 | 0 | 0 | 1 | 0 | 4 | -1242731646
| D | 96 | Bourání konstrukcí |  |  |  | 0 |  |  |  |  | 0 |  | 2.9053 |  | 60.2854 | 1 | D | 0 |  |  |  | ROZPOCET | [6 empty] | 0
42 | K | 962021112 | Bourání mostních zdí a pilířů z kamene | m3 | 24.211 |  | 0 | CS ÚRS 2019 02 |  | základní |  | 0 | 0.12 | 2.9053 | 2.49 | 60.2854 | 4 | K | 1 |  |  |  | ROZPOCET | 0 | 0 | 0 | 0 | 0 | 1 | 0 | 4 | 484927929
| VV |  | "Opěry" 0,8*1,2*7,1*2 |  | 13.632 | [12 empty] | VV | 1 | 2 | True | 0 | ROZPOCET
| VV |  | "Nosná konstrukce"1,5*0,3*7,1 |  | 3.195 | [12 empty] | VV | 1 | 2 | True | 0 | ROZPOCET
| VV |  | "Základ"0,4*2,6*7,1 |  | 7.384 | [12 empty] | VV | 1 | 2 | True | 0 | ROZPOCET
| VV |  | Součet |  | 24.211 | [12 empty] | VV | 1 | 4 | True | 1 | ROZPOCET
| D | 99 | Přesun hmot |  |  |  | 0 |  |  |  |  | 0 |  | 0.024948 |  | 0 | 1 | D | 0 |  |  |  | ROZPOCET | [6 empty] | 0
43 | K | 992114151 | Vodorovné přemístění mostních dílců z ŽB na vzdálenost 5000 m do hmotnosti 5 t | kus | 9 |  | 0 | CS ÚRS 2019 02 |  | základní |  | 0 | 0.002772 | 0.024948 | 0 | 0 | 4 | K | 1 |  |  |  | ROZPOCET | 0 | 0 | 0 | 0 | 0 | 1 | 0 | 4 | 120734345
| D | HSV | Práce a dodávky HSV |  |  |  | 0 |  |  |  |  | 0 |  | 0 |  | 0 | 1 | D | 0 |  |  |  | ROZPOCET | [6 empty] | 0
| D | 8 | Trubní vedení |  |  |  | 0 |  |  |  |  | 0 |  | 0 |  | 0 | 1 | D | 1 |  |  |  | ROZPOCET | [6 empty] | 0
| D | 997 | Přesun sutě |  |  |  | 0 |  |  |  |  | 0 |  | 0 |  | 0 | 1 | D | 1 |  |  |  | ROZPOCET | [6 empty] | 0
44 | K | 997211111 | Svislá doprava suti na v 3,5 m | t | 60.285 |  | 0 | CS ÚRS 2019 02 |  | základní |  | 0 | 0 | 0 | 0 | 0 | 4 | K | 2 |  |  |  | ROZPOCET | 0 | 0 | 0 | 0 | 0 | 1 | 0 | 4 | -629362121
45 | K | 997211511 | Vodorovná doprava suti po suchu na vzdálenost do 1 km | t | 60.285 |  | 0 | CS ÚRS 2019 02 |  | základní |  | 0 | 0 | 0 | 0 | 0 | 4 | K | 2 |  |  |  | ROZPOCET | 0 | 0 | 0 | 0 | 0 | 1 | 0 | 4 | -904264317
46 | K | 997211519 | Příplatek ZKD 1 km u vodorovné dopravy suti | t | 1507.125 |  | 0 | CS ÚRS 2019 02 |  | základní |  | 0 | 0 | 0 | 0 | 0 | 4 | K | 2 |  |  |  | ROZPOCET | 0 | 0 | 0 | 0 | 0 | 1 | 0 | 4 | 1148844485
| VV |  | "Odvoz na skládku 25km"60,285*25 |  | 1507.125 | [12 empty] | VV | 2 | 2 | True | 1 | ROZPOCET
47 | K | 997211612 | Nakládání vybouraných hmot na dopravní prostředky pro vodorovnou dopravu | t | 60.285 |  | 0 | CS ÚRS 2019 02 |  | základní |  | 0 | 0 | 0 | 0 | 0 | 4 | K | 2 |  |  |  | ROZPOCET | 0 | 0 | 0 | 0 | 0 | 1 | 0 | 4 | -599007137
48 | K | 997221825 | Poplatek za uložení na skládce (skládkovné) stavebního odpadu železobetonového kód odpadu 170 101 | t | 60.285 |  | 0 | CS ÚRS 2019 02 |  | základní |  | 0 | 0 | 0 | 0 | 0 | 4 | K | 2 |  |  |  | ROZPOCET | 0 | 0 | 0 | 0 | 0 | 1 | 0 | 4 | 517909259
| VV |  | 60,285 |  | 60.285 | [12 empty] | VV | 2 | 2 | True | 1 | ROZPOCET
| D | 998 | Přesun hmot |  |  |  | 0 |  |  |  |  | 0 |  | 0 |  | 0 | 1 | D | 1 |  |  |  | ROZPOCET | [6 empty] | 0
49 | K | 998212111 | Přesun hmot pro mosty zděné, monolitické betonové nebo ocelové v do 20 m | t | 216.111 |  | 0 | CS ÚRS 2019 02 |  | základní |  | 0 | 0 | 0 | 0 | 0 | 4 | K | 2 |  |  |  | ROZPOCET | 0 | 0 | 0 | 0 | 0 | 1 | 0 | 4 | -1058069277
| D | OST | Ostatní |  |  |  | 0 |  |  |  |  | 0 |  | 0 |  | 0 | 4 | D | 0 |  |  |  | ROZPOCET | [6 empty] | 0
| D | N00 | Úprava kabelů SŽDC |  |  |  | 0 |  |  |  |  | 0 |  | 0 |  | 0 | 4 | D | 1 |  |  |  | ROZPOCET | [6 empty] | 0
50 | K | OST3 | Úprava kabelů včetně jejich uložení do kabelových chrániček, D+M | kpl | 1 |  | 0 |  |  | základní |  | 0 | 0 | 0 | 0 | 0 | 512 | K | 2 |  |  |  | ROZPOCET | 0 | 0 | 0 | 0 | 0 | 1 | 0 | 512 | 1632265385
| VV |  | "vytyčení kabelů Telematika a jejich ruční odkrytí" | [14 empty] | VV | 2 | 1 | True | 0 | ROZPOCET
| VV |  | "uložení kabelů do chráničky, přiložení rezervního žlabu, obetonování D+M"1 |  | 1 | [12 empty] | VV | 2 | 2 | True | 1 | ROZPOCET

## VRN - Vedlejší rozpočtové..._02
{eab6944d-ed68-423a-8000-532839ecce1b}
2
| KRYCÍ LIST SOUPISU PRACÍ | [7 empty] | v --- níže se nacházejí doplnkové a pomocné údaje k sestavám --- v | [8 empty] | False
Stavba:
Oprava propustků v km 5,755, 6,866 a 7,231 tratě Horní Cerekev - Tábor
Objekt:
SO 03 - Oprava propustku v km 7,231
Soupis:
VRN - Vedlejší rozpočtové náklady
| KSO: |  |  |  |  | CC-CZ:
| Místo: |  |  |  |  | Datum: | 7. 5. 2019
| Zadavatel: |  |  |  |  | IČ:
DIČ:
| Uchazeč: |  |  |  |  | IČ: | Vyplň údaj
|  | Vyplň údaj |  |  |  | DIČ: | Vyplň údaj
| Projektant: |  |  |  |  | IČ:
DIČ:
| Zpracovatel: |  |  |  |  | IČ:
DIČ:
Poznámka:
| Cena bez DPH | [5 empty] | 0
|  |  | Základ daně |  |  | Sazba daně | Výše daně
| DPH | základní | 0 |  |  | 21% | 0
|  | snížená | 0 |  |  | 15% | 0
|  | zákl. přenesená | 0 |  |  | 21% | 0
|  | sníž. přenesená | 0 |  |  | 15% | 0
|  | nulová | 0 |  |  | 0% | 0
| Cena s DPH |  |  | v | CZK |  | 0
| Projektant |  |  | Zpracovatel
| Datum a podpis: |  | Razítko | Datum a podpis: |  |  | Razítko
| Objednavatel |  |  | Uchazeč
| Datum a podpis: |  | Razítko | Datum a podpis: |  |  | Razítko
REKAPITULACE ČLENĚNÍ SOUPISU PRACÍ
Stavba:
Oprava propustků v km 5,755, 6,866 a 7,231 tratě Horní Cerekev - Tábor
Objekt:
SO 03 - Oprava propustku v km 7,231
Soupis:
VRN - Vedlejší rozpočtové náklady
Místo: | [5 empty] | Datum: | 7. 5. 2019
Zadavatel: | [5 empty] | Projektant:
Uchazeč: |  |  | Vyplň údaj |  |  | Zpracovatel:
Kód dílu - Popis | [6 empty] | Cena celkem [CZK]
Náklady ze soupisu prací | [6 empty] | 0 | [11 empty] | -1
| VRN - Vedlejší rozpočtové náklady | [5 empty] | 0
| VRN1 - Průzkumné, geodetické a projektové práce | [5 empty] | 0
| VRN3 - Zařízení staveniště | [5 empty] | 0
| VRN4 - Inženýrská činnost | [5 empty] | 0
| VRN6 - Územní vlivy | [5 empty] | 0
| VRN7 - Provozní vlivy | [5 empty] | 0
SOUPIS PRACÍ
Stavba:
Oprava propustků v km 5,755, 6,866 a 7,231 tratě Horní Cerekev - Tábor
Objekt:
SO 03 - Oprava propustku v km 7,231
Soupis:
VRN - Vedlejší rozpočtové náklady
Místo: | [5 empty] | Datum: | 7. 5. 2019
Zadavatel: | [5 empty] | Projektant:
Uchazeč: |  |  | Vyplň údaj |  |  | Zpracovatel:
PČ | Typ | Kód | Popis | MJ | Množství | J.cena [CZK] | Cena celkem [CZK] | Cenová soustava |  | DPH | J. Nh [h] | Nh celkem [h] | J. hmotnost [t] | Hmotnost celkem [t] | J. suť [t] | Suť Celkem [t]
Náklady soupisu celkem | [6 empty] | 0 |  |  |  |  | 0 |  | 0 |  | 0 |  | D | -1 | [7 empty] | 0
| D | VRN | Vedlejší rozpočtové náklady |  |  |  | 0 |  |  |  |  | 0 |  | 0 |  | 0 | 5 | D | 0 | ROZPOCET | [6 empty] | 0
| D | VRN1 | Průzkumné, geodetické a projektové práce |  |  |  | 0 |  |  |  |  | 0 |  | 0 |  | 0 | 5 | D | 1 | ROZPOCET | [6 empty] | 0
1 | K | 012303000 | Geodetické práce po výstavbě | kpl | 1 |  | 0 | CS ÚRS 2019 01 |  | základní |  | 0 | 0 | 0 | 0 | 0 | 1024 | K | 2 | ROZPOCET | 0 | 0 | 0 | 0 | 0 | 1 | 0 | 1024 | -1538000633
2 | K | 013254000 | Dokumentace skutečného provedení stavby | kpl | 1 |  | 0 | CS ÚRS 2019 01 |  | základní |  | 0 | 0 | 0 | 0 | 0 | 1024 | K | 2 | ROZPOCET | 0 | 0 | 0 | 0 | 0 | 1 | 0 | 1024 | 809037835
| D | VRN3 | Zařízení staveniště |  |  |  | 0 |  |  |  |  | 0 |  | 0 |  | 0 | 5 | D | 1 | ROZPOCET | [6 empty] | 0
3 | K | 030001000 | Zařízení staveniště | kpl | 1 |  | 0 | CS ÚRS 2019 01 |  | základní |  | 0 | 0 | 0 | 0 | 0 | 1024 | K | 2 | ROZPOCET | 0 | 0 | 0 | 0 | 0 | 1 | 0 | 1024 | 219674900
4 | K | 032403000 | Provizorní komunikace | kpl | 1 |  | 0 | CS ÚRS 2019 01 |  | základní |  | 0 | 0 | 0 | 0 | 0 | 1024 | K | 2 | ROZPOCET | 0 | 0 | 0 | 0 | 0 | 1 | 0 | 1024 | -288212228
5 | K | 035103001 | Pronájem ploch | kpl | 1 |  | 0 | CS ÚRS 2019 01 |  | základní |  | 0 | 0 | 0 | 0 | 0 | 1024 | K | 2 | ROZPOCET | 0 | 0 | 0 | 0 | 0 | 1 | 0 | 1024 | 1726108567
| D | VRN4 | Inženýrská činnost |  |  |  | 0 |  |  |  |  | 0 |  | 0 |  | 0 | 5 | D | 1 | ROZPOCET | [6 empty] | 0
6 | K | 041103000 | Autorský dozor projektanta | hod | 10 |  | 0 | CS ÚRS 2019 01 |  | základní |  | 0 | 0 | 0 | 0 | 0 | 1024 | K | 2 | ROZPOCET | 0 | 0 | 0 | 0 | 0 | 1 | 0 | 1024 | -904345499
7 | K | 043194000 | Ostatní zkoušky | kpl | 2 |  | 0 | CS ÚRS 2019 01 |  | základní |  | 0 | 0 | 0 | 0 | 0 | 1024 | K | 2 | ROZPOCET | 0 | 0 | 0 | 0 | 0 | 1 | 0 | 1024 | 1549748109
| D | VRN6 | Územní vlivy |  |  |  | 0 |  |  |  |  | 0 |  | 0 |  | 0 | 5 | D | 1 | ROZPOCET | [6 empty] | 0
8 | K | 065002000 | Mimostaveništní doprava materiálů | kpl | 1 |  | 0 | CS ÚRS 2019 01 |  | základní |  | 0 | 0 | 0 | 0 | 0 | 1024 | K | 2 | ROZPOCET | 0 | 0 | 0 | 0 | 0 | 1 | 0 | 1024 | -827896087
| D | VRN7 | Provozní vlivy |  |  |  | 0 |  |  |  |  | 0 |  | 0 |  | 0 | 5 | D | 1 | ROZPOCET | [6 empty] | 0
9 | K | 074002000 | Železniční a městský kolejový provoz | kpl | 1 |  | 0 | CS ÚRS 2019 01 |  | základní |  | 0 | 0 | 0 | 0 | 0 | 1024 | K | 2 | ROZPOCET | 0 | 0 | 0 | 0 | 0 | 1 | 0 | 1024 | -636471062