## Rekapitulace stavby
Export Komplet | [24 empty] | VZ | 2.0 | ZAMOK |  |  |  |  | False | False | {43388333-851d-4025-87c7-b2f16c46d49b}
[31 empty] | 0,01 | 21
[31 empty] | 0,01 | 15
|  | REKAPITULACE STAVBY | [15 empty] | v --- níže se nacházejí doplnkové a pomocné údaje k sestavám --- v | [11 empty] | Návod na vyplnění | 0,001
|  | Kód: |  |  |  |  | 65020118 | [22 empty] | Měnit lze pouze buňky se žlutým podbarvením! 1) v Rekapitulaci stavby vyplňte údaje o Uchazeči (přenesou se do ostatních sestav i v jiných listech) 2) na vybraných listech vyplňte v sestavě Soupis prací ceny u položek | 0,01
|  | Stavba: |  |  |  |  | Oprava kolejí a výhybek v ŽST Cheb | [23 empty] | 0,01
|  | KSO: | [11 empty] | CC-CZ: | [16 empty] | 0,01
|  | Místo: |  |  |  |  | ŽST Cheb | [6 empty] | Datum: |  | 14. 2. 2020 | [14 empty] | 0,01
0,01
|  | Zadavatel: | [11 empty] | IČ: |  | 70994234 | [14 empty] | 0,01
|  |  | Správa železnic, s.o.- OŘ UNL - ST K. Vary | [10 empty] | DIČ: |  | CZ70994234 | [14 empty] | 0,01
0,01
|  | Uchazeč: | [11 empty] | IČ: |  | Vyplň údaj | [14 empty] | 0,01
|  |  | Vyplň údaj | [10 empty] | DIČ: |  | Vyplň údaj | [14 empty] | 0,01
False
|  | Projektant: | [11 empty] | IČ: | [16 empty] | False
[14 empty] | DIČ: | [16 empty] | True
0,01
|  | Zpracovatel: | [11 empty] | IČ: | [16 empty] | 0,01
|  |  | Monika Roztočilová | [10 empty] | DIČ: | [16 empty] | True
Poznámka:
Soupis prací je sestaven s využitím Cenové soustavy ÚRS. Položky, které pochází z této cenové soustavy, jsou ve sloupci 'Cenová soustava' označeny popisem 'CS ÚRS' a úrovní příslušného kalendářního pololetí. Veškeré další informace vymezující popis a podmínky použití těchto položek z Cenové soustavy, které nejsou uvedeny přímo v soupisu prací, jsou neomezeně dálkově k dispozici na www.cs-urs.cz, sekce Cenové a technické podmínky.
|  | Cena bez DPH | [11 empty] | 0
[8 empty] | Sazba daně |  | Základ daně |  |  |  | Výše daně
|  | DPH |  | základní |  |  |  | 21% |  | 0 |  |  |  | 0
|  |  |  | snížená |  |  |  | 15% |  | 0 |  |  |  | 0
|  |  |  | zákl. přenesená |  |  |  | 21% |  | 0 |  |  |  | 0
|  |  |  | sníž. přenesená |  |  |  | 15% |  | 0 |  |  |  | 0
|  |  |  | nulová |  |  |  | 0% |  | 0 |  |  |  | 0
|  | Cena s DPH | [6 empty] | v |  | CZK |  |  | 0
REKAPITULACE OBJEKTŮ STAVBY A SOUPISŮ PRACÍ
| Kód: | [6 empty] | 65020118
| Stavba: | [6 empty] | Oprava kolejí a výhybek v ŽST Cheb
| Místo: | [6 empty] | ŽST Cheb |  |  |  |  | Datum: |  | 14. 2. 2020
| Zadavatel: | [6 empty] | Správa železnic, s.o.- OŘ UNL - ST K. Vary |  |  |  |  | Projektant: |  |  |  |  | Informatívní údaje z listů zakázek
| Uchazeč: | [11 empty] | Zpracovatel: |  | Monika Roztočilová
| Kód |  |  |  | Popis | [6 empty] | Cena bez DPH [CZK] |  |  |  | Cena s DPH [CZK] | Typ | z toho Ostat. náklady [CZK] | DPH [CZK] | Normohodiny [h] | DPH základní [CZK] | DPH snížená [CZK] | DPH základní přenesená [CZK] | DPH snížená přenesená [CZK] | Základna DPH základní | Základna DPH snížená | Základna DPH zákl. přenesená | Základna DPH sníž. přenesená | Základna DPH nulová
| Náklady stavby celkem | [10 empty] | 0 |  |  |  | 0 |  | 0 | 0 | 0 | 0 | 0 | 0 | 0 | 0 | 0 | 0 | 0 | 0 |  | D | 0 | ###NOIMPORT### | IMPORT | {43388333-851d-4025-87c7-b2f16c46d49b} | {00000000-0000-0000-0000-000000000000}
/ |  | A.1 |  |  |  | Práce na ŽSv (Sborník SŽDC 2019) | [5 empty] | 0 |  |  |  | 0 | STA | 0 | 0 | 0 | 0 | 0 | 0 | 0 | 0 | 0 | 0 | 0 | 0 |  |  | 1 |  | IMPORT | {1a36e994-af60-4f09-bd7a-0b597d52c16f} | {43388333-851d-4025-87c7-b2f16c46d49b} | 2
/ |  | A.2 |  |  |  | Materiál zajištěný objednatelem - NEOCEŇOVAT | [5 empty] | 0 |  |  |  | 0 | STA | 0 | 0 | 0 | 0 | 0 | 0 | 0 | 0 | 0 | 0 | 0 | 0 |  |  | 1 |  | IMPORT | {92a1fa40-9990-4c0e-9cbe-aad0b5186d87} | {43388333-851d-4025-87c7-b2f16c46d49b} | 2
/ |  | A.3 |  |  |  | Práce SSZT a SEE (Sborník SŽDC 2019) | [5 empty] | 0 |  |  |  | 0 | STA | 0 | 0 | 0 | 0 | 0 | 0 | 0 | 0 | 0 | 0 | 0 | 0 |  |  | 1 |  | IMPORT | {15177d79-fcce-4118-8502-65c5020f3492} | {43388333-851d-4025-87c7-b2f16c46d49b} | 2
/ |  | A.4 |  |  |  | Přeprava (Sborník SŽDC 2019) | [5 empty] | 0 |  |  |  | 0 | STA | 0 | 0 | 0 | 0 | 0 | 0 | 0 | 0 | 0 | 0 | 0 | 0 |  |  | 1 |  | IMPORT | {57bf5f1f-3b70-4c48-86fc-61ccabd04a84} | {43388333-851d-4025-87c7-b2f16c46d49b} | 2
/ |  | A.5 |  |  |  | VON (Sborník SŽDC 2019) | [5 empty] | 0 |  |  |  | 0 | STA | 0 | 0 | 0 | 0 | 0 | 0 | 0 | 0 | 0 | 0 | 0 | 0 |  |  | 1 |  | IMPORT | {c38541a3-6e29-4081-bfeb-9c9a14a708d8} | {43388333-851d-4025-87c7-b2f16c46d49b} | 2

## A.1 - Práce na ŽSv (Sborn...
[18 empty] | {1a36e994-af60-4f09-bd7a-0b597d52c16f} | [5 empty] | F01 | ŠL - kolej | 216,382 | 2
[18 empty] | 2 | [5 empty] | F02 | ŠL - výhybka | 607,347 | 2
| KRYCÍ LIST SOUPISU PRACÍ | [7 empty] | v --- níže se nacházejí doplnkové a pomocné údaje k sestavám --- v | [8 empty] | False
Stavba:
Oprava kolejí a výhybek v ŽST Cheb
Objekt:
A.1 - Práce na ŽSv (Sborník SŽDC 2019)
| KSO: |  |  |  |  | CC-CZ:
| Místo: |  | ŽST Cheb |  |  | Datum: | 14. 2. 2020
| Zadavatel: |  |  |  |  | IČ: | 70994234
|  | Správa železnic, s.o.- OŘ UNL - ST K. Vary |  |  |  | DIČ: | CZ70994234
| Uchazeč: |  |  |  |  | IČ: | Vyplň údaj
|  | Vyplň údaj |  |  |  | DIČ: | Vyplň údaj
| Projektant: |  |  |  |  | IČ:
DIČ:
| Zpracovatel: |  |  |  |  | IČ:
|  | Monika Roztočilová |  |  |  | DIČ:
Poznámka:
Soupis prací je sestaven s využitím Cenové soustavy ÚRS. Položky, které pochází z této cenové soustavy, jsou ve sloupci 'Cenová soustava' označeny popisem 'CS ÚRS' a úrovní příslušného kalendářního pololetí. Veškeré další informace vymezující popis a podmínky použití těchto položek z Cenové soustavy, které nejsou uvedeny přímo v soupisu prací, jsou neomezeně dálkově k dispozici na www.cs-urs.cz, sekce Cenové a technické podmínky.
| Cena bez DPH | [5 empty] | 0
|  |  | Základ daně |  |  | Sazba daně | Výše daně
| DPH | základní | 0 |  |  | 21% | 0
|  | snížená | 0 |  |  | 15% | 0
|  | zákl. přenesená | 0 |  |  | 21% | 0
|  | sníž. přenesená | 0 |  |  | 15% | 0
|  | nulová | 0 |  |  | 0% | 0
| Cena s DPH |  |  | v | CZK |  | 0
REKAPITULACE ČLENĚNÍ SOUPISU PRACÍ
Stavba:
Oprava kolejí a výhybek v ŽST Cheb
Objekt:
A.1 - Práce na ŽSv (Sborník SŽDC 2019)
Místo: |  |  | ŽST Cheb |  |  | Datum: | 14. 2. 2020
Zadavatel: |  |  | Správa železnic, s.o.- OŘ UNL - ST K. Vary |  |  | Projektant:
Uchazeč: |  |  | Vyplň údaj |  |  | Zpracovatel: | Monika Roztočilová
Kód dílu - Popis | [6 empty] | Cena celkem [CZK]
Náklady stavby celkem | [6 empty] | 0 | [11 empty] | -1
SOUPIS PRACÍ
Stavba:
Oprava kolejí a výhybek v ŽST Cheb
Objekt:
A.1 - Práce na ŽSv (Sborník SŽDC 2019)
Místo: |  |  | ŽST Cheb |  |  | Datum: | 14. 2. 2020
Zadavatel: |  |  | Správa železnic, s.o.- OŘ UNL - ST K. Vary |  |  | Projektant:
Uchazeč: |  |  | Vyplň údaj |  |  | Zpracovatel: | Monika Roztočilová
PČ | Typ | Kód | Popis | MJ | Množství | J.cena [CZK] | Cena celkem [CZK] | Cenová soustava |  | DPH | J. Nh [h] | Nh celkem [h] | J. hmotnost [t] | Hmotnost celkem [t] | J. suť [t] | Suť Celkem [t]
Náklady soupisu celkem | [6 empty] | 0 |  |  |  |  | 0 |  | 1508.3353 |  | 0 |  | D | -1 | [14 empty] | 0
1 | K | 5913035010 | Demontáž celopryžové přejezdové konstrukce málo zatížené v koleji část vnější a vnitřní bez závěrných zídek | m | 2.4 |  | 0 | Sborník UOŽI 01 2019 |  | základní |  | 0 | 0 | 0 | 0 | 0 | 4 | K | 0 |  |  |  | ROZPOCET |  |  |  |  | 0 | 0 | 0 | 0 | 0 | 1 | 0 | 4 | -1885284309
| PP |  | Demontáž celopryžové přejezdové konstrukce málo zatížené v koleji část vnější a vnitřní bez závěrných zídek. Poznámka: 1. V cenách jsou započteny náklady na demontáž konstrukce, naložení na dopravní prostředek. | [14 empty] | PP | 0
| P |  | Poznámka k položce: sp 105/106 | [14 empty] | P | 0
2 | K | 5913040010 | Montáž celopryžové přejezdové konstrukce málo zatížené v koleji část vnější a vnitřní bez závěrných zídek | m | 2.4 |  | 0 | Sborník UOŽI 01 2019 |  | základní |  | 0 | 0 | 0 | 0 | 0 | 4 | K | 0 |  |  |  | ROZPOCET |  |  |  |  | 0 | 0 | 0 | 0 | 0 | 1 | 0 | 4 | -2034171524
| PP |  | Montáž celopryžové přejezdové konstrukce málo zatížené v koleji část vnější a vnitřní bez závěrných zídek. Poznámka: 1. V cenách jsou započteny náklady na montáž konstrukce. 2. V cenách nejsou obsaženy náklady na dodávku materiálu. | [14 empty] | PP | 0
| P |  | Poznámka k položce: sp 105/106 | [14 empty] | P | 0
3 | K | 5913070010 | Demontáž betonové přejezdové konstrukce část vnější a vnitřní bez závěrných zídek | m | 1.5 |  | 0 | Sborník UOŽI 01 2019 |  | základní |  | 0 | 0 | 0 | 0 | 0 | 4 | K | 0 |  |  |  | ROZPOCET |  |  |  |  | 0 | 0 | 0 | 0 | 0 | 1 | 0 | 4 | 1356133832
| PP |  | Demontáž betonové přejezdové konstrukce část vnější a vnitřní bez závěrných zídek. Poznámka: 1. V cenách jsou započteny náklady na demontáž konstrukce a naložení na dopravní prostředek. | [14 empty] | PP | 0
| P |  | Poznámka k položce: ZV123 | [14 empty] | P | 0
4 | K | 5913075010 | Montáž betonové přejezdové konstrukce část vnější a vnitřní bez závěrných zídek | m | 1.5 |  | 0 | Sborník UOŽI 01 2019 |  | základní |  | 0 | 0 | 0 | 0 | 0 | 4 | K | 0 |  |  |  | ROZPOCET |  |  |  |  | 0 | 0 | 0 | 0 | 0 | 1 | 0 | 4 | 834090914
| PP |  | Montáž betonové přejezdové konstrukce část vnější a vnitřní bez závěrných zídek. Poznámka: 1. V cenách jsou započteny náklady na montáž konstrukce. 2. V cenách nejsou obsaženy náklady na dodávku materiálu. | [14 empty] | PP | 0
| P |  | Poznámka k položce: ZV123 | [14 empty] | P | 0
5 | K | 5913215040 | Demontáž kolejnicových dílů přejezdu náběhový klín | kus | 4 |  | 0 | Sborník UOŽI 01 2019 |  | základní |  | 0 | 0 | 0 | 0 | 0 | 4 | K | 0 |  |  |  | ROZPOCET |  |  |  |  | 0 | 0 | 0 | 0 | 0 | 1 | 0 | 4 | 1125735285
| PP |  | Demontáž kolejnicových dílů přejezdu náběhový klín. Poznámka: 1. V cenách jsou započteny náklady na demontáž a naložení na dopravní prostředek. | [14 empty] | PP | 0
| P |  | Poznámka k položce: z užitých pražců | [14 empty] | P | 0
6 | K | 5913220040 | Montáž kolejnicových dílů přejezdu náběhový klín | kus | 4 |  | 0 | Sborník UOŽI 01 2019 |  | základní |  | 0 | 0 | 0 | 0 | 0 | 4 | K | 0 |  |  |  | ROZPOCET |  |  |  |  | 0 | 0 | 0 | 0 | 0 | 1 | 0 | 4 | -1924466671
| PP |  | Montáž kolejnicových dílů přejezdu náběhový klín. Poznámka: 1. V cenách jsou započteny náklady na montáž a manipulaci. 2. V cenách nejsou obsaženy náklady na dodávku materiálu. | [14 empty] | PP | 0
| P |  | Poznámka k položce: z užitých pražců | [14 empty] | P | 0
7 | K | 5911005110 | Válečková stolička jazyka nadzvedávací demontáž s upevněním na patu kolejnice | kus | 46 |  | 0 | Sborník UOŽI 01 2019 |  | základní |  | 0 | 0 | 0 | 0 | 0 | 4 | K | 0 |  |  |  | ROZPOCET |  |  |  |  | 0 | 0 | 0 | 0 | 0 | 1 | 0 | 4 | 665676047
| PP |  | Válečková stolička jazyka nadzvedávací demontáž s upevněním na patu kolejnice. Poznámka: 1. V cenách jsou započteny náklady na provedení, nastavení funkčnosti stabilizátoru a ošetření součástí mazivem. 2. V cenách nejsou obsaženy náklady na dodávku materiálu. | [14 empty] | PP | 0
| P |  | Poznámka k položce: VČ15 - 6 ks VČ68 - 4 ks VČ105 - 4 ks VČ123 - 4 ks VČ16 - 4 ks VČ74 - 4 ks VČ106 - 4 ks VČ132 - 4 ks VČ18 - 6 ks VČ91 - 6 ks | [14 empty] | P | 0
8 | K | 5911005210 | Válečková stolička jazyka nadzvedávací montáž s upevněním na patu kolejnice | kus | 46 |  | 0 | Sborník UOŽI 01 2019 |  | základní |  | 0 | 0 | 0 | 0 | 0 | 4 | K | 0 |  |  |  | ROZPOCET |  |  |  |  | 0 | 0 | 0 | 0 | 0 | 1 | 0 | 4 | 1795372116
| PP |  | Válečková stolička jazyka nadzvedávací montáž s upevněním na patu kolejnice. Poznámka: 1. V cenách jsou započteny náklady na provedení, nastavení funkčnosti stabilizátoru a ošetření součástí mazivem. 2. V cenách nejsou obsaženy náklady na dodávku materiálu. | [14 empty] | PP | 0
| P |  | Poznámka k položce: VČ15 - 6 ks VČ68 - 4 ks VČ105 - 4 ks VČ123 - 4 ks VČ16 - 4 ks VČ74 - 4 ks VČ106 - 4 ks VČ132 - 4 ks VČ18 - 6 ks VČ91 - 6 ks | [14 empty] | P | 0
9 | K | 5911005310 | Válečková stolička jazyka nadzvedávací seřízení s upevněním na patu kolejnice | kus | 46 |  | 0 | Sborník UOŽI 01 2019 |  | základní |  | 0 | 0 | 0 | 0 | 0 | 4 | K | 0 |  |  |  | ROZPOCET |  |  |  |  | 0 | 0 | 0 | 0 | 0 | 1 | 0 | 4 | -673847747
| PP |  | Válečková stolička jazyka nadzvedávací seřízení s upevněním na patu kolejnice. Poznámka: 1. V cenách jsou započteny náklady na provedení, nastavení funkčnosti stabilizátoru a ošetření součástí mazivem. 2. V cenách nejsou obsaženy náklady na dodávku materiálu. | [14 empty] | PP | 0
| P |  | Poznámka k položce: VČ15 - 6 ks VČ68 - 4 ks VČ105 - 4 ks VČ123 - 4 ks VČ16 - 4 ks VČ74 - 4 ks VČ106 - 4 ks VČ132 - 4 ks VČ18 - 6 ks VČ91 - 6 ks | [14 empty] | P | 0
10 | K | 5911309020 | Demontáž hákového závěru výhybky jednoduché jednozávěrové soustavy S49 | kus | 8 |  | 0 | Sborník UOŽI 01 2019 |  | základní |  | 0 | 0 | 0 | 0 | 0 | 4 | K | 0 |  |  |  | ROZPOCET |  |  |  |  | 0 | 0 | 0 | 0 | 0 | 1 | 0 | 4 | 979260708
| PP |  | Demontáž hákového závěru výhybky jednoduché jednozávěrové soustavy S49. Poznámka: 1. V cenách jsou započteny náklady na demontáž závěru a naložení na dopravní prostředek. | [14 empty] | PP | 0
| P |  | Poznámka k položce: VČ15, VČ16, VČ18, VČ68, VČ105, VČ106, VČ123, VČ132 | [14 empty] | P | 0
11 | K | 5911311020 | Montáž hákového závěru výhybky jednoduché jednozávěrové soustavy S49 | kus | 8 |  | 0 | Sborník UOŽI 01 2019 |  | základní |  | 0 | 0 | 0 | 0 | 0 | 4 | K | 0 |  |  |  | ROZPOCET |  |  |  |  | 0 | 0 | 0 | 0 | 0 | 1 | 0 | 4 | 1212295232
| PP |  | Montáž hákového závěru výhybky jednoduché jednozávěrové soustavy S49. Poznámka: 1. V cenách jsou započteny náklady na montáž a seřízení závěru, seřízení a přezkoušení chodu závěru, provedení západkové zkoušky a ošetření součástí mazivem. 2. V cenách nejsou obsaženy náklady na dodávku materiálu. | [14 empty] | PP | 0
| P |  | Poznámka k položce: VČ15, VČ16, VČ18, VČ68, VČ105, VČ106, VČ123, VČ132 | [14 empty] | P | 0
12 | K | 5911313020 | Seřízení hákového závěru výhybky jednoduché jednozávěrové soustavy S49 | kus | 8 |  | 0 | Sborník UOŽI 01 2019 |  | základní |  | 0 | 0 | 0 | 0 | 0 | 4 | K | 0 |  |  |  | ROZPOCET |  |  |  |  | 0 | 0 | 0 | 0 | 0 | 1 | 0 | 4 | 1869935669
| PP |  | Seřízení hákového závěru výhybky jednoduché jednozávěrové soustavy S49. Poznámka: 1. V cenách jsou započteny náklady na demontáž nebo montáž součástí, seřízení zdvihu, rozevření a záklesu háku, mezery mezi jazykem a opornicí v místě první hákové stěžejky, oprava nebo výměna čepů a pouzder jazyků a vymezení vůlí závěru, seřízení výměníku a závěru, seřízení a přezkoušení chodu závěru, provedení západkové zkoušky a ošetření součástí mazivem. U kloubových jazyků vymezení vůle pouzder a čepů. 2. V cenách nejsou obsaženy náklady na dodávku materiálu. | [14 empty] | PP | 0
| P |  | Poznámka k položce: VČ15, VČ16, VČ18, VČ68, VČ105, VČ106, VČ123, VČ132 | [14 empty] | P | 0
13 | K | 5906035030 | Souvislá výměna pražců současně s výměnou nebo čištěním KL pražce dřevěné výhybkové délky do 3 m | kus | 340 |  | 0 | Sborník UOŽI 01 2019 |  | základní |  | 0 | 0 | 0 | 0 | 0 | 4 | K | 0 |  |  |  | ROZPOCET |  |  |  |  | 0 | 0 | 0 | 0 | 0 | 1 | 0 | 4 | -1879499549
| PP |  | Souvislá výměna pražců současně s výměnou nebo čištěním KL pražce dřevěné výhybkové délky do 3 m. Poznámka: 1. V cenách jsou započteny náklady na demontáž upevňovadel, výměnu pražců, montáž upevňovadel. U nevystrojených a výhybkových pražců dřevěných vrtání otvorů pro vrtule. 2. V cenách nejsou obsaženy náklady na odstranění KL, rozrušení lavičky, podbití pražce, úpravu KL do profilu, snížení KL pod patou kolejnice, doplnění kameniva, dodávku materiálu, dopravu výzisku na skládku a skládkovné. | [14 empty] | PP | 0
| P |  | Poznámka k položce: dle montážního plánu | [14 empty] | P | 0
14 | K | 5906035040 | Souvislá výměna pražců současně s výměnou nebo čištěním KL pražce dřevěné výhybkové délky přes 3 do 4 m | kus | 253 |  | 0 | Sborník UOŽI 01 2019 |  | základní |  | 0 | 0 | 0 | 0 | 0 | 4 | K | 0 |  |  |  | ROZPOCET |  |  |  |  | 0 | 0 | 0 | 0 | 0 | 1 | 0 | 4 | -1678506874
| PP |  | Souvislá výměna pražců současně s výměnou nebo čištěním KL pražce dřevěné výhybkové délky přes 3 do 4 m. Poznámka: 1. V cenách jsou započteny náklady na demontáž upevňovadel, výměnu pražců, montáž upevňovadel. U nevystrojených a výhybkových pražců dřevěných vrtání otvorů pro vrtule. 2. V cenách nejsou obsaženy náklady na odstranění KL, rozrušení lavičky, podbití pražce, úpravu KL do profilu, snížení KL pod patou kolejnice, doplnění kameniva, dodávku materiálu, dopravu výzisku na skládku a skládkovné. | [14 empty] | PP | 0
| P |  | Poznámka k položce: dle dispozičního plánu | [14 empty] | P | 0
15 | K | 5906035050 | Souvislá výměna pražců současně s výměnou nebo čištěním KL pražce dřevěné výhybkové délky přes 4 do 5 m | kus | 106 |  | 0 | Sborník UOŽI 01 2019 |  | základní |  | 0 | 0 | 0 | 0 | 0 | 4 | K | 0 |  |  |  | ROZPOCET |  |  |  |  | 0 | 0 | 0 | 0 | 0 | 1 | 0 | 4 | -1285998627
| PP |  | Souvislá výměna pražců současně s výměnou nebo čištěním KL pražce dřevěné výhybkové délky přes 4 do 5 m. Poznámka: 1. V cenách jsou započteny náklady na demontáž upevňovadel, výměnu pražců, montáž upevňovadel. U nevystrojených a výhybkových pražců dřevěných vrtání otvorů pro vrtule. 2. V cenách nejsou obsaženy náklady na odstranění KL, rozrušení lavičky, podbití pražce, úpravu KL do profilu, snížení KL pod patou kolejnice, doplnění kameniva, dodávku materiálu, dopravu výzisku na skládku a skládkovné. | [14 empty] | PP | 0
| P |  | Poznámka k položce: dle dispozičního plánu + společné dlouhé: 4,3 m - 4 ks 4,4 m - 13 ks 4,5 m - 25 ks 4,6 m - 10 ks | [14 empty] | P | 0
16 | K | 5906035010 | Souvislá výměna pražců současně s výměnou nebo čištěním KL pražce dřevěné příčné nevystrojené | kus | 178 |  | 0 | Sborník UOŽI 01 2019 |  | základní |  | 0 | 0 | 0 | 0 | 0 | 4 | K | 0 |  |  |  | ROZPOCET |  |  |  |  | 0 | 0 | 0 | 0 | 0 | 1 | 0 | 4 | 1732506286
| PP |  | Souvislá výměna pražců současně s výměnou nebo čištěním KL pražce dřevěné příčné nevystrojené. Poznámka: 1. V cenách jsou započteny náklady na demontáž upevňovadel, výměnu pražců, montáž upevňovadel. U nevystrojených a výhybkových pražců dřevěných vrtání otvorů pro vrtule. 2. V cenách nejsou obsaženy náklady na odstranění KL, rozrušení lavičky, podbití pražce, úpravu KL do profilu, snížení KL pod patou kolejnice, doplnění kameniva, dodávku materiálu, dopravu výzisku na skládku a skládkovné. | [14 empty] | PP | 0
| P |  | Poznámka k položce: KV15 (sp 15/8) - 7 ks KV16 (sp 16/19) - 10 ks KV18 (sp 18/20) - 4 ks KV18 (sp 18/24) - 6 ks ZV68 (sp 67/68) - 22 ks KV68 (sp 68/74) - 11 ks KV68 (sp 68/79) - 10 ks ZV74 (sp 74/77) - 3 ks ZV91 (do 2TK) - 11 ks KV91 (sp 91/82) - 5 ks ZV105 (sp 104/105) - 1 ks KV105 (sp105/107) 3 ks KV105 (sp 105/106) - 3 ks ZV106 (sp106/105) - 4 ks KV106 (sp 106/111) - 10 ks KV106 (sp 106/115) - 10 ks KV123 (sp 123/112) - 9 ks ZV132 (sp 128/132) - 30 ks KV132 (do 128SK) - 8 ks KV132 (do 130SK) - 11 ks | [14 empty] | P | 0
17 | K | 5906035120 | Souvislá výměna pražců současně s výměnou nebo čištěním KL pražce betonové příčné vystrojené | kus | 101 |  | 0 | Sborník UOŽI 01 2019 |  | základní |  | 0 | 0 | 0 | 0 | 0 | 4 | K | 0 |  |  |  | ROZPOCET |  |  |  |  | 0 | 0 | 0 | 0 | 0 | 1 | 0 | 4 | 794538593
| PP |  | Souvislá výměna pražců současně s výměnou nebo čištěním KL pražce betonové příčné vystrojené. Poznámka: 1. V cenách jsou započteny náklady na demontáž upevňovadel, výměnu pražců, montáž upevňovadel. U nevystrojených a výhybkových pražců dřevěných vrtání otvorů pro vrtule. 2. V cenách nejsou obsaženy náklady na odstranění KL, rozrušení lavičky, podbití pražce, úpravu KL do profilu, snížení KL pod patou kolejnice, doplnění kameniva, dodávku materiálu, dopravu výzisku na skládku a skládkovné. | [14 empty] | PP | 0
| P |  | Poznámka k položce: pražce SB8 vystrojené: KV68 (sp 68/79) - 15 ks KV91 (sp 91/82) - 16 ks pražce B91S vystrojené: ZV77 (sp 74/77) - 70 ks | [14 empty] | P | 0
18 | K | 5906120010 | Zkrácení dřevěného pražce odřezáním | kus | 65 |  | 0 | Sborník UOŽI 01 2019 |  | základní |  | 0 | 0 | 0 | 0 | 0 | 4 | K | 0 |  |  |  | ROZPOCET |  |  |  |  | 0 | 0 | 0 | 0 | 0 | 1 | 0 | 4 | 1250284256
| PP |  | Zkrácení dřevěného pražce odřezáním. Poznámka: 1. V cenách jsou započteny náklady na odstranění mřížky, zkrácení, ošetření čela pražce impregnačním prostředkem a osazení mřížky | [14 empty] | PP | 0
| P |  | Poznámka k položce: KV15 (sp 15/8) - 5 ks KV16 (sp 16/19) - 5 ks KV18 (sp 18/20) - 4 ks KV18 (sp 18/24) - 5 ks KV68 (sp 68/74) - 5 ks KV68 (sp 68/79) - 5 ks KV91 (sp 91/82) - 5 ks KV105 (sp105/107) 3 ks KV105 (sp 105/106) - 3 ks KV106 (sp 106/111) - 5 ks KV106 (sp 106/115) - 5 ks KV123 (sp 123/112) - 5 ks KV132 (do 128SK) - 5 ks KV132 (do 130SK) - 5 ks | [14 empty] | P | 0
19 | K | 5906055020 | Příplatek za současnou výměnu pražce s podkladnicovým upevněním a kompletů a pryžových podložek | kus | 2088 |  | 0 | Sborník UOŽI 01 2019 |  | základní |  | 0 | 0 | 0 | 0 | 0 | 4 | K | 0 |  |  |  | ROZPOCET |  |  |  |  | 0 | 0 | 0 | 0 | 0 | 1 | 0 | 4 | 797646942
| PP |  | Příplatek za současnou výměnu pražce s podkladnicovým upevněním a kompletů a pryžových podložek. Poznámka: 1. V cenách jsou započteny náklady na potřebnou manipulaci, demontáž, výměnu a montáž součásti současně s výměnou pražce včetně případného ošetření mazivem. Položka platí pro všechny typy podpor. 2. V cenách nejsou obsaženy náklady na dodávku materiálu, dopravu výzisku na skládku a skládkovné. | [14 empty] | PP | 0
| P |  | Poznámka k položce: výměna kompletů ŽS4 + pryž. podložky - ve výhybce - výhybkové + dlouhé společné pražce - v koleji - příčné pražce | [14 empty] | P | 0
20 | K | 5906055010 | Příplatek za současnou výměnu pražce s podkladnicovým upevněním a kompletů | kus | 888 |  | 0 | Sborník UOŽI 01 2019 |  | základní |  | 0 | 0 | 0 | 0 | 0 | 4 | K | 0 |  |  |  | ROZPOCET |  |  |  |  | 0 | 0 | 0 | 0 | 0 | 1 | 0 | 4 | -1307542078
| PP |  | Příplatek za současnou výměnu pražce s podkladnicovým upevněním a kompletů. Poznámka: 1. V cenách jsou započteny náklady na potřebnou manipulaci, demontáž, výměnu a montáž součásti současně s výměnou pražce včetně případného ošetření mazivem. Položka platí pro všechny typy podpor. 2. V cenách nejsou obsaženy náklady na dodávku materiálu, dopravu výzisku na skládku a skládkovné. | [14 empty] | PP | 0
| P |  | Poznámka k položce: výměna kompletů V2T (šr. T10) - ve výhybce doplnění kompletů ŽS4 na srdcovce - VČ16, VČ105 (42 ks x 2) | [14 empty] | P | 0
21 | K | 5906055070 | Příplatek za současnou výměnu pražce s podkladnicovým upevněním a svěrkových šroubů | kus | 105 |  | 0 | Sborník UOŽI 01 2019 |  | základní |  | 0 | 0 | 0 | 0 | 0 | 4 | K | 0 |  |  |  | ROZPOCET |  |  |  |  | 0 | 0 | 0 | 0 | 0 | 1 | 0 | 4 | 863252126
| PP |  | Příplatek za současnou výměnu pražce s podkladnicovým upevněním a svěrkových šroubů. Poznámka: 1. V cenách jsou započteny náklady na potřebnou manipulaci, demontáž, výměnu a montáž součásti současně s výměnou pražce včetně případného ošetření mazivem. Položka platí pro všechny typy podpor. 2. V cenách nejsou obsaženy náklady na dodávku materiálu, dopravu výzisku na skládku a skládkovné. | [14 empty] | PP | 0
| P |  | Poznámka k položce: výměna šroubů T10 - bez rozchodničky - ve výhybce | [14 empty] | P | 0
22 | K | 5905055010 | Odstranění stávajícího kolejového lože odtěžením v koleji | m3 | 216.382 |  | 0 | Sborník UOŽI 01 2019 |  | základní |  | 0 | 0 | 0 | 0 | 0 | 4 | K | 0 |  |  |  | ROZPOCET |  |  |  |  | 0 | 0 | 0 | 0 | 0 | 1 | 0 | 4 | -625206920
| PP |  | Odstranění stávajícího kolejového lože odtěžením v koleji. Poznámka: 1. V cenách jsou započteny náklady na odstranění KL, úpravu pláně a rozprostření výzisku na terén nebo jeho naložení na dopravní prostředek. 2. Položka se použije v případech, kdy se nové KL nezřizuje. | [14 empty] | PP | 0
| VV |  | "KV15 (sp 15/18)" 5,0*3,5*0,35 - 0,707 "pražce" |  | 5.418 | [12 empty] | VV | 0 | 2 | True | 0 | ROZPOCET
| VV |  | "KV16 (sp 16/19)" 6,0*3,5*0,35 - 1,010 "pražce" |  | 6.34 | [12 empty] | VV | 0 | 2 | True | 0 | ROZPOCET
| VV |  | "KV18 (sp 18/20)" 2,5*3,5*0,35 - 0,404 "pražce" |  | 2.659 | [12 empty] | VV | 0 | 2 | True | 0 | ROZPOCET
| VV |  | "KV18 (sp 18/24)" 4,0*3,5*0,35 - 0,606 "pražce" |  | 4.294 | [12 empty] | VV | 0 | 2 | True | 0 | ROZPOCET
| VV |  | "KV68 (sp 67/68)" 15,0*3,5*0,35 - 2,222 "pražce" |  | 16.153 | [12 empty] | VV | 0 | 2 | True | 0 | ROZPOCET
| VV |  | "KV68 (sp 68/74)" 7,5*3,5*0,35 - 1,111 "pražce" |  | 8.077 | [12 empty] | VV | 0 | 2 | True | 0 | ROZPOCET
| VV |  | "KV68 (sp 68/79)" 7,0*3,5*0,35 - 1,010 "pražce" |  | 7.565 | [12 empty] | VV | 0 | 2 | True | 0 | ROZPOCET
| VV |  | "ZV74 (sp 74/77)" 2,0*3,5*0,35 - 0,303 "pražce" |  | 2.147 | [12 empty] | VV | 0 | 2 | True | 0 | ROZPOCET
| VV |  | "ZV91 (do 2TK)" 7,5*3,8*0,35 - 1,111 "pražce" |  | 8.864 | [12 empty] | VV | 0 | 2 | True | 0 | ROZPOCET
| VV |  | "KV91 (sp 91/82)" 3,5*3,5*0,35 - 0,505 "pražce" |  | 3.783 | [12 empty] | VV | 0 | 2 | True | 0 | ROZPOCET
| VV |  | "ZV105 (sp 104/105)" 1,0*3,5*0,35 - 0,101 "pražce" |  | 1.124 | [12 empty] | VV | 0 | 2 | True | 0 | ROZPOCET
| VV |  | "KV105 (sp 105/107)" 2,0*3,5*0,35 - 0,303 "pražce" |  | 2.147 | [12 empty] | VV | 0 | 2 | True | 0 | ROZPOCET
| VV |  | "KV105 (sp 105/106)" 2,0*3,5*0,35 - 0,303 "pražce" |  | 2.147 | [12 empty] | VV | 0 | 2 | True | 0 | ROZPOCET
| VV |  | "ZV106 (sp 106/105)" 3,0*3,5*0,35 - 0,404 "pražce" |  | 3.271 | [12 empty] | VV | 0 | 2 | True | 0 | ROZPOCET
| VV |  | "KV106 (sp 106/111)" 7,0*3,5*0,35 - 1,010 "pražce" |  | 7.565 | [12 empty] | VV | 0 | 2 | True | 0 | ROZPOCET
| VV |  | "KV106 (sp 106/115)" 7,0*3,5*0,35 - 1,010 "pražce" |  | 7.565 | [12 empty] | VV | 0 | 2 | True | 0 | ROZPOCET
| VV |  | "KV123 (sp 123/112)" 6,0*3,5*0,35 - 0,909 "pražce" |  | 6.441 | [12 empty] | VV | 0 | 2 | True | 0 | ROZPOCET
| VV |  | "ZV132 (sp 128/132)" 20,0*3,5*0,35 - 3,030 "pražce" |  | 21.47 | [12 empty] | VV | 0 | 2 | True | 0 | ROZPOCET
| VV |  | "KV132 (do 128SK)" 5,5*3,5*0,35 - 0,808 "pražce" |  | 5.93 | [12 empty] | VV | 0 | 2 | True | 0 | ROZPOCET
| VV |  | "KV132 (do 130SK)" 7,5*3,5*0,35 - 1,111 "pražce" |  | 8.077 | [12 empty] | VV | 0 | 2 | True | 0 | ROZPOCET
| VV |  | Mezisoučet |  | 131.037 | [12 empty] | VV | 0 | 3 | True | 0 | ROZPOCET
| VV |  | "KV68 (sp 68/79)" 10,0*3,5*0,4 - 1,500 "SB8" |  | 12.5 | [12 empty] | VV | 0 | 2 | True | 0 | ROZPOCET
| VV |  | "KV91 (sp 91/82)" 10,5*3,5*0,4 - 1,6 "SB8" |  | 13.1 | [12 empty] | VV | 0 | 2 | True | 0 | ROZPOCET
| VV |  | "ZV77 (sp 74/77)" 46,0*3,5*0,4 - 7,350 "B91S" |  | 57.05 | [12 empty] | VV | 0 | 2 | True | 0 | ROZPOCET
| VV |  | Mezisoučet |  | 82.65 | [12 empty] | VV | 0 | 3 | True | 0 | ROZPOCET
| VV |  | "přechod (sp 105/106)" 2,5*3,5*0,35 - 0,368 "pražce" |  | 2.695 | [12 empty] | VV | 0 | 2 | True | 0 | ROZPOCET
| VV |  | Mezisoučet |  | 2.695 | [12 empty] | VV | 0 | 3 | True | 0 | ROZPOCET
| VV | F01 | Součet |  | 216.382 | [12 empty] | VV | 0 | 4 | True | 1 | ROZPOCET
23 | K | 5905055020 | Odstranění stávajícího kolejového lože odtěžením ve výhybce | m3 | 607.347 |  | 0 | Sborník UOŽI 01 2019 |  | základní |  | 0 | 0 | 0 | 0 | 0 | 4 | K | 0 |  |  |  | ROZPOCET |  |  |  |  | 0 | 0 | 0 | 0 | 0 | 1 | 0 | 4 | 1258488097
| PP |  | Odstranění stávajícího kolejového lože odtěžením ve výhybce. Poznámka: 1. V cenách jsou započteny náklady na odstranění KL, úpravu pláně a rozprostření výzisku na terén nebo jeho naložení na dopravní prostředek. 2. Položka se použije v případech, kdy se nové KL nezřizuje. | [14 empty] | PP | 0
| VV |  | "VČ15 + spol. pr." 69,39*3,2*0,35 - 10,073 "pražce" |  | 67.644 | [12 empty] | VV | 0 | 2 | True | 0 | ROZPOCET
| VV |  | "VČ16 + spol. pr." 55,85*3,2*0,35 - 8,034 "pražce" |  | 54.518 | [12 empty] | VV | 0 | 2 | True | 0 | ROZPOCET
| VV |  | "VČ18 + spol. pr." 69,39*3,2*0,35 - 10,073 "pražce" |  | 67.644 | [12 empty] | VV | 0 | 2 | True | 0 | ROZPOCET
| VV |  | "VČ68 + spol. pr." 54,85*3,2*0,35 - 7,863 "pražce" |  | 53.569 | [12 empty] | VV | 0 | 2 | True | 0 | ROZPOCET
| VV |  | "VČ74 + spol. pr." 54,85*3,2*0,35 - 7,863 "pražce" |  | 53.569 | [12 empty] | VV | 0 | 2 | True | 0 | ROZPOCET
| VV |  | "VČ91 + spol. pr." 86,32*3,2*0,35 - 12,559 "pražce" |  | 84.119 | [12 empty] | VV | 0 | 2 | True | 0 | ROZPOCET
| VV |  | "VČ105 + spol. pr." 57,85*3,2*0,35 - 8,221 "pražce" |  | 56.571 | [12 empty] | VV | 0 | 2 | True | 0 | ROZPOCET
| VV |  | "VČ106 + spol. pr." 57,85*3,2*0,35 - 8,221 "pražce" |  | 56.571 | [12 empty] | VV | 0 | 2 | True | 0 | ROZPOCET
| VV |  | "VČ123 + spol. pr." 57,85*3,2*0,35 - 8,221 "pražce" |  | 56.571 | [12 empty] | VV | 0 | 2 | True | 0 | ROZPOCET
| VV |  | "VČ132 + spol. pr." 57,85*3,2*0,35 - 8,221 "pražce" |  | 56.571 | [12 empty] | VV | 0 | 2 | True | 0 | ROZPOCET
| VV | F02 | Součet |  | 607.347 | [12 empty] | VV | 0 | 4 | True | 1 | ROZPOCET
24 | K | 9909000100 | Poplatek za uložení suti nebo hmot na oficiální skládku | t | 1482.713 |  | 0 | Sborník UOŽI 01 2019 |  | základní |  | 0 | 0 | 0 | 0 | 0 | 512 | K | 0 |  |  |  | ROZPOCET |  |  |  |  | 0 | 0 | 0 | 0 | 0 | 1 | 0 | 512 | -1688200777
| PP |  | Poplatek za uložení suti nebo hmot na oficiální skládku Poznámka: V cenách jsou započteny náklady na uložení stavebního odpadu na oficiální skládku.Je třeba zohlednit regionální rozdíly v cenách poplatků za uložení suti a odpadů. Tyto se mohou výrazně lišit s ohledem nejen na region, ale také na množství a druh ukládaného odpadu. | [14 empty] | PP | 0
| VV |  | F01*1,8 "ŠL koleje" |  | 389.488 | [12 empty] | VV | 0 | 2 | True | 0 | ROZPOCET
| VV |  | F02*1,8 "ŠL výhybky" |  | 1093.225 | [12 empty] | VV | 0 | 2 | True | 0 | ROZPOCET
| VV |  | Součet |  | 1482.713 | [12 empty] | VV | 0 | 4 | True | 1 | ROZPOCET
25 | K | 9909000400 | Poplatek za likvidaci plastových součástí | t | 0.5 |  | 0 | Sborník UOŽI 01 2019 |  | základní |  | 0 | 0 | 0 | 0 | 0 | 512 | K | 0 |  |  |  | ROZPOCET |  |  |  |  | 0 | 0 | 0 | 0 | 0 | 1 | 0 | 512 | -1957099283
| PP |  | Poplatek za likvidaci plastových součástí Poznámka: V cenách jsou započteny náklady na uložení stavebního odpadu na oficiální skládku.Je třeba zohlednit regionální rozdíly v cenách poplatků za uložení suti a odpadů. Tyto se mohou výrazně lišit s ohledem nejen na region, ale také na množství a druh ukládaného odpadu. | [14 empty] | PP | 0
26 | K | 5907050020 | Dělení kolejnic řezáním nebo rozbroušením tv. S49 | kus | 234 |  | 0 | Sborník UOŽI 01 2019 |  | základní |  | 0 | 0 | 0 | 0 | 0 | 4 | K | 0 |  |  |  | ROZPOCET |  |  |  |  | 0 | 0 | 0 | 0 | 0 | 1 | 0 | 4 | 1259401910
| PP |  | Dělení kolejnic řezáním nebo rozbroušením tv. S49. Poznámka: 1. V cenách jsou započteny náklady na manipulaci podložení, označení a provedení řezu kolejnice. | [14 empty] | PP | 0
27 | K | 5911011020 | Výměna jazyků a opornic výhybky jednoduché s jedním hákovým závěrem soustavy S49 | m | 153.792 |  | 0 | Sborník UOŽI 01 2019 |  | základní |  | 0 | 0 | 0 | 0 | 0 | 4 | K | 0 |  |  |  | ROZPOCET |  |  |  |  | 0 | 0 | 0 | 0 | 0 | 1 | 0 | 4 | -1365767962
| PP |  | Výměna jazyků a opornic výhybky jednoduché s jedním hákovým závěrem soustavy S49. Poznámka: 1. V cenách jsou započteny náklady na zřízení nebo demontáž prozatímních styků, demontáž upevňovadel, závěru a dílů, výměnu a montáž dílů, úpravu pryžových podložek a dilatačních spár, montáž závěru a upevňovadel, seřízení závěru, provedení západkové zkoušky a ošetření součástí mazivem. 2. V cenách nejsou započteny náklady na dodávku dílů, dělení kolejnic, zřízení svaru, demontáž a montáž opěrek a styků. | [14 empty] | PP | 0
| P |  | Poznámka k položce: VČ68 - J → 12,025 m x 2 = 24,050 m - O → 13,607 m x 2 = 27,214 m VČ105 - J → 12,025 m x 2 = 24,050 m - O → 13,607 m x 2 = 27,214 m VČ106 - J → 12,025 m x 2 = 24,050 m - O → 13,607 m x 2 = 27,214 m | [14 empty] | P | 0
28 | K | 5911027030 | Výměna jazyků a opornic výhybky jednoduché s jedním čelisťovým závěrem soustavy S49 | m | 51.264 |  | 0 | Sborník UOŽI 01 2019 |  | základní |  | 0 | 0 | 0 | 0 | 0 | 4 | K | 0 |  |  |  | ROZPOCET |  |  |  |  | 0 | 0 | 0 | 0 | 0 | 1 | 0 | 4 | 1982173806
| PP |  | Výměna jazyků a opornic výhybky jednoduché s jedním čelisťovým závěrem soustavy S49. Poznámka: 1. V cenách jsou započteny náklady na zřízení nebo demontáž prozatímních styků, demontáž upevňovadel, závěru a dílů, výměnu a montáž dílů, úpravu pryžových podložek a dilatačních spár, montáž závěru a upevňovadel, seřízení závěrů, provedení západkové zkoušky a ošetření součástí mazivem. 2. V cenách nejsou započteny náklady na dodávku dílů, dělení kolejnic, zřízení svaru, demontáž a montáž opěrek a styků. | [14 empty] | PP | 0
| P |  | Poznámka k položce: VČ74 - J → 12,025 m x 2 = 24,050 m - O → 13,607 m x 2 = 27,214 m | [14 empty] | P | 0
29 | K | 5911060030 | Výměna výhybkové kolejnice přímé tv. S49 | m | 134.215 |  | 0 | Sborník UOŽI 01 2019 |  | základní |  | 0 | 0 | 0 | 0 | 0 | 4 | K | 0 |  |  |  | ROZPOCET |  |  |  |  | 0 | 0 | 0 | 0 | 0 | 1 | 0 | 4 | 1711546823
| PP |  | Výměna výhybkové kolejnice přímé tv. S49. Poznámka: 1. V cenách jsou započteny náklady na montáž nebo demontáž prozatímních styků, demontáž upevňovadel, demontáž, výměna kolejnice, úpravu dilatačních spár a pryžových podložek, montáž upevňovadel a ošetření součástí mazivem. 2. V cenách nejsou započteny náklady na dodávku materiálu, dělení kolejnic, zřízení svaru nebo styku a ošetření součástí mazivem. | [14 empty] | PP | 0
| P |  | Poznámka k položce: VČ15 - P vnější → 18,336 m - L vnitřní → 18,788 m VČ16 - P vnější → 12,675 m - L vnitřní → 11,614 m VČ18 - P vnější → 14,836 m - L vnitřní → 15,288 m VČ105 - L vnější → 8,975 m - P vnitřní → 8,914 m VČ106 - L vnější → 11,675 m - P vnitřní → 13,114 m | [14 empty] | P | 0
30 | K | 5911060130 | Výměna výhybkové kolejnice ohnuté tv. S49 | m | 129.859 |  | 0 | Sborník UOŽI 01 2019 |  | základní |  | 0 | 0 | 0 | 0 | 0 | 4 | K | 0 |  |  |  | ROZPOCET |  |  |  |  | 0 | 0 | 0 | 0 | 0 | 1 | 0 | 4 | -1191197740
| PP |  | Výměna výhybkové kolejnice ohnuté tv. S49. Poznámka: 1. V cenách jsou započteny náklady na montáž nebo demontáž prozatímních styků, demontáž upevňovadel, demontáž, výměna kolejnice, úpravu dilatačních spár a pryžových podložek, montáž upevňovadel a ošetření součástí mazivem. 2. V cenách nejsou započteny náklady na dodávku materiálu, dělení kolejnic, zřízení svaru nebo styku a ošetření součástí mazivem. | [14 empty] | PP | 0
| P |  | Poznámka k položce: VČ15 - L vnější → 14,976 m - P vnitřní → 15,024 m VČ16 - L vnější → 12,643 m - P vnitřní → 11,660 m VČ18 - L vnější → 18,726 m - P vnitřní → 18,824 m VČ105 - P vnější → 11,643 m - L vnitřní → 11,660 m VČ106 - P vnější → 6,943 m - L vnitřní → 5,760 m + 2,000 m | [14 empty] | P | 0
31 | K | 5911121030 | Výměna kolejnice u přídržnice typ Kn60 přímá soustavy S49 | m | 42.548 |  | 0 | Sborník UOŽI 01 2019 |  | základní |  | 0 | 0 | 0 | 0 | 0 | 4 | K | 0 |  |  |  | ROZPOCET |  |  |  |  | 0 | 0 | 0 | 0 | 0 | 1 | 0 | 4 | -95247677
| PP |  | Výměna kolejnice u přídržnice typ Kn60 přímá soustavy S49. Poznámka: 1. V cenách jsou započteny náklady na montáž nebo demontáž prozatímních styků, demontáž upevňovadel, přídržnice a kolejnice, výměnu kolejnice, montáž přídržnice a upevňovadel, úpravu a vymezení šířky žlábku a ošetření součástí mazivem. 2. V cenách nejsou obsaženy náklady na dodávku materiálu, dělení kolejnic, zřízení svaru, demontáž a montáž styků. | [14 empty] | PP | 0
| P |  | Poznámka k položce: VČ15 - P → 8,364 m VČ16 - P → 7,940 m VČ18 - P → 9,364 m VČ105 - L → 7,940 m VČ106 - L → 8,940 m | [14 empty] | P | 0
32 | K | 5911121130 | Výměna kolejnice u přídržnice typ Kn60 ohnuté soustavy S49 | m | 46.262 |  | 0 | Sborník UOŽI 01 2019 |  | základní |  | 0 | 0 | 0 | 0 | 0 | 4 | K | 0 |  |  |  | ROZPOCET |  |  |  |  | 0 | 0 | 0 | 0 | 0 | 1 | 0 | 4 | 1078752802
| PP |  | Výměna kolejnice u přídržnice typ Kn60 ohnuté soustavy S49. Poznámka: 1. V cenách jsou započteny náklady na montáž nebo demontáž prozatímních styků, demontáž upevňovadel, přídržnice a kolejnice, výměnu kolejnice, montáž přídržnice a upevňovadel, úpravu a vymezení šířky žlábku a ošetření součástí mazivem. 2. V cenách nejsou obsaženy náklady na dodávku materiálu, dělení kolejnic, zřízení svaru, demontáž a montáž styků. | [14 empty] | PP | 0
| P |  | Poznámka k položce: VČ15 - L → 9,341 m VČ16 - L → 8,860 m VČ18 - L → 8,341 m VČ105 - P → 8,860 m VČ106 - P → 10,860 m | [14 empty] | P | 0
33 | K | 5907015110 | Ojedinělá výměna kolejnic současně s výměnou pražců tv. S49 rozdělení "c" | m | 93 |  | 0 | Sborník UOŽI 01 2019 |  | základní |  | 0 | 0 | 0 | 0 | 0 | 4 | K | 0 |  |  |  | ROZPOCET |  |  |  |  | 0 | 0 | 0 | 0 | 0 | 1 | 0 | 4 | -1498240775
| PP |  | Ojedinělá výměna kolejnic současně s výměnou pražců tv. S49 rozdělení "c". Poznámka: 1. V cenách jsou započteny náklady na demontáž upevňovadel, výměnu kolejnic, dílů a součástí, úpravu dilatačních spár, pryžových podložek, montáž upevňovadel, zřízení nebo demontáž prozatímních styků a ošetření součástí mazivem. 2. V cenách nejsou započteny náklady na dělení kolejnic, zřízení svaru, demontáž nebo montáž styků. | [14 empty] | PP | 0
| P |  | Poznámka k položce: VČ15 (sp 12/15) - Lp → 5,0 m - Pp → 5,0 m VČ15 (sp 15/8) - Lp → 5,0 m - Pp → 5,0 m VČ16 (sp 16/19) - Pp → 9,0 m - Lp → 9,0 m VČ18 (sp 18/24) - Lp → 7,0 m - Pp → 7,0 m VČ18 (sp 18/20) - Pp → 2,0 m VČ68 (sp 68/74) - Lp → 12,0 m - Pp → 12,0 m VČ91 (sp 9182) - Lp → 5,0 m - Pp → 5,0 m VČ123 (sp 123/112) - Lp → 5,0 m | [14 empty] | P | 0
34 | K | 5907015035 | Ojedinělá výměna kolejnic stávající upevnění tv. S49 rozdělení "c" | m | 8 |  | 0 | Sborník UOŽI 01 2019 |  | základní |  | 0 | 0 | 0 | 0 | 0 | 4 | K | 0 |  |  |  | ROZPOCET |  |  |  |  | 0 | 0 | 0 | 0 | 0 | 1 | 0 | 4 | -1955701497
| PP |  | Ojedinělá výměna kolejnic stávající upevnění tv. S49 rozdělení "c". Poznámka: 1. V cenách jsou započteny náklady na demontáž upevňovadel, výměnu kolejnic, dílů a součástí, úpravu dilatačních spár, pryžových podložek, montáž upevňovadel, zřízení nebo demontáž prozatímních styků a ošetření součástí mazivem. 2. V cenách nejsou započteny náklady na dělení kolejnic, zřízení svaru, demontáž nebo montáž styků. | [14 empty] | PP | 0
| P |  | Poznámka k položce: VČ74 (sp 74/72) - Lp → 4,0 m - Pp → 4,0 m | [14 empty] | P | 0
35 | K | 5911117030 | Výměna přídržnice srdcovky jednoduché typ Kn60 přímé soustavy S49 | m | 13.5 |  | 0 | Sborník UOŽI 01 2019 |  | základní |  | 0 | 0 | 0 | 0 | 0 | 4 | K | 0 |  |  |  | ROZPOCET |  |  |  |  | 0 | 0 | 0 | 0 | 0 | 1 | 0 | 4 | -534094795
| PP |  | Výměna přídržnice srdcovky jednoduché typ Kn60 přímé soustavy S49. Poznámka: 1. V cenách jsou započteny náklady na výměnu přídržnice, vymezení šíře žlábku a ošetření součástí mazivem. 2. V cenách nejsou obsaženy náklady na dodávku dílu. | [14 empty] | PP | 0
| P |  | Poznámka k položce: VČ16 → 4,5 m VČ68 → 4,5 m VČ74 → 4,5 m | [14 empty] | P | 0
36 | K | 5911117130 | Výměna přídržnice srdcovky jednoduché typ Kn60 ohnuté soustavy S49 | m | 18 |  | 0 | Sborník UOŽI 01 2019 |  | základní |  | 0 | 0 | 0 | 0 | 0 | 4 | K | 0 |  |  |  | ROZPOCET |  |  |  |  | 0 | 0 | 0 | 0 | 0 | 1 | 0 | 4 | 1583129133
| PP |  | Výměna přídržnice srdcovky jednoduché typ Kn60 ohnuté soustavy S49. Poznámka: 1. V cenách jsou započteny náklady na výměnu přídržnice, vymezení šíře žlábku a ošetření součástí mazivem. 2. V cenách nejsou obsaženy náklady na dodávku dílu. | [14 empty] | PP | 0
| P |  | Poznámka k položce: VČ16 → 4,5 m VČ68 → 4,5 m VČ74 → 4,5 m VČ123 → 4,5 m | [14 empty] | P | 0
37 | K | 5911113130 | Výměna srdcovky jednoduché svařované (SK) soustavy S49 | t | 2 |  | 0 | Sborník UOŽI 01 2019 |  | základní |  | 0 | 0 | 0 | 0 | 0 | 4 | K | 0 |  |  |  | ROZPOCET |  |  |  |  | 0 | 0 | 0 | 0 | 0 | 1 | 0 | 4 | -1667617532
| PP |  | Výměna srdcovky jednoduché svařované (SK) soustavy S49. Poznámka: 1. V cenách jsou započteny náklady na zřízení a demontáž prozatímních styků, montáž dílu a upevňovadel, ošetření součástí mazivem a provedení západkové zkoušky. 2. V cenách nejsou obsaženy náklady na dodávku materiálu, dělení kolejnic, zřízení svaru, demontáž a montáž styků. | [14 empty] | PP | 0
| P |  | Poznámka k položce: VČ16 - Obl-o S49 1:9-300 (751/500) VČ105 - J S49 1:9-300 | [14 empty] | P | 0
38 | K | 5910090050 | Navaření srdcovky jednoduché montované z kolejnic úhel odbočení 5°-7,9° (1:7,5 až 1:9) hloubky do 10 mm | kus | 2 |  | 0 | Sborník UOŽI 01 2019 |  | základní |  | 0 | 0 | 0 | 0 | 0 | 4 | K | 0 |  |  |  | ROZPOCET |  |  |  |  | 0 | 0 | 0 | 0 | 0 | 1 | 0 | 4 | 380335033
| PP |  | Navaření srdcovky jednoduché montované z kolejnic úhel odbočení 5°-7,9° (1:7,5 až 1:9) hloubky do 10 mm. Poznámka: 1. V cenách jsou obsaženy náklady na uvolnění upevňovadel, vyrovnání srdcovky, opravu navařením, dotažení upevňovadel a kontrola měřidlem. 2. V cenách nejsou obsaženy náklady na podbití srdcovky a nedestruktivní kontrolu. | [14 empty] | PP | 0
| P |  | Poznámka k položce: VČ123, VČ132 | [14 empty] | P | 0
39 | K | 5910090110 | Navaření srdcovky jednoduché montované z kolejnic úhel odbočení 3,5°-4,9° (1:11 až 1:14) hloubky do 10 mm | kus | 1 |  | 0 | Sborník UOŽI 01 2019 |  | základní |  | 0 | 0 | 0 | 0 | 0 | 4 | K | 0 |  |  |  | ROZPOCET |  |  |  |  | 0 | 0 | 0 | 0 | 0 | 1 | 0 | 4 | -1419513718
| PP |  | Navaření srdcovky jednoduché montované z kolejnic úhel odbočení 3,5°-4,9° (1:11 až 1:14) hloubky do 10 mm. Poznámka: 1. V cenách jsou obsaženy náklady na uvolnění upevňovadel, vyrovnání srdcovky, opravu navařením, dotažení upevňovadel a kontrola měřidlem. 2. V cenách nejsou obsaženy náklady na podbití srdcovky a nedestruktivní kontrolu. | [14 empty] | PP | 0
| P |  | Poznámka k položce: VČ91 | [14 empty] | P | 0
40 | K | 5910105020 | Navaření lokální vady opornice | cm2 | 12 |  | 0 | Sborník UOŽI 01 2019 |  | základní |  | 0 | 0 | 0 | 0 | 0 | 4 | K | 0 |  |  |  | ROZPOCET |  |  |  |  | 0 | 0 | 0 | 0 | 0 | 1 | 0 | 4 | 2131182845
| PP |  | Navaření lokální vady opornice. Poznámka: 1. V cenách jsou započteny náklady na navaření dle schváleného postupu, vizuální prohlídku, kontrolu doléhání jazyka na jazykové opěrky, kluzné stoličky a k opornici. 2. V cenách nejsou obsaženy náklady na podbití pražců, seřízení závěru výhybky a kontrolu ultrazvukem. | [14 empty] | PP | 0
| P |  | Poznámka k položce: VČ123 | [14 empty] | P | 0
41 | K | 5907040030 | Posun kolejnic před svařováním tv. S49 | m | 37.117 |  | 0 | Sborník UOŽI 01 2019 |  | základní |  | 0 | 0 | 0 | 0 | 0 | 4 | K | 0 |  |  |  | ROZPOCET |  |  |  |  | 0 | 0 | 0 | 0 | 0 | 1 | 0 | 4 | -512037939
| PP |  | Posun kolejnic před svařováním tv. S49. Poznámka: 1. V cenách jsou započteny náklady na přizdvižení a posun kolejnice. Položka se použije v případě krácení deformovaných konců kolejnic před svařováním. 2. V cenách nejsou obsaženy náklady na demontáž a montáž upevňovadel. Položku nelze použít pro posun z důvodu úpravy dilatačních spár před svařováním. | [14 empty] | PP | 0
| P |  | Poznámka k položce: VČ18 (sp 18/20) - Lp= 2,0 m VČ74 - P jazyk (za) – dl. 11,614 m - L opornice (za) + u přídržnice – dl. 19,503 m VČ123 - P jazyk (před srdcovkou) – za LISem - 4,0 m | [14 empty] | P | 0
42 | K | 5907010070 | Výměna LISŮ tv. S49 rozdělení "c" | m | 87.2 |  | 0 | Sborník UOŽI 01 2019 |  | základní |  | 0 | 0 | 0 | 0 | 0 | 4 | K | 0 |  |  |  | ROZPOCET |  |  |  |  | 0 | 0 | 0 | 0 | 0 | 1 | 0 | 4 | -1105126395
| PP |  | Výměna LISŮ tv. S49 rozdělení "c". Poznámka: 1. V cenách jsou započteny náklady na demontáž upevňovadel, výměnu LISU, montáž upevňovadel, případnou úpravu dilatačních spár, zřízení nebo demontáž prozatímních styků a ošetření součástí mazivem. 2. V cenách nejsou započteny náklady na dělení kolejnic, zřízení svaru, demontáž nebo montáž styků. | [14 empty] | PP | 0
| P |  | Poznámka k položce: VČ15 - 3,8 m x 2 = 7,6 m VČ16 - 4,6 m x 2 = 9,2 m VČ18 - 3,8 m x 2 = 7,6 m VČ18 - 3,5 m x 2 = 7,0 m VČ68 - 3,8 m x 1 = 3,8 m VČ68 - 2,7 m x 2 = 5,4 m (sp 68/79) VČ74 - 4,6 m x 2 = 9,2 m VČ105 - 2,7 m x 2 = 5,4 m VČ105 - 2,7 m x 2 = 5,4 m VČ106 - 2,7 m x 2 = 5,4 m VČ106 - 3,3 m x 2 = 6,6 m VČ123 - 2,7 m x 2 = 5,4 m VČ132 - 4,6 m x 2 = 9,2 m | [14 empty] | P | 0
43 | K | 7497351790 | Pospojování vodivých konstrukcí proudovou propojkou | kus | 16 |  | 0 | Sborník UOŽI 01 2019 |  | základní |  | 0 | 0 | 0 | 0 | 0 | 512 | K | 0 |  |  |  | ROZPOCET |  |  |  |  | 0 | 0 | 0 | 0 | 0 | 1 | 0 | 512 | 1982108766
| PP |  | Pospojování vodivých konstrukcí proudovou propojkou | [14 empty] | PP | 0
44 | K | 5907055020 | Vrtání kolejnic otvor o průměru přes 10 do 23 mm | kus | 32 |  | 0 | Sborník UOŽI 01 2019 |  | základní |  | 0 | 0 | 0 | 0 | 0 | 4 | K | 0 |  |  |  | ROZPOCET |  |  |  |  | 0 | 0 | 0 | 0 | 0 | 1 | 0 | 4 | 892207535
| PP |  | Vrtání kolejnic otvor o průměru přes 10 do 23 mm. Poznámka: 1. V cenách jsou započteny náklady na manipulaci podložení, označení a provedení vrtu ve stojině kolejnice. | [14 empty] | PP | 0
45 | K | 5905105030 | Doplnění KL kamenivem souvisle strojně v koleji | m3 | 216.382 |  | 0 | Sborník UOŽI 01 2019 |  | základní |  | 0 | 0 | 0 | 0 | 0 | 4 | K | 0 |  |  |  | ROZPOCET |  |  |  |  | 0 | 0 | 0 | 0 | 0 | 1 | 0 | 4 | 697532150
| PP |  | Doplnění KL kamenivem souvisle strojně v koleji. Poznámka: 1. V cenách jsou započteny náklady na doplnění kameniva ojediněle ručně vidlemi a/nebo souvisle strojně z výsypných vozů případně nakladačem. 2. V cenách nejsou obsaženy náklady na dodávku kameniva. | [14 empty] | PP | 0
| VV |  | F01 |  | 216.382 | [12 empty] | VV | 0 | 2 | True | 1 | ROZPOCET
46 | K | 5905105040 | Doplnění KL kamenivem souvisle strojně ve výhybce | m3 | 607.347 |  | 0 | Sborník UOŽI 01 2019 |  | základní |  | 0 | 0 | 0 | 0 | 0 | 4 | K | 0 |  |  |  | ROZPOCET |  |  |  |  | 0 | 0 | 0 | 0 | 0 | 1 | 0 | 4 | -371589499
| PP |  | Doplnění KL kamenivem souvisle strojně ve výhybce. Poznámka: 1. V cenách jsou započteny náklady na doplnění kameniva ojediněle ručně vidlemi a/nebo souvisle strojně z výsypných vozů případně nakladačem. 2. V cenách nejsou obsaženy náklady na dodávku kameniva. | [14 empty] | PP | 0
| VV |  | F02 |  | 607.347 | [12 empty] | VV | 0 | 2 | True | 1 | ROZPOCET
47 | K | 5909041010 | Úprava GPK výhybky směrové a výškové uspořádání pražce dřevěné nebo ocelové | m | 1619.1 |  | 0 | Sborník UOŽI 01 2019 |  | základní |  | 0 | 0 | 0 | 0 | 0 | 4 | K | 0 |  |  |  | ROZPOCET |  |  |  |  | 0 | 0 | 0 | 0 | 0 | 1 | 0 | 4 | 2082574103
| PP |  | Úprava GPK výhybky směrové a výškové uspořádání pražce dřevěné nebo ocelové. Poznámka: 1. V cenách jsou započteny náklady na nasazení strojní linky pro úpravu směrového a výškového uspořádání ASP metodou zmenšování chyb a úpravu KL pluhem včetně měření mezních stavebních odchylek dle ČSN, měření techologických veličin a předání tištěných výstupů objednateli. 2. V cenách nejsou obsaženy náklady doplnění a dodávku kameniva a snížení KL pod patou kolejnice. | [14 empty] | PP | 0
| P |  | Poznámka k položce: 0. a 1. podbití | [14 empty] | P | 0
48 | K | 5910132030 | Zřízení zádržné opěrky na jazyku i opornici | pár | 20 |  | 0 | Sborník UOŽI 01 2019 |  | základní |  | 0 | 0 | 0 | 0 | 0 | 4 | K | 0 |  |  |  | ROZPOCET |  |  |  |  | 0 | 0 | 0 | 0 | 0 | 1 | 0 | 4 | -711689760
| PP |  | Zřízení zádržné opěrky na jazyku i opornici. Poznámka: 1. V cenách jsou započteny náklady na vrtání otvorů a montáž. 2. V cenách nejsou obsaženy náklady na dodávku materiálu. | [14 empty] | PP | 0
| P |  | Poznámka k položce: VČ15, VČ16, VČ18, VČ68, VČ74, VČ91, VČ105, VČ106, VČ123, VČ132 | [14 empty] | P | 0
49 | K | 5910021020 | Svařování kolejnic termitem zkrácený předehřev standardní spára svar sériový tv. S49 | svar | 134 |  | 0 | Sborník UOŽI 01 2019 |  | základní |  | 0 | 0 | 0 | 0 | 0 | 4 | K | 0 |  |  |  | ROZPOCET |  |  |  |  | 0 | 0 | 0 | 0 | 0 | 1 | 0 | 4 | 187544261
| PP |  | Svařování kolejnic termitem zkrácený předehřev standardní spára svar sériový tv. S49. Poznámka: 1. V cenách jsou započteny náklady na vybrání kameniva z mezipražcového prostoru, demontáž upevňovadel, směrové a výškové vyrovnání kolejnic, provedení svaru, montáž upevňovadel, vizuální kontrola, měření geometrie svaru. 2. V cenách nejsou obsaženy náklady na kontrolu svaru ultrazvukem, podbití pražců a demontáž styku. | [14 empty] | PP | 0
| P |  | Poznámka k položce: VČ15 - 15 sv VČ16 - 15 sv VČ18 - 21 sv VČ68 - 16 sv VČ74 - 15 sv VČ91 - 4 sv VČ105 - 17 sv VČ106 - 20 sv VČ123 - 7 sv VČ132 - 4 sv | [14 empty] | P | 0
50 | K | 5910040210 | Umožnění volné dilatace kolejnice bez demontáže nebo montáže upevňovadel s osazením a odstraněním kluzných podložek rozdělení pražců "c" | m | 1452 |  | 0 | Sborník UOŽI 01 2019 |  | základní |  | 0 | 0 | 0 | 0 | 0 | 4 | K | 0 |  |  |  | ROZPOCET |  |  |  |  | 0 | 0 | 0 | 0 | 0 | 1 | 0 | 4 | 2133341414
| PP |  | Umožnění volné dilatace kolejnice bez demontáže nebo montáže upevňovadel s osazením a odstraněním kluzných podložek rozdělení pražců "c". Poznámka: 1. V cenách jsou započteny náklady na uvolnění, demontáž a rovnoměrné prodloužení nebo zkrácení kolejnice, vyznačení značek a vedení dokumentace. 2. V cenách nejsou obsaženy náklady na demontáž kolejnicových spojek. | [14 empty] | PP | 0
51 | K | 5910050010 | Umožnění volné dilatace dílů výhybek demontáž upevňovadel výhybka I. generace | m | 336.938 |  | 0 | Sborník UOŽI 01 2019 |  | základní |  | 0 | 0 | 0 | 0 | 0 | 4 | K | 0 |  |  |  | ROZPOCET |  |  |  |  | 0 | 0 | 0 | 0 | 0 | 1 | 0 | 4 | 99774550
| PP |  | Umožnění volné dilatace dílů výhybek demontáž upevňovadel výhybka I. generace. Poznámka: 1. V cenách jsou započteny náklady na uvolnění dílů výhybky a jejich rovnoměrné prodloužení nebo zkrácení. 2. V cenách nejsou obsaženy náklady na demontáž spojek. | [14 empty] | PP | 0
52 | K | 5910050110 | Umožnění volné dilatace dílů výhybek montáž upevňovadel výhybka I. generace | m | 336.938 |  | 0 | Sborník UOŽI 01 2019 |  | základní |  | 0 | 0 | 0 | 0 | 0 | 4 | K | 0 |  |  |  | ROZPOCET |  |  |  |  | 0 | 0 | 0 | 0 | 0 | 1 | 0 | 4 | 831053159
| PP |  | Umožnění volné dilatace dílů výhybek montáž upevňovadel výhybka I. generace. Poznámka: 1. V cenách jsou započteny náklady na uvolnění dílů výhybky a jejich rovnoměrné prodloužení nebo zkrácení. 2. V cenách nejsou obsaženy náklady na demontáž spojek. | [14 empty] | PP | 0
53 | K | 5905023020 | Úprava povrchu stezky rozprostřením štěrkodrtě přes 3 do 5 cm | m2 | 1320 |  | 0 | Sborník UOŽI 01 2019 |  | základní |  | 0 | 0 | 0 | 0 | 0 | 4 | K | 0 |  |  |  | ROZPOCET |  |  |  |  | 0 | 0 | 0 | 0 | 0 | 1 | 0 | 4 | -1529299912
| PP |  | Úprava povrchu stezky rozprostřením štěrkodrtě přes 3 do 5 cm. Poznámka: 1. V cenách jsou započteny náklady na rozprostření a urovnání kameniva včetně zhutnění povrchu stezky. Platí pro nový i stávající stav. 2. V cenách nejsou obsaženy náklady na dodávku drtě její doplnění a rozprostření. | [14 empty] | PP | 0
| VV |  | 243,0*1,1 "VČ15,16,18" |  | 267.3 | [12 empty] | VV | 0 | 2 | True | 0 | ROZPOCET
| VV |  | 334,0*1,1 "VČ68,74" |  | 367.4 | [12 empty] | VV | 0 | 2 | True | 0 | ROZPOCET
| VV |  | 184,0*1,1 "VČ91" |  | 202.4 | [12 empty] | VV | 0 | 2 | True | 0 | ROZPOCET
| VV |  | 227,0*1,1 "VČ105,106" |  | 249.7 | [12 empty] | VV | 0 | 2 | True | 0 | ROZPOCET
| VV |  | 96,0*1,1 "VČ123" |  | 105.6 | [12 empty] | VV | 0 | 2 | True | 0 | ROZPOCET
| VV |  | 116,0*1,1 "VČ132" |  | 127.6 | [12 empty] | VV | 0 | 2 | True | 0 | ROZPOCET
| VV |  | Součet |  | 1320 | [12 empty] | VV | 0 | 4 | True | 1 | ROZPOCET
54 | K | 5905025110 | Doplnění stezky štěrkodrtí souvislé | m3 | 66 |  | 0 | Sborník UOŽI 01 2019 |  | základní |  | 0 | 0 | 0 | 0 | 0 | 4 | K | 0 |  |  |  | ROZPOCET |  |  |  |  | 0 | 0 | 0 | 0 | 0 | 1 | 0 | 4 | 1884650836
| PP |  | Doplnění stezky štěrkodrtí souvislé. Poznámka: 1. V cenách jsou započteny náklady na doplnění kameniva stezky ojediněle ručně z vozíku nebo souvisle mechanizací z vozíků nebo železničních vozů. 2. V cenách nejsou obsaženy náklady na dodávku kameniva. | [14 empty] | PP | 0
| VV |  | 243,0*1,1*0,05 "VČ15,16,18" |  | 13.365 | [12 empty] | VV | 0 | 2 | True | 0 | ROZPOCET
| VV |  | 334,0*1,1*0,05 "VČ68,74" |  | 18.37 | [12 empty] | VV | 0 | 2 | True | 0 | ROZPOCET
| VV |  | 184,0*1,1*0,05 "VČ91" |  | 10.12 | [12 empty] | VV | 0 | 2 | True | 0 | ROZPOCET
| VV |  | 227,0*1,1*0,05 "VČ105,106" |  | 12.485 | [12 empty] | VV | 0 | 2 | True | 0 | ROZPOCET
| VV |  | 96,0*1,1*0,05 "VČ123" |  | 5.28 | [12 empty] | VV | 0 | 2 | True | 0 | ROZPOCET
| VV |  | 116,0*1,1*0,05 "VČ132" |  | 6.38 | [12 empty] | VV | 0 | 2 | True | 0 | ROZPOCET
| VV |  | Součet |  | 66 | [12 empty] | VV | 0 | 4 | True | 1 | ROZPOCET
55 | K | 5911230030 | Výměna VP šroubu v klínu srdcovky soustavy S49 | kus | 22 |  | 0 | Sborník UOŽI 01 2019 |  | základní |  | 0 | 0 | 0 | 0 | 0 | 4 | K | 0 |  |  |  | ROZPOCET |  |  |  |  | 0 | 0 | 0 | 0 | 0 | 1 | 0 | 4 | 1376893138
| PP |  | Výměna VP šroubu v klínu srdcovky soustavy S49. Poznámka: 1. V cenách jsou započteny náklady na demontáž, výměnu, montáž a ošetření součástí mazivem. 2. V cenách nejsou obsaženy náklady na dodávku materiálu. | [14 empty] | PP | 0
| P |  | Poznámka k položce: VČ123, VČ132 výměna šroubu za VP svorníky | [14 empty] | P | 0
56 | M | 5955101000 | Kamenivo drcené štěrk frakce 31,5/63 třídy BI | t | 1395.758 |  | 0 | Sborník UOŽI 01 2019 |  | základní |  | 0 | 1 | 1395.758 | 0 | 0 | 512 | M | 0 |  |  |  | ROZPOCET |  |  |  |  | 0 | 0 | 0 | 0 | 0 | 1 | 0 | 512 | 1016420163
| PP |  | Kamenivo drcené štěrk frakce 31,5/63 třídy BI | [14 empty] | PP | 0
57 | M | 5955101025 | Kamenivo drcené drť frakce 4/8 | t | 112.2 |  | 0 | Sborník UOŽI 01 2019 |  | základní |  | 0 | 1 | 112.2 | 0 | 0 | 512 | M | 0 |  |  |  | ROZPOCET |  |  |  |  | 0 | 0 | 0 | 0 | 0 | 1 | 0 | 512 | 1585040607
| PP |  | Kamenivo drcené drť frakce 4/8 | [14 empty] | PP | 0
58 | M | 5961170070 | Zádržná opěrka proti putování pro jazyk S49 R300 ohnutý | kus | 7 |  | 0 | Sborník UOŽI 01 2019 |  | základní |  | 0 | 0 | 0 | 0 | 0 | 512 | M | 0 |  |  |  | ROZPOCET |  |  |  |  | 0 | 0 | 0 | 0 | 0 | 1 | 0 | 512 | 338664906
| PP |  | Zádržná opěrka proti putování pro jazyk S49 R300 ohnutý | [14 empty] | PP | 0
59 | M | 5961170075 | Zádržná opěrka proti putování pro jazyk S49 R300 přímý | kus | 7 |  | 0 | Sborník UOŽI 01 2019 |  | základní |  | 0 | 0 | 0 | 0 | 0 | 512 | M | 0 |  |  |  | ROZPOCET |  |  |  |  | 0 | 0 | 0 | 0 | 0 | 1 | 0 | 512 | 348259321
| PP |  | Zádržná opěrka proti putování pro jazyk S49 R300 přímý | [14 empty] | PP | 0
60 | M | 5961170160 | Zádržná opěrka proti putování pro opornici S49 R300 ohnutou | kus | 7 |  | 0 | Sborník UOŽI 01 2019 |  | základní |  | 0 | 0 | 0 | 0 | 0 | 512 | M | 0 |  |  |  | ROZPOCET |  |  |  |  | 0 | 0 | 0 | 0 | 0 | 1 | 0 | 512 | -1372715105
| PP |  | Zádržná opěrka proti putování pro opornici S49 R300 ohnutou | [14 empty] | PP | 0
61 | M | 5961170165 | Zádržná opěrka proti putování pro opornici S49 R300 přímou | kus | 7 |  | 0 | Sborník UOŽI 01 2019 |  | základní |  | 0 | 0 | 0 | 0 | 0 | 512 | M | 0 |  |  |  | ROZPOCET |  |  |  |  | 0 | 0 | 0 | 0 | 0 | 1 | 0 | 512 | -957167600
| PP |  | Zádržná opěrka proti putování pro opornici S49 R300 přímou | [14 empty] | PP | 0
62 | M | 5961170170 | Zádržná opěrka proti putování pro opornici S49 R500 ohnutou | kus | 2 |  | 0 | Sborník UOŽI 01 2019 |  | základní |  | 0 | 0 | 0 | 0 | 0 | 512 | M | 0 |  |  |  | ROZPOCET |  |  |  |  | 0 | 0 | 0 | 0 | 0 | 1 | 0 | 512 | 1483409839
| PP |  | Zádržná opěrka proti putování pro opornici S49 R500 ohnutou | [14 empty] | PP | 0
63 | M | 5961170175 | Zádržná opěrka proti putování pro opornici S49 R500 přímou | kus | 2 |  | 0 | Sborník UOŽI 01 2019 |  | základní |  | 0 | 0 | 0 | 0 | 0 | 512 | M | 0 |  |  |  | ROZPOCET |  |  |  |  | 0 | 0 | 0 | 0 | 0 | 1 | 0 | 512 | 1806383387
| PP |  | Zádržná opěrka proti putování pro opornici S49 R500 přímou | [14 empty] | PP | 0
64 | M | 5961170080 | Zádržná opěrka proti putování pro jazyk S49 R500 ohnutý | kus | 2 |  | 0 | Sborník UOŽI 01 2019 |  | základní |  | 0 | 0 | 0 | 0 | 0 | 512 | M | 0 |  |  |  | ROZPOCET |  |  |  |  | 0 | 0 | 0 | 0 | 0 | 1 | 0 | 512 | -14070283
| PP |  | Zádržná opěrka proti putování pro jazyk S49 R500 ohnutý | [14 empty] | PP | 0
65 | M | 5961170085 | Zádržná opěrka proti putování pro jazyk S49 R500 přímý | kus | 2 |  | 0 | Sborník UOŽI 01 2019 |  | základní |  | 0 | 0 | 0 | 0 | 0 | 512 | M | 0 |  |  |  | ROZPOCET |  |  |  |  | 0 | 0 | 0 | 0 | 0 | 1 | 0 | 512 | 1903656194
| PP |  | Zádržná opěrka proti putování pro jazyk S49 R500 přímý | [14 empty] | PP | 0
66 | M | 5961170180 | Zádržná opěrka proti putování pro opornici S49 R760 ohnutou | kus | 1 |  | 0 | Sborník UOŽI 01 2019 |  | základní |  | 0 | 0 | 0 | 0 | 0 | 512 | M | 0 |  |  |  | ROZPOCET |  |  |  |  | 0 | 0 | 0 | 0 | 0 | 1 | 0 | 512 | 38807295
| PP |  | Zádržná opěrka proti putování pro opornici S49 R760 ohnutou | [14 empty] | PP | 0
67 | M | 5961170185 | Zádržná opěrka proti putování pro opornici S49 R760 přímou | kus | 1 |  | 0 | Sborník UOŽI 01 2019 |  | základní |  | 0 | 0 | 0 | 0 | 0 | 512 | M | 0 |  |  |  | ROZPOCET |  |  |  |  | 0 | 0 | 0 | 0 | 0 | 1 | 0 | 512 | 2109903379
| PP |  | Zádržná opěrka proti putování pro opornici S49 R760 přímou | [14 empty] | PP | 0
68 | M | 5961170090 | Zádržná opěrka proti putování pro jazyk S49 R760 ohnutý | kus | 1 |  | 0 | Sborník UOŽI 01 2019 |  | základní |  | 0 | 0 | 0 | 0 | 0 | 512 | M | 0 |  |  |  | ROZPOCET |  |  |  |  | 0 | 0 | 0 | 0 | 0 | 1 | 0 | 512 | -103303238
| PP |  | Zádržná opěrka proti putování pro jazyk S49 R760 ohnutý | [14 empty] | PP | 0
69 | M | 5961170095 | Zádržná opěrka proti putování pro jazyk S49 R760 přímý | kus | 1 |  | 0 | Sborník UOŽI 01 2019 |  | základní |  | 0 | 0 | 0 | 0 | 0 | 512 | M | 0 |  |  |  | ROZPOCET |  |  |  |  | 0 | 0 | 0 | 0 | 0 | 1 | 0 | 512 | 1108522600
| PP |  | Zádržná opěrka proti putování pro jazyk S49 R760 přímý | [14 empty] | PP | 0
70 | M | 5958128000 | Komplety Skl 14 (svěrka Skl 14, vrtule R1,podložka Uls7) | kus | 280 |  | 0 | Sborník UOŽI 01 2019 |  | základní |  | 0 | 0.00105 | 0.294 | 0 | 0 | 512 | M | 0 |  |  |  | ROZPOCET |  |  |  |  | 0 | 0 | 0 | 0 | 0 | 1 | 0 | 512 | -1381114274
| PP |  | Komplety Skl 14 (svěrka Skl 14, vrtule R1,podložka Uls7) | [14 empty] | PP | 0
71 | M | 5958158025 | Podložka pryžová pod patu kolejnice WS7 149x152x7 (Vossloh) | kus | 140 |  | 0 | Sborník UOŽI 01 2019 |  | základní |  | 0 | 0.00015 | 0.021 | 0 | 0 | 512 | M | 0 |  |  |  | ROZPOCET |  |  |  |  | 0 | 0 | 0 | 0 | 0 | 1 | 0 | 512 | 1697811258
| PP |  | Podložka pryžová pod patu kolejnice WS7 149x152x7 (Vossloh) | [14 empty] | PP | 0
72 | M | 5958155000 | Úhlové vodicí vložky Wfp 14K 600 základní 12 | kus | 280 |  | 0 | Sborník UOŽI 01 2019 |  | základní |  | 0 | 2e-05 | 0.0056 | 0 | 0 | 512 | M | 0 |  |  |  | ROZPOCET |  |  |  |  | 0 | 0 | 0 | 0 | 0 | 1 | 0 | 512 | -1130440598
| PP |  | Úhlové vodicí vložky Wfp 14K 600 základní 12 | [14 empty] | PP | 0
73 | M | 5958110080 | Vysokopevnostní svorník M24 x 310 mm | kus | 2 |  | 0 | Sborník UOŽI 01 2019 |  | základní |  | 0 | 0.00164 | 0.00328 | 0 | 0 | 512 | M | 0 |  |  |  | ROZPOCET |  |  |  |  | 0 | 0 | 0 | 0 | 0 | 1 | 0 | 512 | -1635591692
| PP |  | Vysokopevnostní svorník M24 x 310 mm | [14 empty] | PP | 0
74 | M | 5958110090 | Vysokopevnostní svorník M24 x 330 mm | kus | 2 |  | 0 | Sborník UOŽI 01 2019 |  | základní |  | 0 | 0.0017 | 0.0034 | 0 | 0 | 512 | M | 0 |  |  |  | ROZPOCET |  |  |  |  | 0 | 0 | 0 | 0 | 0 | 1 | 0 | 512 | -315205179
| PP |  | Vysokopevnostní svorník M24 x 330 mm | [14 empty] | PP | 0
75 | M | 5958110105 | Vysokopevnostní svorník M24 x 360 mm | kus | 2 |  | 0 | Sborník UOŽI 01 2019 |  | základní |  | 0 | 0.00179 | 0.00358 | 0 | 0 | 512 | M | 0 |  |  |  | ROZPOCET |  |  |  |  | 0 | 0 | 0 | 0 | 0 | 1 | 0 | 512 | 89746382
| PP |  | Vysokopevnostní svorník M24 x 360 mm | [14 empty] | PP | 0
76 | M | 5958110120 | Vysokopevnostní svorník M24 x 390 mm | kus | 2 |  | 0 | Sborník UOŽI 01 2019 |  | základní |  | 0 | 0.00188 | 0.00376 | 0 | 0 | 512 | M | 0 |  |  |  | ROZPOCET |  |  |  |  | 0 | 0 | 0 | 0 | 0 | 1 | 0 | 512 | -519847584
| PP |  | Vysokopevnostní svorník M24 x 390 mm | [14 empty] | PP | 0
77 | M | 5958110130 | Vysokopevnostní svorník M24 x 410 mm | kus | 4 |  | 0 | Sborník UOŽI 01 2019 |  | základní |  | 0 | 0.00194 | 0.00776 | 0 | 0 | 512 | M | 0 |  |  |  | ROZPOCET |  |  |  |  | 0 | 0 | 0 | 0 | 0 | 1 | 0 | 512 | 1487860255
| PP |  | Vysokopevnostní svorník M24 x 410 mm | [14 empty] | PP | 0
78 | M | 5958110150 | Vysokopevnostní svorník M24 x 450 mm | kus | 2 |  | 0 | Sborník UOŽI 01 2019 |  | základní |  | 0 | 0.00206 | 0.00412 | 0 | 0 | 512 | M | 0 |  |  |  | ROZPOCET |  |  |  |  | 0 | 0 | 0 | 0 | 0 | 1 | 0 | 512 | -7593835
| PP |  | Vysokopevnostní svorník M24 x 450 mm | [14 empty] | PP | 0
79 | M | 5958110170 | Vysokopevnostní svorník M24 x 490 mm | kus | 2 |  | 0 | Sborník UOŽI 01 2019 |  | základní |  | 0 | 0.00218 | 0.00436 | 0 | 0 | 512 | M | 0 |  |  |  | ROZPOCET |  |  |  |  | 0 | 0 | 0 | 0 | 0 | 1 | 0 | 512 | -324020532
| PP |  | Vysokopevnostní svorník M24 x 490 mm | [14 empty] | PP | 0
80 | M | 5958110185 | Vysokopevnostní svorník M24 x 520 mm | kus | 2 |  | 0 | Sborník UOŽI 01 2019 |  | základní |  | 0 | 0.00227 | 0.00454 | 0 | 0 | 512 | M | 0 |  |  |  | ROZPOCET |  |  |  |  | 0 | 0 | 0 | 0 | 0 | 1 | 0 | 512 | -1629446418
| PP |  | Vysokopevnostní svorník M24 x 520 mm | [14 empty] | PP | 0
81 | M | 5958110200 | Vysokopevnostní svorník M24 x 550 mm | kus | 2 |  | 0 | Sborník UOŽI 01 2019 |  | základní |  | 0 | 0.00236 | 0.00472 | 0 | 0 | 512 | M | 0 |  |  |  | ROZPOCET |  |  |  |  | 0 | 0 | 0 | 0 | 0 | 1 | 0 | 512 | -709807061
| PP |  | Vysokopevnostní svorník M24 x 550 mm | [14 empty] | PP | 0
82 | M | 5958110135 | Vysokopevnostní svorník M24 x 420 mm | kus | 2 |  | 0 | Sborník UOŽI 01 2019 |  | základní |  | 0 | 0.00197 | 0.00394 | 0 | 0 | 512 | M | 0 |  |  |  | ROZPOCET |  |  |  |  | 0 | 0 | 0 | 0 | 0 | 1 | 0 | 512 | -827548959
| PP |  | Vysokopevnostní svorník M24 x 420 mm | [14 empty] | PP | 0
83 | M | 5958113000 | Součást svorníku výkovek kulové podložky | kus | 44 |  | 0 | Sborník UOŽI 01 2019 |  | základní |  | 0 | 0 | 0 | 0 | 0 | 512 | M | 0 |  |  |  | ROZPOCET |  |  |  |  | 0 | 0 | 0 | 0 | 0 | 1 | 0 | 512 | -2131882311
| PP |  | Součást svorníku výkovek kulové podložky | [14 empty] | PP | 0
84 | M | 5958113005 | Součást svorníku výkovek kuželové pánve | kus | 44 |  | 0 | Sborník UOŽI 01 2019 |  | základní |  | 0 | 0 | 0 | 0 | 0 | 512 | M | 0 |  |  |  | ROZPOCET |  |  |  |  | 0 | 0 | 0 | 0 | 0 | 1 | 0 | 512 | -951253139
| PP |  | Součást svorníku výkovek kuželové pánve | [14 empty] | PP | 0
85 | M | 5958134115 | Součásti upevňovací matice M24 | kus | 88 |  | 0 | Sborník UOŽI 01 2019 |  | základní |  | 0 | 0.00015 | 0.0132 | 0 | 0 | 512 | M | 0 |  |  |  | ROZPOCET |  |  |  |  | 0 | 0 | 0 | 0 | 0 | 1 | 0 | 512 | -547852613
| PP |  | Součásti upevňovací matice M24 | [14 empty] | PP | 0

## A.2 - Materiál zajištěný ...
{92a1fa40-9990-4c0e-9cbe-aad0b5186d87}
2
| KRYCÍ LIST SOUPISU PRACÍ | [7 empty] | v --- níže se nacházejí doplnkové a pomocné údaje k sestavám --- v | [8 empty] | False
Stavba:
Oprava kolejí a výhybek v ŽST Cheb
Objekt:
A.2 - Materiál zajištěný objednatelem - NEOCEŇOVAT
| KSO: |  |  |  |  | CC-CZ:
| Místo: |  | ŽST Cheb |  |  | Datum: | 14. 2. 2020
| Zadavatel: |  |  |  |  | IČ: | 70994234
|  | Správa železnic, s.o.- OŘ UNL - ST K. Vary |  |  |  | DIČ: | CZ70994234
| Uchazeč: |  |  |  |  | IČ: | Vyplň údaj
|  | Vyplň údaj |  |  |  | DIČ: | Vyplň údaj
| Projektant: |  |  |  |  | IČ:
DIČ:
| Zpracovatel: |  |  |  |  | IČ:
|  | Monika Roztočilová |  |  |  | DIČ:
Poznámka:
Soupis prací je sestaven s využitím Cenové soustavy ÚRS. Položky, které pochází z této cenové soustavy, jsou ve sloupci 'Cenová soustava' označeny popisem 'CS ÚRS' a úrovní příslušného kalendářního pololetí. Veškeré další informace vymezující popis a podmínky použití těchto položek z Cenové soustavy, které nejsou uvedeny přímo v soupisu prací, jsou neomezeně dálkově k dispozici na www.cs-urs.cz, sekce Cenové a technické podmínky.
| Cena bez DPH | [5 empty] | 0
|  |  | Základ daně |  |  | Sazba daně | Výše daně
| DPH | základní | 0 |  |  | 21% | 0
|  | snížená | 0 |  |  | 15% | 0
|  | zákl. přenesená | 0 |  |  | 21% | 0
|  | sníž. přenesená | 0 |  |  | 15% | 0
|  | nulová | 0 |  |  | 0% | 0
| Cena s DPH |  |  | v | CZK |  | 0
REKAPITULACE ČLENĚNÍ SOUPISU PRACÍ
Stavba:
Oprava kolejí a výhybek v ŽST Cheb
Objekt:
A.2 - Materiál zajištěný objednatelem - NEOCEŇOVAT
Místo: |  |  | ŽST Cheb |  |  | Datum: | 14. 2. 2020
Zadavatel: |  |  | Správa železnic, s.o.- OŘ UNL - ST K. Vary |  |  | Projektant:
Uchazeč: |  |  | Vyplň údaj |  |  | Zpracovatel: | Monika Roztočilová
Kód dílu - Popis | [6 empty] | Cena celkem [CZK]
Náklady stavby celkem | [6 empty] | 0 | [11 empty] | -1
SOUPIS PRACÍ
Stavba:
Oprava kolejí a výhybek v ŽST Cheb
Objekt:
A.2 - Materiál zajištěný objednatelem - NEOCEŇOVAT
Místo: |  |  | ŽST Cheb |  |  | Datum: | 14. 2. 2020
Zadavatel: |  |  | Správa železnic, s.o.- OŘ UNL - ST K. Vary |  |  | Projektant:
Uchazeč: |  |  | Vyplň údaj |  |  | Zpracovatel: | Monika Roztočilová
PČ | Typ | Kód | Popis | MJ | Množství | J.cena [CZK] | Cena celkem [CZK] | Cenová soustava |  | DPH | J. Nh [h] | Nh celkem [h] | J. hmotnost [t] | Hmotnost celkem [t] | J. suť [t] | Suť Celkem [t]
Náklady soupisu celkem | [6 empty] | 0 |  |  |  |  | 0 |  | 162.0673 |  | 0 |  | D | -1 | [7 empty] | 0
1 | M | 5956101005 | Pražec dřevěný příčný nevystrojený dub 2600x260x150 mm | kus | 178 |  | 0 | Sborník UOŽI 01 2019 |  | základní |  | 0 | 0.097 | 17.266 | 0 | 0 | 512 | M | 0 | ROZPOCET | 0 | 0 | 0 | 0 | 0 | 1 | 0 | 512 | -773633572
| PP |  | Pražec dřevěný příčný nevystrojený dub 2600x260x150 mm | [14 empty] | PP | 0
2 | M | 5956122020 | Pražec dřevěný výhybkový dub skupina 4 2600x260x150 | kus | 141 |  | 0 | Sborník UOŽI 01 2019 |  | základní |  | 0 | 0.097 | 13.677 | 0 | 0 | 512 | M | 0 | ROZPOCET | 0 | 0 | 0 | 0 | 0 | 1 | 0 | 512 | -793077348
| PP |  | Pražec dřevěný výhybkový dub skupina 4 2600x260x150 | [14 empty] | PP | 0
3 | M | 5956122025 | Pražec dřevěný výhybkový dub skupina 4 2700x260x150 | kus | 67 |  | 0 | Sborník UOŽI 01 2019 |  | základní |  | 0 | 0.10073 | 6.7489 | 0 | 0 | 512 | M | 0 | ROZPOCET | 0 | 0 | 0 | 0 | 0 | 1 | 0 | 512 | -893610087
| PP |  | Pražec dřevěný výhybkový dub skupina 4 2700x260x150 | [14 empty] | PP | 0
4 | M | 5956122030 | Pražec dřevěný výhybkový dub skupina 4 2800x260x150 | kus | 55 |  | 0 | Sborník UOŽI 01 2019 |  | základní |  | 0 | 0.10446 | 5.7453 | 0 | 0 | 512 | M | 0 | ROZPOCET | 0 | 0 | 0 | 0 | 0 | 1 | 0 | 512 | -1329766382
| PP |  | Pražec dřevěný výhybkový dub skupina 4 2800x260x150 | [14 empty] | PP | 0
5 | M | 5956122035 | Pražec dřevěný výhybkový dub skupina 4 2900x260x150 | kus | 43 |  | 0 | Sborník UOŽI 01 2019 |  | základní |  | 0 | 0.10819 | 4.6522 | 0 | 0 | 512 | M | 0 | ROZPOCET | 0 | 0 | 0 | 0 | 0 | 1 | 0 | 512 | -1454756609
| PP |  | Pražec dřevěný výhybkový dub skupina 4 2900x260x150 | [14 empty] | PP | 0
6 | M | 5956122040 | Pražec dřevěný výhybkový dub skupina 4 3000x260x150 | kus | 34 |  | 0 | Sborník UOŽI 01 2019 |  | základní |  | 0 | 0.11192 | 3.8053 | 0 | 0 | 512 | M | 0 | ROZPOCET | 0 | 0 | 0 | 0 | 0 | 1 | 0 | 512 | 512865525
| PP |  | Pražec dřevěný výhybkový dub skupina 4 3000x260x150 | [14 empty] | PP | 0
7 | M | 5956122045 | Pražec dřevěný výhybkový dub skupina 4 3100x260x150 | kus | 32 |  | 0 | Sborník UOŽI 01 2019 |  | základní |  | 0 | 0.11565 | 3.7008 | 0 | 0 | 512 | M | 0 | ROZPOCET | 0 | 0 | 0 | 0 | 0 | 1 | 0 | 512 | -782683889
| PP |  | Pražec dřevěný výhybkový dub skupina 4 3100x260x150 | [14 empty] | PP | 0
8 | M | 5956122050 | Pražec dřevěný výhybkový dub skupina 4 3200x260x150 | kus | 26 |  | 0 | Sborník UOŽI 01 2019 |  | základní |  | 0 | 0.11938 | 3.1039 | 0 | 0 | 512 | M | 0 | ROZPOCET | 0 | 0 | 0 | 0 | 0 | 1 | 0 | 512 | -781910590
| PP |  | Pražec dřevěný výhybkový dub skupina 4 3200x260x150 | [14 empty] | PP | 0
9 | M | 5956122055 | Pražec dřevěný výhybkový dub skupina 4 3300x260x150 | kus | 31 |  | 0 | Sborník UOŽI 01 2019 |  | základní |  | 0 | 0.12312 | 3.8167 | 0 | 0 | 512 | M | 0 | ROZPOCET | 0 | 0 | 0 | 0 | 0 | 1 | 0 | 512 | 1309693014
| PP |  | Pražec dřevěný výhybkový dub skupina 4 3300x260x150 | [14 empty] | PP | 0
10 | M | 5956122060 | Pražec dřevěný výhybkový dub skupina 4 3400x260x150 | kus | 30 |  | 0 | Sborník UOŽI 01 2019 |  | základní |  | 0 | 0.12685 | 3.8055 | 0 | 0 | 512 | M | 0 | ROZPOCET | 0 | 0 | 0 | 0 | 0 | 1 | 0 | 512 | 1597968153
| PP |  | Pražec dřevěný výhybkový dub skupina 4 3400x260x150 | [14 empty] | PP | 0
11 | M | 5956122065 | Pražec dřevěný výhybkový dub skupina 4 3500x260x150 | kus | 29 |  | 0 | Sborník UOŽI 01 2019 |  | základní |  | 0 | 0.13058 | 3.7868 | 0 | 0 | 512 | M | 0 | ROZPOCET | 0 | 0 | 0 | 0 | 0 | 1 | 0 | 512 | -1383081290
| PP |  | Pražec dřevěný výhybkový dub skupina 4 3500x260x150 | [14 empty] | PP | 0
12 | M | 5956122070 | Pražec dřevěný výhybkový dub skupina 4 3600x260x150 | kus | 19 |  | 0 | Sborník UOŽI 01 2019 |  | základní |  | 0 | 0.13431 | 2.5519 | 0 | 0 | 512 | M | 0 | ROZPOCET | 0 | 0 | 0 | 0 | 0 | 1 | 0 | 512 | -255368968
| PP |  | Pražec dřevěný výhybkový dub skupina 4 3600x260x150 | [14 empty] | PP | 0
13 | M | 5956122075 | Pražec dřevěný výhybkový dub skupina 4 3700x260x150 | kus | 22 |  | 0 | Sborník UOŽI 01 2019 |  | základní |  | 0 | 0.13804 | 3.0369 | 0 | 0 | 512 | M | 0 | ROZPOCET | 0 | 0 | 0 | 0 | 0 | 1 | 0 | 512 | 437810864
| PP |  | Pražec dřevěný výhybkový dub skupina 4 3700x260x150 | [14 empty] | PP | 0
14 | M | 5956122080 | Pražec dřevěný výhybkový dub skupina 4 3800x260x150 | kus | 21 |  | 0 | Sborník UOŽI 01 2019 |  | základní |  | 0 | 0.14177 | 2.9772 | 0 | 0 | 512 | M | 0 | ROZPOCET | 0 | 0 | 0 | 0 | 0 | 1 | 0 | 512 | -943132306
| PP |  | Pražec dřevěný výhybkový dub skupina 4 3800x260x150 | [14 empty] | PP | 0
15 | M | 5956122085 | Pražec dřevěný výhybkový dub skupina 4 3900x260x150 | kus | 15 |  | 0 | Sborník UOŽI 01 2019 |  | základní |  | 0 | 0.1455 | 2.1825 | 0 | 0 | 512 | M | 0 | ROZPOCET | 0 | 0 | 0 | 0 | 0 | 1 | 0 | 512 | 444961568
| PP |  | Pražec dřevěný výhybkový dub skupina 4 3900x260x150 | [14 empty] | PP | 0
16 | M | 5956122090 | Pražec dřevěný výhybkový dub skupina 4 4000x260x150 | kus | 28 |  | 0 | Sborník UOŽI 01 2019 |  | základní |  | 0 | 0.14923 | 4.1784 | 0 | 0 | 512 | M | 0 | ROZPOCET | 0 | 0 | 0 | 0 | 0 | 1 | 0 | 512 | -1890630352
| PP |  | Pražec dřevěný výhybkový dub skupina 4 4000x260x150 | [14 empty] | PP | 0
17 | M | 5956122095 | Pražec dřevěný výhybkový dub skupina 4 4100x260x150 | kus | 21 |  | 0 | Sborník UOŽI 01 2019 |  | základní |  | 0 | 0.15296 | 3.2122 | 0 | 0 | 512 | M | 0 | ROZPOCET | 0 | 0 | 0 | 0 | 0 | 1 | 0 | 512 | -391527582
| PP |  | Pražec dřevěný výhybkový dub skupina 4 4100x260x150 | [14 empty] | PP | 0
18 | M | 5956122100 | Pražec dřevěný výhybkový dub skupina 4 4200x260x150 | kus | 13 |  | 0 | Sborník UOŽI 01 2019 |  | základní |  | 0 | 0.15669 | 2.037 | 0 | 0 | 512 | M | 0 | ROZPOCET | 0 | 0 | 0 | 0 | 0 | 1 | 0 | 512 | -1605190963
| PP |  | Pražec dřevěný výhybkový dub skupina 4 4200x260x150 | [14 empty] | PP | 0
19 | M | 5956122105 | Pražec dřevěný výhybkový dub skupina 4 4300x260x150 | kus | 16 |  | 0 | Sborník UOŽI 01 2019 |  | základní |  | 0 | 0.16042 | 2.5667 | 0 | 0 | 512 | M | 0 | ROZPOCET | 0 | 0 | 0 | 0 | 0 | 1 | 0 | 512 | 1756585596
| PP |  | Pražec dřevěný výhybkový dub skupina 4 4300x260x150 | [14 empty] | PP | 0
20 | M | 5956122110 | Pražec dřevěný výhybkový dub skupina 4 4400x260x150 | kus | 20 |  | 0 | Sborník UOŽI 01 2019 |  | základní |  | 0 | 0.16415 | 3.283 | 0 | 0 | 512 | M | 0 | ROZPOCET | 0 | 0 | 0 | 0 | 0 | 1 | 0 | 512 | -227416665
| PP |  | Pražec dřevěný výhybkový dub skupina 4 4400x260x150 | [14 empty] | PP | 0
21 | M | 5956122115 | Pražec dřevěný výhybkový dub skupina 4 4500x260x150 | kus | 26 |  | 0 | Sborník UOŽI 01 2019 |  | základní |  | 0 | 0.16788 | 4.3649 | 0 | 0 | 512 | M | 0 | ROZPOCET | 0 | 0 | 0 | 0 | 0 | 1 | 0 | 512 | 578546747
| PP |  | Pražec dřevěný výhybkový dub skupina 4 4500x260x150 | [14 empty] | PP | 0
22 | M | 5956122120 | Pražec dřevěný výhybkový dub skupina 4 4600x260x150 | kus | 10 |  | 0 | Sborník UOŽI 01 2019 |  | základní |  | 0 | 0.17162 | 1.7162 | 0 | 0 | 512 | M | 0 | ROZPOCET | 0 | 0 | 0 | 0 | 0 | 1 | 0 | 512 | 260051988
| PP |  | Pražec dřevěný výhybkový dub skupina 4 4600x260x150 | [14 empty] | PP | 0
23 | M | 5956213065 | Pražec betonový příčný vystrojený užitý tv. SB 8 P | kus | 41 |  | 0 | Sborník UOŽI 01 2019 |  | základní |  | 0 | 0 | 0 | 0 | 0 | 512 | M | 0 | ROZPOCET | 0 | 0 | 0 | 0 | 0 | 1 | 0 | 512 | 183162679
| PP |  | Pražec betonový příčný vystrojený užitý tv. SB 8 P | [14 empty] | PP | 0
24 | M | 5957104025 | Kolejnicové pásy třídy R260 tv. 49 E1 délky 75 metrů | kus | 6 |  | 0 | Sborník UOŽI 01 2019 |  | základní |  | 0 | 3.7043 | 22.2255 | 0 | 0 | 512 | M | 0 | ROZPOCET | 0 | 0 | 0 | 0 | 0 | 1 | 0 | 512 | -1952155553
| PP |  | Kolejnicové pásy třídy R260 tv. 49 E1 délky 75 metrů | [14 empty] | PP | 0
25 | M | 5961146275 | Jazyk prodloužený JS49 1:9-300 levý ohnutý 12025 mm+1300 mm | kus | 2 |  | 0 | Sborník UOŽI 01 2019 |  | základní |  | 0 | 0.69426 | 1.3885 | 0 | 0 | 512 | M | 0 | ROZPOCET | 0 | 0 | 0 | 0 | 0 | 1 | 0 | 512 | 953582459
| PP |  | Jazyk prodloužený JS49 1:9-300 levý ohnutý 12025 mm+1300 mm | [14 empty] | PP | 0
26 | M | 5961146265 | Jazyk prodloužený JS49 1:9-300 levý přímý 12025 mm+1300 mm | kus | 1 |  | 0 | Sborník UOŽI 01 2019 |  | základní |  | 0 | 0.69426 | 0.69426 | 0 | 0 | 512 | M | 0 | ROZPOCET | 0 | 0 | 0 | 0 | 0 | 1 | 0 | 512 | -1243843515
| PP |  | Jazyk prodloužený JS49 1:9-300 levý přímý 12025 mm+1300 mm | [14 empty] | PP | 0
27 | M | 5961146260 | Jazyk prodloužený JS49 1:9-300 pravý přímý 12025 mm+1300 mm | kus | 2 |  | 0 | Sborník UOŽI 01 2019 |  | základní |  | 0 | 0.69426 | 1.3885 | 0 | 0 | 512 | M | 0 | ROZPOCET | 0 | 0 | 0 | 0 | 0 | 1 | 0 | 512 | -607027145
| PP |  | Jazyk prodloužený JS49 1:9-300 pravý přímý 12025 mm+1300 mm | [14 empty] | PP | 0
28 | M | 5961146270 | Jazyk prodloužený JS49 1:9-300 pravý ohnutý 12025 mm+1300 mm | kus | 1 |  | 0 | Sborník UOŽI 01 2019 |  | základní |  | 0 | 0.69426 | 0.69426 | 0 | 0 | 512 | M | 0 | ROZPOCET | 0 | 0 | 0 | 0 | 0 | 1 | 0 | 512 | -979984817
| PP |  | Jazyk prodloužený JS49 1:9-300 pravý ohnutý 12025 mm+1300 mm | [14 empty] | PP | 0
29 | M | 5961146095 | Jazyk JS49 1:9-300 levý ohnutý 12025 mm | kus | 1 |  | 0 | Sborník UOŽI 01 2019 |  | základní |  | 0 | 0.63 | 0.63 | 0 | 0 | 512 | M | 0 | ROZPOCET | 0 | 0 | 0 | 0 | 0 | 1 | 0 | 512 | -1407924633
| PP |  | Jazyk JS49 1:9-300 levý ohnutý 12025 mm | [14 empty] | PP | 0
30 | M | 5961146100 | Jazyk JS49 1:11-300 pravý přímý 12025 mm | kus | 1 |  | 0 | Sborník UOŽI 01 2019 |  | základní |  | 0 | 0.63 | 0.63 | 0 | 0 | 512 | M | 0 | ROZPOCET | 0 | 0 | 0 | 0 | 0 | 1 | 0 | 512 | 941472578
| PP |  | Jazyk JS49 1:11-300 pravý přímý 12025 mm | [14 empty] | PP | 0
31 | M | 5961147265 | Opornice prodloužená JS49 1:9-300 levá přímá 13607 mm+1400 mm | kus | 2 |  | 0 | Sborník UOŽI 01 2019 |  | základní |  | 0 | 0.7342 | 1.4684 | 0 | 0 | 512 | M | 0 | ROZPOCET | 0 | 0 | 0 | 0 | 0 | 1 | 0 | 512 | 1146086154
| PP |  | Opornice prodloužená JS49 1:9-300 levá přímá 13607 mm+1400 mm | [14 empty] | PP | 0
32 | M | 5961147260 | Opornice prodloužená JS49 1:9-300 pravá přímá 13607 mm+1400 mm | kus | 1 |  | 0 | Sborník UOŽI 01 2019 |  | základní |  | 0 | 0.7342 | 0.7342 | 0 | 0 | 512 | M | 0 | ROZPOCET | 0 | 0 | 0 | 0 | 0 | 1 | 0 | 512 | -1524695754
| PP |  | Opornice prodloužená JS49 1:9-300 pravá přímá 13607 mm+1400 mm | [14 empty] | PP | 0
33 | M | 5961147270 | Opornice prodloužená JS49 1:9-300 pravá ohnutá 13607 mm+1400 mm | kus | 2 |  | 0 | Sborník UOŽI 01 2019 |  | základní |  | 0 | 0.7342 | 1.4684 | 0 | 0 | 512 | M | 0 | ROZPOCET | 0 | 0 | 0 | 0 | 0 | 1 | 0 | 512 | -1278965880
| PP |  | Opornice prodloužená JS49 1:9-300 pravá ohnutá 13607 mm+1400 mm | [14 empty] | PP | 0
34 | M | 5961147275 | Opornice prodloužená JS49 1:9-300 levá ohnutá 13607 mm+1400 mm | kus | 1 |  | 0 | Sborník UOŽI 01 2019 |  | základní |  | 0 | 0.7342 | 0.7342 | 0 | 0 | 512 | M | 0 | ROZPOCET | 0 | 0 | 0 | 0 | 0 | 1 | 0 | 512 | -454272762
| PP |  | Opornice prodloužená JS49 1:9-300 levá ohnutá 13607 mm+1400 mm | [14 empty] | PP | 0
35 | M | 5961147085 | Opornice JS49 1:9-300 levá přímá 13607 mm | kus | 1 |  | 0 | Sborník UOŽI 01 2019 |  | základní |  | 0 | 0.665 | 0.665 | 0 | 0 | 512 | M | 0 | ROZPOCET | 0 | 0 | 0 | 0 | 0 | 1 | 0 | 512 | -833288500
| PP |  | Opornice JS49 1:9-300 levá přímá 13607 mm | [14 empty] | PP | 0
36 | M | 5961147090 | Opornice JS49 1:9-300 pravá ohnutá 13607 mm | kus | 1 |  | 0 | Sborník UOŽI 01 2019 |  | základní |  | 0 | 0.665 | 0.665 | 0 | 0 | 512 | M | 0 | ROZPOCET | 0 | 0 | 0 | 0 | 0 | 1 | 0 | 512 | -1451875809
| PP |  | Opornice JS49 1:9-300 pravá ohnutá 13607 mm | [14 empty] | PP | 0
37 | M | 5961148130 | Srdcovka prodloužená JS49 1:9-300 pravá o 1400 mm | kus | 1 |  | 0 | Sborník UOŽI 01 2019 |  | základní |  | 0 | 1.19 | 1.19 | 0 | 0 | 512 | M | 0 | ROZPOCET | 0 | 0 | 0 | 0 | 0 | 1 | 0 | 512 | 1113719963
| PP |  | Srdcovka prodloužená JS49 1:9-300 pravá o 1400 mm | [14 empty] | PP | 0
38 | M | 5961148125 | Srdcovka prodloužená JS49 1:9-190 levá o 1400 mm | kus | 1 |  | 0 | Sborník UOŽI 01 2019 |  | základní |  | 0 | 1 | 1 | 0 | 0 | 512 | M | 0 | ROZPOCET | 0 | 0 | 0 | 0 | 0 | 1 | 0 | 512 | 747067931
| PP |  | Srdcovka prodloužená JS49 1:9-190 levá o 1400 mm | [14 empty] | PP | 0
39 | M | 5961149045 | Přídržnice Kn60 výhybky jednoduché JS49 1:9-300 4500 mm přímá | kus | 2 |  | 0 | Sborník UOŽI 01 2019 |  | základní |  | 0 | 0.138 | 0.276 | 0 | 0 | 512 | M | 0 | ROZPOCET | 0 | 0 | 0 | 0 | 0 | 1 | 0 | 512 | -1884398447
| PP |  | Přídržnice Kn60 výhybky jednoduché JS49 1:9-300 4500 mm přímá | [14 empty] | PP | 0
40 | M | 5961149050 | Přídržnice Kn60 výhybky jednoduché JS49 1:9-300 4500 mm ohnutá | kus | 3 |  | 0 | Sborník UOŽI 01 2019 |  | základní |  | 0 | 0.138 | 0.414 | 0 | 0 | 512 | M | 0 | ROZPOCET | 0 | 0 | 0 | 0 | 0 | 1 | 0 | 512 | -29526324
| PP |  | Přídržnice Kn60 výhybky jednoduché JS49 1:9-300 4500 mm ohnutá | [14 empty] | PP | 0
41 | M | 5958128010 | Komplety ŽS 4 (šroub RS 1, matice M 24, podložka Fe6, svěrka ŽS4) | kus | 4264 |  | 0 | Sborník UOŽI 01 2019 |  | základní |  | 0 | 0.00123 | 5.2447 | 0 | 0 | 512 | M | 0 | ROZPOCET | 0 | 0 | 0 | 0 | 0 | 1 | 0 | 512 | -767753720
| PP |  | Komplety ŽS 4 (šroub RS 1, matice M 24, podložka Fe6, svěrka ŽS4) | [14 empty] | PP | 0
42 | M | 5958134035 | Součásti upevňovací svěrka VT2 | kus | 804 |  | 0 | Sborník UOŽI 01 2019 |  | základní |  | 0 | 0.0082 | 6.5928 | 0 | 0 | 512 | M | 0 | ROZPOCET | 0 | 0 | 0 | 0 | 0 | 1 | 0 | 512 | -42794971
| PP |  | Součásti upevňovací svěrka VT2 | [14 empty] | PP | 0
43 | M | 5958134042 | Součásti upevňovací šroub svěrkový T10 M24x80 | kus | 909 |  | 0 | Sborník UOŽI 01 2019 |  | základní |  | 0 | 0.00032 | 0.29088 | 0 | 0 | 512 | M | 0 | ROZPOCET | 0 | 0 | 0 | 0 | 0 | 1 | 0 | 512 | -932742109
| PP |  | Součásti upevňovací šroub svěrkový T10 M24x80 | [14 empty] | PP | 0
44 | M | 5958134040 | Součásti upevňovací kroužek pružný dvojitý Fe 6 | kus | 909 |  | 0 | Sborník UOŽI 01 2019 |  | základní |  | 0 | 9e-05 | 0.08181 | 0 | 0 | 512 | M | 0 | ROZPOCET | 0 | 0 | 0 | 0 | 0 | 1 | 0 | 512 | 271695468
| PP |  | Součásti upevňovací kroužek pružný dvojitý Fe 6 | [14 empty] | PP | 0
45 | M | 5958134115 | Součásti upevňovací matice M24 | kus | 909 |  | 0 | Sborník UOŽI 01 2019 |  | základní |  | 0 | 0.00015 | 0.13635 | 0 | 0 | 512 | M | 0 | ROZPOCET | 0 | 0 | 0 | 0 | 0 | 1 | 0 | 512 | -2088469059
| PP |  | Součásti upevňovací matice M24 | [14 empty] | PP | 0
46 | M | 5958134075 | Součásti upevňovací vrtule R1(145) | kus | 5266 |  | 0 | Sborník UOŽI 01 2019 |  | základní |  | 0 | 0.00052 | 2.7383 | 0 | 0 | 512 | M | 0 | ROZPOCET | 0 | 0 | 0 | 0 | 0 | 1 | 0 | 512 | 863434122
| PP |  | Součásti upevňovací vrtule R1(145) | [14 empty] | PP | 0
47 | M | 5958134080 | Součásti upevňovací vrtule R2 (160) | kus | 3356 |  | 0 | Sborník UOŽI 01 2019 |  | základní |  | 0 | 0.00057 | 1.9129 | 0 | 0 | 512 | M | 0 | ROZPOCET | 0 | 0 | 0 | 0 | 0 | 1 | 0 | 512 | 1618671130
| PP |  | Součásti upevňovací vrtule R2 (160) | [14 empty] | PP | 0
48 | M | 5958158005 | Podložka pryžová pod patu kolejnice S49 183/126/6 | kus | 2088 |  | 0 | Sborník UOŽI 01 2019 |  | základní |  | 0 | 0.00018 | 0.37584 | 0 | 0 | 512 | M | 0 | ROZPOCET | 0 | 0 | 0 | 0 | 0 | 1 | 0 | 512 | 468118960
| PP |  | Podložka pryžová pod patu kolejnice S49 183/126/6 | [14 empty] | PP | 0
49 | M | 5958158070 | Podložka polyetylenová pod podkladnici 380/160/2 (S4, R4) | kus | 2998 |  | 0 | Sborník UOŽI 01 2019 |  | základní |  | 0 | 9e-05 | 0.26982 | 0 | 0 | 512 | M | 0 | ROZPOCET | 0 | 0 | 0 | 0 | 0 | 1 | 0 | 512 | 963788701
| PP |  | Podložka polyetylenová pod podkladnici 380/160/2 (S4, R4) | [14 empty] | PP | 0
50 | M | 5957134020 | Lepený izolovaný styk tv. S49 s tepelně zpracovanou hlavou délky 3,80 m | kus | 9 |  | 0 | Sborník UOŽI 01 2019 |  | základní |  | 0 | 0.23431 | 2.1088 | 0 | 0 | 512 | M | 0 | ROZPOCET | 0 | 0 | 0 | 0 | 0 | 1 | 0 | 512 | -1394254222
| PP |  | Lepený izolovaný styk tv. S49 s tepelně zpracovanou hlavou délky 3,80 m | [14 empty] | PP | 0
51 | M | 5957134060 | Lepený izolovaný styk tv. S49 s tepelně zpracovanou hlavou délky 4,60 m | kus | 14 |  | 0 | Sborník UOŽI 01 2019 |  | základní |  | 0 | 0.27383 | 3.8336 | 0 | 0 | 512 | M | 0 | ROZPOCET | 0 | 0 | 0 | 0 | 0 | 1 | 0 | 512 | -598014161
| PP |  | Lepený izolovaný styk tv. S49 s tepelně zpracovanou hlavou délky 4,60 m | [14 empty] | PP | 0

## A.3 - Práce SSZT a SEE (S...
{15177d79-fcce-4118-8502-65c5020f3492}
2
| KRYCÍ LIST SOUPISU PRACÍ | [7 empty] | v --- níže se nacházejí doplnkové a pomocné údaje k sestavám --- v | [8 empty] | False
Stavba:
Oprava kolejí a výhybek v ŽST Cheb
Objekt:
A.3 - Práce SSZT a SEE (Sborník SŽDC 2019)
| KSO: |  |  |  |  | CC-CZ:
| Místo: |  | ŽST Cheb |  |  | Datum: | 14. 2. 2020
| Zadavatel: |  |  |  |  | IČ: | 70994234
|  | Správa železnic, s.o.- OŘ UNL - ST K. Vary |  |  |  | DIČ: | CZ70994234
| Uchazeč: |  |  |  |  | IČ: | Vyplň údaj
|  | Vyplň údaj |  |  |  | DIČ: | Vyplň údaj
| Projektant: |  |  |  |  | IČ:
DIČ:
| Zpracovatel: |  |  |  |  | IČ:
|  | Monika Roztočilová |  |  |  | DIČ:
Poznámka:
Soupis prací je sestaven s využitím Cenové soustavy ÚRS. Položky, které pochází z této cenové soustavy, jsou ve sloupci 'Cenová soustava' označeny popisem 'CS ÚRS' a úrovní příslušného kalendářního pololetí. Veškeré další informace vymezující popis a podmínky použití těchto položek z Cenové soustavy, které nejsou uvedeny přímo v soupisu prací, jsou neomezeně dálkově k dispozici na www.cs-urs.cz, sekce Cenové a technické podmínky.
| Cena bez DPH | [5 empty] | 0
|  |  | Základ daně |  |  | Sazba daně | Výše daně
| DPH | základní | 0 |  |  | 21% | 0
|  | snížená | 0 |  |  | 15% | 0
|  | zákl. přenesená | 0 |  |  | 21% | 0
|  | sníž. přenesená | 0 |  |  | 15% | 0
|  | nulová | 0 |  |  | 0% | 0
| Cena s DPH |  |  | v | CZK |  | 0
REKAPITULACE ČLENĚNÍ SOUPISU PRACÍ
Stavba:
Oprava kolejí a výhybek v ŽST Cheb
Objekt:
A.3 - Práce SSZT a SEE (Sborník SŽDC 2019)
Místo: |  |  | ŽST Cheb |  |  | Datum: | 14. 2. 2020
Zadavatel: |  |  | Správa železnic, s.o.- OŘ UNL - ST K. Vary |  |  | Projektant:
Uchazeč: |  |  | Vyplň údaj |  |  | Zpracovatel: | Monika Roztočilová
Kód dílu - Popis | [6 empty] | Cena celkem [CZK]
Náklady stavby celkem | [6 empty] | 0 | [11 empty] | -1
SOUPIS PRACÍ
Stavba:
Oprava kolejí a výhybek v ŽST Cheb
Objekt:
A.3 - Práce SSZT a SEE (Sborník SŽDC 2019)
Místo: |  |  | ŽST Cheb |  |  | Datum: | 14. 2. 2020
Zadavatel: |  |  | Správa železnic, s.o.- OŘ UNL - ST K. Vary |  |  | Projektant:
Uchazeč: |  |  | Vyplň údaj |  |  | Zpracovatel: | Monika Roztočilová
PČ | Typ | Kód | Popis | MJ | Množství | J.cena [CZK] | Cena celkem [CZK] | Cenová soustava |  | DPH | J. Nh [h] | Nh celkem [h] | J. hmotnost [t] | Hmotnost celkem [t] | J. suť [t] | Suť Celkem [t]
Náklady soupisu celkem | [6 empty] | 0 |  |  |  |  | 0 |  | 0 |  | 0 |  | D | -1 | [7 empty] | 0
1 | K | 5911527030 | Demontáž čelisťového závěru výhybky jednoduché bez žlabového pražce soustavy S49 | kus | 3 |  | 0 | Sborník UOŽI 01 2019 |  | základní |  | 0 | 0 | 0 | 0 | 0 | 4 | K | 0 | ROZPOCET | 0 | 0 | 0 | 0 | 0 | 1 | 0 | 4 | 1786907872
| PP |  | Demontáž čelisťového závěru výhybky jednoduché bez žlabového pražce soustavy S49. Poznámka: 1. V cenách jsou započteny náklady na demontáž a naložení na dopravní prostředek. | [14 empty] | PP | 0
| P |  | Poznámka k položce: VČ74, VČ91 x 2 | [14 empty] | P | 0
2 | K | 5911529030 | Montáž čelisťového závěru výhybky jednoduché bez žlabového pražce soustavy S49 | kus | 3 |  | 0 | Sborník UOŽI 01 2019 |  | základní |  | 0 | 0 | 0 | 0 | 0 | 4 | K | 0 | ROZPOCET | 0 | 0 | 0 | 0 | 0 | 1 | 0 | 4 | 182634936
| PP |  | Montáž čelisťového závěru výhybky jednoduché bez žlabového pražce soustavy S49. Poznámka: 1. V cenách jsou započteny náklady na montáž, přezkoušení chodu výhybky, provedení západkové zkoušky a ošetření kluzných částí závěru mazivem. 2. V cenách nejsou obsaženy náklady na dodávku materiálu. | [14 empty] | PP | 0
| P |  | Poznámka k položce: VČ74, VČ91 x 2 | [14 empty] | P | 0
3 | K | 5911531030 | Seřízení čelisťového závěru výhybky jednoduché bez žlabového pražce soustavy S49 | kus | 3 |  | 0 | Sborník UOŽI 01 2019 |  | základní |  | 0 | 0 | 0 | 0 | 0 | 4 | K | 0 | ROZPOCET | 0 | 0 | 0 | 0 | 0 | 1 | 0 | 4 | 209076948
| PP |  | Seřízení čelisťového závěru výhybky jednoduché bez žlabového pražce soustavy S49. Poznámka: 1. V cenách jsou započteny náklady na nastavení podzávorování, vymezení zdvihu, vůle háku, oprava polohy svěrací čelisti, vůli třmenů, přezkoušení chodu výhybky, provedení západkové zkoušky a ošetření kluzných částí výhybky mazivem. | [14 empty] | PP | 0
| P |  | Poznámka k položce: VČ74, VČ91 x 2 | [14 empty] | P | 0
4 | K | 7591017030 | Demontáž elektromotorického přestavníku z výhybky s kontrolou jazyků | kus | 11 |  | 0 | Sborník UOŽI 01 2019 |  | základní |  | 0 | 0 | 0 | 0 | 0 | 512 | K | 0 | ROZPOCET | 0 | 0 | 0 | 0 | 0 | 1 | 0 | 512 | -1236491803
| PP |  | Demontáž elektromotorického přestavníku z výhybky s kontrolou jazyků | [14 empty] | PP | 0
| P |  | Poznámka k položce: VČ15, VČ16, VČ18, VČ68, VČ74, VČ91 x 2, VČ105, VČ106, VČ123, VČ132 | [14 empty] | P | 0
5 | K | 7591017060 | Odpojení elektromotorického přestavníku z výhybky | kus | 11 |  | 0 | Sborník UOŽI 01 2019 |  | základní |  | 0 | 0 | 0 | 0 | 0 | 512 | K | 0 | ROZPOCET | 0 | 0 | 0 | 0 | 0 | 1 | 0 | 512 | 1422335785
| PP |  | Odpojení elektromotorického přestavníku z výhybky | [14 empty] | PP | 0
| P |  | Poznámka k položce: VČ15, VČ16, VČ18, VČ68, VČ74, VČ91 x 2, VČ105, VČ106, VČ123, VČ132 | [14 empty] | P | 0
6 | K | 7591015030 | Montáž elektromotorického přestavníku na výhybce s kontrolou jazyků s upevněním na pražci | kus | 11 |  | 0 | Sborník UOŽI 01 2019 |  | základní |  | 0 | 0 | 0 | 0 | 0 | 512 | K | 0 | ROZPOCET | 0 | 0 | 0 | 0 | 0 | 1 | 0 | 512 | 330186889
| PP |  | Montáž elektromotorického přestavníku na výhybce s kontrolou jazyků s upevněním na pražci - připevnění přestavníku pomocí připevňovací soupravy a zatažení kabelu s kabelovou formou do kabelového závěru, mechanické přezkoušení chodu, opravný nátěr. Bez zemních prací | [14 empty] | PP | 0
| P |  | Poznámka k položce: VČ15, VČ16, VČ18, VČ68, VČ74, VČ91 x 2, VČ105, VČ106, VČ123, VČ132 | [14 empty] | P | 0
7 | K | 7591015062 | Připojení elektromotorického přestavníku na výhybku s kontrolou jazyků | kus | 11 |  | 0 | Sborník UOŽI 01 2019 |  | základní |  | 0 | 0 | 0 | 0 | 0 | 512 | K | 0 | ROZPOCET | 0 | 0 | 0 | 0 | 0 | 1 | 0 | 512 | -2030122733
| PP |  | Připojení elektromotorického přestavníku na výhybku s kontrolou jazyků - připojení a seřízení přestavníkové spojnice, montáž a seřízení kontrolního ústrojí | [14 empty] | PP | 0
| P |  | Poznámka k položce: VČ15, VČ16, VČ18, VČ68, VČ74, VČ91 x 2, VČ105, VČ106, VČ123, VČ132 | [14 empty] | P | 0
8 | K | 7493351095 | Montáž elektrického ohřevu výhybek (EOV) topné tyče s pérovými příchytkami | kus | 20 |  | 0 | Sborník UOŽI 01 2019 |  | základní |  | 0 | 0 | 0 | 0 | 0 | 512 | K | 0 | ROZPOCET | 0 | 0 | 0 | 0 | 0 | 1 | 0 | 512 | -1910529788
| PP |  | Montáž elektrického ohřevu výhybek (EOV) topné tyče s pérovými příchytkami | [14 empty] | PP | 0
| P |  | Poznámka k položce: VČ15, VČ16, VČ18, VČ68, VČ74, VČ91, VČ105, VČ106, VČ123, VČ132 | [14 empty] | P | 0
9 | K | 7493351100 | Montáž elektrického ohřevu výhybek (EOV) topné tyče v místě závěru výhybky | kus | 10 |  | 0 | Sborník UOŽI 01 2019 |  | základní |  | 0 | 0 | 0 | 0 | 0 | 512 | K | 0 | ROZPOCET | 0 | 0 | 0 | 0 | 0 | 1 | 0 | 512 | -611536896
| PP |  | Montáž elektrického ohřevu výhybek (EOV) topné tyče v místě závěru výhybky | [14 empty] | PP | 0
| P |  | Poznámka k položce: VČ15, VČ16, VČ18, VČ68, VČ74, VČ91, VČ105, VČ106, VČ123, VČ132 | [14 empty] | P | 0
10 | K | 7493371045 | Demontáže zařízení na elektrickém ohřevu výhybek topné tyče výhybek a PHS s pérovými příchytkami | kus | 20 |  | 0 | Sborník UOŽI 01 2019 |  | základní |  | 0 | 0 | 0 | 0 | 0 | 512 | K | 0 | ROZPOCET | 0 | 0 | 0 | 0 | 0 | 1 | 0 | 512 | 1960175074
| PP |  | Demontáže zařízení na elektrickém ohřevu výhybek topné tyče výhybek a PHS s pérovými příchytkami | [14 empty] | PP | 0
| P |  | Poznámka k položce: VČ15, VČ16, VČ18, VČ68, VČ74, VČ91, VČ105, VČ106, VČ123, VČ132 | [14 empty] | P | 0
11 | K | 7493371050 | Demontáže zařízení na elektrickém ohřevu výhybek topné tyče v místě závěru výhybky | kus | 10 |  | 0 | Sborník UOŽI 01 2019 |  | základní |  | 0 | 0 | 0 | 0 | 0 | 512 | K | 0 | ROZPOCET | 0 | 0 | 0 | 0 | 0 | 1 | 0 | 512 | 1376954088
| PP |  | Demontáže zařízení na elektrickém ohřevu výhybek topné tyče v místě závěru výhybky | [14 empty] | PP | 0
| P |  | Poznámka k položce: VČ15, VČ16, VČ18, VČ68, VČ74, VČ91, VČ105, VČ106, VČ123, VČ132 | [14 empty] | P | 0
12 | K | 7497351560 | Montáž přímého ukolejnění na elektrizovaných tratích nebo v kolejových obvodech | kus | 10 |  | 0 | Sborník UOŽI 01 2019 |  | základní |  | 0 | 0 | 0 | 0 | 0 | 512 | K | 0 | ROZPOCET | 0 | 0 | 0 | 0 | 0 | 1 | 0 | 512 | 2006908898
| PP |  | Montáž přímého ukolejnění na elektrizovaných tratích nebo v kolejových obvodech | [14 empty] | PP | 0
13 | K | 7497371630 | Demontáže zařízení trakčního vedení svodu propojení nebo ukolejnění na elektrizovaných tratích nebo v kolejových obvodech | kus | 10 |  | 0 | Sborník UOŽI 01 2019 |  | základní |  | 0 | 0 | 0 | 0 | 0 | 512 | K | 0 | ROZPOCET | 0 | 0 | 0 | 0 | 0 | 1 | 0 | 512 | -1194468368
| PP |  | Demontáže zařízení trakčního vedení svodu propojení nebo ukolejnění na elektrizovaných tratích nebo v kolejových obvodech - demontáž stávajícího zařízení se všemi pomocnými doplňujícími úpravami | [14 empty] | PP | 0

## A.4 - Přeprava (Sborník S...
{57bf5f1f-3b70-4c48-86fc-61ccabd04a84}
2
| KRYCÍ LIST SOUPISU PRACÍ | [7 empty] | v --- níže se nacházejí doplnkové a pomocné údaje k sestavám --- v | [8 empty] | False
Stavba:
Oprava kolejí a výhybek v ŽST Cheb
Objekt:
A.4 - Přeprava (Sborník SŽDC 2019)
| KSO: |  |  |  |  | CC-CZ:
| Místo: |  | ŽST Cheb |  |  | Datum: | 14. 2. 2020
| Zadavatel: |  |  |  |  | IČ: | 70994234
|  | Správa železnic, s.o.- OŘ UNL - ST K. Vary |  |  |  | DIČ: | CZ70994234
| Uchazeč: |  |  |  |  | IČ: | Vyplň údaj
|  | Vyplň údaj |  |  |  | DIČ: | Vyplň údaj
| Projektant: |  |  |  |  | IČ:
DIČ:
| Zpracovatel: |  |  |  |  | IČ:
|  | Monika Roztočilová |  |  |  | DIČ:
Poznámka:
Soupis prací je sestaven s využitím Cenové soustavy ÚRS. Položky, které pochází z této cenové soustavy, jsou ve sloupci 'Cenová soustava' označeny popisem 'CS ÚRS' a úrovní příslušného kalendářního pololetí. Veškeré další informace vymezující popis a podmínky použití těchto položek z Cenové soustavy, které nejsou uvedeny přímo v soupisu prací, jsou neomezeně dálkově k dispozici na www.cs-urs.cz, sekce Cenové a technické podmínky.
| Cena bez DPH | [5 empty] | 0
|  |  | Základ daně |  |  | Sazba daně | Výše daně
| DPH | základní | 0 |  |  | 21% | 0
|  | snížená | 0 |  |  | 15% | 0
|  | zákl. přenesená | 0 |  |  | 21% | 0
|  | sníž. přenesená | 0 |  |  | 15% | 0
|  | nulová | 0 |  |  | 0% | 0
| Cena s DPH |  |  | v | CZK |  | 0
REKAPITULACE ČLENĚNÍ SOUPISU PRACÍ
Stavba:
Oprava kolejí a výhybek v ŽST Cheb
Objekt:
A.4 - Přeprava (Sborník SŽDC 2019)
Místo: |  |  | ŽST Cheb |  |  | Datum: | 14. 2. 2020
Zadavatel: |  |  | Správa železnic, s.o.- OŘ UNL - ST K. Vary |  |  | Projektant:
Uchazeč: |  |  | Vyplň údaj |  |  | Zpracovatel: | Monika Roztočilová
Kód dílu - Popis | [6 empty] | Cena celkem [CZK]
Náklady stavby celkem | [6 empty] | 0 | [11 empty] | -1
SOUPIS PRACÍ
Stavba:
Oprava kolejí a výhybek v ŽST Cheb
Objekt:
A.4 - Přeprava (Sborník SŽDC 2019)
Místo: |  |  | ŽST Cheb |  |  | Datum: | 14. 2. 2020
Zadavatel: |  |  | Správa železnic, s.o.- OŘ UNL - ST K. Vary |  |  | Projektant:
Uchazeč: |  |  | Vyplň údaj |  |  | Zpracovatel: | Monika Roztočilová
PČ | Typ | Kód | Popis | MJ | Množství | J.cena [CZK] | Cena celkem [CZK] | Cenová soustava |  | DPH | J. Nh [h] | Nh celkem [h] | J. hmotnost [t] | Hmotnost celkem [t] | J. suť [t] | Suť Celkem [t]
Náklady soupisu celkem | [6 empty] | 0 |  |  |  |  | 0 |  | 0 |  | 0 |  | D | -1 | [7 empty] | 0
1 | K | 9902100200 | Doprava dodávek zhotovitele, dodávek objednatele nebo výzisku mechanizací přes 3,5 t sypanin do 20 km | t | 2991.171 |  | 0 | Sborník UOŽI 01 2019 |  | základní |  | 0 | 0 | 0 | 0 | 0 | 512 | K | 0 | ROZPOCET | 0 | 0 | 0 | 0 | 0 | 1 | 0 | 512 | -1523234358
| PP |  | Doprava dodávek zhotovitele, dodávek objednatele nebo výzisku mechanizací přes 3,5 t sypanin do 20 km Poznámka: V cenách jsou započteny náklady přepravu materiálu ze skladů nebo skládek výrobce nebo dodavatele nebo z vlastních zásob objednatele na místo technologické manipulace včetně složení a poplatku za použití dopravní cesty. Ceny jsou určeny i pro dopravu výzisku do skladu, úložiště nebo na skládku včetně vyložení.Ceny jsou určeny pro dopravu silničními i kolejovými vozidly.V ceně jsou započteny i náklady na zpáteční cestu dopravního prostředku. Pokud bude realizována jednosměrná přeprava z bodu A do bodu B (např. pro společnost Cargo, a.s.), uvažuje se poloviční vzdálenost z celkově ujeté trasy. | [14 empty] | PP | 0
| P |  | Poznámka k položce: odvoz na skládku A.1 - 1483,213 t Dodávka kameniva: A.1 - 1507,958 t | [14 empty] | P | 0
2 | K | 9901001200 | Doprava dodávek zhotovitele, dodávek objednatele nebo výzisku mechanizací o nosnosti do 3,5 t do 350 km | kus | 1 |  | 0 | Sborník UOŽI 01 2019 |  | základní |  | 0 | 0 | 0 | 0 | 0 | 512 | K | 0 | ROZPOCET | 0 | 0 | 0 | 0 | 0 | 1 | 0 | 512 | 195503991
| PP |  | Doprava dodávek zhotovitele, dodávek objednatele nebo výzisku mechanizací o nosnosti do 3,5 t do 350 km Poznámka: V cenách jsou započteny náklady přepravu materiálu ze skladů nebo skládek výrobce nebo dodavatele nebo z vlastních zásob objednatele na místo technologické manipulace včetně složení a poplatku za použití dopravní cesty. Ceny jsou určeny i pro dopravu výzisku do skladu, úložiště nebo na skládku včetně vyložení.Ceny jsou určeny pro dopravu silničními i kolejovými vozidly.V ceně jsou započteny i náklady na zpáteční cestu dopravního prostředku. Pokud bude realizována jednosměrná přeprava z bodu A do bodu B (např. pro společnost Cargo, a.s.), uvažuje se poloviční vzdálenost z celkově ujeté trasy. | [14 empty] | PP | 0
| P |  | Poznámka k položce: Zádržné opěrky proti putování. | [14 empty] | P | 0
3 | K | 9903200200 | Přeprava mechanizace na místo prováděných prací o hmotnosti přes 12 t do 200 km | kus | 9 |  | 0 | Sborník UOŽI 01 2019 |  | základní |  | 0 | 0 | 0 | 0 | 0 | 512 | K | 0 | ROZPOCET | 0 | 0 | 0 | 0 | 0 | 1 | 0 | 512 | 2119774026
| PP |  | Přeprava mechanizace na místo prováděných prací o hmotnosti přes 12 t do 200 km Poznámka: Ceny jsou určeny pro dopravu mechanizmů na místo prováděných prací po silnici i po kolejích.V ceně jsou započteny i náklady na zpáteční cestu dopravního prostředku. Měrnou jednotkou je kus přepravovaného stroje. | [14 empty] | PP | 0
| P |  | Poznámka k položce: MHS x 4, ASPv x 5 | [14 empty] | P | 0
4 | K | 9901000900 | Doprava dodávek zhotovitele, dodávek objednatele nebo výzisku mechanizací o nosnosti do 3,5 t do 200 km | kus | 1 |  | 0 | Sborník UOŽI 01 2019 |  | základní |  | 0 | 0 | 0 | 0 | 0 | 512 | K | 0 | ROZPOCET | 0 | 0 | 0 | 0 | 0 | 1 | 0 | 512 | -1951389433
| PP |  | Doprava dodávek zhotovitele, dodávek objednatele nebo výzisku mechanizací o nosnosti do 3,5 t do 200 km Poznámka: V cenách jsou započteny náklady přepravu materiálu ze skladů nebo skládek výrobce nebo dodavatele nebo z vlastních zásob objednatele na místo technologické manipulace včetně složení a poplatku za použití dopravní cesty. Ceny jsou určeny i pro dopravu výzisku do skladu, úložiště nebo na skládku včetně vyložení.Ceny jsou určeny pro dopravu silničními i kolejovými vozidly.V ceně jsou započteny i náklady na zpáteční cestu dopravního prostředku. Pokud bude realizována jednosměrná přeprava z bodu A do bodu B (např. pro společnost Cargo, a.s.), uvažuje se poloviční vzdálenost z celkově ujeté trasy. | [14 empty] | PP | 0
| P |  | Poznámka k položce: Dodávka drobné kolejivo. | [14 empty] | P | 0

## A.5 - VON (Sborník SŽDC 2...
{c38541a3-6e29-4081-bfeb-9c9a14a708d8}
2
| KRYCÍ LIST SOUPISU PRACÍ | [7 empty] | v --- níže se nacházejí doplnkové a pomocné údaje k sestavám --- v | [8 empty] | False
Stavba:
Oprava kolejí a výhybek v ŽST Cheb
Objekt:
A.5 - VON (Sborník SŽDC 2019)
| KSO: |  |  |  |  | CC-CZ:
| Místo: |  | ŽST Cheb |  |  | Datum: | 14. 2. 2020
| Zadavatel: |  |  |  |  | IČ: | 70994234
|  | Správa železnic, s.o.- OŘ UNL - ST K. Vary |  |  |  | DIČ: | CZ70994234
| Uchazeč: |  |  |  |  | IČ: | Vyplň údaj
|  | Vyplň údaj |  |  |  | DIČ: | Vyplň údaj
| Projektant: |  |  |  |  | IČ:
DIČ:
| Zpracovatel: |  |  |  |  | IČ:
|  | Monika Roztočilová |  |  |  | DIČ:
Poznámka:
Soupis prací je sestaven s využitím Cenové soustavy ÚRS. Položky, které pochází z této cenové soustavy, jsou ve sloupci 'Cenová soustava' označeny popisem 'CS ÚRS' a úrovní příslušného kalendářního pololetí. Veškeré další informace vymezující popis a podmínky použití těchto položek z Cenové soustavy, které nejsou uvedeny přímo v soupisu prací, jsou neomezeně dálkově k dispozici na www.cs-urs.cz, sekce Cenové a technické podmínky.
| Cena bez DPH | [5 empty] | 0
|  |  | Základ daně |  |  | Sazba daně | Výše daně
| DPH | základní | 0 |  |  | 21% | 0
|  | snížená | 0 |  |  | 15% | 0
|  | zákl. přenesená | 0 |  |  | 21% | 0
|  | sníž. přenesená | 0 |  |  | 15% | 0
|  | nulová | 0 |  |  | 0% | 0
| Cena s DPH |  |  | v | CZK |  | 0
REKAPITULACE ČLENĚNÍ SOUPISU PRACÍ
Stavba:
Oprava kolejí a výhybek v ŽST Cheb
Objekt:
A.5 - VON (Sborník SŽDC 2019)
Místo: |  |  | ŽST Cheb |  |  | Datum: | 14. 2. 2020
Zadavatel: |  |  | Správa železnic, s.o.- OŘ UNL - ST K. Vary |  |  | Projektant:
Uchazeč: |  |  | Vyplň údaj |  |  | Zpracovatel: | Monika Roztočilová
Kód dílu - Popis | [6 empty] | Cena celkem [CZK]
Náklady stavby celkem | [6 empty] | 0 | [11 empty] | -1
SOUPIS PRACÍ
Stavba:
Oprava kolejí a výhybek v ŽST Cheb
Objekt:
A.5 - VON (Sborník SŽDC 2019)
Místo: |  |  | ŽST Cheb |  |  | Datum: | 14. 2. 2020
Zadavatel: |  |  | Správa železnic, s.o.- OŘ UNL - ST K. Vary |  |  | Projektant:
Uchazeč: |  |  | Vyplň údaj |  |  | Zpracovatel: | Monika Roztočilová
PČ | Typ | Kód | Popis | MJ | Množství | J.cena [CZK] | Cena celkem [CZK] | Cenová soustava |  | DPH | J. Nh [h] | Nh celkem [h] | J. hmotnost [t] | Hmotnost celkem [t] | J. suť [t] | Suť Celkem [t]
Náklady soupisu celkem | [6 empty] | 0 |  |  |  |  | 0 |  | 0 |  | 0 |  | D | -1 | [7 empty] | 0
1 | K | 031101031 | Zařízení a vybavení staveniště vyjma dále jmenované práce včetně opatření na ochranu sousedních pozemků, včetně opatření na ochranu sousedních pozemků, informační tabule, dopravního značení na staveništi aj. při velikosti nákladů přes 5 do 20 mil. Kč | % |  |  | 0 | Sborník UOŽI 01 2019 |  | základní |  | 0 | 0 | 0 | 0 | 0 | 4 | K | 0 | ROZPOCET | 0 | 0 | 0 | 0 | 0 | 1 | 0 | 4 | 1671648586
| PP |  | Zařízení a vybavení staveniště vyjma dále jmenované práce včetně opatření na ochranu sousedních pozemků, včetně opatření na ochranu sousedních pozemků, informační tabule, dopravního značení na staveništi aj. při velikosti nákladů přes 5 do 20 mil. Kč | [14 empty] | PP | 0
| P |  | Poznámka k položce: Základna pro výpočet - ZRN - matematicky podělena 100 → součin základna x sazba = vypočtená hodnota v % | [14 empty] | P | 0
2 | K | 022121001 | Geodetické práce Diagnostika technické infrastruktury Vytýčení trasy inženýrských sítí | % |  |  | 0 | Sborník UOŽI 01 2019 |  | základní |  | 0 | 0 | 0 | 0 | 0 | 4 | K | 0 | ROZPOCET | 0 | 0 | 0 | 0 | 0 | 1 | 0 | 4 | -2008706452
| PP |  | Geodetické práce Diagnostika technické infrastruktury Vytýčení trasy inženýrských sítí - V sazbě jsou započteny náklady na vyhledání trasy detektorem, zaměření a zobrazení trasy a předání výstupu zaměření. V sazbě nejsou obsaženy náklady na vytýčení sítí ve správě provozovatele. | [14 empty] | PP | 0
| P |  | Poznámka k položce: Základna pro výpočet - dotyčné práce - matematicky podělena 100 → součin základna x sazba = vypočtená hodnota v % | [14 empty] | P | 0
3 | K | 021211001 | Průzkumné práce pro opravy Doplňující laboratorní rozbor kontaminace zeminy nebo kol. lože | kus | 4 |  | 0 | Sborník UOŽI 01 2019 |  | základní |  | 0 | 0 | 0 | 0 | 0 | 4 | K | 0 | ROZPOCET | 0 | 0 | 0 | 0 | 0 | 1 | 0 | 4 | -1481830963
| PP |  | Průzkumné práce pro opravy Doplňující laboratorní rozbor kontaminace zeminy nebo kol. lože - V ceně jsou započteny náklady na doplňující rozbor kameniva nebo KL pro objasnění kontaminace ropnými látkami akreditovanou laboratoří včetně vyhodnocení a předání zprávy o výsledku. | [14 empty] | PP | 0
4 | K | 033131001 | Provozní vlivy Organizační zajištění prací při zřizování a udržování BK kolejí a výhybek | m | 1349 |  | 0 | Sborník UOŽI 01 2019 |  | základní |  | 0 | 0 | 0 | 0 | 0 | 4 | K | 0 | ROZPOCET | 0 | 0 | 0 | 0 | 0 | 1 | 0 | 4 | -182164555
| PP |  | Provozní vlivy Organizační zajištění prací při zřizování a udržování BK kolejí a výhybek - Organizační zajištění prací při zřizování a udržování bezstykové koleje podle př. S3/2, zejména technologická příprava pořízení schématu a projednání postupu, kontrola připravenosti a řízení postupu prací, předání prací a dokladů objednateli. | [14 empty] | PP | 0

## Seznam figur
SEZNAM FIGUR
Kód: | 65020118
Stavba: | Oprava kolejí a výhybek v ŽST Cheb
Datum: | 14. 2. 2020
Kód | Popis | MJ | Výměra
A.1 | Práce na ŽSv (Sborník SŽDC 2019)
F01 | ŠL - kolej |  | 216.382
| "KV15 (sp 15/18)" 5,0*3,5*0,35 - 0,707 "pražce" |  | 5.418
| "KV16 (sp 16/19)" 6,0*3,5*0,35 - 1,010 "pražce" |  | 6.34
| "KV18 (sp 18/20)" 2,5*3,5*0,35 - 0,404 "pražce" |  | 2.659
| "KV18 (sp 18/24)" 4,0*3,5*0,35 - 0,606 "pražce" |  | 4.294
| "KV68 (sp 67/68)" 15,0*3,5*0,35 - 2,222 "pražce" |  | 16.153
| "KV68 (sp 68/74)" 7,5*3,5*0,35 - 1,111 "pražce" |  | 8.077
| "KV68 (sp 68/79)" 7,0*3,5*0,35 - 1,010 "pražce" |  | 7.565
| "ZV74 (sp 74/77)" 2,0*3,5*0,35 - 0,303 "pražce" |  | 2.147
| "ZV91 (do 2TK)" 7,5*3,8*0,35 - 1,111 "pražce" |  | 8.864
| "KV91 (sp 91/82)" 3,5*3,5*0,35 - 0,505 "pražce" |  | 3.783
| "ZV105 (sp 104/105)" 1,0*3,5*0,35 - 0,101 "pražce" |  | 1.124
| "KV105 (sp 105/107)" 2,0*3,5*0,35 - 0,303 "pražce" |  | 2.147
| "KV105 (sp 105/106)" 2,0*3,5*0,35 - 0,303 "pražce" |  | 2.147
| "ZV106 (sp 106/105)" 3,0*3,5*0,35 - 0,404 "pražce" |  | 3.271
| "KV106 (sp 106/111)" 7,0*3,5*0,35 - 1,010 "pražce" |  | 7.565
| "KV106 (sp 106/115)" 7,0*3,5*0,35 - 1,010 "pražce" |  | 7.565
| "KV123 (sp 123/112)" 6,0*3,5*0,35 - 0,909 "pražce" |  | 6.441
| "ZV132 (sp 128/132)" 20,0*3,5*0,35 - 3,030 "pražce" |  | 21.47
| "KV132 (do 128SK)" 5,5*3,5*0,35 - 0,808 "pražce" |  | 5.93
| "KV132 (do 130SK)" 7,5*3,5*0,35 - 1,111 "pražce" |  | 8.077
| "KV68 (sp 68/79)" 10,0*3,5*0,4 - 1,500 "SB8" |  | 12.5
| "KV91 (sp 91/82)" 10,5*3,5*0,4 - 1,6 "SB8" |  | 13.1
| "ZV77 (sp 74/77)" 46,0*3,5*0,4 - 7,350 "B91S" |  | 57.05
| "přechod (sp 105/106)" 2,5*3,5*0,35 - 0,368 "pražce" |  | 2.695
F01 | Součet |  | 216.382
Použití figury:
5905055010 | Odstranění stávajícího kolejového lože odtěžením v koleji | m3 | 216.382
5905105030 | Doplnění KL kamenivem souvisle strojně v koleji | m3 | 216.382
9909000100 | Poplatek za uložení suti nebo hmot na oficiální skládku | t | 1482.713
F02 | ŠL - výhybka |  | 607.347
| "VČ15 + spol. pr." 69,39*3,2*0,35 - 10,073 "pražce" |  | 67.644
| "VČ16 + spol. pr." 55,85*3,2*0,35 - 8,034 "pražce" |  | 54.518
| "VČ18 + spol. pr." 69,39*3,2*0,35 - 10,073 "pražce" |  | 67.644
| "VČ68 + spol. pr." 54,85*3,2*0,35 - 7,863 "pražce" |  | 53.569
| "VČ74 + spol. pr." 54,85*3,2*0,35 - 7,863 "pražce" |  | 53.569
| "VČ91 + spol. pr." 86,32*3,2*0,35 - 12,559 "pražce" |  | 84.119
| "VČ105 + spol. pr." 57,85*3,2*0,35 - 8,221 "pražce" |  | 56.571
| "VČ106 + spol. pr." 57,85*3,2*0,35 - 8,221 "pražce" |  | 56.571
| "VČ123 + spol. pr." 57,85*3,2*0,35 - 8,221 "pražce" |  | 56.571
| "VČ132 + spol. pr." 57,85*3,2*0,35 - 8,221 "pražce" |  | 56.571
F02 | Součet |  | 607.347
Použití figury:
5905055020 | Odstranění stávajícího kolejového lože odtěžením ve výhybce | m3 | 607.347
5905105040 | Doplnění KL kamenivem souvisle strojně ve výhybce | m3 | 607.347
9909000100 | Poplatek za uložení suti nebo hmot na oficiální skládku | t | 1482.713