## formulář 5 -pol.rozp
FORMULÁŘ 5 | [6 empty] | majitel HIM: | SŽDC |  | 0 |  | m | 1 | 0 | majitel, cena | SŽDC | ČD | OSTATNÍ
|  | SOUPIS PRACÍ | [7 empty] | Cena za objekt [Kč] |  | mj dle JKSO | počet mj | objektový ukazatel
Název stavby : |  | Výstavba ŽST Markvartice | [5 empty] | Číslo stavby | ZAK - 2014 - 21 | [5 empty] | hlavičky stavby
Název PS,SO : |  | zast. Dolní Habartice rozhlas | Zatřídění objektu : (JKSO, JKPOV) |  |  |  |  | Číslo PS,SO | PS 27 | [5 empty] | hlavičky objektu
Datum zpracování : |  | 06/2015 | [5 empty] | Datum aktualizace : | [6 empty] | hlavičky datumů
Poř. | [6 empty] | C E N A |  |  |  | typ řádku | kód datové základny | Technická specifikace | Výkaz výměr | nadpisy sloupců
číslo | Číslo |  | měrná |  | jednotková | Celková | dodávky |  | montáže | [5 empty] | nadpisy sloupců
pol. | položky | Název položky | jednotka | množství | hmotnost | hmotnost | jednotková | celkem | jednotková | celkem |  |  |  |  | nadpisy sloupců
| 1 | 2 | 3 | 4 | 5 | 6 | 7 | 8 | 9 | 10 | 12 | 13 | 14 | 15 | nadpisy sloupců
řádek s filtry
Díl: | M21 | Elektromontáže | [8 empty] | SD
1 | 75L111 | Rozhlasová ústředna digitální (IP) provedení | ks | 1 |  | 0 |  | 0 |  | 0 | P | R | 1. Položka obsahuje: – kompletní montáž (oživení, konfigurace, nastavení a uvedení do provozu) specifikovaného bloku/zařízení a souvisejícího příslušenství včetně drobného montážního materiálu – veškeré potřebné mechanizmy, včetně obsluhy, náklady na mzdy a přibližné (průměrné) náklady na pořízení potřebných materiálů včetně všech ostatních vedlejších nákladů 2. Položka neobsahuje: X 3. Způsob měření: Udává se počet kusů kompletní konstrukce nebo práce.
2 | 75L114 | Rozhlasová ústředna vstupně-výstupní jednotka | ks | 1 |  | 0 |  | 0 |  | 0 | P | R | 1. Položka obsahuje: – dodávku specifikovaného bloku/zařízení včetně potřebného drobného montážního materiálu – dodávku souvisejícího příslušenství pro specifikovaný blok/zařízení – dopravu a skladování 2. Položka neobsahuje: X 3. Způsob měření: Udává se počet kusů kompletní konstrukce nebo práce.
3 | 75L11X | Rozhlasová ústředna - montáž | ks | 1 |  | 0 |  | 0 |  | 0 | P | R | 1. Položka obsahuje: – kompletní montáž (oživení, konfigurace, nastavení a uvedení do provozu) specifikovaného bloku/zařízení a souvisejícího příslušenství včetně drobného montážního materiálu – veškeré potřebné mechanizmy, včetně obsluhy, náklady na mzdy a přibližné (průměrné) náklady na pořízení potřebných materiálů včetně všech ostatních vedlejších nákladů 2. Položka neobsahuje: X 3. Způsob měření: Udává se počet kusů kompletní konstrukce nebo práce.
4 | 75L121 | Příslušenství ústředny - zálohovaný zdroj rozhlasu | ks | 1 |  | 0 |  | 0 |  | 0 | P | R | 1. Položka obsahuje: – dodávku specifikovaného bloku/zařízení včetně potřebného drobného montážního materiálu – dodávku souvisejícího příslušenství pro specifikovaný blok/zařízení – dopravu a skladování 2. Položka neobsahuje: X 3. Způsob měření: Udává se počet kusů kompletní konstrukce nebo práce.
5 | 75L123 | Příslušenství ústředny - spojovací modul rozhlasu | ks | 1 |  | 0 |  | 0 |  | 0 | P | R | 1. Položka obsahuje: – dodávku specifikovaného bloku/zařízení včetně potřebného drobného montážního materiálu – dodávku souvisejícího příslušenství pro specifikovaný blok/zařízení – dopravu a skladování 2. Položka neobsahuje: X 3. Způsob měření: Udává se počet kusů kompletní konstrukce nebo práce.
6 | 75L124 | Příslušenství ústředny - modul spínání okruhů | ks | 1 |  | 0 |  | 0 |  | 0 | P | R | 1. Položka obsahuje: – dodávku specifikovaného bloku/zařízení včetně potřebného drobného montážního materiálu – dodávku souvisejícího příslušenství pro specifikovaný blok/zařízení – dopravu a skladování 2. Položka neobsahuje: X 3. Způsob měření: Udává se počet kusů kompletní konstrukce nebo práce.
7 | 75L125 | Příslušenství ústředny - modul hlídání 100 V linky RÚ | ks | 1 |  | 0 |  | 0 |  | 0 | P | R | 1. Položka obsahuje: – dodávku specifikovaného bloku/zařízení včetně potřebného drobného montážního materiálu – dodávku souvisejícího příslušenství pro specifikovaný blok/zařízení – dopravu a skladování 2. Položka neobsahuje: X 3. Způsob měření: Udává se počet kusů kompletní konstrukce nebo práce.
8 | 75L126 | Příslušenství ústředny - řízení rozhlasové ústředny | ks | 1 |  | 0 |  | 0 |  | 0 | P | R | 1. Položka obsahuje: – dodávku specifikovaného bloku/zařízení včetně potřebného drobného montážního materiálu – dodávku souvisejícího příslušenství pro specifikovaný blok/zařízení – dopravu a skladování 2. Položka neobsahuje: X 3. Způsob měření: Udává se počet kusů kompletní konstrukce nebo práce.
9 | 75L12X | Příslušenství ústředny - montáž | ks | 5 |  | 0 |  | 0 |  | 0 | P | R | 1. Položka obsahuje: – kompletní montáž (oživení, konfigurace, nastavení a uvedení do provozu) specifikovaného bloku/zařízení a souvisejícího příslušenství včetně drobného montážního materiálu – veškeré potřebné mechanizmy, včetně obsluhy, náklady na mzdy a přibližné (průměrné) náklady na pořízení potřebných materiálů včetně všech ostatních vedlejších nákladů 2. Položka neobsahuje: X 3. Způsob měření: Udává se počet kusů kompletní konstrukce nebo práce.
10 | 75L131 | Rozhlasový zesilovač do 100 W | ks | 1 |  | 0 |  | 0 |  | 0 | P | R | 1. Položka obsahuje: – dodávku specifikovaného bloku/zařízení včetně potřebného drobného montážního materiálu – dodávku souvisejícího příslušenství pro specifikovaný blok/zařízení – dopravu a skladování 2. Položka neobsahuje: X 3. Způsob měření: Udává se počet kusů kompletní konstrukce nebo práce.
11 | 75L132 | Rozhlasový zesilovač do 200 W | ks | 0 |  | 0 |  | 0 |  | 0 | P | R | 1. Položka obsahuje: – dodávku specifikovaného bloku/zařízení včetně potřebného drobného montážního materiálu – dodávku souvisejícího příslušenství pro specifikovaný blok/zařízení – dopravu a skladování 2. Položka neobsahuje: X 3. Způsob měření: Udává se počet kusů kompletní konstrukce nebo práce.
12 | 75L13X | Rozhlasový zesilovač - montáž | ks | 1 |  | 0 |  | 0 |  | 0 | P | R | 1. Položka obsahuje: – kompletní montáž (oživení, konfigurace, nastavení a uvedení do provozu) specifikovaného bloku/zařízení a souvisejícího příslušenství včetně drobného montážního materiálu – veškeré potřebné mechanizmy, včetně obsluhy, náklady na mzdy a přibližné (průměrné) náklady na pořízení potřebných materiálů včetně všech ostatních vedlejších nákladů 2. Položka neobsahuje: X 3. Způsob měření: Udává se počet kusů kompletní konstrukce nebo práce.
13 | 75L141 | Rozhlasový ovládací prvek ovládací pult rozhlasu | ks | 1 |  | 0 |  | 0 |  | 0 | P | R | 1. Položka obsahuje: – dodávku specifikovaného bloku/zařízení včetně potřebného drobného montážního materiálu – dodávku souvisejícího příslušenství pro specifikovaný blok/zařízení – dopravu a skladování 2. Položka neobsahuje: X 3. Způsob měření: Udává se počet kusů kompletní konstrukce nebo práce.
14 | 75L14X | Rozhlasový ovládací prvek - montáž | ks | 1 |  | 0 |  | 0 |  | 0 | P | R | 1. Položka obsahuje: – kompletní montáž (oživení, konfigurace, nastavení a uvedení do provozu) specifikovaného bloku/zařízení a souvisejícího příslušenství včetně drobného montážního materiálu – veškeré potřebné mechanizmy, včetně obsluhy, náklady na mzdy a přibližné (průměrné) náklady na pořízení potřebných materiálů včetně všech ostatních vedlejších nákladů 2. Položka neobsahuje: X 3. Způsob měření: Udává se počet kusů kompletní konstrukce nebo práce.
15 | 75L172 | Reproduktor venkovní směrový s nastavitelným výkonem | ks | 4 |  | 0 |  | 0 |  | 0 | P | R | 1. Položka obsahuje: – dodávku specifikovaného bloku/zařízení včetně potřebného drobného montážního materiálu – dodávku souvisejícího příslušenství pro specifikovaný blok/zařízení – dopravu a skladování 2. Položka neobsahuje: X 3. Způsob měření: Udává se počet kusů kompletní konstrukce nebo práce.
16 | 75L17X | Reproduktor venkovní - montáž | ks | 4 |  | 0 |  | 0 |  | 0 | P | R | 1. Položka obsahuje: – kompletní montáž (oživení, konfigurace, nastavení a uvedení do provozu) specifikovaného bloku/zařízení a souvisejícího příslušenství včetně drobného montážního materiálu – veškeré potřebné mechanizmy, včetně obsluhy, náklady na mzdy a přibližné (průměrné) náklady na pořízení potřebných materiálů včetně všech ostatních vedlejších nákladů 2. Položka neobsahuje: X 3. Způsob měření: Udává se počet kusů kompletní konstrukce nebo práce.
17 | 75L192 | Kabel silový pro rozhlas průměru přes 1,5 mm2 | km/žíla | 0.8 |  | 0 |  | 0 |  | 0 | P | R | 1. Položka obsahuje: – dodávku specifikovaného kabelu včetně potřebného drobného montážního materiálu – dopravu a skladování – práce spojené s uložením specifikovaného kabelu specifikovaným způsobem – veškeré potřebné mechanizmy, včetně obsluhy, náklady na mzdy a přibližné (průměrné) náklady na pořízení potřebných materiálů 2. Položka neobsahuje: X 3. Způsob měření: Dodávka specifikované kabelizace se měří v délce udané v kmžíla.
18 | 75L19X | Kabel silový pro rozhlas - montáž | km/žíla | 0.8 |  | 0 |  | 0 |  | 0 | P | R | 1. Položka obsahuje: – práce spojené s montáží specifikované kabelizace specifikovaným způsobem – veškeré potřebné mechanizmy, včetně obsluhy, náklady na mzdy a přibližné (průměrné) náklady na pořízení potřebných materiálů 2. Položka neobsahuje: X 3. Způsob měření: Práce specifikovaného se měří délce kabelizace udané v kmžíla.
19 | R_201515002_1 | Kabel datový vč. montáže | m | 10 |  | 0 |  | 0 |  | 0 | P | R
20 | 75L1A2 | Měření akustického hluku na hranici ochranného pásma v zast. | komplet | 1 |  | 0 |  | 0 |  | 0 | P | R | 1. Položka obsahuje: – práce spojené s měřením specifikovaného celku/bloku/zařízení včetně potřebného drobného montážního materiálu – veškeré potřebné mechanizmy (měřicí přístroje a měřící příslušenství), včetně obsluhy, náklady na mzdy a přibližné (průměrné) náklady na pořízení potřebných materiálů včetně všech ostatních vedlejších nákladů 2. Položka neobsahuje: X 3. Způsob měření: Udává se komplet odlišných materiálů a činností, které tvoří funkční nedělitelný celek daný názvem položky.
21 | 75L1B1 | Zkoušení, nastavení hlasitosti rozhlasového zařízení | komplet | 1 |  | 0 |  | 0 |  | 0 | P | R | 1. Položka obsahuje: – práce spojené se zkoušením, nastavením specifikovaného celku/bloku/zařízení včetně potřebného drobného montážního materiálu – veškeré potřebné mechanizmy (měřicí přístroje a měřící příslušenství), včetně obsluhy, náklady na mzdy a přibližné (průměrné) náklady na pořízení potřebných materiálů včetně všech ostatních vedlejších nákladů 2. Položka neobsahuje: X 3. Způsob měření: Udává se komplet odlišných materiálů a činností, které tvoří funkční nedělitelný celek daný názvem položky.
22 | 75L1B2 | Zkoušení, nastavení a uvedení rozhlasového zařízení do provozu | komplet | 1 |  | 0 |  | 0 |  | 0 | P | R | 1. Položka obsahuje: – práce spojené se zkoušením, nastavením a uvedení do provozu specifikovaného celku/bloku/zařízení včetně potřebného drobného montážního materiálu – veškeré potřebné mechanizmy (měřicí přístroje a měřící příslušenství), včetně obsluhy, náklady na mzdy a přibližné (průměrné) náklady na pořízení potřebných materiálů včetně všech ostatních vedlejších nákladů 2. Položka neobsahuje: X 3. Způsob měření: Udává se komplet odlišných materiálů a činností, které tvoří funkční nedělitelný celek daný názvem položky.
23 | 220060341R00 | Přeměření izol. stavu a kontinuity kab.do 10 žil | kus | 2 |  | 0 |  | 0 |  | 0 | P | R
24 | R_201515002_3 | Venkovní skříň s ventilátorem a topením | ks | 1 |  | 0 |  | 0 |  | 0 | P | R
25 | 75IJ13 | Měření jednosměrné kontinuity na místním sdělovacím kabelu: žil, smyčkových a izolačních odporů: 1 pár | pár | 6 |  | 0 |  |  |  | 0 | P | R | 1. Položka obsahuje: – práce spojené s měřením specifikované kabelizace specifikovaným způsobem včetně potřebného drobného montážního materiálu – veškeré potřebné mechanizmy (měřicí přístroje a měřící příslušenství), včetně obsluhy, náklady na mzdy a přibližné (průměrné) náklady na pořízení potřebných materiálů včetně všech ostatních vedlejších nákladů 2. Položka neobsahuje: X 3. Způsob měření: Udává se vždy pár, tj. po dvou kusech.
26 | 071406016 | Zásobník bleskojistek | ks | 2 |  | 0 |  | 0 |  | 0 | P | R | Položka obsahuje dodávku dle textace položky | 1: viz výkresová část dokumentace a TZ
27 | 071406017 | Bleskojistka | ks | 12 |  | 0 |  | 0 |  | 0 | P | R | Položka obsahuje dodávku dle textace položky | 1: viz výkresová část dokumentace a TZ
28 | 071406045 | Montáž bleskojistek vč zásobníků | ks | 12 |  | 0 |  | 0 |  | 0 | P | R | Položka obsahuje montáž dle textace položky | 1: viz výkresová část dokumentace a TZ
29 | 071406019 | DIN lišta do 19" skříně | ks | 1 |  | 0 |  | 0 |  | 0 | P | R | Položka obsahuje dodávku dle textace položky | 1: viz výkresová část dokumentace a TZ
30 | 071406020 | Měřící šňůry (konektor, rozpoj.-volný konec) | ks | 1 |  | 0 |  | 0 |  | 0 | P | R | Položka obsahuje dodávku dle textace položky | 1: viz výkresová část dokumentace a TZ
31 | 071406021 | Měřící šňůry (konektor, rozpoj.-konektor) | ks | 1 |  | 0 |  | 0 |  | 0 | P | R | Položka obsahuje dodávku dle textace položky | 1: viz výkresová část dokumentace a TZ
32 | 071406022 | Měřící šňůry (konektor-konektor) | ks | 1 |  | 0 |  | 0 |  | 0 | P | R | Položka obsahuje dodávku dle textace položky | 1: viz výkresová část dokumentace a TZ
33 | 071406023 | Měřící šňůry (konektor, rozpoj.-volný konec) | ks | 1 |  | 0 |  | 0 |  | 0 | P | R | Položka obsahuje dodávku dle textace položky | 1: viz výkresová část dokumentace a TZ
34 | 071406053 | Vyhotovení knihy plánů - 1ks | km | 0.25 |  | 0 |  | 0 |  | 0 | P | R | Položka obsahuje vyhotovení a dodání kabelové knihy plánů | 1: viz výkresová část dokumentace a TZ
35 | 071406054 | Dozor správce zařízení | hod | 10 |  | 0 |  | 0 |  | 0 | P | R | Dozor správce zařízení při probíhajících pracech | 1: viz výkresová část dokumentace a TZ
[6 empty] | 0 |  | 0 |  | 0
S | Celkem za M21 | Elektromontáže |  |  |  | 0 |  | 0 |  | 0
Díl: | M03 | [9 empty] | SD
36 | 071406055 | Křížovatka se silovým kabelem | ks | 2 |  | 0 |  | 0 |  | 0 | P | R | Položka obsahuje montáž dle textace položky | 1: viz výkresová část dokumentace a TZ
37 | 071406056 | Kabelová trasa 15/90,zem.tř.4 | m | 15 |  | 0 |  | 0 |  | 0 | P | R | Výkop (rozšíření výkopu), zához, pískové lože, folie modrá, úprva povrchu | 1: viz výkresová část dokumentace a TZ
38 | 071406057 | Korugovaná trubka fi 50 uložená do výkopu, obetonování | m | 115 |  | 0 |  | 0 |  | 0 | P | R | Dodávka chráničky, pokládka do výkopu | 1: viz výkresová část dokumentace a TZ
39 | 071406058 | Zajištění otvoru proti vniknutí vody | ks | 1 |  | 0 |  | 0 |  | 0 | P | R | Dodávka chráničky, pokládka do výkopu, obetonování | 1: viz výkresová část dokumentace a TZ
[6 empty] | 0 |  | 0 |  | 0
S | Celkem za M03 |  |  |  |  | 0 |  | 0 |  | 0
Díl: | M046 | Zemní práce | [8 empty] | SD
40 | 701CGL | Výstražná fólie z PVC šířky 33cm | m | 100 |  | 0 |  | 0 |  | 0 | P | R
41 | 701ADC | Geodetické zaměření trasy | km | 0.1 |  | 0 |  | 0 |  | 0 | P | R
[6 empty] | 0 |  | 0 |  | 0 | P | R
S | Celkem za M046 | Zemní práce |  |  |  | 0 |  | 0 |  | 0
Note on A7: § 6a
Note on B7: § 6b 1.část
Note on C2: § 3
Note on C7: § 6c 1.část
Note on D4: § 2 v případě jiné klasifikace upravit údaj v závorce, např. (CZ-CC)
Note on D7: § 6d
Note on E7: § 6e
Note on N6: § 6b 2.část
Note on O6: § 6c 2.část
Note on P6: § 6f § 7
Note on U2: jiri.zakravsky: tools PSSOzzzzzz propertites Protection Lock "2*4"
Součet za Díl
Zaokrouhlit množství