## formulář 5 -pol.rozp
FORMULÁŘ 5 | [6 empty] | majitel HIM: | SŽDC |  | 0 |  | m | 1 | 0 | majitel, cena | SŽDC | ČD | OSTATNÍ
|  | SOUPIS PRACÍ | [7 empty] | Cena za objekt [Kč] |  | mj dle JKSO | počet mj | objektový ukazatel
Název stavby : |  | Výstavba ŽST Markvartice | [5 empty] | Číslo stavby | ZAK - 2014 - 21 | [5 empty] | hlavičky stavby
Název PS,SO : |  | ŽST Markvartice, kamerový systém | Zatřídění objektu : (JKSO, JKPOV) | XXX |  |  |  | Číslo PS,SO | PS23 | [5 empty] | hlavičky objektu
Datum zpracování : |  | 06/2015 | [5 empty] | Datum aktualizace : |  | 2015-06-10 |  |  |  |  | hlavičky datumů
Poř. | [6 empty] | C E N A |  |  |  | typ řádku | kód datové základny | Technická specifikace | Výkaz výměr | nadpisy sloupců
číslo | Číslo |  | měrná |  | jednotková | Celková | dodávky |  | montáže | [5 empty] | nadpisy sloupců
pol. | položky | Název položky | jednotka | množství | hmotnost | hmotnost | jednotková | celkem | jednotková | celkem |  |  |  |  | nadpisy sloupců
| 1 | 2 | 3 | 4 | 5 | 6 | 7 | 8 | 9 | 10 | 12 | 13 | 14 | 15 | nadpisy sloupců
řádek s filtry
Díl: | 1 | ELEKTROMONTÁŽE | [8 empty] | SD
1 | 011405001 | Jistič s proudovým chráničem 6A/B, vč.montáže | ks | 4 |  | 0 |  | 0 |  | 0 | P | R | Položka obsahuje dodávku jističe s proudovým chráničem hodnoty 6A a jeho montáž, připojení na kabeláž. Dále obsahuje cenu za pom. mechanismy včetně všech ostatních vedlejších nákladů. | 4: Dle technické zprávy, výkresových příloh projektové dokumentace a dle TKP staveb státních drah.
2 | 011405002 | Rozvaděč (nebo jisticí panel) NN pro 10modulů do 19" skříně, vč. příslušenství, dodávka, montáž | ks | 1 |  | 0 |  | 0 |  | 0 | P | R | Položka obsahuje dodávku rozvaděče NN (nebo jisticího panelu do 19""skř.), vč. příslušenství, montáž, připojení na kabeláž.Dále obsahuje cenu za pom. mechanismy včetně všech ostatních vedlejších nákladů. | 1: Dle technické zprávy, výkresových příloh projektové dokumentace a dle TKP staveb státních drah.
3 | 011405003 | Kabel CYKY 3x J 1,5 pro napájení kamer.zařízení, vč.pokládky nebo zatažení | m | 75 |  | 0 |  | 0 |  | 0 | P | R | Položka obsahuje dodávku a montáž kabelu NN, vč.pokládky na rošt nebo do vkládacích lišt. Dále obsahuje cenu za pom. mechanismy včetně všech ostatních vedlejších nákladů. | 75: Dle technické zprávy, výkresových příloh projektové dokumentace a dle TKP staveb státních drah.
4 | 011405004 | Kabel CYKY 3x J 2,5 pro napájení kamer, vč.pokládky do kabelové rýhy, zatažení do kabelovodu, protažení stožátem i jeho základem, apod., dodávka, montáž | m | 480 |  | 0 |  | 0 |  | 0 | P | R | Položka obsahuje dodávku a montáž kabelu NN, vč.pokládky do kabelové trasy, kabelovodu. Dále obsahuje cenu za pom. mechanismy včetně všech ostatních vedlejších nákladů. | 170+70+170+70: Dle technické zprávy, výkresových příloh projektové dokumentace a dle TKP staveb státních drah.
5 | 011405005 | Vodič CYA 4mm2 žlutozelený, vč. montáže | m | 50 |  | 0 |  | 0 |  | 0 | P | R | Položka obsahuje dodávku a montáž vodiče CYA. Dále obsahuje cenu za pom. mechanismy včetně všech ostatních vedlejších nákladů. | 50: Dle technické zprávy, výkresových příloh projektové dokumentace a dle TKP staveb státních drah.
6 | 011405006 | Vodič CYA 10mm2 žlutozelený, vč. montáže | m | 50 |  | 0 |  | 0 |  | 0 | P | R | Položka obsahuje dodávku a montáž vodiče CYA. Dále obsahuje cenu za pom. mechanismy včetně všech ostatních vedlejších nákladů. | 50: Dle technické zprávy, výkresových příloh projektové dokumentace a dle TKP staveb státních drah.
7 | 011405007 | Výchozí revize, vč. vypracování protokolu | hod. | 24 |  | 0 |  | 0 |  | 0 | P | R | Položka obsahuje výchozí revizi rozvodů NN kamerového systému, vypracování protokolu v digitální a papírové verzi. Dále obsahuje cenu za pom. mechanismy včetně všech ostatních vedlejších nákladů. | 24: Dle technické zprávy, výkresových příloh projektové dokumentace a dle TKP staveb státních drah.
[8 empty] | 0 |  | 0
S | Celkem za 1 | ELEKTROMONTÁŽE | [5 empty] | 0 |  | 0
Díl: | 2 | MONTÁŽ ZABEZPEČOVACÍ A SDĚLOVACÍ TECHNIKY | [8 empty] | SD
1 | 011405008 | 19"/42U skříň s příslušenstvím, vč. montáže | ks | 2 |  | 0 |  | 0 |  | 0 | P | R | Položka obsahuje dodávku 19"skříně, včetně příslušenství, montáž. Dále obsahuje cenu za pom. mechanismy včetně všech ostatních vedlejších nákladů. | 1+1: Dle technické zprávy, výkresových příloh projektové dokumentace a dle TKP staveb státních drah.
2 | 011405009 | Optický rozvaděč do 19"skříně, včetně organizéru do 20vl. a příslušenství, montáž | ks | 1 |  | 0 |  | 0 |  | 0 | P | R | Položka obsahuje dodávku optického rozvaděče do 19"skříně, včetně organizéru do 24vl. a příslušenství, montáž. Dále obsahuje cenu za pom. mechanismy včetně všech ostatních vedlejších nákladů. | 1: Dle technické zprávy, výkresových příloh projektové dokumentace a dle TKP staveb státních drah.
3 | 011405010 | Optický rozvaděč, včetně organizéru do 4vl. a příslušenství (do technol.skř.), vč.montáže | ks | 4 |  | 0 |  | 0 |  | 0 | P | R | Položka obsahuje dodávku optického rozvaděče, včetně organizéru do 4vl. a příslušenství, montáž. Dále obsahuje cenu za pom. mechanismy včetně všech ostatních vedlejších nákladů. | 4: Dle technické zprávy, výkresových příloh projektové dokumentace a dle TKP staveb státních drah.
4 | 011405011 | Pigtaily s konektory, dodávka, montáž | ks | 40 |  | 0 |  | 0 |  | 0 | P | R | Položka obsahuje dodávku pigtailů s konektory. Dále obsahuje cenu za pom. mechanismy včetně všech ostatních vedlejších nákladů. | 40: Dle technické zprávy, výkresových příloh projektové dokumentace a dle TKP staveb státních drah.
5 | 011405012 | Svařování pigtailů k vláknům optických kabelů | ks | 40 |  | 0 |  | 0 |  | 0 | P | R | Položka obsahuje přivaření vlakna k vláknu kabelu. Dále obsahuje cenu za pom. mechanismy včetně všech ostatních vedlejších nákladů. | 40: Dle technické zprávy, výkresových příloh projektové dokumentace a dle TKP staveb státních drah.
6 | 011405013 | Patchcord (1 vlákno) dl.2m, dodávka, montáž | ks | 20 |  | 0 |  | 0 |  | 0 | P | R | Položka obsahuje dodávku patchcordu 2m a jeho montáž. Dále obsahuje cenu za pom. mechanismy včetně všech ostatních vedlejších nákladů. | 20: Dle technické zprávy, výkresových příloh projektové dokumentace a dle TKP staveb státních drah.
7 | 011405014 | Barevná pevná venkovní IP kamera (2Mpx, 0,03lux, H.264, M-JPEG, Full HD, přepínaní den/noc, komp.protisvětla, detekce pohybu, inteligentní videoanalýza obrazu, IR přisvit 30m), vč. montáže a nastavení | ks | 5 |  | 0 |  | 0 |  | 0 | P | R | Položka obsahuje dodávku barevné IP kamery (2Mpx, 0,03lux, H.264, M-JPEG, Full HD, přepínaní den/noc, komp.protisvětla, detekce pohybu, inteligentní videoanalýza obrazu, IR přisvit 30m), vč. montáže a nastavení, připojení na kabeláž. Dále obsahuje cenu za pom. mechanismy včetně všech ostatních vedlejších nákladů. | 5: Dle technické zprávy, výkresových příloh projektové dokumentace a dle TKP staveb státních drah.
8 | 011405015 | Kryt pro venkovní kameru s temperováním, dodávka, montáž | ks | 5 |  | 0 |  | 0 |  | 0 | P | R | Položka obsahuje dodávku krytu pro venkovní kameru s temperováním, s konzolou na ocelovou konstrukci zastřešení, vč.montáže. Dále obsahuje cenu za pom. mechanismy včetně všech ostatních vedlejších nákladů. | 5: Dle technické zprávy, výkresových příloh projektové dokumentace a dle TKP staveb státních drah.
9 | 011405016 | Konzola atypická pro připevnění venkovní kamery na ocelový stožár, dodávka, montáž | ks | 4 |  | 0 |  | 0 |  | 0 | P | R | Položka obsahuje výrobu atypické konzoly pro upevnění kamery na připravená místa na ocelový stožár, vč.montáže. Dále obsahuje cenu za pom. mechanismy včetně všech ostatních vedlejších nákladů. | 4: Dle technické zprávy, výkresových příloh projektové dokumentace a dle TKP staveb státních drah.
10 | 011405017 | Konzola atypická na venkovní zeď objektu, dodávka, montáž | ks | 1 |  | 0 |  | 0 |  | 0 | P | R | Položka obsahuje výrobu atypické konzoly pro upevnění kamery na připravená místa na ocelové konstrukci zastřešení, vč.montáže. Dále obsahuje cenu za pom. mechanismy včetně všech ostatních vedlejších nákladů. | 1: Dle technické zprávy, výkresových příloh projektové dokumentace a dle TKP staveb státních drah.
11 | 011405018 | Objektiv s pevnou ohniskovou (typ na základě kamerových zkoušek) | ks | 5 |  | 0 |  | 0 |  | 0 | P | R | Položka obsahuje dodávku objektivu s pevnou ohniskovou (typ na základě kamerových zkoušek) a jeho montáž. Dále obsahuje cenu za pom. mechanismy včetně všech ostatních vedlejších nákladů. | 5: Dle technické zprávy, výkresových příloh projektové dokumentace a dle TKP staveb státních drah.
12 | 011405019 | Převodník elektro/opto (videosignál z IP kamery, signál pro dálkové nastavení kamery IP) - vysílač, vč.montáže a nastavení | ks | 4 |  | 0 |  | 0 |  | 0 | P | R | Položka obsahuje dodávku a montáž převodníku elektro/opto (přijimáče v 19" vaně) pro videosignál z IP kamery a signál dálkového nastavení kamery IP , nastavení převodníku, připojení na napájení, na datový a video signál. Dále obsahuje cenu za pom. mechanismy včetně všech ostatních vedl.nákladů. | 4: Dle technické zprávy, výkresových příloh projektové dokumentace a dle TKP staveb státních drah.
13 | 011405020 | Převodník elektro/opto (videosignál z IP kamery, signál pro dálkové nastavení kamery IP) - přijimač, vč.montáže a nastavení | ks | 4 |  | 0 |  | 0 |  | 0 | P | R | Položka obsahuje dodávku a montáž převodníku elektro/opto (vysílače u kamery) pro videosignál z IP kamery a signál dálkového nastavení kamery IP , nastavení převodníku, připojení na napájení, na datový a video signál. Dále obsahuje cenu za pom. mechanismy včetně všech ostatních vedlejších nákladů. | 4: Dle technické zprávy, výkresových příloh projektové dokumentace a dle TKP staveb státních drah.
14 | 011405021 | Injektor pro napájení kamery po lince, vč. montáže a nastavení | ks | 1 |  | 0 |  | 0 |  | 0 | P | R | Položka obsahuje dodávku a montáž injektoru pro napájení kamery po lince, připojení na napájení. Dále obsahuje cenu za pom. mechanismy včetně všech ostatních vedlejších nákladů. | 1: Dle technické zprávy, výkresových příloh projektové dokumentace a dle TKP staveb státních drah.
15 | 011405022 | Vana pro převodníky do 19" skříně - po 10ks, vč.montáže | ks | 1 |  | 0 |  | 0 |  | 0 | P | R | Položka obsahuje dodávku a montáž vany pro převodníky do 19" skříně, připojení na napájení. Dále obsahuje cenu za pom. mechanismy včetně všech ostatních vedlejších nákladů. | 1: Dle technické zprávy, výkresových příloh projektové dokumentace a dle TKP staveb státních drah.
16 | 011405023 | Videoserver/záznamové zařízení, vč. montáže a nastavení a programového vybavení | ks | 1 |  | 0 |  | 0 |  | 0 | P | R | Položka obsahuje dodávku a montáž videoserver/záznamové zařízení, vč. montáže a nastavení a programového vybavení, připojení na napájení. Dále obsahuje cenu za pom. mechanismy včetně všech ostatních vedlejších nákladů. | 1: Dle technické zprávy, výkresových příloh projektové dokumentace a dle TKP staveb státních drah.
16 | 011405024 | Videoserver/záznamové zařízení (detašovaná část), vč. montáže a nastavení a programového vybavení | ks | 1 |  | 0 |  | 0 |  | 0 | P | R | Položka obsahuje dodávku a montáž videoserver/záznamové zařízení, vč. montáže a nastavení a programového vybavení, připojení na napájení. Dále obsahuje cenu za pom. mechanismy včetně všech ostatních vedlejších nákladů. | 1: Dle technické zprávy, výkresových příloh projektové dokumentace a dle TKP staveb státních drah.
17 | 011405025 | Vysuvná police do 19" skříně, vč. montáže | ks | 2 |  | 0 |  | 0 |  | 0 | P | R | Položka obsahuje dodávku a montáž výsuvné police do 19"skříně. Dále obsahuje cenu za pom. mechanismy včetně všech ostatních vedlejších nákladů. | 1+1: Dle technické zprávy, výkresových příloh projektové dokumentace a dle TKP staveb státních drah.
18 | 011405026 | Technologická skříň pro 1 kameru do venkovního prostředí, min.IP65, vč. montáže | ks | 4 |  | 0 |  | 0 |  | 0 | P | R | Položka obsahuje dodávku skříně s IP 66 do venk.prostředí s potřebnou technologií pro pevnou kameru, vč. montáže a oživení, připojení ke kabeláži | 4: Dle technické zprávy, výkresových příloh projektové dokumentace a dle TKP staveb státních drah.
| 011405027 | Technologie pro pevnou kameru do technol.skříně, vč. montáže a oživení, připojení ke kabeláži | ks | 4 |  | 0 |  | 0 |  | 0 | P | R | Položka obsahuje dodávku technologie pro pevnou kameru do technologické skříně (dodané v rámci osvětl.stožáru), vč. montáže a oživení, připojení ke kabeláži | 4: Dle technické zprávy, výkresových příloh projektové dokumentace a dle TKP staveb státních drah.
16 | 011405028 | Optický mikrokabel, 4vl. SM, dodávka | m | 520 |  | 0 |  | 0 |  | 0 | P | R | Položka obsahuje dodávku optického kabelu, 4vl. SM. Dále obsahuje cenu za pom. mechanismy včetně všech ostatních vedlejších nákladů. | 180+80+180+80: Dle technické zprávy, výkresových příloh projektové dokumentace a dle TKP staveb státních drah.
17 | 011405024 | Zafouknutí optického kabelu/mikrokabelu do HDPE/mikrotrubičky | m | 520 |  | 0 |  | 0 |  | 0 | P | R | Položka obsahuje montáž optického kabelu - zafouknutí, zatažení trubkou HDPE/mikrotrubičkou. Dále obsahuje cenu za pom. mechanismy včetně všech ostatních vedlejších nákladů. | 180+80+180+80: Dle technické zprávy, výkresových příloh projektové dokumentace a dle TKP staveb státních drah.
18 | 011405025 | Mikrotrubička HDPE prům.12/8mm v zemním provedení, vč. pokládky a montáže | m | 520 |  | 0 |  | 0 |  | 0 | P | R | Položka obsahuje dodávku trubky HDPE 40/33, vč.pokládky a montáže. Dále obsahuje cenu za pom. mechanismy včetně všech ostatních vedlejších nákladů. | 180+80+180+80: Dle technické zprávy, výkresových příloh projektové dokumentace a dle TKP staveb státních drah.
19 | 011405026 | Kříž pro rezervy na optických kabelech s krytem, prům.60cm, vč.montáže | ks | 1 |  | 0 |  | 0 |  | 0 | P | R | Položka obsahuje dodávku kříže pro rezervy na optických kabelech s krytem, prům. 60cm, vč.montáže. Dále obsahuje cenu za pom. mechanismy včetně všech ostatních vedlejších nákladů. | 1: Dle technické zprávy, výkresových příloh projektové dokumentace a dle TKP staveb státních drah.
| 011405027 | Monitor LCD 24", Full HD 1920x1200, 1000:1, 300cd/m2, 178°/178°, dodávka, montáž, nastavení | ks | 2 |  | 0 |  | 0 |  | 0 | P | R | Položka obsahuje dodávku monitor LCD 24", vč. montáže, nastavení. Dále obsahuje cenu za pom. mechanismy včetně všech ostatních vedlejších nákladů. | 1+1: Dle technické zprávy, výkresových příloh projektové dokumentace a dle TKP staveb státních drah.
| 011405028 | Atypická ocelová pojízdná konstrukce pro umístění dvou monitorů, vč. montáže | ks | 1 |  | 0 |  | 0 |  | 0 | P | R | Položka obsahuje dodávku atypické ocelové pojízdné konstrukce pro umístění dvou monitorů, vč.montáže. Dále obsahuje cenu za pom. mechanismy včetně všech ostatních vedlejších nákladů. | 1: Dle technické zprávy, výkresových příloh projektové dokumentace a dle TKP staveb státních drah.
| 011405029 | Ovládací souprava kamerového systému, vč. montáže | ks | 1 |  | 0 |  | 0 |  | 0 | P | R | Položka obsahuje dodávku ovládací soupravy kamerového systému, vč.montáže. Dále obsahuje cenu za pom. mechanismy včetně všech ostatních vedlejších nákladů. | 1: Dle technické zprávy, výkresových příloh projektové dokumentace a dle TKP staveb státních drah.
20 | 011405030 | Kabel UTP 4x2x0,5, kat. 5E, vč. montáže | m | 100 |  | 0 |  | 0 |  | 0 | P | R | Položka obsahuje dodávku kabelu UTP 4x2x0,5, kat. 5E, vč. montáže. Dále obsahuje cenu za pom. mechanismy včetně všech ostatních vedlejších nákladů. | 100: Dle technické zprávy, výkresových příloh projektové dokumentace a dle TKP staveb státních drah.
| 011405031 | Konektor RJ-45 zástrčka, kat. 5E, vč. montáže | ks | 12 |  | 0 |  | 0 |  | 0 | P | R | Položka obsahuje dodávku a montáž zástrčky RJ-45, kat. 5E. Dále obsahuje cenu za pom. mechanismy včetně všech ostatních vedlejších nákladů. | 12: Dle technické zprávy, výkresových příloh projektové dokumentace a dle TKP staveb státních drah.
22 | 011405032 | Kamerové zkoušky pro 1 ks kamery | ks | 5 |  | 0 |  | 0 |  | 0 | P | R | Položka obsahuje kamerovou zkoušku pro stanovení směrování kamery, typu objektivu, konkretizace pohledu na snímanou scénu | 5: Dle technické zprávy, výkresových příloh projektové dokumentace a dle TKP staveb státních drah.
23 | 011405033 | Měření na obsazeném optickém vlákně - 1 vlákno, 1 úsek (ke každému místu umístění kamery po 2 vláknech) | vlákno | 8 |  | 0 |  | 0 |  | 0 | P | R | Položka obsahuje měření na obsazeném optickém vlákně - 1 vlákno, 1 úsek (ke každému místu 2 vlákna). Dále obsahuje cenu za pom. mechanismy včetně všech ostatních vedlejších nákladů. | 8: Dle technické zprávy, výkresových příloh projektové dokumentace a dle TKP staveb státních drah.
24 | 011405034 | Měření na neobsazeném optickém vlákně - 1 vlákno, 1 úsek (ke každému místu umístění kamery po 2 vláknech) | vlákno | 8 |  | 0 |  | 0 |  | 0 | P | R | Položka obsahuje měření na neobsazeném optickém vlákně - 1 vlákno, 1 úsek (ke každému místu 2 vlákna). Dále obsahuje cenu za pom. mechanismy včetně všech ostatních vedlejších nákladů. | 8: Dle technické zprávy, výkresových příloh projektové dokumentace a dle TKP staveb státních drah.
25 | 011405035 | Testování optických kabelů, protokoly, dokumentace | ks | 4 |  | 0 |  | 0 |  | 0 | P | R | Položka obsahuje testování kabelů, jejich měřící protokoly v digitální a tištěné formě. Dále obsahuje cenu za pom. mechanismy včetně všech ostatních vedlejších nákladů. | 4: Dle technické zprávy, výkresových příloh projektové dokumentace a dle TKP staveb státních drah.
26 | 011405036 | Převzetí místností, zajištění vstupů do žel.prostor | případ | 2 |  | 0 |  | 0 |  | 0 | P | R | Položka obsahuje zajištění převzetí prostor k montáži a zajištění vstupu do stávajících prostor. Dále obsahuje cenu za pom. mechanismy včetně všech ostatních vedlejších nákladů. | 1+1: Dle technické zprávy, výkresových příloh projektové dokumentace a dle TKP staveb státních drah.
27 | 011405037 | Ocelový sloup v.6m, žárově zinkovaný, úprava pro vedení kabeláže vnitřkem, beton.základ stožáru 1,0x1,0x1,5m, vč. montáže | ks | 4 |  | 0 |  | 0 |  | 0 | P | R | Položka obsahuje dodávku a montáž ocelového stožáru kruhového průřezu, v.9m, žar.zinkovaného, úprava pro vedení kabeláže vnitřkem stožáru, s vybudováním beton.základu 1,5x1,5x2,0m. Dále obsahuje cenu za pom. mechanismy včetně všech ostatních vedlejších nákladů. | 4: Dle technické zprávy, výkresových příloh projektové dokumentace a dle TKP staveb státních drah.
[6 empty] | 0 |  | 0 |  | 0
S | Celkem za 2 | MONTÁŽ ZABEZPEČOVACÍ A SDĚLOVACÍ TECHNIKY | [5 empty] | 0 |  | 0
Díl: | M46 | ZEMNÍ PRÁCE PŘI MONTÁŽÍCH | [8 empty] | SD
1 | 011405038 | Vytyčení trasy venkovního vedení pro kamer.systém v přehledném terénu (též v obci) | km | 0.4 |  | 0 |  | 0 |  | 0 | P | R | Položka obsahuje: Pochůzka projektovanou trasou venkovního vedení, vytyčení trasy venkovního vedení včetně označení a očíslování podpěrných bodů kolíky nebo psanou značkou. Dále obsahuje cenu za pom. mechanismy včetně všech ostatních vedlejších nákladů. | 0,4: Dle technické zprávy, výkresových příloh projektové dokumentace a dle TKP staveb státních drah.
2 | 011405039 | Průraz zdi tl.60cm | ks | 3 |  | 0 |  | 0 |  | 0 | P | R | Položka obsahuje práce spojené s provedením průrazu zdi do tl.60cm pro vedení kabeláže. Dále obsahuje cenu za pom. mechanismy včetně všech ostatních vedlejších nákladů. Dále obsahuje cenu za pom. mechanismy včetně všech ostatních vedlejších nákladů. | 3: Dle technické zprávy, výkresových příloh projektové dokumentace a dle TKP staveb státních drah.
3 | 011405040 | Betonový základ stožáru 1,0x1,0x1,5m, vč. výkopu jámy a definitivní úpravy terénu | ks | 4 |  | 0 |  | 0 |  | 0 | P | R | Položka obsahuje práce spojené betonový základ stožáru 1,0x1,0x1,5, vč.s výkopem jámy. Dále obsahuje cenu za pom. mechanismy včetně všech ostatních vedlejších nákladů. | 4: Dle technické zprávy, výkresových příloh projektové dokumentace a dle TKP staveb státních drah.
4 | 011405041 | Výkop a zához rýhy 35/90, zem.tř.4 - příspěvek pro rozšíření společné trasy o 18cm, oddělení od NN kabelů | m | 280 |  | 0 |  | 0 |  | 0 | P | R | Položka obsahuje práce spojené s provedením výkopu a záhozu rýhy 35/80, zem.tř.4, oddělení od kabelů NN - příspěvek pro rozšíření společné trasy. Dále obsahuje cenu za pom. mechanismy včetně všech ostatních vedlejších nákladů. | 130+140+10: Dle technické zprávy, výkresových příloh projektové dokumentace a dle TKP staveb státních drah.
5 | 011405042 | Výkop a zához rýhy 35/90, zem.tř.4 - samostatná trasa | m | 10 |  | 0 |  | 0 |  | 0 | P | R | Položka obsahuje práce spojené s provedením výkopu a záhozu rýhy 35/80, zem.tř.4 v samostatné trase. Dále obsahuje cenu za pom. mechanismy včetně všech ostatních vedlejších nákladů. | 10: Dle technické zprávy, výkresových příloh projektové dokumentace a dle TKP staveb státních drah.
6 | 011405043 | Výkop a zához rýhy 65/190, zem.tř.4 - příspěvek pro rozšíření společné trasy, oddělení od NN kabelů | m | 10 |  | 0 |  | 0 |  | 0 | P | R | Položka obsahuje práce spojené s provedením výkopu a záhozu rýhy 65/190, zem.tř.4, oddělení od kabelů NN - příspěvek pro rozšíření společné trasy | 10: Dle technické zprávy, výkresových příloh projektové dokumentace a dle TKP staveb státních drah.
7 | 011405044 | Chránička PE prům.90/75mm pod kolejí, vč.pokládky do výkopu | m | 10 |  | 0 |  | 0 |  | 0 | P | R | Položka obsahuje práce spojené s položením PE chráničky do výkopu. Dále obsahuje cenu za pom. mechanismy včetně všech ostatních vedlejších nákladů. | 10: Dle technické zprávy, výkresových příloh projektové dokumentace a dle TKP staveb státních drah.
8 | 011405045 | Provizorní úprava terénu v přírodní zemině tř. 4 (pro rozšíření rýhy o 18cm) | m2 | 55 |  | 0 |  | 0 |  | 0 | P | R | Položka obsahuje: Úprava terénu, odkopání terenních nerovností až do hloubky 10cm, zásyp materiálem získaným odkopávkou. Upěchování zasypaných nerovností rušním pěchem tak, aby nerovnosti terénu nebyly větší než 2cm od vodorovné hladiny. Dále obsahuje cenu za pom. mechanismy včetně všech ostatních vedlejších nákladů. | 55: Dle technické zprávy, výkresových příloh projektové dokumentace a dle TKP staveb státních drah.
[6 empty] | 0 |  | 0 |  | 0
S | Celkem za M46 | ZEMNÍ PRÁCE PŘI MONTÁŽÍCH |  |  |  | 0 |  | 0 |  | 0
Note on A7: § 6a
Note on B7: § 6b 1.část
Note on C2: § 3
Note on C7: § 6c 1.část
Note on D4: § 2 v případě jiné klasifikace upravit údaj v závorce, např. (CZ-CC)
Note on D7: § 6d
Note on E7: § 6e
Note on N6: § 6b 2.část
Note on O6: § 6c 2.část
Note on P6: § 6f § 7
Note on U2: jiri.zakravsky: tools PSSOzzzzzz propertites Protection Lock "2*4"
Součet za Díl
Zaokrouhlit množství