## formulář 5 -pol.rozp
FORMULÁŘ 5 | [6 empty] | majitel HIM: | SŽDC |  | 0 |  | m | 1 | 0 | majitel, cena | SŽDC | ČD | OSTATNÍ
|  | SOUPIS PRACÍ | [7 empty] | Cena za objekt [Kč] |  | mj dle JKSO | počet mj | objektový ukazatel
Název stavby : |  | Výstavba ŽST Markvartice | [5 empty] | Číslo stavby | ZAK - 2014 - 21 | [5 empty] | hlavičky stavby
Název PS,SO : |  | Přesměrování zaústění DK v žst. Markvartice | Zatřídění objektu : (JKSO, JKPOV) | XXX |  |  |  | Číslo PS,SO | PS 20.4 | [5 empty] | hlavičky objektu
Datum zpracování : |  | 06/2015 | [5 empty] | Datum aktualizace : | [6 empty] | hlavičky datumů
Poř. | [6 empty] | C E N A |  |  |  | typ řádku | kód datové základny | Technická specifikace | Výkaz výměr | nadpisy sloupců
číslo | Číslo |  | měrná |  | jednotková | Celková | dodávky |  | montáže | [5 empty] | nadpisy sloupců
pol. | položky | Název položky | jednotka | množství | hmotnost | hmotnost | jednotková | celkem | jednotková | celkem |  |  |  |  | nadpisy sloupců
| 1 | 2 | 3 | 4 | 5 | 6 | 7 | 8 | 9 | 10 | 12 | 13 | 14 | 15 | nadpisy sloupců
řádek s filtry
Díl: | 1 | Dodávka a montáž zabezpečovací a sdělovací techniky | [8 empty] | SD
1 | 2040001R | Celoplastový dálkový kabel AJ-02YSTF(L)2YZ2Y 1XV1,2+10DM0,9 | m | 169 |  | 0 |  | 0 |  | 0 | P | R-pol | Dodávka kabelu dle textace položky | 88+48+33
2 | 2040002R | Spojka smršťovací rovná pro DK se zářezovými moduly a propojením pancíře | ks | 6 |  | 0 |  | 0 |  | 0 | P | R-pol | Dodávka spojky dle textace položky | 3*2
3 | 2040003R | Montáž spojky smršťovací rovné pro DK se zářezovými moduly a propoj. Pancíře | ks | 6 |  | 0 |  | 0 |  | 0 | P | R-pol | Montáž spojky včetně oholení pláště a pancíře, propojení žil zářezovými moduly a poropojení pancíře | 3*2
4 | 2040004R | Pokládka kabelu DK | m | 211 |  | 0 |  | 0 |  | 0 | P | R-pol | Pokládka kabelu do připravené kabelové kynety | 88+48+33+20+22
| 2040005R | Měření stejnosměrné na MK | pár | 22 |  | 0 |  | 0 |  | 0 | P | R-pol | ceníková položka URS 220111431 | 11*2
5 | 2040006R | Dozor správce zařízení | hod | 8 |  | 0 |  | 0 |  | 0 | P | R-pol | Dozor správce zařízení při montáži nové technologie a demontážích stávající technologie v jednotlivých objektech | 1*8
[6 empty] | 0 |  | 0 |  | 0
S | Celkem za 1 | Dodávka a montáž zabezpečovací a sdělovací techniky |  |  |  | 0 |  | 0 |  | 0
Díl: | M46 | Zemní práce při montážích
17 | 2500017R | Kabelová trasa 35/90,zem.tř.4 | m | 163 |  | 0 |  | 0 |  | 0 | P | R-pol | Výkop, zához, pískové lože, folie modrá, úprava povrchu | 20+22+77+39+5
17 | 2500017R | Kabelová trasa 35/50,zem.tř.4 | m | 42 |  | 0 |  | 0 |  | 0 | P | R-pol | Výkop, zához, pískové lože, folie modrá, úprava povrchu | 20+22
19 | 2500019R | Jáma pro kabelovou spojku, zem.tř.4 | ks | 6 |  | 0 |  | 0 |  | 0 | P | R-pol | Výkop dle textace položky | 3*2
20 | 2500020R | Řízený průtlak fi 160mm | m | 22 |  | 0 |  | 0 |  | 0 | P | R-pol | Provedení průtlaku včetně dodávky a zatažení chráničky | 22
21 | 2500021R | Startovací jámy a sondy, zem.tř.4 | m3 | 20 |  | 0 |  | 0 |  | 0 | P | R-pol | Výkop, zához, hutnění, úprava povrchu | 2*2*2,5*2
22 | 2500022R | Naložení a přeprava výkopku do 10km | m3 | 2 |  | 0 |  | 0 |  | 0 | P | R-pol | Naložení, odvoz do vzdálenosti 10km včetně složení | 2
24 | 2500024R | Korugovaná trubka fi 110 uložená do výkopu | m | 42 |  | 0 |  | 0 |  | 0 | P | R-pol | Dodávka chráničky, pokládka do výkopu, rozříznutí, navlečení na kabel | 20+22
[6 empty] | 0 |  | 0 |  | 0
S | Celkem za M46 | Zemní práce při montážích |  |  |  | 0 |  | 0 |  | 0
Note on A7: § 6a
Note on B7: § 6b 1.část
Note on C2: § 3
Note on C7: § 6c 1.část
Note on D4: § 2 v případě jiné klasifikace upravit údaj v závorce, např. (CZ-CC)
Note on D7: § 6d
Note on E7: § 6e
Note on N6: § 6b 2.část
Note on O6: § 6c 2.část
Note on P6: § 6f § 7
Note on U2: jiri.zakravsky: tools PSSOzzzzzz propertites Protection Lock "2*4"
Součet za Díl
Zaokrouhlit množství