## formulář 5 -pol.rozp
FORMULÁŘ 5 | [6 empty] | majitel HIM: | SŽDC |  | 0 |  |  | 1 | 0 | majitel, cena | SŽDC | ČD | OSTATNÍ
|  | ROZPOČET | [7 empty] | Cena za objekt [Kč] |  | mj dle JKSO | počet mj | objektový ukazatel
Název stavby : |  | "Výstavba žst. Markvartice" | [5 empty] | Číslo stavby | ZAK - 2014 - 21 | [5 empty] | hlavičky stavby
Název PS,SO : |  | Česká Kamenice - dispečerský systém - DDTS ŽDC | Zatřídění objektu : (JKSO, JKPOV) |  |  |  |  | Číslo PS,SO | PS 26.2 | [5 empty] | hlavičky objektu
Datum zpracování : |  | 11/2014 | [5 empty] | Datum aktualizace : | [6 empty] | hlavičky datumů
Zpracoval, firma : |  | Bc. Vojtěch Bednář, Intesys BRNO s.r.o.
Poř. | [6 empty] | C E N A |  |  |  | typ řádku | kód datové základny | Technická specifikace | Výkaz výměr | nadpisy sloupců
číslo | Číslo |  | měrná |  | jednotková | Celková | dodávky |  | montáže | [5 empty] | nadpisy sloupců
pol. | položky | Název položky | jednotka | množství | hmotnost | hmotnost | jednotková | celkem | jednotková | celkem |  |  |  |  | nadpisy sloupců
| 1 | 2 | 3 | 4 | 5 | 6 | 7 | 8 | 9 | 10 | 12 | 13 | 14 | 15 | nadpisy sloupců
řádek s filtry
Díl: | 746 | Dálková diagnostika TS ŽDC | [8 empty] | SD
1 | R | Rozvaděčová skříň RInK, oceloplechová skříň, jednodveřové provedení, přívody spodem, příslušenství(servisní zásuvka, DIN lišty, svorkovnice,rozjištění, osvětlení, drobný montážní materiál) | ks | 1 |  | 0 |  | 0 |  | 0 | SP | R | Položka obsahuje : Dodávku a montáž zařízení včetně podružného materiálu, dovozu a manipulace se zařízením, uvedení zařízení do provozu včetně předepsaných zkoušek a výchozí revize. Dále obsahuje cenu dodavatelskou dokumentaci a pom. mechanismy včetně všech ostatních vedlejších nákladů. | 1: 1; Dle technické zprávy, TKP staveb státních drah. Dle příloh projektové dokumentace.
2 | R | průmyslový PC Integrační koncentrátor dálkové diagnostiky TS ŽDC dle technických podmínke SŽDC, provedení na montážní panel s konfigurací dle TZ | ks | 1 |  | 0 |  | 0 |  | 0 | SP | R | Položka obsahuje : Dodávku a montáž zařízení včetně podružného materiálu, dovozu a manipulace se zařízením, uvedení zařízení do provozu včetně předepsaných zkoušek a vystavení protokolů a výchozí revize. Dále obsahuje parametrizaci, nastavení a uvedení do provozu a nastavení komunikace IPC vč. úpravy nebo definice protokolu, účasti na komplexním vyzkoušení ŘS jako celku. Dále obsahuje cenu dodavatelské dokumentace a pom. mechanismů včetně všech ostatních vedlejších nákladů. | 2: 1; Dle technické zprávy, TKP staveb státních drah. Dle příloh projektové dokumentace.
3 | R | Napájecí zdroj 2 DC 24 V / SELV, do 6 A, vstup 1 NPE AC 50 Hz, 230 V | ks | 1 |  | 0 |  | 0 |  | 0 | SP | R | Položka obsahuje: dovoz, montáž a manipulace, uvedení zařízení do provozu včetně předepsaných zkoušek a výchozí revize, dodavatelskou dokumentaci, zapojení | 3: 1; Dle technické zprávy, TKP staveb státních drah. Dle příloh projektové dokumentace.
4 | R | záložní zdroj napájení pro InK | ks | 1 |  | 0 |  | 0 |  | 0 | SP | R | Položka obsahuje: dovoz, montáž a manipulace, uvedení zařízení do provozu včetně předepsaných zkoušek a výchozí revize, dodavatelskou dokumentaci, zapojení | 4: 1; Dle technické zprávy, TKP staveb státních drah. Dle příloh projektové dokumentace.
5 | R | Napájení rozvaděče 1 NPE AC 50 Hz, 230V/TN-S do 16 A. | ks | 1 |  | 0 |  | 0 |  | 0 | SP | R | Položka obsahuje: dovoz, montáž a manipulace, uvedení zařízení do provozu včetně předepsaných zkoušek a výchozí revize, dodavatelskou dokumentaci, zapojení | 5: 1; Dle technické zprávy, TKP staveb státních drah. Dle příloh projektové dokumentace.
6 | R | Svodič přepětí 1-pól. s N, 230 V/50Hz, 15/40kA (8/20), třída C, vým. modul, TN-C, TN-S, TT a IT | ks | 1 |  | 0 |  | 0 |  | 0 | SP | R | Položka obsahuje: dovoz, montáž a manipulace, uvedení zařízení do provozu včetně předepsaných zkoušek a výchozí revize, dodavatelskou dokumentaci, zapojení | 6: 1; Dle technické zprávy, TKP staveb státních drah. Dle příloh projektové dokumentace.
7 | R | Klient systému DDTS ŽDC, stacionární pracoviště s konfigurací dle TZ, min. dle technických podmínek SŽDC k systému DDTS ŽDC, rozhraní Ethernet, Napájení 230 V AC, Monitor LCD s min. úhlopříčkou 22" | ks | 1 |  | 0 |  | 0 |  | 0 | SP | R | Položka obsahuje: dovoz, montáž a manipulace, uvedení zařízení do provozu včetně předepsaných zkoušek a výchozí revize, dodavatelskou dokumentaci, zapojení | 7: 1; Dle technické zprávy, TKP staveb státních drah. Dle příloh projektové dokumentace.
8 | R | SW vybavení klientského pracoviště DDTS | ks | 1 |  | 0 |  | 0 |  | 0 | SP | R | Položka obsahuje: operační systém, aplikační sw, komunikační drivery | 8: 1; Dle technické zprávy, TKP staveb státních drah. Dle příloh projektové dokumentace.
9 | R | SW licence klientského pracoviště DDTS | ks | 1 |  | 0 |  | 0 |  | 0 | SP | R | Položka obsahuje: licence poeračního systému, aplikačního sw,komunikačních driverů | 9: 1; Dle technické zprávy, TKP staveb státních drah. Dle příloh projektové dokumentace.
10 | R | Instalace, oživení klientského pracoviště | ks | 1 |  | 0 |  | 0 |  | 0 | SP | R | Položka obsahuje: dovoz, montáž a manipulace, uvedení zařízení do provozu včetně předepsaných zkoušek a výchozí revize, dodavatelskou dokumentaci, zapojení | 10: 1; Dle technické zprávy, TKP staveb státních drah. Dle příloh projektové dokumentace.
11 | R | SW vybavení InK včetně komunikačních driverů | ks | 1 |  | 0 |  | 0 |  | 0 | SP | R | Položka obsahuje: operační systém, aplikační sw, komunikační drivery | 11: 1; Dle technické zprávy, TKP staveb státních drah. Dle příloh projektové dokumentace.
12 | R | SW licence InK včetně komunikačních driverů | ks | 1 |  | 0 |  | 0 |  | 0 | SP | R | Položka obsahuje: licence poeračního systému, aplikačního sw,komunikačních driverů | 12: 1; Dle technické zprávy, TKP staveb státních drah. Dle příloh projektové dokumentace.
13 | R | Software pro začlenění technologického celku do dálkové diagnostiky TS ŽDC | ks | 8 |  | 0 |  | 0 |  | 0 | SP | R | Položka obsahuje: doplnění apliakčního sw InK pro začlenění technologického systému | 13: 8; Dle technické zprávy, TKP staveb státních drah. Dle příloh projektové dokumentace.
14 | R | Závěrečná zkouška, komplexní vyzkoušení zařízení | hod. | 48 |  | 0 |  | 0 |  | 0 | SP | R | Položka obsahuje : dodávku a montáž zařízení specifikovanou ve smyslu texace položky včetně podružného materiálu, dovozu a manipulace se zařízením, uvedení zařízení do provozu včetně předepsaných zkoušek a vystavení protokolů a výchozí revize. Dále obsahuje obsahuje cenu dodavatelské dokumentace a pom. mechanismů včetně všech ostatních vedlejších nákladů. | 14: 48; Dle technické zprávy, TKP staveb státních drah. Dle příloh projektové dokumentace.
S | Celkem za 746 | Dálková diagnostika TS ŽDC |  |  |  | 0 |  | 0 |  | 0
Díl: | 747 | Zkoušky, revize a HZS | [8 empty] | SD
15 | 747BAC | Celková prohlídka, zkoušení, měření a vyhotovení výchozí revizní zprávy, pro objem IN přes 500 do 1000 tis. Kč | ks | 1 |  | 0 |  | 0 |  | 0 | SP | SŽDC | Položka obsahuje: Cenu za celkovou prohlídku zařízení PS/SO, vč. měření, komplexních zkoušek a revizi zařízení tohoto PS/SO autorizovaným revizním technikem na silnoproudá zařízení podle požadavku ČSN, včetně hodnocení a vyhotovení celkové revizní zprávy. Dále obsahuje cenu za pom. mechanismy včetně všech ostatních vedlejších nákladů. | 15: 1; Dle technické zprávy, TKP staveb státních drah. Dle příloh projektové dokumentace.
16 | 747BAD | Příplatek k celkové prohlídce, zkoušení, měření a vyhotovení revizní zprávy pro objem IN přes 1000 tis. Kč, za každých dalších i započatých 500 tis. Kč | ks | 1 |  | 0 |  | 0 |  | 0 | SP | SŽDC | Položka obsahuje: Cenu za celkovou prohlídku zařízení PS/SO, vč. měření, komplexních zkoušek a revizi zařízení tohoto PS/SO autorizovaným revizním technikem na silnoproudá zařízení podle požadavku ČSN, včetně hodnocení a vyhotovení celkové revizní zprávy. Dále obsahuje cenu za pom. mechanismy včetně všech ostatních vedlejších nákladů. | 16: 1; Dle technické zprávy, TKP staveb státních drah. Dle příloh projektové dokumentace.
17 | 747CAA | Provedení prohlídky a zkoušky právnickou osobou, vydání průkazu způsobilosti (pro funkční celek, provizorní stav) | ks | 1 |  | 0 |  | 0 |  | 0 | SP | SŽDC | Položka obsahuje: Cenu za vyhotovení dokladu právnickou osobou o silnoproudých zařízeních a vydání průkazu způsobilosti. Dále obsahuje cenu za pom. mechanismy včetně všech ostatních vedlejších nákladů. | 17: 1; Dle technické zprávy, TKP staveb státních drah. Dle příloh projektové dokumentace.
18 | 747GAA | Dokončovací montážní práce na elektrickém zařízení | hod | 24 |  | 0 |  | 0 |  | 0 | SP | SŽDC | Položka obsahuje: Montáž - práce spojené s uváděním zařízení do provozu, drobné montážní práce v rozvaděčích, koordinaci se zhotoviteli souvisejících zařízení apod. Dále obsahuje cenu za pom. mechanismy včetně všech ostatních vedlejších nákladů. | 18: 24; Dle technické zprávy, TKP staveb státních drah. Dle příloh projektové dokumentace.
19 | 747GAE | Manipulace na zařízeních prováděné provozovatelem, spoluúčast organizačních jednotek SŽDC. | hod | 24 |  | 0 |  | 0 |  | 0 | SP | SŽDC | Položka obsahuje : Cenu za manipulace na zařízeních prováděné provozovatelem nutnách pro další práce zhotovitele na technologickém souboru. Položka dále obsahuje cenu za pom. mechanismy včetně všech ostatních vedlejších nákladů | 19: 24; Dle technické zprávy, TKP staveb státních drah. Dle příloh projektové dokumentace.
20 | 747GAC | Zkušební provoz | hod | 24 |  | 0 |  | 0 |  | 0 | SP | SŽDC | Položka obsahuje: Cenu za dobu kdy je zařízení po individálních zkouškách dáno do provozu s prokázáním technických a kvalitativních parametrů zařízení. Dále obsahuje cenu za pom. mechanismy včetně všech ostatních vedlejších nákladů. | 20: 24; Dle technické zprávy, TKP staveb státních drah. Dle příloh projektové dokumentace.
21 | 747GAD | Zaškolení obsluhy | hod | 8 |  | 0 |  | 0 |  | 0 | SP | SŽDC | Položka obsahuje: Cenu za dobu kdy je s funkcí seznamována obsluha zařízení, včetně odevzdání dokumentace skutečného provedení. Dále obsahuje cenu za pom. mechanismy včetně všech ostatních vedlejších nákladů. | 21: 8; Dle technické zprávy, TKP staveb státních drah. Dle příloh projektové dokumentace.
S | Celkem za 747 | Zkoušky, revize a HZS |  |  |  | 0 |  | 0 |  | 0
Note on A8: § 6a
Note on B8: § 6b 1.část
Note on C2: § 3
Note on C8: § 6c 1.část
Note on D4: § 2 v případě jiné klasifikace upravit údaj v závorce, např. (CZ-CC)
Note on D8: § 6d
Note on E8: § 6e
Note on N7: § 6b 2.část
Note on O7: § 6c 2.část
Note on P7: § 6f § 7
Note on U2: jiri.zakravsky: tools PSSOzzzzzz propertites Protection Lock "2*4"
Součet za Díl
Zaokrouhlit množství