## formulář 5 -pol.rozp
FORMULÁŘ 5 | [6 empty] | majitel HIM: | SŽDC |  | 0 |  | m | 1 | 0 | majitel, cena | SŽDC | ČD | OSTATNÍ
|  | SOUPIS PRACÍ | [7 empty] | Cena za objekt [Kč] |  | mj dle JKSO | počet mj | objektový ukazatel
Název stavby : |  | Výstavba ŽST Markvartice | [5 empty] | Číslo stavby | ZAK - 2014 - 21 | [5 empty] | hlavičky stavby
Název PS,SO : |  | ŽST Markvartice, orientační a hlasové majáčky | Zatřídění objektu : (JKSO, JKPOV) |  |  |  |  | Číslo PS,SO | PS 33 | [5 empty] | hlavičky objektu
Datum zpracování : |  | 06/2015 | [5 empty] | Datum aktualizace : | [6 empty] | hlavičky datumů
Poř. | [6 empty] | C E N A |  |  |  | typ řádku | kód datové základny | Technická specifikace | Výkaz výměr | nadpisy sloupců
číslo | Číslo |  | měrná |  | jednotková | Celková | dodávky |  | montáže | [5 empty] | nadpisy sloupců
pol. | položky | Název položky | jednotka | množství | hmotnost | hmotnost | jednotková | celkem | jednotková | celkem |  |  |  |  | nadpisy sloupců
| 1 | 2 | 3 | 4 | 5 | 6 | 7 | 8 | 9 | 10 | 12 | 13 | 14 | 15 | nadpisy sloupců
řádek s filtry
Díl: | M21 | Elektromontáže |  |  |  | 0 |  | 0 |  | 0 | SD
1 | R75L152 | Stožár (sloup) sklopný vč. konzoly | ks | 2 |  | 0 |  | 0 |  | 0 | P | R | 1. Položka obsahuje: – dodávku specifikovaného bloku/zařízení včetně potřebného drobného montážního materiálu – dodávku souvisejícího příslušenství pro specifikovaný blok/zařízení – dopravu a skladování 2. Položka neobsahuje: X 3. Způsob měření: Udává se počet kusů kompletní konstrukce nebo práce.
2 | R75L15X | Stožár (sloup) - montáž | ks | 2 |  | 0 |  | 0 |  | 0 | P | R | 1. Položka obsahuje: – kompletní montáž specifikovaného bloku/zařízení a souvisejícího příslušenství včetně drobného montážního materiálu – veškeré potřebné mechanizmy, včetně obsluhy, náklady na mzdy a přibližné (průměrné) náklady na pořízení potřebných materiálů včetně všech ostatních vedlejších nákladů 2. Položka neobsahuje: X 3. Způsob měření: Udává se počet kusů kompletní konstrukce nebo práce.
3 | 201515002_01_R | Orientační hlasový majáček vč. nahrání frází | ks | 5 |  | 0 |  | 0 |  | 0 | P | R
4 | 201515002_02_R | Orientační hlasový majáček - montáž | ks | 5 |  | 0 |  | 0 |  | 0 | P | R
5 | 201515002_03_R | Dálkový ovladač k OHM | ks | 1 |  | 0 |  | 0 |  |  | P | R
6 | 201515002_04_R | Kabel silový - CYKY 3x2,5 vč pokládky | m | 244 |  | 0 |  | 0 |  | 0 | P | R
| 201515002_05_R | OHM - oživení, nastavení vč. protokolu | soubor | 1 |  | 0 |  |  |  | 0 | P | R
7 | 071406053 | Vyhotovení knihy plánů - 1ks | km | 0.2 |  | 0 |  | 0 |  | 0 | P | R | Položka obsahuje vyhotovení a dodání kabelové knihy plánů | 1: viz výkresová část dokumentace a TZ
8 | 071406054 | Dozor správce zařízení | hod | 10 |  | 0 |  | 0 |  | 0 | P | R | Dozor správce zařízení při probíhajících pracech | 1: viz výkresová část dokumentace a TZ
S | Celkem za M21 | Elektromontáže |  |  |  | 0 |  | 0 |  | 0
Díl: | M03 | [9 empty] | SD
9 | 071406055 | Křížovatka se silovým kabelem | ks | 4 |  | 0 |  | 0 |  | 0 | P | R | Položka obsahuje montáž dle textace položky | 1: viz výkresová část dokumentace a TZ
10 | 071406056 | Kabelová trasa 15/90,zem.tř.4 | m | 45 |  | 0 |  | 0 |  | 0 | P | R | Výkop (rozšíření výkopu), zához, pískové lože, folie modrá, úprva povrchu | 1: viz výkresová část dokumentace a TZ
11 | 071406057 | Korugovaná trubka fi 50 uložená do výkopu, obetonování | m | 230 |  | 0 |  | 0 |  | 0 | P | R | Dodávka chráničky, pokládka do výkopu | 1: viz výkresová část dokumentace a TZ
12 | 071406058 | Zajištění otvoru proti vniknutí vody | ks | 2 |  | 0 |  | 0 |  | 0 | P | R | Dodávka chráničky, pokládka do výkopu, obetonování | 1: viz výkresová část dokumentace a TZ
13 | 071406059 | Průraz zdi cihlové, protipožární ucpávka | ks | 1 |  | 0 |  | 0 |  | 0 | P | R | Vybourání zdiva, založení chráničky, zazdění | 1: viz výkresová část dokumentace a TZ
S | Celkem za M03 |  |  |  |  | 0 |  | 0 |  | 0
Díl: | M046 | Zemní práce | [8 empty] | SD
14 | 701CGL | Výstražná fólie z PVC šířky 33cm | m | 230 |  | 0 |  | 0 |  | 0 | P | R
15 | 701ADC | Geodetické zaměření trasy | km | 0.2 |  | 0 |  | 0 |  | 0 | P | R | Položka obsahuje geodetické zaměření kabelové trasy
S | Celkem za M046 | Zemní práce |  |  |  | 0 |  | 0 |  | 0
Note on A7: § 6a
Note on B7: § 6b 1.část
Note on C2: § 3
Note on C7: § 6c 1.část
Note on D4: § 2 v případě jiné klasifikace upravit údaj v závorce, např. (CZ-CC)
Note on D7: § 6d
Note on E7: § 6e
Note on N6: § 6b 2.část
Note on O6: § 6c 2.část
Note on P6: § 6f § 7
Note on U2: jiri.zakravsky: tools PSSOzzzzzz propertites Protection Lock "2*4"
Součet za Díl
Zaokrouhlit množství