## SO01 O.Střed
Nátěrová plocha schodišťové rameno směr O. Stodolní (IV. + V. nástupiště)
| výška (m) | šířka (m) | násobek | (m2) | PKO (m2) | Vrchní nátěr (m2)
stojina 1 vnitřní plochy skl. výplně | 3 | 0.18 | 2 | 1.08
stojina 1 vnitřní a vnější plocha | 3 | 0.27 | 2 | 1.62
stojina 2 vnitřní plochy skl. výplně | 3 | 0.18 | 2 | 1.08
stojina 2 vnitřní a vnější plocha | 3 | 0.27 | 2 | 1.62
stojina 3 vnitřní plochy skl. výplně | 3 | 0.18 | 2 | 1.08
stojina 3 vnitřní a vnější plocha | 3 | 0.27 | 2 | 1.62
stojina 4 vnitřní plochy skl. výplně | 3 | 0.18 |  | 0.54
| 2.1 | 0.18 |  | 0.378
stojina 4 vnitřní a vnější plocha | 3 | 0.27 | 2 | 1.62
stojina 5 vnitřní plochy skl. výplně | 2.1 | 0.18 | 2 | 0.756
stojina 5 vnitřní a vnější plocha | 2.1 | 0.27 | 2 | 1.134
ocelová výztuha 6 vnitřní plochy skl.výplně | 2.48 | 0.18 | 2 | 0.8928
ocelová výztuha 6 vnitřní a vnější plocha | 2.48 | 0.05 | 2 | 0.248
ocelová výztuha 7 vnitřní plochy skl.výplně | 2.48 | 0.18 | 2 | 0.8928
ocelová výztuha 7 vnitřní a vnější plocha | 2.48 | 0.05 | 2 | 0.248
ocelová výztuha 8 vnitřní plochy skl.výplně | 2.48 | 0.18 | 2 | 0.8928
ocelová výztuha 8 vnitřní a vnější plocha | 2.48 | 0.05 | 2 | 0.248
stojina 9 vnitřní plochy skl. výplně | 2.48 | 0.18 | 2 | 0.8928
stojina 9 vnitřní a vnější plocha | 2.48 | 0.2 | 2 | 0.992
ocelová výztuha 10 vnitřní plochy skl.výplně | 2.48 | 0.18 | 2 | 0.8928
ocelová výztuha 10 vnitřní a vnější plocha | 2.48 | 0.05 | 2 | 0.248
ocelová výztuha 11 vnitřní plochy skl.výplně | 2.48 | 0.18 | 2 | 0.8928
ocelová výztuha 11 vnitřní a vnější plocha | 2.48 | 0.05 | 2 | 0.248
ocelová výztuha 12 vnitřní plochy skl.výplně | 2.48 | 0.18 | 2 | 0.8928
ocelová výztuha 12 vnitřní a vnější plocha | 2.48 | 0.05 | 2 | 0.248
stojina 13 vnitřní plochy skl. výplně | 1.5 | 0.18 | 2 | 0.54
stojina 13 vnitřní a vnější plocha | 1.5 | 0.2 | 2 | 0.6
stojina 14 vnitřní plochy skl. výplně | 1.5 | 0.18 |  | 0.27
| 2.48 | 0.18 |  | 0.4464
stojina 14 vnitřní a vnější plocha | 2.4 | 0.165 | 2 | 0.792
stojina 15 vnitřní plochy skl. výplně | 2.4 | 0.18 | 2 | 0.864
stojina 15 vnitřní a vnější plocha | 2.4 | 0.165 | 2 | 0.792
stojina 16 vnitřní plochy skl. výplně | 2.5 | 0.18 | 2 | 0.9
stojina 16 vnitřní a vnější plocha | 2.5 | 0.165 | 2 | 0.825
stojina 17 vnitřní plochy skl. výplně | 3 | 0.18 | 2 | 1.08
stojina 17 vnitřní a vnější plocha | 3 | 0.2 | 2 | 1.2
Horní ocelový nosník vnitřní plocha skl. výplně | 26.619 | 0.18 |  | 4.7914
Horní ocelový nosník vnější a vnitřní plocha | 26.619 | 0.18 | 2 | 9.5828
Dolní ocelový nosník vnitřní plocha skl. výplně | 27.119 | 0.18 |  | 4.8814
Dolní ocelový nosník vnější plocha | 27.119 | 0.18 | 1 | 4.8814
Středový nosník U 180 mezi 10 a 12 výztuhou | 4 | 0.46 |  | 1.84
Žlutočerné šrafování hlavních stojin na vstupu | 2 | 0.4 | 2 | 1.6
Hlavní nosník schod. Ramene - vnější plocha |  |  |  | 73.5
nad a pod zastřešením
Madla zábradlí ( žlutá barva ) | 17 | 0.1602 |  | 2.7234
Ocelové prvky osazené v rámu skl. výplní |  |  |  | 2.5
celkem stěna u kol.č. 802 |  |  |  |  | 24.9368 | 110.9307
PKO schodišťové rameno směr O. Stodolní (IV. + V. nástupiště) |  |  |  |  | PKO (m2) | Vrchní nátěr (m2)
celkem stěna u kol.č. 802 |  |  |  |  | 24.9368 | 110.9307
celkem stěna u kol.č. 804 |  |  |  |  | 24.9368 | 110.9307
celkem stěna u kol.č. 801 |  |  |  |  | 22.4432 | 108.4307
celkem stěna u kol.č. 803 |  |  |  |  | 22.4432 | 108.4307
celkem PKO schodišťové rameno směr O. Stodolní (IV. + V. nástupiště) |  |  |  |  | 94.76 | 438.7226
PKO (ONS 14 =280 µm, v plné skladbě = mech. očištění na PSt2+základ+mezivrstva+ vrchní vrstva)
Vrchní nátěr ( odmaštění+ vrchní vrstva)

## SO 01 O.Svinov
Nátěrová plocha schodiště směr O. Svinov stěna u kol.č 801+803 | [6 empty] | Nátěrová plocha schodiště směr O. Svinov stěna u kol.č 802+804
| výška | šířka | násobek | (m2) | PKO | Vrchní nátěr |  |  | PKO | Vrchní nátěr
stojina 1 vnitřní plochy skl. výplně | 3 | 0.18 | 2 | 1.08 |  |  |  | 1.08
stojina 1 vnitřní a vnější plocha | 3 | 0.24 | 2 | 1.44 |  |  |  | 1.44
stojina 2 vnitřní plochy skl. výplně | 3 | 0.18 | 2 | 1.08 |  |  |  | 1.08
stojina 2 vnitřní a vnější plocha | 3 | 0.18 | 2 | 1.08 |  |  |  | 1.08
stojina 3 vnitřní plochy skl. výplně | 2.75 | 0.18 | 2 | 0.99 |  |  |  | 0.99
stojina 3 vnitřní a vnější plocha | 2.75 | 0.18 | 2 | 0.99 |  |  |  | 0.99
stojina 4 vnitřní plochy skl. výplně | 2.75 | 0.18 | 2 | 0.99 |  |  |  | 0.99
stojina 4 vnitřní a vnější plocha | 2.75 | 0.2 | 2 | 1.1 |  |  |  | 1.1
stojina 5 vnitřní plochy skl. výplně | 2.75 | 0.18 | 2 | 0.99 |  |  |  | 0.99
stojina 5 vnitřní a vnější plocha | 2.75 | 0.14 | 2 | 0.77 |  |  |  | 0.77
stojina 6 vnitřní plochy skl. výplně | 2.75 | 0.18 | 2 | 0.99 |  |  |  | 0.99
stojina 6 vnitřní a vnější plocha | 2.75 | 0.13 | 2 | 0.715 |  |  |  | 0.715
stojina 7 vnitřní plochy skl. výplně | 2.75 | 0.18 | 2 | 0.99 |  |  |  | 0.99
stojina 7 vnitřní a vnější plocha | 2.75 | 0.14 | 2 | 0.77 |  |  |  | 0.77
stojina 8 vnitřní plochy skl. výplně | 2.75 | 0.18 | 2 | 0.99 |  |  |  | 0.99
stojina 8 vnitřní a vnější plocha | 2.75 | 0.2 | 2 | 1.1 |  |  |  | 1.1
stojina 9 vnitřní plochy skl. výplně | 2.75 | 0.18 | 2 | 0.99 |  |  |  | 0.99
stojina 9 vnitřní a vnější plocha | 2.75 | 0.13 | 2 | 0.715 |  |  |  | 0.715
stojina 10 vnitřní plochy skl. výplně | 2.75 | 0.18 | 2 | 0.99 |  |  |  | 0.99
stojina 10 vnitřní a vnější plocha | 2.75 | 0.13 | 2 | 0.715 |  |  |  | 0.715
stojina 11 vnitřní plochy skl. výplně | 2.75 | 0.18 | 2 | 0.99 |  |  |  | 0.99
stojina 11 vnitřní a vnější plocha | 2.75 | 0.13 | 2 | 0.715 |  |  |  | 0.715
stojina 12 vnitřní plochy skl. výplně | 2.4 | 0.18 | 2 | 0.864 |  |  |  | 0.864
stojina 12 vnitřní a vnější plocha | 2.4 | 0.2 | 2 | 0.96 |  |  |  | 0.96
stojina 13 vnitřní plochy skl. výplně | 2.4 | 0.18 | 2 | 0.864 |  |  |  | 0.864
stojina 13 vnitřní a vnější plocha | 2.4 | 0.21 | 2 | 1.008 |  |  |  | 1.008
ocelová výztuha 12 vnitřní plochy skl.výplně | 2.15 | 0.18 | 2 | 0.774 |  |  |  | 0.774
ocelová výztuha 12 vnitřní a vnější plocha | 2.15 | 0.05 | 2 | 0.215 |  |  |  | 0.215
stojina 15 vnitřní plochy skl. výplně | 2.15 | 0.18 | 2 | 0.774 |  |  |  | 0.774
stojina 15 vnitřní a vnější plocha | 2.15 | 0.2 | 2 | 0.86 |  |  |  | 0.86
ocelová výztuha 16 vnitřní plochy skl.výplně | 2.75 | 0.18 | 2 | 0.99 |  |  |  | 0.99
ocelová výztuha 16 vnitřní a vnější plocha | 2.75 | 0.05 | 2 | 0.275 |  |  |  | 0.275
stojina 17 vnitřní plochy skl. výplně | 3 | 0.18 | 2 | 1.08 |  |  |  | 1.08
stojina 17 vnitřní a vnější plocha | 3 | 0.2 | 2 | 1.2 |  |  |  | 1.2
Horní ocelový nosník vnitřní plocha skl. výplně | 19.15 | 0.18 | 1 | 3.447 |  |  | 20.35 | 3.663
Horní ocelový nosník vnější a vnitřní plocha | 19.15 | 0.18 | 2 | 6.894 |  |  | 20.35 | 7.326
Dolní ocelový nosník vnitřní plocha skl. výplně | 19.15 | 0.18 | 1 | 3.447 |  |  | 20.35 | 3.663
Dolní ocelový nosník vnější í plocha | 19.15 | 0.18 | 1 | 3.447 |  |  | 20.35 | 3.663
Středový nosník U 180 mezi 8 a 12 výztuhou | 4.8 | 0.32 | [5 empty] | 1.536
Středový nosník U 180 mezi 10 a 12 výztuhou | 4 | 0.32 |  | 1.28
Žlutočerné šrafování hlavních stojin na vstupu | 2 | 0.4 | 2 | 1.6 |  |  |  | 1.6
Hlavní vnější nosník schod. ramene |  |  |  | 40 |  |  |  | 40
nad a pod zastřešením
Madla ( žlutá barva ) kol. 802 a 804 | 22.7 | 0.1602 | 2 | 7.2731
Madla ( žlutá barva ) kol. 801 a 803 | 21.7 | 0.1602 | 2 |  |  |  |  | 6.9527
Ocelové prvky osazené v rámu skl. výplní |  |  |  | 2.5 |  |  |  | 2.5
[5 empty] | 23.31 | 86.1108 |  |  | 23.742 | 78.2057
celkem PKO schodišťové rameno směr O. Svinov (IV. + V. nástupiště) | [8 empty] | 94.104 | 328.6329
PKO
Vrchní nátěr
PKO schodišťové rameno směr O. Svinov (IV. + V. nástupiště) |  |  |  |  | PKO (m2) | Vrchní nátěr (m2)
Nátěrová plocha schodiště směr O. Svinov stěna u kol.č 801 |  |  |  |  | 23.31 | 86.1108
Nátěrová plocha schodiště směr O. Svinov stěna u kol.č 803 |  |  |  |  | 23.31 | 86.1108
Nátěrová plocha schodiště směr O. Svinov stěna u kol.č 802 |  |  |  |  | 23.742 | 78.2057
Nátěrová plocha schodiště směr O. Svinov stěna u kol.č 804 |  |  |  |  | 23.742 | 78.2057
celkem PKO schodišťové rameno směr O. Stodolní (IV. + V. nástupiště) |  |  |  |  | 94.104 | 328.6329
Legenda: |  | PKO (ONS 14 =280 µm, v plné skladbě = mech. očištění na PSt2+základ+mezivrstva+ vrchní vrstva)
Vrchní nátěr ( odmaštění+ vrchní vrstva)

## SO02 O.Svinov+Bohumín
Nátěrová plocha
Konstrukce nad zastřešením
I. a II.. nástupiště směr O.Svinov
| šířka |  | výška |  | Násobek | Plocha celkem
Stojina 1 | 0.2 |  | 3.22 |  | 4 | 2.576
Stojina 2 | 0.2 |  | 3.03 |  | 4 | 2.424
Stojina 3 | 0.2 |  | 2.7 |  | 4 | 2.16
Stojina 4 | 0.2 |  | 1.3 |  | 4 | 1.04
Hlavní nosník horní | 0.2 |  | 15.79 |  | 4 | 12.632
Hlavní nosník dolní | 0.2 |  | 9.5 |  | 4 | 7.6
28.432
Proveden pouze krycí nátěr hl. nosníků a stojin nad zastřešením
Nátěrová plocha
Konstrukce nad zastřešením
I. a II.. nástupiště směr Bohumín
| šířka |  | výška |  | Násobek | Plocha celkem
Stojina 1 | 0.2 |  | 2.97 |  | 4 | 2.376
Stojina 2 | 0.2 |  | 2.97 |  | 4 | 2.376
Stojina 3 | 0.2 |  | 2.4 |  | 4 | 1.92
Stojina 4 | 0.22 |  | 1.06 |  | 4 | 0.9328
Hlavní nosník horní | 0.2 |  | 15.78 |  | 4 | 12.624
Hlavní nosník dolní | 0.2 |  | 9.65 |  | 4 | 7.72
27.9488
Proveden pouze krycí nátěr hl. nosníků a stojin nad zastřešením
Tmelení vnější strana nad zastřešením I. a II. nástupiště směr Ostrava Svinov
násobek
3,22+3,03+(3,27*2) |  | 12.79 |  | 4 |  | 51.16
3,03+2,70+(6,80*2) |  | 19.85 |  | 4 |  | 79.4
2,70+1,30+2,67 |  | 6.67 |  | 4 |  | 26.68
1,10+1,50 |  | 2.6 |  | 4 |  | 10.4
Součet |  | 41.91 |  |  |  | 167.64
Tmelení vnější strana nad zastřešením I. a II. nástupiště směr Bohumín
násobek
2,97*2+3,09*2 |  | 12.12 |  | 4 |  | 48.48
2,97+2,40+(7,06*2) |  | 19.61 |  | 4 |  | 78.44
2,40+1,06+2,89 |  | 6.35 |  | 4 |  | 25.4
1,06+1,50 |  | 2.65 |  | 4 |  | 10.6
Součet |  | 40.73 |  |  |  | 162.92
Tmelení z vnější stran schodišťových ramen nad zastřešením.