## List1
SO01 Lávka v km 0,217 (frýdlantské nástupiště č. IV. a V.)
výpočet ploch okenních otvorů - rámy vč. zasklení
pozice | č. okenního otvoru | plocha otvoru (m2) | plocha celkem (m2) | pozice | č. okenního otvoru | plocha otvoru (m2) | plocha celkem (m2)
IV. Nástupiště, schodiště směr Ova Střed (u kol. 801) | 1 | 4.5 | 53.31 | V. Nástupiště, schodiště směr Ova Střed (u kol.803) | 1 | 4.5 | 53.31
| 2 | 4.5 |  |  | 2 | 4.5
| 3 | 4.5 |  |  | 3 | 4.5
| 4A | 2.95 |  |  | 4A | 2.95
| 4B | 0.2 |  |  | 4B | 0.2
| 5 | 2.52 |  |  | 5 | 2.52
| 6 | 2.77 |  |  | 6 | 2.77
| 7 | 2.77 |  |  | 7 | 2.77
| 8 | 2.77 |  |  | 8 | 2.77
| 9 | 2.9 |  |  | 9 | 2.9
| 10A | 2.15 |  |  | 10A | 2.15
| 10B | 0.64 |  |  | 10B | 0.64
| 11 | 2.35 |  |  | 11 | 2.35
| 12 | 3.54 |  |  | 12 | 3.54
| 13 | 2.25 |  |  | 13 | 2.25
| 14 | 3.6 |  |  | 14 | 3.6
| 15 | 3.6 |  |  | 15 | 3.6
| 16 | 4.8 |  |  | 16 | 4.8
IV. Nástupiště, schodiště směr Ova Střed (u kol.802) | 1 | 4.5 | 56.89 | V. Nástupiště, schodiště směr Ova Střed (u kol.804) | 1 | 4.5 | 56.89
| 2 | 4.5 |  |  | 2 | 4.5
| 3 | 4.5 |  |  | 3 | 4.5
| 4 | 2.93 |  |  | 4 | 2.93
| 5 | 3.72 |  |  | 5 | 3.72
| 6 | 3.72 |  |  | 6 | 3.72
| 7 | 3.72 |  |  | 7 | 3.72
| 8A | 2.96 |  |  | 8A | 2.96
| 8B | 0.6 |  |  | 8B | 0.6
| 9A | 1.48 |  |  | 9A | 1.48
| 9B | 1.48 |  |  | 9B | 1.48
| 10 | 3.56 |  |  | 10 | 3.56
| 11 | 3.72 |  |  | 11 | 3.72
| 12 | 3.6 |  |  | 12 | 3.6
| 13 | 3.6 |  |  | 13 | 3.6
| 14 | 3.6 |  |  | 14 | 3.6
| 15 | 4.7 |  |  | 15 | 4.7
IV. Nástupiště, schodiště směr O.Svinov (u kol.801) | 1 | 3 | 40.13 | V. Nástupiště, schodiště směr O.Svinov (u kol.803) | 1 | 3 | 40.13
| 2 | 3.24 |  |  | 2 | 3.24
| 3 | 2.16 |  |  | 3 | 2.16
| 4 | 2.88 |  |  | 4 | 2.88
| 5 | 2.16 |  |  | 5 | 2.16
| 6 | 2.22 |  |  | 6 | 2.22
| 7A | 0.9 |  |  | 7A | 0.9
| 7B | 1.4 |  |  | 7B | 1.4
| 8A | 0.9 |  |  | 8A | 0.9
| 8B | 1.74 |  |  | 8B | 1.74
| 9 | 2.46 |  |  | 9 | 2.46
| 10 | 2.88 |  |  | 10 | 2.88
| 11 | 2.88 |  |  | 11 | 2.88
| 12 | 2.88 |  |  | 12 | 2.88
| 13 | 2.88 |  |  | 13 | 2.88
| 14 | 2.2 |  |  | 14 | 2.2
| 15 | 3.35 |  |  | 15 | 3.35
IV. Nástupiště, schodiště směr O.Svinov (u kol.802) | 1 | 3 | 43.48 | V. Nástupiště, schodiště směr O.Svinov (u kol.804) | 1 | 3 | 43.48
| 2 | 3.24 |  |  | 2 | 3.24
| 3 | 2.16 |  |  | 3 | 2.16
| 4 | 2.88 |  |  | 4 | 2.88
| 5 | 2.16 |  |  | 5 | 2.16
| 6 | 2.22 |  |  | 6 | 2.22
| 7A | 0.9 |  |  | 7A | 0.9
| 7B | 1.4 |  |  | 7B | 1.4
| 8A | 0.9 |  |  | 8A | 0.9
| 8B | 1.74 |  |  | 8B | 1.74
| 9 | 2.46 |  |  | 9 | 2.46
| 10 | 2.88 |  |  | 10 | 2.88
| 11 | 2.88 |  |  | 11 | 2.88
| 12 | 2.88 |  |  | 12 | 2.88
| 13 | 2.88 |  |  | 13 | 2.88
| 14 | 2.2 |  |  | 14 | 2.2
| 15 | 3.35 |  |  | 15 | 3.35
| 16 | 3.35 |  |  | 16 | 3.35
|  | plocha (m2) x počet (ks) | plocha celkem (m2) | Legenda:
tubus lávky | 1 | 1,8 x 36 | 64.8 | okenní otvory zasklené bezpečnostním sklem VSG 4.4.1
| 2 | 1,35 x 8 | 10.8 | okenní otvory zasklené bezpečnostním sklem VSG 3.3.1
| 75.6 |  |  | okenní otvory zasklené bezpečnostním sklem VSG 4.4.1+ část otvoru (1/3) s otvíravým křídlem