## formulář 5 -pol.rozp
FORMULÁŘ 5 | [6 empty] | majitel HIM: | SŽDC |  | 0 |  | m | 1 | 0 | majitel, cena | SŽDC | ČD | OSTATNÍ
|  | SOUPIS PRACÍ | [7 empty] | Cena za objekt [Kč] |  | mj dle JKSO | počet mj | objektový ukazatel
Název stavby : |  | Rekonstrukce SZZ žst Raspenava | [5 empty] | Číslo stavby | 551 352 0011 | [5 empty] | hlavičky stavby
Název PS,SO : |  | ŽST Raspenava, technologická budova včetně elektroinstalace | Zatřídění objektu : (JKSO, JKPOV) | 812 51 |  |  |  | Číslo PS,SO | SO 521 | [5 empty] | hlavičky objektu
Datum zpracování : |  | 2014-12-08 | [5 empty] | Datum aktualizace : |  | 2015-04-10 |  |  |  |  | hlavičky datumů
Poř. | [6 empty] | C E N A |  |  |  | typ řádku | kód datové základny | Technická specifikace | Výkaz výměr | nadpisy sloupců
číslo | Číslo |  | měrná |  | jednotková | Celková | dodávky |  | montáže | [5 empty] | nadpisy sloupců
pol. | položky | Název položky | jednotka | množství | hmotnost | hmotnost | jednotková | celkem | jednotková | celkem |  |  |  |  | nadpisy sloupců
| 1 | 2 | 3 | 4 | 5 | 6 | 7 | 8 | 9 | 10 | 12 | 13 | 14 | 15 | nadpisy sloupců
řádek s filtry
Díl: | 1 | Zemní práce | [8 empty] | SD
1 | 121101102 | Sejmutí ornice s přemístěním na vzdálenost do 100 m | m3 | 53.4 |  | 0 |  | 0 |  | 0 | P | URS | Podrobná specifikace dle katalogů URS. Položka obsahuje veškeré přesuny hmot. | 213,6*0,25
2 | 131201101 | Hloubení jam nezapažených v hornině tř. 3 objemu do 100 m3 | m3 | 64.628 |  | 0 |  | 0 |  | 0 | P | URS | Podrobná specifikace dle katalogů URS. Položka obsahuje veškeré přesuny hmot. | 10,7*6,04
3 | 132201101 | Hloubení rýh v hornině tř. 3 objemu do 100 m3 | m3 | 31.941 |  | 0 |  | 0 |  | 0 | P | URS | Podrobná specifikace dle katalogů URS. Položka obsahuje veškeré přesuny hmot. | (19,41+5,5+5,51)*1,05
4 | 162701105 | Vodorovné přemístění do 10000 m výkopku/sypaniny z horniny tř. 1 až 4 | m3 | 80 |  | 0 |  | 0 |  | 0 | P | URS | Podrobná specifikace dle katalogů URS. Položka obsahuje veškeré přesuny hmot.
5 | 162701109 | Příplatek k vodorovnému přemístění výkopku/sypaniny z horniny tř. 1 až 4 ZKD 1000 m přes 10000 m | m3 | 1600 |  | 0 |  | 0 |  | 0 | P | URS | Podrobná specifikace dle katalogů URS. Položka obsahuje veškeré přesuny hmot. | celkem 30 km
6 | 171200001 | Poplatek za uložení odpadu ze sypaniny na skládce (skládkovné) | m3 | 80 |  | 0 |  | 0 |  | 0 | P | URS | Podrobná specifikace dle katalogů URS. Položka obsahuje veškeré přesuny hmot.
7 | 162201102 | Vodorovné přemístění výkopku/sypaniny na meziskládku a zpět do zásypů | m3 | 33.138 |  | 0 |  | 0 |  | 0 | P | URS | Podrobná specifikace dle katalogů URS. Položka obsahuje veškeré přesuny hmot. | na meziskládku 16,569 + zpět do zásypu 16,569
8 | 167101102 | Nakládání výkopku - pro zásyp | m3 | 16.569 |  | 0 |  | 0 |  | 0 | P | URS | Podrobná specifikace dle katalogů URS. Položka obsahuje veškeré přesuny hmot.
9 | 174101101 | Zásyp jam, šachet rýh nebo kolem objektů sypaninou se zhutněním | m3 | 16.569 |  | 0 |  | 0 |  | 0 | P | URS | Podrobná specifikace dle katalogů URS. Položka obsahuje veškeré přesuny hmot.
S | Celkem za 1 | Zemní práce |  |  |  | 0 |  | 0 |  | 0
Díl: | 2 | Základy | [8 empty] | SD
10 | 213311142 | Polštáře zhutněné pod základy ze štěrkopísku netříděného | m3 | 10.021 |  | 0 |  | 0 |  | 0 | P | URS | Podrobná specifikace dle katalogů URS. Položka obsahuje veškeré přesuny hmot. | (34,94+4,33+8,54+52,4)*0,1
11 | 273311125 | Základové desky z betonu prostého - podkladní beton | m3 | 7.031 |  | 0 |  | 0 |  | 0 | P | URS | Podrobná specifikace dle katalogů URS. Položka obsahuje veškeré přesuny hmot. | (4,33+8,54+52,4+5,46)*0,05 + 34,94*0,1
12 | 273321117 | Základové desky ze ŽB C 25/30 | m3 | 22.839 |  | 0 |  | 0 |  | 0 | P | URS | Podrobná specifikace dle katalogů URS. Položka obsahuje veškeré přesuny hmot. | 102,94*0,15+11,4*0,15*0,86 + 23,71*0,25
13 | 273362021 | Výztuž základových desek svařovanými sítěmi Kari | t | 2.319 |  | 0 |  | 0 |  | 0 | P | URS | Podrobná specifikace dle katalogů URS. Položka obsahuje veškeré přesuny hmot.
14 | 273366006 | Výztuž základových desek z betonářské oceli 10 505 | t | 0.258 |  | 0 |  | 0 |  | 0 | P | URS | Podrobná specifikace dle katalogů URS. Položka obsahuje veškeré přesuny hmot.
15 | 274315224 | Základové pasy z betonu prostého C 16/20 | m3 | 32.29 |  | 0 |  | 0 |  | 0 | P | URS | Podrobná specifikace dle katalogů URS. Položka obsahuje veškeré přesuny hmot. | (19,98+5,9)*0,93+10,54*0,78
16 | 274356021 | Bednění základových pasů a desek zřízení | m2 | 61.312 |  | 0 |  | 0 |  | 0 | P | URS | Podrobná specifikace dle katalogů URS. Položka obsahuje veškeré přesuny hmot. | 10,5*0,86+(11,9+12,8+7,3+5,4)*0,93+0,4*31,5+19,6*0,25
17 | 274356022 | Bednění základových pasů a desek odstranění | m2 | 61.312 |  | 0 |  | 0 |  | 0 | P | URS | Podrobná specifikace dle katalogů URS. Položka obsahuje veškeré přesuny hmot. | 10,5*0,86+(11,9+12,8+7,3+5,4)*0,93+0,4*31,5+19,6*0,25
S | Celkem za 2 | Základy |  |  |  | 0 |  | 0 |  | 0
Díl: | 3 | Svislé konstrukce | [8 empty] | SD
18 | 311238412 | Zdivo nosné vnější keramické tl 365 mm | m2 | 180.91 |  | 0 |  | 0 |  | 0 | P | URS | Podrobná specifikace dle katalogů URS. Položka obsahuje veškeré přesuny hmot. | (11,3*2+10,35+3,8+4,3+1,3*2)*3,5-1,25*2,3+2,25*0,5*2+14,38*2
19 | 311238115 | Zdivo nosné vnitřní keramické tl 300 mm | m2 | 48.975 |  | 0 |  | 0 |  | 0 | P | URS | Podrobná specifikace dle katalogů URS. Položka obsahuje veškeré přesuny hmot. | (9,6+2*3)*3,5-2*1,25*2,25
20 | 342248113 | Příčky keramické tl 150 mm | m2 | 14.125 |  | 0 |  | 0 |  | 0 | P | URS | Podrobná specifikace dle katalogů URS. Položka obsahuje veškeré přesuny hmot. | (2,5+2,5)*3,5-1,35*2,5
21 | 340239243 | Vyzdívky z CP tl. 150 mm | m2 | 7.82 |  | 0 |  | 0 |  | 0 | P | URS | Podrobná specifikace dle katalogů URS. Položka obsahuje veškeré přesuny hmot. | 1,65*2+0,2*11,3*2
22 | 317168121 | Překlad keramický plochý dl 100 cm | kus | 2 |  | 0 |  | 0 |  | 0 | P | URS | Podrobná specifikace dle katalogů URS. Položka obsahuje veškeré přesuny hmot.
23 | 317168123 | Překlad keramický plochý dl 150 cm | kus | 12 |  | 0 |  | 0 |  | 0 | P | URS | Podrobná specifikace dle katalogů URS. Položka obsahuje veškeré přesuny hmot.
24 | 317168124 | Překlad keramický plochý dl 175 cm | kus | 2 |  | 0 |  | 0 |  | 0 | P | URS | Podrobná specifikace dle katalogů URS. Položka obsahuje veškeré přesuny hmot.
25 | 317168128 | Překlad keramický plochý dl 275 cm | kus | 8 |  | 0 |  | 0 |  | 0 | P | URS | Podrobná specifikace dle katalogů URS. Položka obsahuje veškeré přesuny hmot.
S | Celkem za 3 | Svislé konstrukce |  |  |  | 0 |  | 0 |  | 0
Díl: | 4 | Vodorovné konstrukce | [8 empty] | SD
26 | 411168165 | Strop keramický tl 29 cm z vložek a keramobetonových nosníků vč. nabetonovávky | m2 | 116.3 |  | 0 |  | 0 |  | 0 | P | URS | Podrobná specifikace dle katalogů URS. Položka obsahuje veškeré přesuny hmot.
27 | 411362021 | Výztuž stropů svařovanými sítěmi Kari | t | 0.995 |  | 0 |  | 0 |  | 0 | P | URS | Podrobná specifikace dle katalogů URS. Položka obsahuje veškeré přesuny hmot. | 0,611+0,284+0,1
28 | 413941125 | Osazování ocelových válcovaných nosníků stropů I, IE, U, UE nebo L č. 24 a vyšší | t | 1.679 |  | 0 |  | 0 |  | 0 | P | URS | Podrobná specifikace dle katalogů URS. Položka obsahuje veškeré přesuny hmot.
29 | 13486725 | Tyč ocelová HEB, jakost S 235 JR označení průřezu 240 | t | 1.88 |  | 0 |  | 0 |  | 0 | P | URS | Podrobná specifikace dle katalogů URS. Položka obsahuje veškeré přesuny hmot.
30 | 59643746 | Věncovka keramická 8/27,5 49,7 x 8 x 27,5 cm | kus | 88 |  | 0 |  | 0 |  | 0 | P | URS | Podrobná specifikace dle katalogů URS. Položka obsahuje veškeré přesuny hmot.
31 | 417351115 | Zřízení bednění ztužujících věnců | m2 | 21.65 |  | 0 |  | 0 |  | 0 | P | URS | Podrobná specifikace dle katalogů URS. Položka obsahuje veškeré přesuny hmot. | 43,3*0,5
32 | 417351116 | Odstranění bednění ztužujících věnců | m2 | 21.65 |  | 0 |  | 0 |  | 0 | P | URS | Podrobná specifikace dle katalogů URS. Položka obsahuje veškeré přesuny hmot. | 43,3*0,5
S | Celkem za 4 | Vodorovné konstrukce |  |  |  | 0 |  | 0 |  | 0
Díl: | 5 | Komunikace | [8 empty] | SD
33 | 596211130 | Kladení zámkové dlažby | m2 | 68.9 |  | 0 |  | 0 |  | 0 | P | URS | Podrobná specifikace dle katalogů URS. Položka obsahuje veškeré přesuny hmot.
34 | 59245302 | Dlažba se zámková - dodávka | m2 | 72.345 |  | 0 |  | 0 |  | 0 | P | URS | Podrobná specifikace dle katalogů URS. Položka obsahuje veškeré přesuny hmot.
35 | 564261111 | Podklad nebo podsyp ze štěrkopísku ŠP tl 200 mm | m2 | 68.9 |  | 0 |  | 0 |  | 0 | P | URS | Podrobná specifikace dle katalogů URS. Položka obsahuje veškeré přesuny hmot.
36 | 564811111 | Podklad ze štěrkodrtě ŠD tl 50 mm | m2 | 68.9 |  | 0 |  | 0 |  | 0 | P | URS | Podrobná specifikace dle katalogů URS. Položka obsahuje veškeré přesuny hmot.
37 | 596811220 | Kladení betonové dlažby - okapový chodníček | m2 | 15.2 |  | 0 |  | 0 |  | 0 | P | URS | Podrobná specifikace dle katalogů URS. Položka obsahuje veškeré přesuny hmot.
38 | 59245601 | Dlažba desková betonová - dodávka | m2 | 15.96 |  | 0 |  | 0 |  | 0 | P | URS | Podrobná specifikace dle katalogů URS. Položka obsahuje veškeré přesuny hmot.
39 | 564251111 | Podklad nebo podsyp ze štěrkopísku ŠP tl 150 mm | m2 | 15.2 |  | 0 |  | 0 |  | 0 | P | URS | Podrobná specifikace dle katalogů URS. Položka obsahuje veškeré přesuny hmot.
S | Celkem za 5 | Komunikace |  |  |  | 0 |  | 0 |  | 0
Díl: | 6 | Úpravy povrchu | [8 empty] | SD
40 | 631311126 | Mazanina tl do 120 mm z betonu prostého tř. C 25/30 | m3 | 16.905 |  | 0 |  | 0 |  | 0 | P | URS | Podrobná specifikace dle katalogů URS. Položka obsahuje veškeré přesuny hmot. | (81,9+12,6)*0,07+(10,5*9,8)*0,1
41 | 631319012 | Příplatek k mazanině tl do 120 mm za přehlazení povrchu | m3 | 16.905 |  | 0 |  | 0 |  | 0 | P | URS | Podrobná specifikace dle katalogů URS. Položka obsahuje veškeré přesuny hmot. | (81,9+12,6)*0,07+(10,5*9,8)*0,1
42 | 631319173 | Příplatek k mazanině tl do 120 mm za stržení povrchu spodní vrstvy před vložením výztuže | m3 | 16.905 |  | 0 |  | 0 |  | 0 | P | URS | Podrobná specifikace dle katalogů URS. Položka obsahuje veškeré přesuny hmot. | (81,9+12,6)*0,07+(10,5*9,8)*0,1
43 | 632451024 | Vyrovnávací potěr tl do 50 mm z MC 15 provedený v pásu - vyrovnání zdiva | m2 | 22.98 |  | 0 |  | 0 |  | 0 | P | URS | Podrobná specifikace dle katalogů URS. Položka obsahuje veškeré přesuny hmot. | 16,5+4,68+1,8
44 | 631362021 | Výztuž mazanin svařovanými sítěmi Kari | t | 0.896 |  | 0 |  | 0 |  | 0 | P | URS | Podrobná specifikace dle katalogů URS. Položka obsahuje veškeré přesuny hmot.
45 | 631351101 | Zřízení bednění kanálů | m2 | 22.896 |  | 0 |  | 0 |  | 0 | P | URS | Podrobná specifikace dle katalogů URS. Položka obsahuje veškeré přesuny hmot. | 10,1*0,96+12*1,1
46 | 631351102 | Odstranění bednění kanálů | m2 | 22.896 |  | 0 |  | 0 |  | 0 | P | URS | Podrobná specifikace dle katalogů URS. Položka obsahuje veškeré přesuny hmot. | 10,1*0,96+12*1,1
47 | 622321141 | Vápenocementová omítka štuková dvouvrstvá vnějších stěn | m2 | 162.8 |  | 0 |  | 0 |  | 0 | P | URS | Podrobná specifikace dle katalogů URS. Položka obsahuje veškeré přesuny hmot. | 44,1*2-1,25*2,25+0,15*(2,25*2+1,25)+57,8*2-2,25*2,5+(2,5*2+2,25)*1,1-41,4
48 | 622321121 | Vápenocementová omítka hladká pod obklad | m2 | 41.4 |  | 0 |  | 0 |  | 0 | P | URS | Podrobná specifikace dle katalogů URS. Položka obsahuje veškeré přesuny hmot. | 10,8+9,98+3,18*2+7,13*2
49 | 622618131 | Antigraffiti nátěr | m2 | 204.2 |  | 0 |  | 0 |  | 0 | P | URS | Podrobná specifikace dle katalogů URS. Položka obsahuje veškeré přesuny hmot. | 44,1*2-1,25*2,25+0,15*(2,25*2+1,25)+57,8*2-2,25*2,5+(2,5*2+2,25)*1,1
50 | 622611132 | Nátěr silikátový dvojnásobný vnějších omítaných stěn včetně penetrace | m2 | 162.8 |  | 0 |  | 0 |  | 0 | P | URS | Podrobná specifikace dle katalogů URS. Položka obsahuje veškeré přesuny hmot. | 44,1*2-1,25*2,25+0,15*(2,25*2+1,25)+57,8*2-2,25*2,5+(2,5*2+2,25)*1,1-41,4
51 | 611321141 | Vápenocementová omítka štuková dvouvrstvá vnitřních stropů rovných | m2 | 92.12 |  | 0 |  | 0 |  | 0 | P | URS | Podrobná specifikace dle katalogů URS. Položka obsahuje veškeré přesuny hmot. | 12,6+6+11,1+56,84+5,58
52 | 612321141 | Vápenocementová omítka štuková dvouvrstvá vnitřních stěn | m2 | 286.671 |  | 0 |  | 0 |  | 0 | P | URS | Podrobná specifikace dle katalogů URS. Položka obsahuje veškeré přesuny hmot. | (14,4+10+14,4+33,5+2,9+5,1)*3,57
S | Celkem za 6 | Úpravy povrchu |  |  |  | 0 |  | 0 |  | 0
Díl: | 8 | Trubní vedení | [8 empty] | SD
53 | 891001 | Kabelová šachta 1100x1695 - dodávka a montáž | kus | 1 |  | 0 |  | 0 |  | 0 | P | R | Položka obsahuje dodávku, montáž, veškeré povrchové úpravy, kotvení a veškeré konstrukce a práce související.
54 | 891002 | Kabelová šachta 1100x1095 - dodávka a montáž | kus | 1 |  | 0 |  | 0 |  | 0 | P | R | Položka obsahuje dodávku, montáž, veškeré povrchové úpravy, kotvení a veškeré konstrukce a práce související.
S | Celkem za 8 | Trubní vedení |  |  |  | 0 |  | 0 |  | 0
Díl: | 9 | Ostatní konstrukce a práce | [8 empty] | SD
55 | 941111111 | Montáž lešení řadového trubkového lehkého s podlahami zatížení do 200 kg/m2 š do 0,9 m v do 10 m | m2 | 245.04 |  | 0 |  | 0 |  | 0 | P | URS | Podrobná specifikace dle katalogů URS. Položka obsahuje veškeré přesuny hmot.
56 | 941112211 | Příplatek k lešení řadovému trubkovému lehkému bez podlah š 0,9 m v 10m za první a ZKD den použití | m2 | 14702.4 |  | 0 |  | 0 |  | 0 | P | URS | Podrobná specifikace dle katalogů URS. Položka obsahuje veškeré přesuny hmot.
57 | 941112811 | Demontáž lešení řadového trubkového lehkého bez podlah zatížení do 200 kg/m2 š do 0,9 m v do 10 m | m2 | 245.04 |  | 0 |  | 0 |  | 0 | P | URS | Podrobná specifikace dle katalogů URS. Položka obsahuje veškeré přesuny hmot.
58 | 949101111 | Lešení pomocné pro objekty pozemních staveb s lešeňovou podlahou v do 1,9 m zatížení do 150 kg/m2 | m2 | 91.12 |  | 0 |  | 0 |  | 0 | P | URS | Podrobná specifikace dle katalogů URS. Položka obsahuje veškeré přesuny hmot.
59 | 953961214 | Kotvy chemickou patronou M 16, ŽB nebo kamene s vyvrtáním otvoru - kotvení pozednice | kus | 16 |  | 0 |  | 0 |  | 0 | P | URS | Podrobná specifikace dle katalogů URS. Položka obsahuje veškeré přesuny hmot.
60 | 9990001 | Požární ucpávky - kompletní provedení a dodávka | m2 | 0.2 |  | 0 |  | 0 |  | 0 | P | R | Položka obsahuje dodávku, montáž, veškeré povrchové úpravy, kotvení a veškeré konstrukce a práce související.
61 | 9990002 | Chránička na kabely do DN 200 - dodávka a montáž | m | 20 |  | 0 |  | 0 |  | 0 | P | R | Položka obsahuje dodávku, montáž, veškeré povrchové úpravy, kotvení a veškeré konstrukce a práce související.
S | Celkem za 9 | Ostatní konstrukce a práce |  |  |  | 0 |  | 0 |  | 0
Díl: | 711 | Izolace proti vodě | [8 empty] | SD
62 | 711111001 | Provedení izolace proti vodě nátěrem penetračním | m2 | 205.711 |  | 0 |  | 0 |  | 0 | P | URS | Podrobná specifikace dle katalogů URS. Položka obsahuje veškeré přesuny hmot. | (116,96+43,3*0,45+12,8*0,93+11,5*0,86)*1,3
63 | 11163150 | Lak asfaltový ALP/9 bal 9 kg | t | 0.047 |  | 0 |  | 0 |  | 0 | P | URS | Podrobná specifikace dle katalogů URS. Položka obsahuje veškeré přesuny hmot.
64 | 711141559 | Provedení izolace proti vodě pásy přitavením | m2 | 205.711 |  | 0 |  | 0 |  | 0 | P | URS | Podrobná specifikace dle katalogů URS. Položka obsahuje veškeré přesuny hmot. | (116,96+43,3*0,45+12,8*0,93+11,5*0,86)*1,3
65 | 62852254 | SBS modifikovaný asfaltový pás s polyesterovou rohoží a břidličným posypem, tl. 4,4 mm - dodávka | m2 | 236.568 |  | 0 |  | 0 |  | 0 | P | URS | Podrobná specifikace dle katalogů URS. Položka obsahuje veškeré přesuny hmot. | 205,711*1,15
66 | 71100001 | Ochrana hydroizolace z textilie - dodávka a montáž | m2 | 92.12 |  | 0 |  | 0 |  | 0 | P | URS | Podrobná specifikace dle katalogů URS. Položka obsahuje veškeré přesuny hmot. | 12,6+6+11,1+56,84+5,58
67 | 711161532 | Izolace fóliemi nopovými pro pro spodní stavbu - dodávka a montáž | m2 | 21.65 |  | 0 |  | 0 |  | 0 | P | URS | Podrobná specifikace dle katalogů URS. Položka obsahuje veškeré přesuny hmot. | 43,3*0,5
S | Celkem za 711 | Izolace proti vodě |  |  |  | 0 |  | 0 |  | 0
Díl: | 713 | Izolace tepelné | [8 empty] | SD
68 | 713131145 | Montáž izolace tepelné věnců a překladů | m2 | 16.593 |  | 0 |  | 0 |  | 0 | P | URS | Podrobná specifikace dle katalogů URS. Položka obsahuje veškeré přesuny hmot. | ((11,3*2+10,35*2)*0,35 + 1,25*0,25+2,25*0,25*2)
69 | 28372203 | Deska EPS tl. 80 mm | m2 | 17.423 |  | 0 |  | 0 |  | 0 | P | URS | Podrobná specifikace dle katalogů URS. Položka obsahuje veškeré přesuny hmot. | ((11,3*2+10,35*2)*0,35 + 1,25*0,25+2,25*0,25*2) *1,05
70 | 713121111 | Montáž izolace tepelné podlah a stropů vrchem, deskami 1 vrstva | m2 | 194.05 |  | 0 |  | 0 |  | 0 | P | URS | Podrobná specifikace dle katalogů URS. Položka obsahuje veškeré přesuny hmot.
71 | 28372204 | Deska EPS tl. 100 mm - dodávka | m2 | 190.523 |  | 0 |  | 0 |  | 0 | P | URS | Podrobná specifikace dle katalogů URS. Položka obsahuje veškeré přesuny hmot. | 100,27-0,72
72 | 28376422 | Deska XPS tl. 100 mm - dodávka | m2 | 13.23 |  | 0 |  | 0 |  | 0 | P | URS | Podrobná specifikace dle katalogů URS. Položka obsahuje veškeré přesuny hmot.
S | Celkem za 713 | Izolace tepelné |  |  |  | 0 |  | 0 |  | 0
Díl: | 761 | Výplně otvorů | [8 empty] | SD
73 | 761001 | Vnitřní dveře jednokřídlové otočné 1100/2250 - dodávka a montáž vč. zárubně, kování a ostatních dveřních doplňků a prvků | ks | 2 |  | 0 |  | 0 |  | 0 | P | R | Položka obsahuje dodávku, montáž, veškeré povrchové úpravy, kotvení a veškeré konstrukce a práce související.
74 | 761002 | Vnitřní dveře dvoukřídlové otočné 1350/2250 EI30 DP1 SE SAMOZAVÍRAČEM - dodávka a montáž vč. zárubně, kování a ostatních dveřních doplňků a prvků | ks | 1 |  | 0 |  | 0 |  | 0 | P | R | Položka obsahuje dodávku, montáž, veškeré povrchové úpravy, kotvení a veškeré konstrukce a práce související.
75 | 761003 | Vstupní dveře jednokřídlové otočné 1100/2250 - dodávka a montáž vč. zárubně, kování a ostatních dveřních doplňků a prvků | ks | 1 |  | 0 |  | 0 |  | 0 | P | R | Položka obsahuje dodávku, montáž, veškeré povrchové úpravy, kotvení a veškeré konstrukce a práce související.
76 | 761004 | Vstupní dveře dvoukřídlové otočné 1500/2250 - dodávka a montáž vč. zárubně, kování a ostatních dveřních doplňků a prvků | ks | 1 |  | 0 |  | 0 |  | 0 | P | R | Položka obsahuje dodávku, montáž, veškeré povrchové úpravy, kotvení a veškeré konstrukce a práce související.
S | Celkem za 761 | Výplně otvorů |  |  |  | 0 |  | 0 |  | 0
Díl: | 762 | Konstrukce tesařské | [8 empty] | SD
77 | 762332132 | Montáž vázaných kcí krovů pravidelných z hraněného řeziva průřezové plochy do 224 cm2 | m | 156 |  | 0 |  | 0 |  | 0 | P | URS | Podrobná specifikace dle katalogů URS. Položka obsahuje veškeré přesuny hmot. | trám 140/140 délka 12 m - 2 ks trám 80/160 délka 6 m - 22 ks
78 | 762332133 | Montáž vázaných kcí krovů pravidelných z hraněného řeziva průřezové plochy do 288 cm2 | m | 179.8 |  | 0 |  | 0 |  | 0 | P | URS | Podrobná specifikace dle katalogů URS. Položka obsahuje veškeré přesuny hmot. | trám 120/200 délka 6,5m - 26 ks trám 120/200 délka 0,2 m - 22 ks trám 160/160 dlélka 1,6m - 4 ks
79 | 762332134 | Montáž vázaných kcí krovů pravidelných z hraněného řeziva průřezové plochy přes 450 cm2 | m | 24 |  | 0 |  | 0 |  | 0 | P | URS | Podrobná specifikace dle katalogů URS. Položka obsahuje veškeré přesuny hmot. | trám 200/260 délka 12 m - 2 ks
80 | 60512011 | Řezivo jehličnaté hranol jakost I nad 120 cm2 | m3 | 8.661 |  | 0 |  | 0 |  | 0 | P | URS | Podrobná specifikace dle katalogů URS. Položka obsahuje veškeré přesuny hmot. | trám 140/140 délka 12 m - 2 ks trám 120/200 délka 6,5m - 26 ks trám 120/200 délka 0,2 m - 22 ks trám 160/160 dlélka 1,6m - 4 ks trám 200/260 délka 12 m - 2 ks + ztratné 12 %
81 | 762841220 | Montáž podbíjení stropů a střech rovných z hoblovaných prken na sraz | m2 | 39.62 |  | 0 |  | 0 |  | 0 | P | URS | Podrobná specifikace dle katalogů URS. Položka obsahuje veškeré přesuny hmot. | 1,1*6,3*4+0,5*11,9*2
82 | 61191125 | Palubky obkladové SM profil klasický 15 mm hoblované | m2 | 44.374 |  | 0 |  | 0 |  | 0 | P | URS | Podrobná specifikace dle katalogů URS. Položka obsahuje veškeré přesuny hmot. | 39,62*1,12
83 | 762342214 | Montáž laťování na střechách jednoduchých sklonu do 60° osové vzdálenosti do 360 mm | m2 | 149.94 |  | 0 |  | 0 |  | 0 | P | URS | Podrobná specifikace dle katalogů URS. Položka obsahuje veškeré přesuny hmot. | 11,9*6,3*2
84 | 60514101 | Řezivo jehličnaté lať jakost I 10 - 25 cm2 | m3 | 2.068 |  | 0 |  | 0 |  | 0 | P | URS | Podrobná specifikace dle katalogů URS. Položka obsahuje veškeré přesuny hmot. | (25*12*2+6,5*13*2)*0,04*0,06
85 | 762795000 | Spojovací prostředky pro montáž prostorových vázaných kcí | m3 | 10.173 |  | 0 |  | 0 |  | 0 | P | URS | Podrobná specifikace dle katalogů URS. Položka obsahuje veškeré přesuny hmot.
86 | 7627951 | Zavětrovací pásky kovové - dodávka a montáž | m | 30 |  | 0 |  | 0 |  | 0 | P | URS | Podrobná specifikace dle katalogů URS. Položka obsahuje veškeré přesuny hmot.
87 | 762083121 | Impregnace řeziva proti dřevokaznému hmyzu, houbám a plísním máčením třída ohrožení 1 a 2 | m3 | 10.173 |  | 0 |  | 0 |  | 0 | P | URS | Podrobná specifikace dle katalogů URS. Položka obsahuje veškeré přesuny hmot.
88 | 762081410 | Hoblování hraněného řeziva | m2 | 19.34 |  | 0 |  | 0 |  | 0 | P | URS | Podrobná specifikace dle katalogů URS. Položka obsahuje veškeré přesuny hmot. | 0,5*(0,2*2+0,12)*11+0,5*(0,14*4)*4+0,5*(0,2*2+0,26*2)*4+6,5*(0,12+0,2*2)*4
S | Celkem za 762 | Konstrukce tesařské |  |  |  | 0 |  | 0 |  | 0
Díl: | 764 | Konstrukce klempířské | [8 empty] | SD
89 | 764242453 | Oplechování ukončení pojistné hydroizolace z TiZn předzvětralého plechu rš 250 mm | m | 23.8 |  | 0 |  | 0 |  | 0 | P | URS | Podrobná specifikace dle katalogů URS. Položka obsahuje veškeré přesuny hmot. | 11,9*2
90 | 764242333 | Oplechování okapové hrany z TiZn rš 250 mm | m | 23.8 |  | 0 |  | 0 |  | 0 | P | URS | Podrobná specifikace dle katalogů URS. Položka obsahuje veškeré přesuny hmot. | 11,9*2
91 | 764541305 | Žlab podokapní půlkruhový z TiZn - vč. háků a koncových prvků | m | 23.8 |  | 0 |  | 0 |  | 0 | P | URS | Podrobná specifikace dle katalogů URS. Položka obsahuje veškeré přesuny hmot. | 11,9*2
92 | 764548324 | Svody kruhové včetně objímek, kolen, odskoků z TiZn | m | 7.9 |  | 0 |  | 0 |  | 0 | P | URS | Podrobná specifikace dle katalogů URS. Položka obsahuje veškeré přesuny hmot. | 2*3,95
93 | 764259526 | Žlab TiZn - kotlík kulatý | kus | 4 |  | 0 |  | 0 |  | 0 | P | URS | Podrobná specifikace dle katalogů URS. Položka obsahuje veškeré přesuny hmot.
S | Celkem za 764 | Konstrukce klempířské |  |  |  | 0 |  | 0 |  | 0
Díl: | 765 | Krytiny tvrdé | [8 empty] | SD
94 | 765191023 | Montáž pojistné hydroizolační fólie kladené ve sklonu přes 20° s lepenými spoji na bednění | m2 | 149.94 |  | 0 |  | 0 |  | 0 | P | URS | Podrobná specifikace dle katalogů URS. Položka obsahuje veškeré přesuny hmot. | 11,9*6,3*2
95 | 28329288 | Folie podstřešní pojistná - dodávka | m2 | 172.431 |  | 0 |  | 0 |  | 0 | P | URS | Podrobná specifikace dle katalogů URS. Položka obsahuje veškeré přesuny hmot. | 149,94*1,15
96 | 765113012 | Krytina keramická na sucho | m2 | 149.94 |  | 0 |  | 0 |  | 0 | P | URS | Podrobná specifikace dle katalogů URS. Položka obsahuje veškeré přesuny hmot. | 11,9*6,3*2
97 | 765113312 | Krytina keramická hřeben z hřebenáčů | m | 11.9 |  | 0 |  | 0 |  | 0 | P | URS | Podrobná specifikace dle katalogů URS. Položka obsahuje veškeré přesuny hmot.
98 | 765113552 | Krytina keramická štítová hrana okrajových tašek | m | 25.2 |  | 0 |  | 0 |  | 0 | P | URS | Podrobná specifikace dle katalogů URS. Položka obsahuje veškeré přesuny hmot. | 6,3*4
S | Celkem za 765 | Krytiny tvrdé |  |  |  | 0 |  | 0 |  | 0
Díl: | 767 | Konstrukce zámečnické | [8 empty] | SD
99 | 7670001 | Podlaha z pororoštů pozinkovaných vč. kotvení | m2 | 3.56 |  | 0 |  | 0 |  | 0 | P | R | Kompletní dodávka a montáž vč. kotvení a povrchových úprav
100 | 7670011 | Podlaha zdvojená systémová - kompletní dodávka a montáž systému | m2 | 12.6 |  | 0 |  | 0 |  | 0 | P | R | Kompletní dodávka a montáž vč. kotvení a povrchových úprav
101 | 7670002 | Žebřík hliníkový dl.4,5m | kus | 1 |  | 0 |  | 0 |  | 0 | P | R | Kompletní dodávka a montáž vč. kotvení a povrchových úprav
102 | 7670003 | Protipožární zateplený poklop 700/1000 | kus | 1 |  | 0 |  | 0 |  | 0 | P | R | Kompletní dodávka a montáž vč. kotvení a povrchových úprav
103 | 7670004 | Lemování hran kanálů ocelovými úhelníky vč. kotvení a povrchových úprav | m | 26.82 |  | 0 |  | 0 |  | 0 | P | R | Kompletní dodávka a montáž vč. kotvení a povrchových úprav
S | Celkem za 767 | Konstrukce zámečnické |  |  |  | 0 |  | 0 |  | 0
Díl: | 771 | Podlahy z dlaždic | [8 empty] | SD
104 | 771574116 | Montáž podlah keramických vč. soklu | m2 | 17.255 |  | 0 |  | 0 |  | 0 | P | URS | Podrobná specifikace dle katalogů URS. Položka obsahuje veškeré přesuny hmot. | 6+5,58+10*0,15+(2,75+5,08)*0,15+3
105 | 59761299 | Dlaždice keramické vč. soklu - dodávka | m2 | 15.681 |  | 0 |  | 0 |  | 0 | P | URS | Podrobná specifikace dle katalogů URS. Položka obsahuje veškeré přesuny hmot. | 6+5,58+10*0,15+(2,75+5,08)*0,15 *1,1
106 | 59761403 | Dlaždice keramické vnější - dodávka | m2 | 3.3 |  | 0 |  | 0 |  | 0 | P | URS | Podrobná specifikace dle katalogů URS. Položka obsahuje veškeré přesuny hmot. | 3 *1,1
S | Celkem za 771 | Podlahy z dlaždic |  |  |  | 0 |  | 0 |  | 0
Díl: | 776 | Podlahy povlakové | [8 empty] | SD
107 | 776521227 | Lepení povlakových podlah plastových elektrostaticky vodivých vč. soklu | m2 | 80.54 |  | 0 |  | 0 |  | 0 | P | URS | Podrobná specifikace dle katalogů URS. Položka obsahuje veškeré přesuny hmot. | 12,6+11,1+56,84
108 | 28410242 | Krytina podlahová PVC antistatické vč. soklu - dodávka | m2 | 88.594 |  | 0 |  | 0 |  | 0 | P | URS | Podrobná specifikace dle katalogů URS. Položka obsahuje veškeré přesuny hmot. | 12,6+11,1+56,84 *1,1
S | Celkem za 776 | Podlahy povlakové |  |  |  | 0 |  | 0 |  | 0
Díl: | 781 | Obklady keramické | [8 empty] | SD
109 | 781774116 | Montáž obkladů vnějších z pásků | m2 | 41.4 |  | 0 |  | 0 |  | 0 | P | URS | Podrobná specifikace dle katalogů URS. Položka obsahuje veškeré přesuny hmot.
110 | 781000001 | Tažené lícové obkladové pásky - dodávka | m2 | 45.54 |  | 0 |  | 0 |  | 0 | P | URS | Podrobná specifikace dle katalogů URS. Položka obsahuje veškeré přesuny hmot.
S | Celkem za 781 | Obklady keramické |  |  |  | 0 |  | 0 |  | 0
Díl: | 783 | Nátěry | [8 empty] | SD
111 | 783795112 | Nátěry tesařských konstrukcí | m2 | 58.96 |  | 0 |  | 0 |  | 0 | P | URS | Podrobná specifikace dle katalogů URS. Položka obsahuje veškeré přesuny hmot. | 0,5*(0,2*2+0,12)*11+0,5*(0,14*4)*4+0,5*(0,2*2+0,26*2)*4+6,5*(0,12+0,2*2)*4+1,1*6,3*4+0,5*11,9*2
S | Celkem za 783 | Nátěry |  |  |  | 0 |  | 0 |  | 0
Díl: | 784 | Malby | [8 empty] | SD
112 | 784211117 | Malba na omítku stěn a stropů | m2 | 378.791 |  | 0 |  | 0 |  | 0 | P | URS | Podrobná specifikace dle katalogů URS. Položka obsahuje veškeré přesuny hmot. | 92,12+286,671
S | Celkem za 784 | Malby |  |  |  | 0 |  | 0 |  | 0
Díl: | V | Vytápění | [8 empty] | SD
113 | 741BFA | Nástěnné přímotopné konvektory vč.termostatu 1000 W vč.montáže | KS | 1 |  | 0 |  | 0 |  | 0 | P | R | Položka obsahuje: Dodávku a montáž konvektoru vč.podružného materiálu pro upevnění nebo uchycení, dále zapojení a osazení. Dále obsahuje cenu za pom. mechanismy včetně všech ostatních vedlejších nákladů.
S | Celkem za V | Vytápění |  |  |  | 0 |  | 0 |  | 0
Díl: | KI | Kanalizace vnitřní | [8 empty] | SD
114 | 721141103 | Potrubí litina DN 100 | m | 2 |  | 0 |  | 0 |  | 0 | P | URS | Podrobná specifikace dle katalogů URS. Položka obsahuje veškeré přesuny hmot.
115 | 721173401 | Plastové potrubí - svodné (KG Systém - SN 4) DN 100 | m | 1 |  | 0 |  | 0 |  | 0 | P | URS | Podrobná specifikace dle katalogů URS. Položka obsahuje veškeré přesuny hmot.
116 | 721174024 | Odpaní potrubí - svislé (HT Systém) DN 70 | m | 2 |  | 0 |  | 0 |  | 0 | P | URS | Podrobná specifikace dle katalogů URS. Položka obsahuje veškeré přesuny hmot.
117 | 721174042 | Připojovací potrubí (HT Systém) DN 40 | m | 22 |  | 0 |  | 0 |  | 0 | P | URS | Podrobná specifikace dle katalogů URS. Položka obsahuje veškeré přesuny hmot.
118 | 721174043 | Připojovací potrubí (HT Systém) DN 50 | m | 2 |  | 0 |  | 0 |  | 0 | P | URS | Podrobná specifikace dle katalogů URS. Položka obsahuje veškeré přesuny hmot.
119 | 721290111 | Zkouška těsnosti kanalizace do DN 125 | m | 29 |  | 0 |  | 0 |  | 0 | P | URS | Podrobná specifikace dle katalogů URS. Položka obsahuje veškeré přesuny hmot.
120 | 721242115 | Lapač střešních splavenin DN 110 (např. HL600) | ks | 2 |  | 0 |  | 0 |  | 0 | P | URS | Podrobná specifikace dle katalogů URS. Položka obsahuje veškeré přesuny hmot.
121 | 721274103 | Přivzdušňovací ventil (např. HL900N DN 75) | ks | 1 |  | 0 |  | 0 |  | 0 | P | URS | Podrobná specifikace dle katalogů URS. Položka obsahuje veškeré přesuny hmot.
122 | 721000001 | mřížka 200/200 mm | ks | 1 |  | 0 |  | 0 |  | 0 | P | R | Položka obsahuje veškeré související konstrukce a práce potřebné k plné funkci díla.
123 | 721000002 | zpětná klapka - např. HL 4/7 DN 75 | ks | 1 |  | 0 |  | 0 |  | 0 | P | R | Položka obsahuje veškeré související konstrukce a práce potřebné k plné funkci díla.
124 | 721000003 | Sifon pro odvod kondenzátu DN 40 (např. HL136N DN 40) | ks | 1 |  | 0 |  | 0 |  | 0 | P | R | Položka obsahuje veškeré související konstrukce a práce potřebné k plné funkci díla.
125 | 721000004 | Protipožární těsnění prostupů ZTI ( např. INTUMEX) | ks | 5 |  | 0 |  | 0 |  | 0 | P | R | Položka obsahuje veškeré související konstrukce a práce potřebné k plné funkci díla.
S | Celkem za KI | Kanalizace vnitřní |  |  |  | 0 |  | 0 |  | 0
Díl: | KV | Kanalizace vnější | [8 empty] | SD
126 | 113154 | ODSTRANĚNÍ KRYTU VOZOVEK A CHODNÍKŮ Z BETONU, ODVOZ DO 5KM | M3 | 11.88 |  | 0 |  | 0 |  | 0 | P | R | Položka zahrnuje veškerou manipulaci s vybouranou sutí a s vybouranými hmotami vč. uložení na skládku. Nezahrnuje poplatek za skládku, který se vykazuje v položce 0141** (s výjimkou malého množství bouraného materiálu, kde je možné poplatek zahrnout do jednotkové ceny bourání – tento fakt musí být uveden v doplňujícím textu k položce).
127 | 125211 | VYKOPÁVKY ZE ZEMNÍKŮ A SKLÁDEK TŘ 3 S ODVOZEM DO 1KM | M3 | 50.009 |  | 0 |  | 0 |  | 0 | P | R | – vodorovná a svislá doprava, přemístění, přeložení, manipulace s výkopkem – kompletní provedení vykopávky nezapažené i zapažené – ošetření výkopiště po celou dobu práce v něm vč. klimatických opatření – ztížení vykopávek v blízkosti podzemního vedení, konstrukcí a objektů vč. jejich dočasného zajištění – ztížení pod vodou, v okolí výbušnin, ve stísněných prostorech a pod. – příplatek za lepivost – těžení po vrstvách, pásech a po jiných nutných částech (figurách) – čerpání vody vč. čerpacích jímek, potrubí a pohotovostní čerpací soupravy (viz ustanovení k pol. 1151,2) – potřebné snížení hladiny podzemní vody – těžení a rozpojování jednotlivých balvanů – vytahování a nošení výkopku – svahování a přesvah. svahů do konečného tvaru, výměna hornin v podloží a v pláni znehodnocené klimatickými vlivy – eventuálně nutné druhotné rozpojení odstřelené horniny – ruční vykopávky, odstranění kořenů a napadávek – pažení, vzepření a rozepření vč. přepažování – hradící a štětové stěny dočasné (adekvátně platí ustanovení k pol. 1151,2) – úpravu, ochranu a očištění dna, základové spáry, stěn a svahů – zhutnění podloží, případně i svahů vč. svahování – zřízení stupňů v podloží a lavic na svazích, není–li pro tyto práce zřízena samostatná položka – udržování výkopiště a jeho ochrana proti vodě – odvedení nebo obvedení vody v okolí výkopiště a ve výkopišti – třídění výkopku – veškeré pomocné konstrukce umožňující provedení vykopávky (příjezdy, sjezdy, nájezdy, lešení, podpěr. konstr.,přemostění,zpevněné plochy, zakrytí a pod.)Viz : – Předpis S4 Železniční spodek. – Vzorové listy železničního spodku Ž2. – Technické kvalitativní podmínky staveb Státních drah, kap.1, 2, 3.
128 | 132211 | HLOUB. RÝH (VČ. RÝH PRO TRATIV. A MELIOR.) ŠÍŘ DO 2M PAŽ I NEPAŽ TŘ 3 DO 1KM | M3 | 50.009 |  | 0 |  | 0 |  | 0 | P | R | – vodorovná a svislá doprava, přemístění, přeložení, manipulace s výkopkem – kompletní provedení vykopávky nezapažené i zapažené – ošetření výkopiště po celou dobu práce v něm vč. klimatických opatření – ztížení vykopávek v blízkosti podzemního vedení, konstrukcí a objektů vč. jejich dočasného zajištění – ztížení pod vodou, v okolí výbušnin, ve stísněných prostorech a pod. – příplatek za lepivost – těžení po vrstvách, pásech a po jiných nutných částech (figurách) – čerpání vody vč. čerpacích jímek, potrubí a pohotovostní čerpací soupravy (viz ustanovení k pol. 1151,2) – potřebné snížení hladiny podzemní vody – těžení a rozpojování jednotlivých balvanů – vytahování a nošení výkopku – svahování a přesvah. svahů do konečného tvaru, výměna hornin v podloží a v pláni znehodnocené klimatickými vlivy – eventuální nutné druhotné rozpojení odstřelené horniny – ruční vykopávky, odstranění kořenů a napadávek – pažení, vzepření a rozepření vč. přepažování – hradící a štětové stěny dočasné (adekvátně platí ustanovení k pol. 1151,2) – úpravu, ochranu a očištění dna, základové spáry, stěn a svahů – zhutnění podloží, případně i svahů vč. svahování – zřízení stupňů v podloží a lavic na svazích, není–li pro tyto práce zřízena samostatná položka – udržování výkopiště a jeho ochrana proti vodě – odvedení nebo obvedení vody v okolí výkopiště a ve výkopišti – třídění výkopku – veškeré pomocné konstrukce umožňující provedení vykopávky (příjezdy, sjezdy, nájezdy, lešení, podpěr. konstr.,přemostění,zpevněné plochy, zakrytí a pod.)Viz : – Předpis S4 Železniční spodek. – Vzorové listy železničního spodku Ž2, Ž3, Ž5, Ž6. – Technické kvalitativní podmínky staveb Státních drah, kap.1, 2, 3, 4, 5, 15, 24.
129 | 132318 | HLOUB. RÝH (VČ. RÝH PRO TRATIV. A MELIOR.) ŠÍŘ DO 2M PAŽ I NEPAŽ TŘ 4 DO 20KM | M3 | 29.371 |  | 0 |  | 0 |  | 0 | P | R | – vodorovná a svislá doprava, přemístění, přeložení, manipulace s výkopkem – kompletní provedení vykopávky nezapažené i zapažené – ošetření výkopiště po celou dobu práce v něm vč. klimatických opatření – ztížení vykopávek v blízkosti podzemního vedení, konstrukcí a objektů vč. jejich dočasného zajištění – ztížení pod vodou, v okolí výbušnin, ve stísněných prostorech a pod. – příplatek za lepivost – těžení po vrstvách, pásech a po jiných nutných částech (figurách) – čerpání vody vč. čerpacích jímek, potrubí a pohotovostní čerpací soupravy (viz ustanovení k pol. 1151,2) – potřebné snížení hladiny podzemní vody – těžení a rozpojování jednotlivých balvanů – vytahování a nošení výkopku – svahování a přesvah. svahů do konečného tvaru, výměna hornin v podloží a v pláni znehodnocené klimatickými vlivy – eventuální nutné druhotné rozpojení odstřelené horniny – ruční vykopávky, odstranění kořenů a napadávek – pažení, vzepření a rozepření vč. přepažování – hradící a štětové stěny dočasné (adekvátně platí ustanovení k pol. 1151,2) – úpravu, ochranu a očištění dna, základové spáry, stěn a svahů – zhutnění podloží, případně i svahů vč. svahování – zřízení stupňů v podloží a lavic na svazích, není–li pro tyto práce zřízena samostatná položka – udržování výkopiště a jeho ochrana proti vodě – odvedení nebo obvedení vody v okolí výkopiště a ve výkopišti – třídění výkopku – veškeré pomocné konstrukce umožňující provedení vykopávky (příjezdy, sjezdy, nájezdy, lešení, podpěr. konstr.,přemostění,zpevněné plochy, zakrytí a pod.)Viz : – Předpis S4 Železniční spodek. – Vzorové listy železničního spodku Ž2, Ž3, Ž5, Ž6. – Technické kvalitativní podmínky staveb Státních drah, kap.1, 2, 3, 4, 5, 15, 24.
130 | 17412 | ZÁSYP JAM A RÝH ZEMINOU SE ZHUT PLACENÝ | M3 | 50.009 |  | 0 |  | 0 |  | 0 | P | R | Položka konstrukce ze zemin zahrnuje zejména: – kompletní provedení zemní konstrukce vč. výběru vhodného materiálu – nákup materiálu dle zadávací dokumentace – úprava ukládaného materiálu vlhčením, tříděním, promícháním nebo vysoušením, příp. jiné úpravy za účelemzlepšení jeho mech. vlastností – hutnění i různé míry hutnění – ošetření úložiště po celou dobu práce v něm vč. klimatických opatření – ztížení v okolí vedení, konstrukcí a objektů a jejich dočasné zajištění – ztížení provádění vč. hutnění ve ztížených podmínkách a stísněných prostorech – ztížené ukládání sypaniny pod vodu – ukládání po vrstvách a po jiných nutných částech (figurách) vč. dosypávek – spouštění a nošení materiálu – výměna částí zemní konstrukce znehodnocené klimatickými vlivy – ruční hutnění a výplň jam a prohlubní v podloží – úprava, očištění a ochrana případně zhutnění podloží a svahů – svahování, hutnění a uzavírání povrchů svahů – zřízení lavic na svazích a zásyp rýh – udržování úložiště a jeho ochrana proti vodě – odvedení nebo obvedení vody v okolí úložiště a v úložišti – veškeré pomocné konstrukce umožňující provedení zemní konstrukce (příjezdy, sjezdy, nájezdy, lešení, podpěrnékonstrukce,přemostění, zpevněné plochy, zakrytí a pod.).Položky obsahují i případné prohození nebo třídění materiálu.Viz : – Předpis S4 Železniční spodek. – Vzorové listy železničního spodku Ž2, Ž3, Ž5, Ž6. – Technické kvalitativní podmínky staveb Státních drah, kap.1, 2, 3, 4, 5, 15, 24.
131 | 17482 | ZÁSYP JAM A RÝH Z NAKUPOVANÝCH MATERIÁLŮ PLACENÝ | M3 | 23.814 |  | 0 |  | 0 |  | 0 | P | R | Položka konstrukce ze zemin zahrnuje zejména: – kompletní provedení zemní konstrukce vč. výběru vhodného materiálu – nákup materiálu dle zadávací dokumentace – úprava ukládaného materiálu vlhčením, tříděním, promícháním nebo vysoušením, příp. jiné úpravy za účelemzlepšení jeho mech. vlastností – hutnění i různé míry hutnění – ošetření úložiště po celou dobu práce v něm vč. klimatických opatření – ztížení v okolí vedení, konstrukcí a objektů a jejich dočasné zajištění – ztížení provádění vč. hutnění ve ztížených podmínkách a stísněných prostorech – ztížené ukládání sypaniny pod vodu – ukládání po vrstvách a po jiných nutných částech (figurách) vč. dosypávek – spouštění a nošení materiálu – výměna částí zemní konstrukce znehodnocené klimatickými vlivy – ruční hutnění a výplň jam a prohlubní v podloží – úprava, očištění a ochrana případně zhutnění podloží a svahů – svahování, hutnění a uzavírání povrchů svahů – zřízení lavic na svazích a zásyp rýh – udržování úložiště a jeho ochrana proti vodě – odvedení nebo obvedení vody v okolí úložiště a v úložišti – veškeré pomocné konstrukce umožňující provedení zemní konstrukce (příjezdy, sjezdy, nájezdy, lešení, podpěrnékonstrukce,přemostění, zpevněné plochy, zakrytí a pod.).Položky obsahují i případné prohození nebo třídění materiálu.Viz : – Předpis S4 Železniční spodek. – Vzorové listy železničního spodku Ž2, Ž3, Ž5, Ž6. – Technické kvalitativní podmínky staveb Státních drah, kap.1, 2, 3, 4, 5, 15, 24.
132 | 17582 | OBSYP POTRUBÍ A OBJEKTŮ Z NAKUPOVANÝCH MATERIÁLŮ PLACENÝ | M3 | 5.292 |  | 0 |  | 0 |  | 0 | P | R | Položka konstrukce ze zemin zahrnuje zejména: – kompletní provedení zemní konstrukce vč. výběru vhodného materiálu – nákup materiálu dle zadávací dokumentace – úprava ukládaného materiálu vlhčením, tříděním, promícháním nebo vysoušením, příp. jiné úpravy za účelemzlepšení jeho mech. vlastností – hutnění i různé míry hutnění – ošetření úložiště po celou dobu práce v něm vč. klimatických opatření – ztížení v okolí vedení, konstrukcí a objektů a jejich dočasné zajištění – ztížení provádění vč. hutnění ve ztížených podmínkách a stísněných prostorech – ztížené ukládání sypaniny pod vodu – ukládání po vrstvách a po jiných nutných částech (figurách) vč. dosypávek – spouštění a nošení materiálu – výměna částí zemní konstrukce znehodnocené klimatickými vlivy – ruční hutnění a výplň jam a prohlubní v podloží – úprava, očištění a ochrana případně zhutnění podloží a svahů – svahování, hutnění a uzavírání povrchů svahů – zřízení lavic na svazích a zásyp rýh – udržování úložiště a jeho ochrana proti vodě – odvedení nebo obvedení vody v okolí úložiště a v úložišti – veškeré pomocné konstrukce umožňující provedení zemní konstrukce (příjezdy, sjezdy, nájezdy, lešení, podpěrnékonstrukce,přemostění, zpevněné plochy, zakrytí a pod.).Položky obsahují i případné prohození nebo třídění materiálu.Viz : – Předpis S4 Železniční spodek. – Vzorové listy železničního spodku Ž2, Ž3, Ž5, Ž6. – Technické kvalitativní podmínky staveb Státních drah, kap.1, 2, 3, 4, 5, 15, 24.
133 | 18010 | VŠEOBECNÉ ÚPRAVY ZASTAVĚNÉHO ÚZEMÍ | M2 | 26.4 |  | 0 |  | 0 |  | 0 | P | R | Všeobecné úpravy musí zahrnovat úpravu území po uskutečnění stavby, tak jak je požadováno v zadávací dokumentaci s výjimkou těch prací, pro které jsou uvedeny samostatné položky.
134 | 87434 | POTRUBÍ Z TRUB PVC ODPAD DN DO 200MM | M | 71.5 |  | 0 |  | 0 |  | 0 | P | R | – položky pro zhotovení potrubí platí bez ohledu na sklon. – výrobní dokumentaci (včetně technologického předpisu) – dodání veškerého trubního a pomocného materiálu (trouby, trubky, tvarovky, spojovací a těsnící materiál a pod.),podpěrných, závěsných a upevňovacích prvků, včetně potřebných úprav – úprava a příprava podkladu a podpěr, očištění a ošetření podkladu a podpěr – zřízení plně funkčního potrubí, kompletní soustavy, podle příslušného technologického předpisu – zřízení potrubí i jednotlivých částí po etapách, včetně pracovních spar a spojů, pracovního zaslepení konců a pod. – úprava prostupů, průchodů šachtami a komorami, okolí podpěr a vyústění, zaústění, napojení, vyvedení a upevněníodpad. výustí – ochrana potrubí nátěrem (vč. úpravy povrchu), případně izolací, nejsou–li tyto práce předmětem jiné položky – úprava, očištění a ošetření prostoru kolem potrubí – položky platí pro práce prováděné v prostoru zapaženém i nezapaženém a i v kolektorech, chráničkách – položky zahrnují i práce spojené s nutnými obtoky, převáděním a čerpáním vodyViz : – Předpis S4 Železniční spodek – Vzorové listy železničního spodku Ž1, Ž 2, Ž3, Ž4. – Technické kvalitativní podmínky staveb Státních drah, kap. 1, 2, 3, 4, 14.
135 | 894846 | ŠACHTY KANALIZAČNÍ PLASTOVÉ D 400MM | KUS | 2 |  | 0 |  | 0 |  | 0 | P | R | položka zahrnuje: - poklopy s rámem z předepsaného materiálu a tvaru - předepsané plastové skruže, dno a není-li uvedeno jinak i podkladní vrstvu (z kameniva nebo betonu). - výplň, těsnění a tmelení spár a spojů, - očištění a ošetření úložných ploch,
136 | 899642 | ZKOUŠKA VODOTĚSNOSTI POTRUBÍ DN DO 200MM | M | 71.5 |  | 0 |  | 0 |  | 0 | P | R | – přísun, montáž, demontáž, odsun zkoušecího čerpadla, napuštění tlakovou vodou, dodání vody pro tlakovouzkoušku, montáž a demontáž dílců pro zabezpečení konce zkoušeného úseku potrubí, montáž a demontáž koncovýchtvarovek, montáž zaslepovací příruby, zaslepení odboček pro armatury a pro odbočující řady.Viz : – Předpis S4 Železniční spodek – Vzorové listy železničního spodku – Technické kvalitativní podmínky staveb Státních drah, kap. 1, 4, 14.
137 | 89980 | TELEVIZNÍ PROHLÍDKA POTRUBÍ | M | 71.5 |  | 0 |  | 0 |  | 0 | P | R | veškeré práce jsou obsaženy v textu položky
138 | 899991 | NAPOJENÍ DO STÁV. ŠACHTY | KUS | 1 |  | 0 |  | 0 |  | 0 | P | R | Položka obsahuje veškeré související konstrukce a práce potřebné k plné funkci díla.
S | Celkem za KV | Kanalizace vnější |  |  |  | 0 |  | 0 |  | 0
Díl: | VZT | Vzduchotechnika | [8 empty] | SD
139 | VZT-001 | Odvodní ventilátor do kruhového potrubí Mixvent - TD 350/125, V=150m3/h, dp= 100Pa, Ne= 22W, 0,10A, 230V | ks | 1 |  | 0 |  | 0 |  | 0 | P | R | Zař. 01 VĚTRÁNÍ SDĚLOVACÍHO ZAŘÍZENÍ A NN ROZVODNY | 1.1
140 | VZT-002 | Odvodní kruhová vyústka KV P1 225x75 | ks | 2 |  | 0 |  | 0 |  | 0 | P | R | Zař. 01 VĚTRÁNÍ SDĚLOVACÍHO ZAŘÍZENÍ A NN ROZVODNY | 1.2
141 | VZT-003 | Protidešťová žaluzie PRG 160W | ks | 1 |  | 0 |  | 0 |  | 0 | P | R | Zař. 01 VĚTRÁNÍ SDĚLOVACÍHO ZAŘÍZENÍ A NN ROZVODNY | 1.3
142 | VZT-004 | Krycí mřížka 200x200 | ks | 6 |  | 0 |  | 0 |  | 0 | P | R | Zař. 01 VĚTRÁNÍ SDĚLOVACÍHO ZAŘÍZENÍ A NN ROZVODNY | 1.4
143 | VZT-005 | Protidešťová žaluzie TWG 200 | ks | 1 |  | 0 |  | 0 |  | 0 | P | R | Zař. 01 VĚTRÁNÍ SDĚLOVACÍHO ZAŘÍZENÍ A NN ROZVODNY | 1.5
144 | VZT-006 | Spiro potrubí d= 125 | bm | 5 |  | 0 |  | 0 |  | 0 | P | R | Zař. 01 VĚTRÁNÍ SDĚLOVACÍHO ZAŘÍZENÍ A NN ROZVODNY
145 | VZT-007 | Venkovní kondenzační jednotka RAS-107SAV-E6; Ne=0,29 - 1,05 kW, 230V | ks | 1 |  | 0 |  | 0 |  | 0 | P | R | Zař. 02 CHLAZENÍ TECHNOLOGICKÝCH PROSTOR | 2.1a
146 | VZT-008 | Nástěnná chladicí jednotka RAS-107SKV-E6; Qch=2 Kw, včetně infraovladače | ks | 1 |  | 0 |  | 0 |  | 0 | P | R | Zař. 02 CHLAZENÍ TECHNOLOGICKÝCH PROSTOR | 2.1b
147 | VZT-009 | Venkovní kondenzační jednotka RAS-137SAV-E6; Ne=0,28-1,5 kW, 230V | ks | 1 |  | 0 |  | 0 |  | 0 | P | R | Zař. 02 CHLAZENÍ TECHNOLOGICKÝCH PROSTOR | 2.2a
148 | VZT-010 | Nástěnná chladicí jednotka RAS-137SKV-E6; Qch=3,15kW, včetně infraovladače | ks | 1 |  | 0 |  | 0 |  | 0 | P | R | Zař. 02 CHLAZENÍ TECHNOLOGICKÝCH PROSTOR | 2.2b
149 | VZT-011 | Venkovní kondenzační jednotka RAS-107SAV-E6; Ne=0,29 - 1,05 kW, 230V | ks | 1 |  | 0 |  | 0 |  | 0 | P | R | Zař. 02 CHLAZENÍ TECHNOLOGICKÝCH PROSTOR | 2.3a
150 | VZT-012 | Nástěnná chladicí jednotka RAS-107SKV-E6; Qch=1,25 kW, včetně infraovladače | ks | 1 |  | 0 |  | 0 |  | 0 | P | R | Zař. 02 CHLAZENÍ TECHNOLOGICKÝCH PROSTOR | 2.3b
151 | VZT-013 | Dvojité chladivové potrubí včetně ovládacího kabelu a izolace | bm | 30 |  | 0 |  | 0 |  | 0 | P | R | Zař. 02 CHLAZENÍ TECHNOLOGICKÝCH PROSTOR
152 | VZT-014 | Montáž systému | kpl | 1 |  | 0 |  | 0 |  | 0 | P | R | Položka obsahuje veškeré související konstrukce a práce potřebné k plné funkci díla.
153 | VZT-015 | Montážní materiál | kg | 100 |  | 0 |  | 0 |  | 0 | P | R | Položka obsahuje veškeré související konstrukce a práce potřebné k plné funkci díla.
154 | VZT-016 | Zaregulování a zkušební provoz | kpl | 1 |  | 0 |  | 0 |  | 0 | P | R | Položka obsahuje veškeré související konstrukce a práce potřebné k plné funkci díla.
S | Celkem za VZT | Vzduchotechnika |  |  |  | 0 |  | 0 |  | 0 | P | R
Díl: | E | Osvětlení, vnitřní elektroinstalace a hromosvod | [8 empty] | SD
155 | 7400001 | Hlavní ochranná přípojnice HOP(ZS) - přípojnice potenciálového vyrovnání min.8 připojovacích bodů, měděné | ks | 1 |  | 0 |  | 0 |  | 0 | P | R | Položka obsahuje veškeré související konstrukce a práce potřebné k plné funkci díla.
156 | 7400002 | Hlavní ochranná přípojnice HOP(ZS) - přípojnice potenciálového vyrovnání min.4 připojovacích bodů, měděné | ks | 2 |  | 0 |  | 0 |  | 0 | P | R | Položka obsahuje veškeré související konstrukce a práce potřebné k plné funkci díla.
157 | 7400003 | Zásuvka dvojnásobná komplet 230V/16A,IP20 | ks | 10 |  | 0 |  | 0 |  | 0 | P | R | Položka obsahuje veškeré související konstrukce a práce potřebné k plné funkci díla.
158 | 7400004 | Zásuvka komplet 230V/16A,IP20 | ks | 5 |  | 0 |  | 0 |  | 0 | P | R | Položka obsahuje veškeré související konstrukce a práce potřebné k plné funkci díla.
159 | 7400005 | Zásuvka na povrch komplet 400V/16A | ks | 1 |  | 0 |  | 0 |  | 0 | P | R | Položka obsahuje veškeré související konstrukce a práce potřebné k plné funkci díla.
160 | 7400006 | Spínač jednopólový řaz.1 komplet vč.rámečku,přistroj, klapka, 230V/10A, IP20 | ks | 5 |  | 0 |  | 0 |  | 0 | P | R | Položka obsahuje veškeré související konstrukce a práce potřebné k plné funkci díla.
161 | 7400007 | Prostorový termostat(teplotní čidlo) | ks | 1 |  | 0 |  | 0 |  | 0 | P | R | Položka obsahuje veškeré související konstrukce a práce potřebné k plné funkci díla.
162 | 7400008 | Krabice univerzální KU68 | ks | 30 |  | 0 |  | 0 |  | 0 | P | R | Položka obsahuje veškeré související konstrukce a práce potřebné k plné funkci díla.
163 | 7400009 | Zářivkové svítidlo průmyslového charakteru 1x58W | ks | 3 |  | 0 |  | 0 |  | 0 | P | R | Položka obsahuje veškeré související konstrukce a práce potřebné k plné funkci díla.
164 | 7400010 | Zářivkové svítidlo průmyslového charakteru 2x36W | ks | 20 |  | 0 |  | 0 |  | 0 | P | R | Položka obsahuje veškeré související konstrukce a práce potřebné k plné funkci díla.
165 | 7400011 | Nouzové svítidlo s vlastním akumulátorem , auto test 1x11W | ks | 5 |  | 0 |  | 0 |  | 0 | P | R | Položka obsahuje veškeré související konstrukce a práce potřebné k plné funkci díla.
166 | 7400012 | Kabel 1-CYKY J 3x1,5 vč.ukončení | m | 180 |  | 0 |  | 0 |  | 0 | P | R | Položka obsahuje veškeré související konstrukce a práce potřebné k plné funkci díla.
167 | 7400013 | Kabel 1-CYKY J 3x2,5 vč.ukončení | m | 230 |  | 0 |  | 0 |  | 0 | P | R | Položka obsahuje veškeré související konstrukce a práce potřebné k plné funkci díla.
168 | 7400014 | Kabel 1-CYKY O 4x1,5 vč.ukončení | m | 60 |  | 0 |  | 0 |  | 0 | P | R | Položka obsahuje veškeré související konstrukce a práce potřebné k plné funkci díla.
169 | 7400015 | Kabel 1-CYKY O 3x1,5 vč.ukončení | m | 120 |  | 0 |  | 0 |  | 0 | P | R | Položka obsahuje veškeré související konstrukce a práce potřebné k plné funkci díla.
170 | 7400016 | Kabel 1-CYKY O 7x1,5 vč.ukončení | m | 10 |  | 0 |  | 0 |  | 0 | P | R | Položka obsahuje veškeré související konstrukce a práce potřebné k plné funkci díla.
171 | 7400017 | Kabel 1-CYKY J 5x2,5 vč.ukončení | m | 20 |  | 0 |  | 0 |  | 0 | P | R | Položka obsahuje veškeré související konstrukce a práce potřebné k plné funkci díla.
172 | 7400018 | Kabel 1-H07 V-K/CYA/ 16mm2 | m | 10 |  | 0 |  | 0 |  | 0 | P | R | Položka obsahuje veškeré související konstrukce a práce potřebné k plné funkci díla.
173 | 7400019 | Kabel 1-H07 V-K/CYA/ 6mm2 | m | 20 |  | 0 |  | 0 |  | 0 | P | R | Položka obsahuje veškeré související konstrukce a práce potřebné k plné funkci díla.
174 | 7400020 | Trubka 6013 Zn | m | 4 |  | 0 |  | 0 |  | 0 | P | R | Položka obsahuje veškeré související konstrukce a práce potřebné k plné funkci díla.
175 | 7400021 | FeZn Ø8mm | m | 105 |  | 0 |  | 0 |  | 0 | P | R | Položka obsahuje veškeré související konstrukce a práce potřebné k plné funkci díla.
176 | 7400022 | FeZn Ø10mm | m | 40 |  | 0 |  | 0 |  | 0 | P | R | Položka obsahuje veškeré související konstrukce a práce potřebné k plné funkci díla.
177 | 7400023 | FeZn 30x4 | m | 20 |  | 0 |  | 0 |  | 0 | P | R | Položka obsahuje veškeré související konstrukce a práce potřebné k plné funkci díla.
178 | 7400024 | Ochranný úhelník OÚ | ks | 4 |  | 0 |  | 0 |  | 0 | P | R | Položka obsahuje veškeré související konstrukce a práce potřebné k plné funkci díla.
179 | 7400025 | Držák DU do zdiva | ks | 8 |  | 0 |  | 0 |  | 0 | P | R | Položka obsahuje veškeré související konstrukce a práce potřebné k plné funkci díla.
180 | 7400026 | Označovací štítek | ks | 4 |  | 0 |  | 0 |  | 0 | P | R | Položka obsahuje veškeré související konstrukce a práce potřebné k plné funkci díla.
181 | 7400027 | Svorka SS | ks | 8 |  | 0 |  | 0 |  | 0 | P | R | Položka obsahuje veškeré související konstrukce a práce potřebné k plné funkci díla.
182 | 7400028 | Svorka SK | ks | 6 |  | 0 |  | 0 |  | 0 | P | R | Položka obsahuje veškeré související konstrukce a práce potřebné k plné funkci díla.
183 | 7400029 | Pomocný jímač v=0,5m | ks | 2 |  | 0 |  | 0 |  | 0 | P | R | Položka obsahuje veškeré související konstrukce a práce potřebné k plné funkci díla.
184 | 7400030 | Svorka SZ | ks | 4 |  | 0 |  | 0 |  | 0 | P | R | Položka obsahuje veškeré související konstrukce a práce potřebné k plné funkci díla.
185 | 7400031 | Podpěra vedení PV01 | ks | 26 |  | 0 |  | 0 |  | 0 | P | R | Položka obsahuje veškeré související konstrukce a práce potřebné k plné funkci díla.
186 | 7400035 | Zkoušky, revize | hod | 50 |  | 0 |  | 0 |  | 0 | P | R | Položka obsahuje veškeré související konstrukce a práce potřebné k plné funkci díla.
S | Celkem za E | Osvětlení, vnitřní elektroinstalace a hromosvod |  |  |  | 0 |  | 0 |  | 0
Díl: | O | Ostatní vybavení | [8 empty] | SD
187 | PHP-001 | Přístroj hasící ruční CO2 s hasící schopností 113B - dodávka a montáž | KS | 3 |  | 0 |  | 0 |  | 0 | P | R | Položka obsahuje: Dodávku a montáž.
S | Celkem za O | Ostatní vybavení |  |  |  | 0 |  | 0 |  | 0
Note on A7: § 6a
Note on B7: § 6b 1.část
Note on C2: § 3
Note on C7: § 6c 1.část
Note on D4: § 2 v případě jiné klasifikace upravit údaj v závorce, např. (CZ-CC)
Note on D7: § 6d
Note on E7: § 6e
Note on N6: § 6b 2.část
Note on O6: § 6c 2.část
Note on P6: § 6f § 7
Note on U2: jiri.zakravsky: tools PSSOzzzzzz propertites Protection Lock "2*4"
Součet za Díl
Zaokrouhlit množství