## formulář 5 -pol.rozp
FORMULÁŘ 5 | [6 empty] | majitel HIM: | SŽDC |  | 0 |  | m | 1 | 0
|  | SOUPIS PRACÍ | [7 empty] | Cena za objekt [Kč] |  | mj dle JKSO | počet mj | objektový ukazatel
Název stavby: |  | Rekonstrukce SZZ žst. Raspenava | [5 empty] | Číslo stavby:
Název PS/SO: |  | Mníšek u Liberce – Raspenava, TK a HDPE | Zatřídění dle JKSO, JKPOV: |  |  |  |  | Číslo PS/SO: | PS 241
Datum zpracování: |  | 2014-12-30 | [5 empty] | Datum aktualizace:
Poř. | [6 empty] | C E N A |  |  |  | typ řádku | kód datové základny | Technická specifikace | Výkaz výměr
číslo | Číslo |  | měrná |  | jednotková | Celková | dodávky |  | montáže
pol. | položky | Název položky | jednotka | množství | hmotnost | hmotnost | jednotková | celkem | jednotková | celkem
| 1 | 2 | 3 | 4 | 5 | 6 | 7 | 8 | 9 | 10 | 12 | 13 | 14 | 15
Díl: | m70 | Všeobecné práce pro silnoproud a slaboproud | [8 empty] | SD
1 | 13283 | HLOUBENÍ RÝH ŠÍŘ DO 2M PAŽ I NEPAŽ TŘ. II | m3 | 4200 | [5 empty] | 0 | SP | OTSKP_SPK13 | Viz třídník OTSKP | Dle technické zprávy a výkresových příloh
2 | 131831 | HLOUBENÍ JAM ZAPAŽ I NEPAŽ TŘ. II, ODVOZ DO 1KM | m3 | 54 | [5 empty] | 0 | SP | OTSKP_SPK13 | Viz třídník OTSKP | Dle technické zprávy a výkresových příloh
3 | 17411 | ZÁSYP JAM A RÝH ZEMINOU SE ZHUTNĚNÍM | m3 | 4254 | [5 empty] | 0 | SP | OTSKP_SPK13 | Viz třídník OTSKP | Dle technické zprávy a výkresových příloh
4 | 14173 | PROTLAČOVÁNÍ POTRUBÍ Z PLAST HMOT DN DO 200MM | m | 128 | [5 empty] | 0 | SP | OTSKP_SPK13 | Viz třídník OTSKP | Dle technické zprávy a výkresových příloh
5 | 18210 | ÚPRAVA POVRCHŮ SROVNÁNÍM ÚZEMÍ | m3 | 4654 | [5 empty] | 0 | SP | OTSKP_SPK13 | Viz třídník OTSKP | Dle technické zprávy a výkresových příloh
6 | 18215 | ÚPRAVA POVRCHŮ SROVNÁNÍM ÚZEMÍ V TL DO 0,50M | m2 | 7900 | [5 empty] | 0 | SP | OTSKP_SPK13 | Viz třídník OTSKP | Dle technické zprávy a výkresových příloh
7 | 701CFAR | Zřízení kab.lože z prosáté zeminy bez zakrytí v rýze do š.65cm, tl.vrstvy 5cm | m | 9800 |  | 0 |  | 0 |  | 0 | SP | R-Signalprojekt | Položka obsahuje: Zřízení nebo rekonstrukce kabelového lože z prosáté zeminy (zrna max.7mm) bez zakrytí, přísun zeminy do rýhy, pokrytí rýhy souvislou vrstvou prosáté zeminy tloušťky 5cm nad kabel. Dále obsahuje cenu za pom. mechanismy včetně všech ostatních vedlejších nákladů. | Dle technické zprávy a výkresových příloh
8 | 702111 | KABELOVÝ ŽLAB ZEMNÍ VČETNĚ KRYTU SVĚTLÉ ŠÍŘKY DO 120 MM | m | 960 | [5 empty] | 0 | SP | OTSKP_ZS_2013 | Viz třídník OTSKP | Dle technické zprávy a výkresových příloh
9 | 702112 | KABELOVÝ ŽLAB ZEMNÍ VČETNĚ KRYTU SVĚTLÉ ŠÍŘKY PŘES 120 DO 250 MM | m | 20 | [5 empty] | 0 | SP | OTSKP_ZS_2013 | Viz třídník OTSKP | Dle technické zprávy a výkresových příloh
10 | 702312 | ZAKRYTÍ KABELŮ VÝSTRAŽNOU FÓLIÍ ŠÍŘKY PŘES 20 DO 40 CM | m | 9800 | [5 empty] | 0 | SP | OTSKP_ZS_2013 | Viz třídník OTSKP | Dle technické zprávy a výkresových příloh
11 | 702720 | ODDĚLENÍ KABELŮ VE VÝKOPU BETONOVOU DESKOU | m | 4200 |  | 0 |  | 0 |  | 0 | SP | OTSKP_ZS_2013 | Viz třídník OTSKP | Dle technické zprávy a výkresových příloh
12 | 701001 | OZNAČOVACÍ ŠTÍTEK KABELOVÉHO VEDENÍ, SPOJKY NEBO KABELOVÉ SKŘÍNĚ (VČETNĚ OBJÍMKY) | kus | 98 | [5 empty] | 0 | SP | OTSKP_ZS_2013 | Viz třídník OTSKP | Dle technické zprávy a výkresových příloh
S | Celkem za m70 | Všeobecné práce pro silnoproud a slaboproud |  |  |  | 0 |  | 0 |  | 0
Díl: | m75AE | Slaboproud - geodetické práce | [8 empty] | SD
13 | 75E226R | KOMPLETNÍ GEODETICKÉ PRÁCE | HOD | 190 |  | 0 |  | 0 |  | 0 | SP | R-Signalprojekt | Provedení veškerého zaměření a zobrazení, tvorba počítačových souborů, zpracování kompletní geodetické dokumentace včetně všech dalších geodetických činností. Položka se měří v časových jednotkách (hod) za činost pověřeného geodeta .Položka obsahuje všechny náklady na provedení geod.prací se všemi pomocnými a doplňujícími pracemi a součástmi, případné použití mechanizmů,náklady na mzdy | Dle technické zprávy a výkresových příloh
S | Celkem za m75AE | Slaboproud - geodetické práce |  |  |  | 0 |  | 0 |  | 0
Díl: | m75FM | Slaboproud - sdělovací zařízení | [8 empty] | SD
14 | 75I911 | Optotrubka HDPE průměru do 40 mm | m | 10600 | [5 empty] | 0 | SP | OTSKP_ZS_2013 | Viz třídník OTSKP | Dle technické zprávy a výkresových příloh
15 | 75I914 | Optotrubka HDPE - uložení | m | 10550 | [5 empty] | 0 | SP | OTSKP_ZS_2013 | Viz třídník OTSKP | Dle technické zprávy a výkresových příloh
16 | 75I91X | Optotrubka HDPE - zatažení | m | 50 | [5 empty] | 0 | SP | OTSKP_ZS_2013 | Viz třídník OTSKP | Dle technické zprávy a výkresových příloh
17 | 75I961 | Optotrubka - hermetizace úseku do 2000 m | úsek | 6 | [5 empty] | 0 | SP | OTSKP_ZS_2013 | Viz třídník OTSKP | Dle technické zprávy a výkresových příloh
18 | 75I962 | Optotrubka - kalibrace | m | 10600 | [5 empty] | 0 | SP | OTSKP_ZS_2013 | Viz třídník OTSKP | Dle technické zprávy a výkresových příloh
19 | 75IA11 | Optotrubková spojka průměru do 40 mm | kus | 25 | [5 empty] | 0 | SP | OTSKP_ZS_2013 | Viz třídník OTSKP | Dle technické zprávy a výkresových příloh
20 | 75IA1X | Optotrubková spojka - montáž | kus | 25 | [5 empty] | 0 | SP | OTSKP_ZS_2013 | Viz třídník OTSKP | Dle technické zprávy a výkresových příloh
21 | 75IA21 | Optotrubková spojka opravná průměru do 40 mm | kus | 25 | [5 empty] | 0 | SP | OTSKP_ZS_2013 | Viz třídník OTSKP | Dle technické zprávy a výkresových příloh
22 | 75IA2X | Optotrubková spojka opravná - montáž | kus | 25 | [5 empty] | 0 | SP | OTSKP_ZS_2013 | Viz třídník OTSKP | Dle technické zprávy a výkresových příloh
23 | 75IA51 | Optotrubková koncovka průměru do 40 mm | kus | 6 | [5 empty] | 0 | SP | OTSKP_ZS_2013 | Viz třídník OTSKP | Dle technické zprávy a výkresových příloh
24 | 75IA5X | Optotrubková koncovka - montáž | kus | 6 | [5 empty] | 0 | SP | OTSKP_ZS_2013 | Viz třídník OTSKP | Dle technické zprávy a výkresových příloh
25 | 75I221 | Kabel zemní dvouplášťový bez pancíře průměru žíly 0,8 mm do 5XN | kmčtyřka | 0.6 | [5 empty] | 0 | SP | OTSKP_ZS_2013 | Viz třídník OTSKP | Dle technické zprávy a výkresových příloh
26 | 75I222 | Kabel zemní dvouplášťový bez pancíře průměru žíly 0,8 mm do 25XN | kmčtyřka | 106 | [5 empty] | 0 | SP | OTSKP_ZS_2013 | Viz třídník OTSKP | Dle technické zprávy a výkresových příloh
27 | 75I226 | Kabel zemní dvouplášťový bez pancíře průměru žíly 0,8 mm - uložení | m | 10680 | [5 empty] | 0 | SP | OTSKP_ZS_2013 | Viz třídník OTSKP | Dle technické zprávy a výkresových příloh
28 | 75I22X | Kabel zemní dvouplášťový bez pancíře průměru žíly 0,8 mm - zatažení | m | 40 | [5 empty] | 0 | SP | OTSKP_ZS_2013 | Viz třídník OTSKP | Dle technické zprávy a výkresových příloh
29 | 75IE21 | Skříň rozvodná do 100 párů - dodávka | kus | 1 | [5 empty] | 0 | SP | OTSKP_ZS_2013 | Viz třídník OTSKP | Dle technické zprávy a výkresových příloh
30 | 75IE2X | Skříň rozvodná do 100 párů - montáž | kus | 1 | [5 empty] | 0 | SP | OTSKP_ZS_2013 | Viz třídník OTSKP | Dle technické zprávy a výkresových příloh
31 | 75IEA1 | Venkovní telefonní objekt na sloupku | kus | 5 | [5 empty] | 0 | SP | OTSKP_ZS_2013 | Viz třídník OTSKP | Dle technické zprávy a výkresových příloh
32 | 75IEAX | Venkovní telefonní objekt - montáž | kus | 5 | [5 empty] | 0 | SP | OTSKP_ZS_2013 | Viz třídník OTSKP | Dle technické zprávy a výkresových příloh
33 | 75IH11 | Ukončení kabelu celoplastového bez pancíře do 40 žil | kus | 12 | [5 empty] | 0 | SP | OTSKP_ZS_2013 | Viz třídník OTSKP | Dle technické zprávy a výkresových příloh
34 | 75IH31 | Ukončení kabelu forma kabelová délky do 0,5 m do 5XN | kus | 5 | [5 empty] | 0 | SP | OTSKP_ZS_2013 | Viz třídník OTSKP | Dle technické zprávy a výkresových příloh
35 | 75IH32 | Ukončení kabelu forma kabelová délky do 0,5 m do 25XN | kus | 2 | [5 empty] | 0 | SP | OTSKP_ZS_2013 | Viz třídník OTSKP | Dle technické zprávy a výkresových příloh
36 | 75II11 | Spojka pro celoplastové kabely bez pancíře do 100 žil | kus | 15 | [5 empty] | 0 | SP | OTSKP_ZS_2013 | Viz třídník OTSKP | Dle technické zprávy a výkresových příloh
37 | 75II1X | Spojka pro celoplastové kabely bez pancíře - montáž | kus | 15 | [5 empty] | 0 | SP | OTSKP_ZS_2013 | Viz třídník OTSKP | Dle technické zprávy a výkresových příloh
38 | 75II61 | Spojka - odbočovací souprava malá | kus | 5 | [5 empty] | 0 | SP | OTSKP_ZS_2013 | Viz třídník OTSKP | Dle technické zprávy a výkresových příloh
39 | 75II6X | Spojka - odbočovací souprava - montáž | kus | 5 | [5 empty] | 0 | SP | OTSKP_ZS_2013 | Viz třídník OTSKP | Dle technické zprávy a výkresových příloh
40 | 75IJ12 | Měření jednosměrné na sdělovacím kabelu | kus | 20 | [5 empty] | 0 | SP | OTSKP_ZS_2013 | Viz třídník OTSKP | Dle technické zprávy a výkresových příloh
41 | 75IJ14 | Měření a vyrovnání kapacitních nerovnováh na místním sdělovacím kabelu, kabel do 4 km délky, 1 čtyřka | úsek | 30 | [5 empty] | 0 | SP | OTSKP_ZS_2013 | Viz třídník OTSKP | Dle technické zprávy a výkresových příloh
42 | 75IF11 | Spojovací svorkovnice 2/10 - dodávka | kus | 4 | [5 empty] | 0 | SP | OTSKP_ZS_2013 | Viz třídník OTSKP | Dle technické zprávy a výkresových příloh
43 | 75IF1X | Spojovací svorkovnice 2/10 - montáž | kus | 4 | [5 empty] | 0 | SP | OTSKP_ZS_2013 | Viz třídník OTSKP | Dle technické zprávy a výkresových příloh
44 | 75IFA1 | Nosník bleskojistek - dodávka | kus | 4 | [5 empty] | 0 | SP | OTSKP_ZS_2013 | Viz třídník OTSKP | Dle technické zprávy a výkresových příloh
45 | 75IFAX | Nosník bleskojistek - montáž | kus | 4 | [5 empty] | 0 | SP | OTSKP_ZS_2013 | Viz třídník OTSKP | Dle technické zprávy a výkresových příloh
46 | 75IFB1 | Bleskojistka - dodávka | kus | 40 | [5 empty] | 0 | SP | OTSKP_ZS_2013 | Viz třídník OTSKP | Dle technické zprávy a výkresových příloh
47 | 75IFBX | Bleskojistka - montáž | kus | 40 | [5 empty] | 0 | SP | OTSKP_ZS_2013 | Viz třídník OTSKP | Dle technické zprávy a výkresových příloh
48 | 75IF41 | Montážní rám do 10+1 - dodávka | kus | 2 | [5 empty] | 0 | SP | OTSKP_ZS_2013 | Viz třídník OTSKP | Dle technické zprávy a výkresových příloh
49 | 75IF4X | Montážní rám do 10+1 - montáž | kus | 2 | [5 empty] | 0 | SP | OTSKP_ZS_2013 | Viz třídník OTSKP | Dle technické zprávy a výkresových příloh
50 | 75IG21 | Svorka rozpojovací zkušební - dodávka | kus | 2 | [5 empty] | 0 | SP | OTSKP_ZS_2013 | Viz třídník OTSKP | Dle technické zprávy a výkresových příloh
51 | 75IG2X | Svorka rozpojovací zkušební - montáž | kus | 2 | [5 empty] | 0 | SP | OTSKP_ZS_2013 | Viz třídník OTSKP | Dle technické zprávy a výkresových příloh
52 | 75IF31 | Zemnící svorkovnice - dodávka | kus | 2 | [5 empty] | 0 | SP | OTSKP_ZS_2013 | Viz třídník OTSKP | Dle technické zprávy a výkresových příloh
53 | 75IF3X | Zemnící svorkovnice - montáž | kus | 2 | [5 empty] | 0 | SP | OTSKP_ZS_2013 | Viz třídník OTSKP | Dle technické zprávy a výkresových příloh
54 | 75K111 | Transformátor oddělovací (ochranný) do 1000 VA | kus | 12 | [5 empty] | 0 | SP | OTSKP_ZS_2013 | Viz třídník OTSKP | Dle technické zprávy a výkresových příloh
55 | 75K11X | Transformátor oddělovací (ochranný) - montáž | kus | 12 | [5 empty] | 0 | SP | OTSKP_ZS_2013 | Viz třídník OTSKP | Dle technické zprávy a výkresových příloh
56 | 701ADDR | Vypracování kabelové knihy plánů | 100m | 106 |  | 0 |  | 0 |  | 0 | SP | R-Signalprojekt | Položka obsahuje náklady na vypracování kabelové knihy plánů skutečného stavu provedených prací.Cena položky je vč. ostatních rozpočtových nákladů | Dle technické zprávy a výkresových příloh
57 | 02945R11 | Dopracování projektu pro realizaci stavby | kus | 1 |  | 0 |  | 0 |  | 0 | SP | R | Vyhotovení projektové dokumentace ve stupni dPSŘ
0
S | Celkem za m75FM | Slaboproud - sdělovací zařízení |  |  |  | 0 |  | 0 |  | 0
Note on C2: § 3
Součet za Díl
Zaokrouhlit množství