## Rekapitulace zakázky
Export Komplet | [27 empty] | 2.0 | ZAMOK |  |  |  |  | False | False | {90c4c320-d05d-42ce-8527-420c6cc56b41}
[33 empty] | 0,01 | 21
[33 empty] | 0,01 | 15
|  | REKAPITULACE ZAKÁZKY | [17 empty] | v --- níže se nacházejí doplnkové a pomocné údaje k sestavám --- v | [11 empty] | Návod na vyplnění | 0,001
|  | Kód: |  |  |  |  | Pha_Vrsovice | [24 empty] | Měnit lze pouze buňky se žlutým podbarvením! 1) na prvním listu Rekapitulace stavby vyplňte v sestavě a) Souhrnný list - údaje o Uchazeči (přenesou se do ostatních sestav i v jiných listech) b) Rekapitulace objektů - potřebné Ostatní náklady 2) na vybraných listech vyplňte v sestavě a) Krycí list - údaje o Uchazeči, pokud se liší od údajů o Uchazeči na Souhrnném listu (údaje se přenesou do ostatních sestav v daném listu) b) Rekapitulace rozpočtu - potřebné Ostatní náklady c) Celkové náklady za stavbu - ceny u položek - množství, pokud má žluté podbarvení - a v případě potřeby poznámku (ta je ve skrytém sloupci) | 0,01
|  | Zakázka: |  |  |  |  | Praha Vršovice st. č. 6 - oprava | [25 empty] | 0,01
|  | KSO: | [13 empty] | CC-CZ: | [16 empty] | 0,01
|  | Místo: |  |  |  |  | Praha Vršovice | [8 empty] | Datum: |  | 26. 3. 2020 | [14 empty] | 0,01
0,01
|  | Zadavatel: | [13 empty] | IČ: |  | 70994234 | [14 empty] | 0,01
|  |  | Správa železnic, státní organizace | [12 empty] | DIČ: |  | CZ70994234 | [14 empty] | 0,01
0,01
|  | Uchazeč: | [13 empty] | IČ: |  | Vyplň údaj | [14 empty] | 0,01
|  |  | Vyplň údaj | [12 empty] | DIČ: |  | Vyplň údaj | [14 empty] | 0,01
False
|  | Projektant: | [13 empty] | IČ: | [16 empty] | False
[16 empty] | DIČ: | [16 empty] | True
0,01
|  | Zpracovatel: | [13 empty] | IČ: | [16 empty] | 0,01
|  |  | L. Ulrich, DiS | [12 empty] | DIČ: | [16 empty] | True
Poznámka:
|  | Cena bez DPH | [13 empty] | 0
[8 empty] | Sazba daně |  |  | Základ daně |  |  |  |  | Výše daně
|  | DPH |  | základní |  |  |  | 21% |  |  | 0 |  |  |  |  | 0
|  |  |  | snížená |  |  |  | 15% |  |  | 0 |  |  |  |  | 0
|  |  |  | zákl. přenesená |  |  |  | 21% |  |  | 0 |  |  |  |  | 0
|  |  |  | sníž. přenesená |  |  |  | 15% |  |  | 0 |  |  |  |  | 0
|  |  |  | nulová |  |  |  | 0% |  |  | 0 |  |  |  |  | 0
|  | Cena s DPH | [6 empty] | v |  |  | CZK |  |  |  | 0
|  | Projektant | [11 empty] | Zpracovatel
|  | Datum a podpis: | [7 empty] | Razítko |  |  |  | Datum a podpis: |  |  | Razítko
|  | Objednavatel | [11 empty] | Uchazeč
|  | Datum a podpis: | [7 empty] | Razítko |  |  |  | Datum a podpis: |  |  | Razítko
REKAPITULACE OBJEKTŮ ZAKÁZKY A SOUPISŮ PRACÍ
| Kód: | [6 empty] | Pha_Vrsovice
| Zakázka: | [6 empty] | Praha Vršovice st. č. 6 - oprava
| Místo: | [6 empty] | Praha Vršovice | [6 empty] | Datum: |  | 26. 3. 2020
| Zadavatel: | [6 empty] | Správa železnic, státní organizace | [6 empty] | Projektant: |  |  |  |  | Informatívní údaje z listů zakázek
| Uchazeč: | [13 empty] | Zpracovatel: |  | L. Ulrich, DiS
| Kód |  |  |  | Popis | [7 empty] | Cena bez DPH [CZK] |  |  |  |  | Cena s DPH [CZK] | Typ | z toho Ostat. náklady [CZK] | DPH [CZK] | Normohodiny [h] | DPH základní [CZK] | DPH snížená [CZK] | DPH základní přenesená [CZK] | DPH snížená přenesená [CZK] | Základna DPH základní | Základna DPH snížená | Základna DPH zákl. přenesená | Základna DPH sníž. přenesená | Základna DPH nulová
| Náklady z rozpočtů | [11 empty] | 0 |  |  |  |  | 0 |  | 0 | 0 | 0 | 0 | 0 | 0 | 0 | 0 | 0 | 0 | 0 | 0 |  | D | 0 | ###NOIMPORT### | IMPORT | {90c4c320-d05d-42ce-8527-420c6cc56b41} | {00000000-0000-0000-0000-000000000000}
/ |  | 001 |  |  |  | Stavební část 3NP | [6 empty] | 0 |  |  |  |  | 0 | STA | 0 | 0 | 0 | 0 | 0 | 0 | 0 | 0 | 0 | 0 | 0 | 0 |  |  | 1 |  | IMPORT | {9a78c14e-556c-4c02-adb0-c4dd1abdeadb} | {90c4c320-d05d-42ce-8527-420c6cc56b41} | 2
/ |  | 002 |  |  |  | Stavební část 4NP | [6 empty] | 0 |  |  |  |  | 0 | STA | 0 | 0 | 0 | 0 | 0 | 0 | 0 | 0 | 0 | 0 | 0 | 0 |  |  | 1 |  | IMPORT | {1f7fc075-96f9-46a7-92f4-39947068aafb} | {90c4c320-d05d-42ce-8527-420c6cc56b41} | 2
/ |  | 003 |  |  |  | Oprava schodiště | [6 empty] | 0 |  |  |  |  | 0 | STA | 0 | 0 | 0 | 0 | 0 | 0 | 0 | 0 | 0 | 0 | 0 | 0 |  |  | 1 |  | IMPORT | {664e557b-914e-4835-8da0-84a12a51fdc8} | {90c4c320-d05d-42ce-8527-420c6cc56b41} | 2
/ |  | 004 |  |  |  | Slaboproud - data | [6 empty] | 0 |  |  |  |  | 0 | STA | 0 | 0 | 0 | 0 | 0 | 0 | 0 | 0 | 0 | 0 | 0 | 0 |  |  | 1 |  | IMPORT | {11ad01b4-d7ce-4205-a1b5-95371d4c2948} | {90c4c320-d05d-42ce-8527-420c6cc56b41} | 2
/ |  | 005 |  |  |  | Slaboproud - napojení na infrastrukturu ve 2NP(1P25) a 1PP (1S05) | [6 empty] | 0 |  |  |  |  | 0 | STA | 0 | 0 | 0 | 0 | 0 | 0 | 0 | 0 | 0 | 0 | 0 | 0 |  |  | 1 |  | IMPORT | {22a70247-d4ae-4d41-94c0-30718b7aeef0} | {90c4c320-d05d-42ce-8527-420c6cc56b41} | 2
/ |  | 006 |  |  |  | Silnoproudé rozvody | [6 empty] | 0 |  |  |  |  | 0 | STA | 0 | 0 | 0 | 0 | 0 | 0 | 0 | 0 | 0 | 0 | 0 | 0 |  |  | 1 |  | IMPORT | {8df33b0b-9dd6-44db-af2b-f4dd50429497} | {90c4c320-d05d-42ce-8527-420c6cc56b41} | 2
/ |  | 007 |  |  |  | Vedlejší a ostatní náklady | [6 empty] | 0 |  |  |  |  | 0 | VON | 0 | 0 | 0 | 0 | 0 | 0 | 0 | 0 | 0 | 0 | 0 | 0 |  |  | 1 |  | IMPORT | {db7b4d48-ed69-4fcf-b2c6-f2fe4f9162f0} | {90c4c320-d05d-42ce-8527-420c6cc56b41} | 2

## 001 - Stavební část 3NP
{9a78c14e-556c-4c02-adb0-c4dd1abdeadb}
2
| KRYCÍ LIST SOUPISU PRACÍ | [7 empty] | v --- níže se nacházejí doplnkové a pomocné údaje k sestavám --- v | [8 empty] | False
Zakázka:
Praha Vršovice st. č. 6 - oprava
Objekt:
001 - Stavební část 3NP
| KSO: |  |  |  |  | CC-CZ:
| Místo: |  | Praha Vršovice |  |  | Datum: | 26. 3. 2020
| Zadavatel: |  |  |  |  | IČ: | 70994234
|  | Správa železnic, státní organizace |  |  |  | DIČ: | CZ70994234
| Uchazeč: |  |  |  |  | IČ: | Vyplň údaj
|  | Vyplň údaj |  |  |  | DIČ: | Vyplň údaj
| Projektant: |  |  |  |  | IČ:
DIČ:
| Zpracovatel: |  |  |  |  | IČ:
|  | L. Ulrich, DiS |  |  |  | DIČ:
Poznámka:
| Cena bez DPH | [5 empty] | 0
|  |  | Základ daně |  |  | Sazba daně | Výše daně
| DPH | základní | 0 |  |  | 21% | 0
|  | snížená | 0 |  |  | 15% | 0
|  | zákl. přenesená | 0 |  |  | 21% | 0
|  | sníž. přenesená | 0 |  |  | 15% | 0
|  | nulová | 0 |  |  | 0% | 0
| Cena s DPH |  |  | v | CZK |  | 0
| Projektant |  |  | Zpracovatel
| Datum a podpis: |  | Razítko | Datum a podpis: |  |  | Razítko
| Objednavatel |  |  | Uchazeč
| Datum a podpis: |  | Razítko | Datum a podpis: |  |  | Razítko
REKAPITULACE ČLENĚNÍ SOUPISU PRACÍ
Zakázka:
Praha Vršovice st. č. 6 - oprava
Objekt:
001 - Stavební část 3NP
Místo: |  |  | Praha Vršovice |  |  | Datum: | 26. 3. 2020
Zadavatel: |  |  | Správa železnic, státní organizace |  |  | Projektant:
Uchazeč: |  |  | Vyplň údaj |  |  | Zpracovatel: | L. Ulrich, DiS
Kód dílu - Popis | [6 empty] | Cena celkem [CZK]
Náklady ze soupisu prací | [6 empty] | 0 | [11 empty] | -1
| HSV - Práce a dodávky HSV | [5 empty] | 0
| 002 - Výměna stávajících zárubní | [5 empty] | 0
| 3 - Svislé a kompletní konstrukce | [5 empty] | 0
| 6 - Úpravy povrchů, podlahy a osazování výplní | [5 empty] | 0
| 9 - Ostatní konstrukce a práce-bourání | [5 empty] | 0
| 997 - Přesun sutě | [5 empty] | 0
| 998 - Přesun hmot | [5 empty] | 0
| PSV - Práce a dodávky PSV | [5 empty] | 0
| 711 - Izolace proti vodě, vlhkosti a plynům | [5 empty] | 0
| 721 - Zdravotechnika - vnitřní kanalizace | [5 empty] | 0
| 722 - Zdravotechnika - vnitřní vodovod | [5 empty] | 0
| 725 - Zdravotechnika - zařizovací předměty | [5 empty] | 0
| 726 - Zdravotechnika - předstěnové instalace | [5 empty] | 0
| 727 - Zdravotechnika - požární ochrana | [5 empty] | 0
| 733 - Ústřední vytápění - rozvodné potrubí | [5 empty] | 0
| 734 - Ústřední vytápění - armatury | [5 empty] | 0
| 735 - Ústřední vytápění - otopná tělesa | [5 empty] | 0
| 07 - Ostatní náklady, najetí, komplexní vyzkoušení, seřízení a zaregulování | [5 empty] | 0
| 763 - Konstrukce suché výstavby | [5 empty] | 0
| 764 - Konstrukce klempířské | [5 empty] | 0
| 766 - Konstrukce truhlářské | [5 empty] | 0
| 767 - Konstrukce zámečnické | [5 empty] | 0
| 771 - Podlahy z dlaždic | [5 empty] | 0
| 776 - Podlahy povlakové | [5 empty] | 0
| 781 - Dokončovací práce - obklady | [5 empty] | 0
| 783 - Dokončovací práce - nátěry | [5 empty] | 0
| 784 - Dokončovací práce - malby | [5 empty] | 0
| 786 - Dokončovací práce - čalounické úpravy | [5 empty] | 0
SOUPIS PRACÍ
Zakázka:
Praha Vršovice st. č. 6 - oprava
Objekt:
001 - Stavební část 3NP
Místo: |  |  | Praha Vršovice |  |  | Datum: | 26. 3. 2020
Zadavatel: |  |  | Správa železnic, státní organizace |  |  | Projektant:
Uchazeč: |  |  | Vyplň údaj |  |  | Zpracovatel: | L. Ulrich, DiS
PČ | Typ | Kód | Popis | MJ | Množství | J.cena [CZK] | Cena celkem [CZK] | Cenová soustava |  | DPH | J. Nh [h] | Nh celkem [h] | J. hmotnost [t] | Hmotnost celkem [t] | J. suť [t] | Suť Celkem [t]
Náklady soupisu celkem | [6 empty] | 0 |  |  |  |  | 0 |  | 86.5306 |  | 153.8726 |  | D | -1 | [10 empty] | 0
| D | HSV | Práce a dodávky HSV |  |  |  | 0 |  |  |  |  | 0 |  | 63.0773 |  | 137.665 | 1 | D | 0 |  |  |  | ROZPOCET | [6 empty] | 0
| D | 002 | Výměna stávajících zárubní |  |  |  | 0 |  |  |  |  | 0 |  | 1.4961 |  | 0.3116 | 1 | D | 1 |  |  |  | ROZPOCET | [6 empty] | 0
1 | K | 968072455.1.1 | Vybourání dveřních zárubní vč. křídel a přípravy otvoru pro nové dveře | m2 | 4.1 |  | 0 |  |  | základní |  | 0 | 0 | 0 | 0.076 | 0.3116 | 4 | K | 2 |  |  |  | ROZPOCET | 0 | 0 | 0 | 0 | 0 | 1 | 0 | 4 | -388518703
| VV |  | 0,8*2"322 SS" |  | 1.6 | [12 empty] | VV | 2 | 2 | True | 0 | ROZPOCET
| VV |  | 1,25*2"321 SS" |  | 2.5 | [12 empty] | VV | 2 | 2 | True | 0 | ROZPOCET
| VV |  | Součet |  | 4.1 | [12 empty] | VV | 2 | 4 | True | 1 | ROZPOCET
2 | K | 317143431 | Překlad nosný z pórobetonu ve zdech tl do 200 mm dl do 1300 mm | kus | 1 |  | 0 |  |  | základní |  | 0 | 0.05421 | 0.05421 | 0 | 0 | 4 | K | 2 |  |  |  | ROZPOCET | 0 | 0 | 0 | 0 | 0 | 1 | 0 | 4 | -1133037459
3 | K | 317143433 | Překlad nosný z pórobetonu ve zdech tl do 200 mm dl přes 1500 do 1800 mm | kus | 1 |  | 0 |  |  | základní |  | 0 | 0.07321 | 0.07321 | 0 | 0 | 4 | K | 2 |  |  |  | ROZPOCET | 0 | 0 | 0 | 0 | 0 | 1 | 0 | 4 | -1939719497
4 | K | 340238212 | Zazdívka otvorů pl do 1 m2 v příčkách nebo stěnách z cihel tl přes 100 mm | m2 | 4.81 |  | 0 |  |  | základní |  | 0 | 0.25365 | 1.2201 | 0 | 0 | 4 | K | 2 |  |  |  | ROZPOCET | 0 | 0 | 0 | 0 | 0 | 1 | 0 | 4 | -590667955
| VV |  | 1,2*3,3-0,8*2+1,5*3,3-1,25*2"vstupy 308,310 NS" |  | 4.81 | [12 empty] | VV | 2 | 2 | True | 1 | ROZPOCET
5 | K | 642944121 | Osazování ocelových zárubní dodatečné pl do 2,5 m2 | kus | 1 |  | 0 |  |  | základní |  | 0 | 0.04684 | 0.04684 | 0 | 0 | 4 | K | 2 |  |  |  | ROZPOCET | 0 | 0 | 0 | 0 | 0 | 1 | 0 | 4 | 159711482
6 | M | 55331350 | zárubeň ocelová pro běžné zdění a porobeton 100 levá/pravá 800 vč. povrchové úpravy | kus | 1 |  | 0 |  |  | základní |  | 0 | 0.01249 | 0.01249 | 0 | 0 | 8 | M | 2 |  |  |  | ROZPOCET | 0 | 0 | 0 | 0 | 0 | 1 | 0 | 4 | 40276071
| VV |  | 1"310 NS" |  | 1 | [12 empty] | VV | 2 | 2 | True | 1 | ROZPOCET
7 | K | 642944221 | Osazování ocelových zárubní dodatečné pl přes 2,5 m2 | kus | 1 |  | 0 |  |  | základní |  | 0 | 0.07146 | 0.07146 | 0 | 0 | 4 | K | 2 |  |  |  | ROZPOCET | 0 | 0 | 0 | 0 | 0 | 1 | 0 | 4 | -791788617
8 | M | 55331390R | zárubeň ocelová pro běžné zdění a pórobeton 150 dvoukřídlá 1250 protipožární odolnost EI (EW) 30 DP3 | kus | 1 |  | 0 |  |  | základní |  | 0 | 0.01786 | 0.01786 | 0 | 0 | 8 | M | 2 |  |  |  | ROZPOCET | 0 | 0 | 0 | 0 | 0 | 1 | 0 | 4 | 1004422510
| VV |  | 1"308 NS" |  | 1 | [12 empty] | VV | 2 | 2 | True | 1 | ROZPOCET
| D | 3 | Svislé a kompletní konstrukce |  |  |  | 0 |  |  |  |  | 0 |  | 25.9507 |  | 0 | 1 | D | 1 |  |  |  | ROZPOCET | [6 empty] | 0
9 | K | 310279842 | Zazdívka otvorů pl do 4 m2 ve zdivu nadzákladovém z nepálených tvárnic tl do 300 mm | m3 | 2.233 |  | 0 |  |  | základní |  | 0 | 1.3272 | 2.9635 | 0 | 0 | 4 | K | 2 |  |  |  | ROZPOCET | 0 | 0 | 0 | 0 | 0 | 1 | 0 | 4 | -1420092248
| VV |  | 1,1*1,1*0,3"318 NS - zazdívka dveří ven" |  | 0.363 | [12 empty] | VV | 2 | 2 | True | 0 | ROZPOCET
| VV |  | 1*1,5*0,3"312 NS okno vrátnice" |  | 0.45 | [12 empty] | VV | 2 | 2 | True | 0 | ROZPOCET
| VV |  | 1,4*2*0,15"309 NS " |  | 0.42 | [12 empty] | VV | 2 | 2 | True | 0 | ROZPOCET
| VV |  | 1"ostatní nahodilé dozdívky" |  | 1 | [12 empty] | VV | 2 | 2 | True | 0 | ROZPOCET
| VV |  | Součet |  | 2.233 | [12 empty] | VV | 2 | 4 | True | 1 | ROZPOCET
10 | K | 317142420 | Překlad nenosný pórobetonový š 100 mm v do 250 mm na tenkovrstvou maltu dl do 1000 mm | kus | 20 |  | 0 |  |  | základní |  | 0 | 0.02228 | 0.4456 | 0 | 0 | 4 | K | 2 |  |  |  | ROZPOCET | 0 | 0 | 0 | 0 | 0 | 1 | 0 | 4 | 2115931400
| VV |  | 20"nové dveře 60-80 cm v nových příčkách" |  | 20 | [12 empty] | VV | 2 | 2 | True | 1 | ROZPOCET
11 | K | 317142424 | Překlad nenosný pórobetonový š 100 mm v do 250 mm na tenkovrstvou maltu dl do 1500 mm | kus | 2 |  | 0 |  |  | základní |  | 0 | 0.03328 | 0.06656 | 0 | 0 | 4 | K | 2 |  |  |  | ROZPOCET | 0 | 0 | 0 | 0 | 0 | 1 | 0 | 4 | 260379031
| VV |  | 2"2 křídlové dveře v nových příčkách" |  | 2 | [12 empty] | VV | 2 | 2 | True | 1 | ROZPOCET
12 | K | 342272225 | Příčka z pórobetonových hladkých tvárnic na tenkovrstvou maltu tl 100 mm | m2 | 357.32 |  | 0 |  |  | základní |  | 0 | 0.05897 | 21.0712 | 0 | 0 | 4 | K | 2 |  |  |  | ROZPOCET | 0 | 0 | 0 | 0 | 0 | 1 | 0 | 4 | 1369176404
| VV |  | 18*3,3-4*0,8*2-0,9*2+4*6,4*3,3+2*0,3*3,3+3,5*3,3"kanceláře 322-329 NS" |  | 149.21 | [12 empty] | VV | 2 | 2 | True | 0 | ROZPOCET
| VV |  | 20,6*3,3-4*0,8*2-2*0,7*2+4*4,5*3,3+3,2*3,3+0,3*3,3"kanceláře 318-321 NS" |  | 129.73 | [12 empty] | VV | 2 | 2 | True | 0 | ROZPOCET
| VV |  | (2*2,05+1,4)*2,5-3*0,6*2"polopříčky 314-317 NS" |  | 10.15 | [12 empty] | VV | 2 | 2 | True | 0 | ROZPOCET
| VV |  | (2,55+1,6)*2,5-0,7*2-0,6*2"polopříčky 311-312 NS" |  | 7.775 | [12 empty] | VV | 2 | 2 | True | 0 | ROZPOCET
| VV |  | (0,9+0,3+0,6)*3,3"dozdívky 311-312 NS" |  | 5.94 | [12 empty] | VV | 2 | 2 | True | 0 | ROZPOCET
| VV |  | 2*1,5*3,3-2*1,25*2"příčky 2 křídlových dveří chodba" |  | 4.9 | [12 empty] | VV | 2 | 2 | True | 0 | ROZPOCET
| VV |  | (5,7+0,85+0,25+0,15+2,45+3,3+3,45+0,25+0,15)*3,3-2*0,8*2-0,9*2"kanceláře 305-307 NS" |  | 49.615 | [12 empty] | VV | 2 | 2 | True | 0 | ROZPOCET
| VV |  | Součet |  | 357.32 | [12 empty] | VV | 2 | 4 | True | 1 | ROZPOCET
13 | K | 342272245 | Příčka z pórobetonových hladkých tvárnic na tenkovrstvou maltu tl 150 mm | m2 | 18.35 |  | 0 |  |  | základní |  | 0 | 0.07571 | 1.3893 | 0 | 0 | 4 | K | 2 |  |  |  | ROZPOCET | 0 | 0 | 0 | 0 | 0 | 1 | 0 | 4 | -1244323102
| VV |  | 4,5*3,3+1,4*2,5"sociální zázemí" |  | 18.35 | [12 empty] | VV | 2 | 2 | True | 1 | ROZPOCET
14 | K | 342291121 | Ukotvení příček k cihelným konstrukcím plochými kotvami | m | 112.2 |  | 0 |  |  | základní |  | 0 | 0.00013 | 0.014586 | 0 | 0 | 4 | K | 2 |  |  |  | ROZPOCET | 0 | 0 | 0 | 0 | 0 | 1 | 0 | 4 | 1260910813
| VV |  | 34*3,3 |  | 112.2 | [12 empty] | VV | 2 | 2 | True | 1 | ROZPOCET
| D | 6 | Úpravy povrchů, podlahy a osazování výplní |  |  |  | 0 |  |  |  |  | 0 |  | 35.5527 |  | 0 | 1 | D | 1 |  |  |  | ROZPOCET | [6 empty] | 0
15 | K | 629991011 | Zakrytí výplní otvorů a svislých ploch fólií přilepenou lepící páskou | m2 | 67.45 |  | 0 |  |  | základní |  | 0 | 0 | 0 | 0 | 0 | 4 | K | 2 |  |  |  | ROZPOCET | 0 | 0 | 0 | 0 | 0 | 1 | 0 | 4 | -1048727880
| VV |  | 8*1,5*1,8+2*1,5*2+2*1,2*1,8+3*0,6*0,9+2*2+8*1,5*0,9+4,5*0,9+2*0,9*0,9+4*1,2*1,8+2*1,2*2 |  | 67.45 | [12 empty] | VV | 2 | 2 | True | 1 | ROZPOCET
16 | K | 612325413 | Oprava vnitřní vápenocementové hladké omítky stěn v rozsahu plochy do 50% | m2 | 669.57 |  | 0 |  |  | základní |  | 0 | 0.0262 | 17.5427 | 0 | 0 | 4 | K | 2 |  |  |  | ROZPOCET | 0 | 0 | 0 | 0 | 0 | 1 | 0 | 4 | -1619142776
| VV |  | (4,6+20+12,5+18,5+6,5+8*1+4*2)*3,3"stávající stěny a sloupy 311-321+322-329 NS" |  | 257.73 | [12 empty] | VV | 2 | 2 | True | 0 | ROZPOCET
| VV |  | 2*2,4*3,3"stávající stěny 301 NS" |  | 15.84 | [12 empty] | VV | 2 | 2 | True | 0 | ROZPOCET
| VV |  | (2*0,7+6,2+2,7+2*1,4)*3,3"stávající stěny 302 NS" |  | 43.23 | [12 empty] | VV | 2 | 2 | True | 0 | ROZPOCET
| VV |  | (6,4+5,7+4,2+2,6+2,2)*3,3"stávající stěny 305-307 NS" |  | 69.63 | [12 empty] | VV | 2 | 2 | True | 0 | ROZPOCET
| VV |  | (2*4,5+2*5,9+2*0,25)*3,3"stávající stěny 310 NS" |  | 70.29 | [12 empty] | VV | 2 | 2 | True | 0 | ROZPOCET
| VV |  | (2*12,25+2*12,6+10*0,6+3,5+0,4+0,6+0,5+2,9+0,9)*3,3"stávající stěny a sloupy 308 NS" |  | 212.85 | [12 empty] | VV | 2 | 2 | True | 0 | ROZPOCET
| VV |  | Součet |  | 669.57 | [12 empty] | VV | 2 | 4 | True | 1 | ROZPOCET
17 | K | 612135001 | Vyrovnání podkladu vnitřních stěn maltou vápenocementovou tl do 10 mm | m2 | 52.3 |  | 0 |  |  | základní |  | 0 | 0.02048 | 1.0711 | 0 | 0 | 4 | K | 2 |  |  |  | ROZPOCET | 0 | 0 | 0 | 0 | 0 | 1 | 0 | 4 | -1858556160
| VV |  | (0,5+5,6+0,5)*2"ponechávané stěny po odsekaných obkladech 308 SS" |  | 13.2 | [12 empty] | VV | 2 | 2 | True | 0 | ROZPOCET
| VV |  | (2,2+0,5+0,6)*2"ponechávané stěny po odsekaných obkladech 304,305 SS" |  | 6.6 | [12 empty] | VV | 2 | 2 | True | 0 | ROZPOCET
| VV |  | (6,4+8*0,5)*2"ponechávané stěny po odsekaných obkladech 307 SS" |  | 20.8 | [12 empty] | VV | 2 | 2 | True | 0 | ROZPOCET
| VV |  | (1,5+0,25+1,7+1+0,5+0,9)*2"ponechávané stěny po odsekaných obkladech 314 SS" |  | 11.7 | [12 empty] | VV | 2 | 2 | True | 0 | ROZPOCET
| VV |  | Součet |  | 52.3 | [12 empty] | VV | 2 | 4 | True | 1 | ROZPOCET
18 | K | 612135091 | Příplatek k vyrovnání vnitřních stěn maltou vápenocementovou za každých dalších 5 mm tl | m2 | 52.3 |  | 0 |  |  | základní |  | 0 | 0.0079 | 0.41317 | 0 | 0 | 4 | K | 2 |  |  |  | ROZPOCET | 0 | 0 | 0 | 0 | 0 | 1 | 0 | 4 | 706268436
19 | K | 612131121 | Penetrace akrylát-silikonová vnitřních stěn nanášená ručně | m2 | 1430.53 |  | 0 |  |  | základní |  | 0 | 0.00026 | 0.37194 | 0 | 0 | 4 | K | 2 |  |  |  | ROZPOCET | 0 | 0 | 0 | 0 | 0 | 1 | 0 | 4 | 1772948741
| VV |  | 4,81*2"zazdívky výměn zárubní" |  | 9.62 | [12 empty] | VV | 2 | 2 | True | 0 | ROZPOCET
| VV |  | 357,32*2"nové příčky 100mm" |  | 714.64 | [12 empty] | VV | 2 | 2 | True | 0 | ROZPOCET
| VV |  | 18,35*2"nové příčky 150mm" |  | 36.7 | [12 empty] | VV | 2 | 2 | True | 0 | ROZPOCET
| VV |  | 669,57"stávající ponechávané stěny" |  | 669.57 | [12 empty] | VV | 2 | 2 | True | 0 | ROZPOCET
| VV |  | Součet |  | 1430.53 | [12 empty] | VV | 2 | 4 | True | 1 | ROZPOCET
20 | K | 612121112 | Zatření spár stěrkovou hmotou vnitřních stěn z pórobetonových tvárnic | m2 | 771.98 |  | 0 |  |  | základní |  | 0 | 0.0002 | 0.1544 | 0 | 0 | 4 | K | 2 |  |  |  | ROZPOCET | 0 | 0 | 0 | 0 | 0 | 1 | 0 | 4 | -442929536
| VV |  | 4,81*2"zazdívky výměn zárubní" |  | 9.62 | [12 empty] | VV | 2 | 2 | True | 0 | ROZPOCET
| VV |  | 357,32*2"nové příčky 100mm" |  | 714.64 | [12 empty] | VV | 2 | 2 | True | 0 | ROZPOCET
| VV |  | 18,35*2"nové příčky 150mm" |  | 36.7 | [12 empty] | VV | 2 | 2 | True | 0 | ROZPOCET
| VV |  | 1,1*1,1*2"318 NS - zazdívka dveří ven" |  | 2.42 | [12 empty] | VV | 2 | 2 | True | 0 | ROZPOCET
| VV |  | 1*1,5*2"312 NS okno vrátnice" |  | 3 | [12 empty] | VV | 2 | 2 | True | 0 | ROZPOCET
| VV |  | 1,4*2*2"309 NS " |  | 5.6 | [12 empty] | VV | 2 | 2 | True | 0 | ROZPOCET
| VV |  | Součet |  | 771.98 | [12 empty] | VV | 2 | 4 | True | 1 | ROZPOCET
21 | K | 612142001 | Potažení vnitřních stěn sklovláknitým pletivem vtlačeným do tenkovrstvé hmoty | m2 | 1430.53 |  | 0 |  |  | základní |  | 0 | 0.00438 | 6.2657 | 0 | 0 | 4 | K | 2 |  |  |  | ROZPOCET | 0 | 0 | 0 | 0 | 0 | 1 | 0 | 4 | -1506755436
22 | K | 612311131 | Potažení vnitřních stěn vápenným štukem tloušťky do 3 mm ručně | m2 | 1340.78 |  | 0 |  |  | základní |  | 0 | 0.003 | 4.0223 | 0 | 0 | 4 | K | 2 |  |  |  | ROZPOCET | 0 | 0 | 0 | 0 | 0 | 1 | 0 | 4 | 2127691054
| VV |  | 1430,53-89,75"odpočet obkladů" |  | 1340.78 | [12 empty] | VV | 2 | 2 | True | 1 | ROZPOCET
23 | K | 622121111 | Zatření spár cementovou maltou vnějších stěn z tvárnic nebo kamene | m2 | 3 |  | 0 |  |  | základní |  | 0 | 0.0012 | 0.0036 | 0 | 0 | 4 | K | 2 |  |  |  | ROZPOCET | 0 | 0 | 0 | 0 | 0 | 1 | 0 | 4 | 1558598683
| VV |  | 3"po zazdívce dveří - osazení nového okna 318 NS" |  | 3 | [12 empty] | VV | 2 | 2 | True | 1 | ROZPOCET
24 | K | 622131121 | Penetrační disperzní nátěr vnějších stěn nanášený ručně | m2 | 3 |  | 0 |  |  | základní |  | 0 | 0.00026 | 0.00078 | 0 | 0 | 4 | K | 2 |  |  |  | ROZPOCET | 0 | 0 | 0 | 0 | 0 | 1 | 0 | 4 | 2145804103
25 | K | 622321121 | Vápenocementová omítka hladká jednovrstvá vnějších stěn nanášená ručně | m2 | 3 |  | 0 |  |  | základní |  | 0 | 0.0231 | 0.0693 | 0 | 0 | 4 | K | 2 |  |  |  | ROZPOCET | 0 | 0 | 0 | 0 | 0 | 1 | 0 | 4 | 1278620006
26 | K | 622142001 | Potažení vnějších stěn sklovláknitým pletivem vtlačeným do tenkovrstvé hmoty | m2 | 3 |  | 0 |  |  | základní |  | 0 | 0.00438 | 0.01314 | 0 | 0 | 4 | K | 2 |  |  |  | ROZPOCET | 0 | 0 | 0 | 0 | 0 | 1 | 0 | 4 | -1594639049
27 | K | 622541001 | Omítka tenkovrstvá silikonsilikátová vnějších ploch hydrofobní, se samočistícím účinkem probarvená, včetně penetrace podkladu zrnitá, tloušťky 1,0 mm stěn | m2 | 3 |  | 0 |  |  | základní |  | 0 | 0.00168 | 0.00504 | 0 | 0 | 4 | K | 2 |  |  |  | ROZPOCET | 0 | 0 | 0 | 0 | 0 | 1 | 0 | 4 | 509974678
28 | K | 631312121 | Doplnění dosavadních mazanin betonem prostým plochy do 4 m2 tloušťky do 80 mm | m3 | 1.094 |  | 0 |  |  | základní |  | 0 | 2.2563 | 2.4684 | 0 | 0 | 4 | K | 2 |  |  |  | ROZPOCET | 0 | 0 | 0 | 0 | 0 | 1 | 0 | 4 | -1671574294
| VV |  | (15+5,6+2,8+0,9+4+2+2,9+4,5+1,1+0,9+1,5+4+2,8+1,5)*0,1*0,08+4,5*0,15*0,08+ 1,1*0,3*0,08"po vybouraných příčkách 303-308 SS" |  | 0.476 | [12 empty] | VV | 2 | 2 | True | 0 | ROZPOCET
| VV |  | (2,3+6,4+0,65+1,5+3+6,3+0,5+1,5+6,3+4,3+3,5+2+0,9+0,9+14,3)*0,1*0,08"po vybouraných příčkách 307-314 SS" |  | 0.435 | [12 empty] | VV | 2 | 2 | True | 0 | ROZPOCET
| VV |  | 2,2*0,1*0,08"po vybouraných dveřích 301 SS" |  | 0.018 | [12 empty] | VV | 2 | 2 | True | 0 | ROZPOCET
| VV |  | (3,15+3+2,55+3,3+3,45+1,6+1,2)*0,1*0,08+1,6*0,15*0,08"po vybouraných příčkách 316-325 SS" |  | 0.165 | [12 empty] | VV | 2 | 2 | True | 0 | ROZPOCET
| VV |  | Součet |  | 1.094 | [12 empty] | VV | 2 | 4 | True | 1 | ROZPOCET
29 | K | 632451034 | Vyrovnávací potěr tl do 50 mm z MC 15 provedený v ploše | m2 | 23.2 |  | 0 |  |  | základní |  | 0 | 0.1231 | 2.8559 | 0 | 0 | 4 | K | 2 |  |  |  | ROZPOCET | 0 | 0 | 0 | 0 | 0 | 1 | 0 | 4 | 1035867868
| VV |  | 3,6*2,9+2,7*2,9"vyspádovaná podlaha 307 SS" |  | 18.27 | [12 empty] | VV | 2 | 2 | True | 0 | ROZPOCET
| VV |  | 2,9*1,7" vyspádovaná podlaha 308 SS" |  | 4.93 | [12 empty] | VV | 2 | 2 | True | 0 | ROZPOCET
| VV |  | Součet |  | 23.2 | [12 empty] | VV | 2 | 4 | True | 1 | ROZPOCET
30 | K | 642942611 | Osazování zárubní nebo rámů dveřních kovových do 2,5 m2 | kus | 20 |  | 0 |  |  | základní |  | 0 | 0.00048 | 0.0096 | 0 | 0 | 4 | K | 2 |  |  |  | ROZPOCET | 0 | 0 | 0 | 0 | 0 | 1 | 0 | 4 | 1292123804
31 | M | 55331346 | zárubeň ocelová pro běžné zdění a pórobeton 100 levá/pravá 600 vč. povrchové úpravy | kus | 3 |  | 0 |  |  | základní |  | 0 | 0.01201 | 0.03603 | 0 | 0 | 8 | M | 2 |  |  |  | ROZPOCET | 0 | 0 | 0 | 0 | 0 | 1 | 0 | 4 | 407505580
32 | M | 55331348 | zárubeň ocelová pro běžné zdění a porobeton 100 levá/pravá 700 vč. povrchové úpravy | kus | 4 |  | 0 |  |  | základní |  | 0 | 0.01225 | 0.049 | 0 | 0 | 8 | M | 2 |  |  |  | ROZPOCET | 0 | 0 | 0 | 0 | 0 | 1 | 0 | 4 | 1767807363
33 | M | 55331350 | zárubeň ocelová pro běžné zdění a porobeton 100 levá/pravá 800 vč. povrchové úpravy | kus | 11 |  | 0 |  |  | základní |  | 0 | 0.01249 | 0.13739 | 0 | 0 | 8 | M | 2 |  |  |  | ROZPOCET | 0 | 0 | 0 | 0 | 0 | 1 | 0 | 4 | -466806271
34 | M | 55331352 | zárubeň ocelová pro běžné zdění a pórobeton 100 levá/pravá 900 vč. povrchové úpravy | kus | 2 |  | 0 |  |  | základní |  | 0 | 0.01272 | 0.02544 | 0 | 0 | 8 | M | 2 |  |  |  | ROZPOCET | 0 | 0 | 0 | 0 | 0 | 1 | 0 | 4 | 1603480894
35 | K | 642942721 | Osazování zárubní nebo rámů dveřních kovových do 4 m2 | kus | 2 |  | 0 |  |  | základní |  | 0 | 0.00096 | 0.00192 | 0 | 0 | 4 | K | 2 |  |  |  | ROZPOCET | 0 | 0 | 0 | 0 | 0 | 1 | 0 | 4 | 1138746896
36 | M | 55331390R | zárubeň ocelová pro běžné zdění a pórobeton 150 dvoukřídlá 1250 protipožární odolnost EI (EW) 30 DP3 | kus | 2 |  | 0 |  |  | základní |  | 0 | 0.01786 | 0.03572 | 0 | 0 | 8 | M | 2 |  |  |  | ROZPOCET | 0 | 0 | 0 | 0 | 0 | 1 | 0 | 4 | 1189634676
| D | 9 | Ostatní konstrukce a práce-bourání |  |  |  | 0 |  |  |  |  | 0 |  | 0.077702 |  | 137.3534 | 1 | D | 1 |  |  |  | ROZPOCET | [6 empty] | 0
37 | K | 000000004 | D+M doplňků - větrací mřížky, konzole, průvětrníky aj. vč. demontáže stávajících | kpl | 1 |  | 0 |  |  | základní |  | 0 | 0 | 0 | 0 | 0 | 4 | K | 2 |  |  |  | ROZPOCET | 0 | 0 | 0 | 0 | 0 | 1 | 0 | 4 | 1625685331
38 | K | 21028000R | Označení dveří - WC, kuchyňka, úklid, školící místnost, sklad | kus | 5 |  | 0 |  |  | základní |  | 0 | 0 | 0 | 0 | 0 | 64 | K | 2 |  |  |  | ROZPOCET | 0 | 0 | 0 | 0 | 0 | 1 | 0 | 64 | 1860072665
39 | K | 949101111 | Lešení pomocné pro objekty pozemních staveb s lešeňovou podlahou v do 1,9 m zatížení do 150 kg/m2 | m2 | 456.6 |  | 0 |  |  | základní |  | 0 | 0.00013 | 0.059358 | 0 | 0 | 4 | K | 2 |  |  |  | ROZPOCET | 0 | 0 | 0 | 0 | 0 | 1 | 0 | 4 | 480592562
| VV |  | 5,28"301 NS" |  | 5.28 | [12 empty] | VV | 2 | 2 | True | 0 | ROZPOCET
| VV |  | 49,62+2,8"302 NS" |  | 52.42 | [12 empty] | VV | 2 | 2 | True | 0 | ROZPOCET
| VV |  | 10,73"305 NS" |  | 10.73 | [12 empty] | VV | 2 | 2 | True | 0 | ROZPOCET
| VV |  | 5,05"306 NS" |  | 5.05 | [12 empty] | VV | 2 | 2 | True | 0 | ROZPOCET
| VV |  | 15,1"307 NS" |  | 15.1 | [12 empty] | VV | 2 | 2 | True | 0 | ROZPOCET
| VV |  | 149,65"308 NS" |  | 149.65 | [12 empty] | VV | 2 | 2 | True | 0 | ROZPOCET
| VV |  | 25,31"310 NS" |  | 25.31 | [12 empty] | VV | 2 | 2 | True | 0 | ROZPOCET
| VV |  | 3,56"311 NS" |  | 3.56 | [12 empty] | VV | 2 | 2 | True | 0 | ROZPOCET
| VV |  | 5"312 NS" |  | 5 | [12 empty] | VV | 2 | 2 | True | 0 | ROZPOCET
| VV |  | 1,12"313 NS" |  | 1.12 | [12 empty] | VV | 2 | 2 | True | 0 | ROZPOCET
| VV |  | 3,08"314 NS" |  | 3.08 | [12 empty] | VV | 2 | 2 | True | 0 | ROZPOCET
| VV |  | 2,87"315 NS" |  | 2.87 | [12 empty] | VV | 2 | 2 | True | 0 | ROZPOCET
| VV |  | 1,12"316 NS" |  | 1.12 | [12 empty] | VV | 2 | 2 | True | 0 | ROZPOCET
| VV |  | 1,54"317 NS" |  | 1.54 | [12 empty] | VV | 2 | 2 | True | 0 | ROZPOCET
| VV |  | 15,18"318 NS" |  | 15.18 | [12 empty] | VV | 2 | 2 | True | 0 | ROZPOCET
| VV |  | 22,56"319 NS" |  | 22.56 | [12 empty] | VV | 2 | 2 | True | 0 | ROZPOCET
| VV |  | 13,57"320 NS" |  | 13.57 | [12 empty] | VV | 2 | 2 | True | 0 | ROZPOCET
| VV |  | 12,89"321 NS" |  | 12.89 | [12 empty] | VV | 2 | 2 | True | 0 | ROZPOCET
| VV |  | 19,73"322 NS" |  | 19.73 | [12 empty] | VV | 2 | 2 | True | 0 | ROZPOCET
| VV |  | 17,47"326 NS" |  | 17.47 | [12 empty] | VV | 2 | 2 | True | 0 | ROZPOCET
| VV |  | 18,67"327 NS" |  | 18.67 | [12 empty] | VV | 2 | 2 | True | 0 | ROZPOCET
| VV |  | 19,72"328 NS" |  | 19.72 | [12 empty] | VV | 2 | 2 | True | 0 | ROZPOCET
| VV |  | 34,98"329 NS" |  | 34.98 | [12 empty] | VV | 2 | 2 | True | 0 | ROZPOCET
| VV |  | Součet |  | 456.6 | [12 empty] | VV | 2 | 4 | True | 1 | ROZPOCET
40 | K | 952901111 | Vyčištění budov bytové a občanské výstavby při výšce podlaží do 4 m | m2 | 456.6 |  | 0 |  |  | základní |  | 0 | 4e-05 | 0.018264 | 0 | 0 | 4 | K | 2 |  |  |  | ROZPOCET | 0 | 0 | 0 | 0 | 0 | 1 | 0 | 4 | 550008032
41 | K | 95290111R.1 | Vyklizení a odvoz zbytného vybavení a zařízení pro provedení prací - zbývající vybavení v místností (nábytek, nástěnky, šatní skříně, trezor aj.), věšáků, polic, zrcadel, dávkovačů, držáků a ost. doplňkových kcí | kpl | 1 |  | 0 |  |  | základní |  | 0 | 4e-05 | 4e-05 | 0 | 0 | 4 | K | 2 |  |  |  | ROZPOCET | 0 | 0 | 0 | 0 | 0 | 1 | 0 | 4 | -610124251
| P |  | Poznámka k položce: Místo uskladnění případně likvidace bude upřesněno zástupcem investora v průběhu realizace | [14 empty] | P | 2
42 | K | 95290111R2 | Opatření nutná k ochraně a zabezpečení sdělovacího a ostatního zařízení vč. čidel, které bude nutné mít do doby vyřazení v provozu | kpl | 1 |  | 0 |  |  | základní |  | 0 | 4e-05 | 4e-05 | 0 | 0 | 4 | K | 2 |  |  |  | ROZPOCET | 0 | 0 | 0 | 0 | 0 | 1 | 0 | 4 | -194298147
| P |  | Poznámka k položce: jedná se zejména o úpravu stávající nevyřazené ale nefunkční EPS, která do doby oficiálního vyřazení musí zůstat v provozu. Jedná se tedy o přeložení kabeláže v lištách nad podhled a čidel ze stropů do nového podhledu. | [14 empty] | P | 2
43 | K | 962031133 | Bourání příček z cihel pálených na MVC tl do 150 mm | m2 | 380.86 |  | 0 |  |  | základní |  | 0 | 0 | 0 | 0.261 | 99.4045 | 4 | K | 2 |  |  |  | ROZPOCET | 0 | 0 | 0 | 0 | 0 | 1 | 0 | 4 | 1569336581
| VV |  | (15+5,6+2,8+0,9+4+2+2,9+4,5+1,1+0,9+1,5+4+2,8+1,5+4,5)*3,3"303-308 SS" |  | 178.2 | [12 empty] | VV | 2 | 2 | True | 0 | ROZPOCET
| VV |  | (2,3+6,4+0,65+1,5+3+6,3+0,5+1,5+6,3+4,3+3,5+2+0,9+0,9+14,3)*3,3"307-314 SS" |  | 179.355 | [12 empty] | VV | 2 | 2 | True | 0 | ROZPOCET
| VV |  | (3,15+3+2,55+3,3+3,45+1,6+1,2+1,6)*3,3"316-325 SS" |  | 65.505 | [12 empty] | VV | 2 | 2 | True | 0 | ROZPOCET
| VV |  | -8*0,6*2-2*0,7*2-9*0,8*2-3*0,9*2-4*1,25*2"odpočet dveří" |  | -42.2 | [12 empty] | VV | 2 | 2 | True | 0 | ROZPOCET
| VV |  | Součet |  | 380.86 | [12 empty] | VV | 2 | 4 | True | 1 | ROZPOCET
44 | K | 962032230 | Bourání zdiva z cihel pálených nebo vápenopískových na MV nebo MVC do 1 m3 | m3 | 1 |  | 0 |  |  | základní |  | 0 | 0 | 0 | 1.8 | 1.8 | 4 | K | 2 |  |  |  | ROZPOCET | 0 | 0 | 0 | 0 | 0 | 1 | 0 | 4 | -585748838
45 | K | 965081213 | Bourání podlah z dlaždic keramických nebo xylolitových tl do 10 mm plochy přes 1 m2 | m2 | 453.08 |  | 0 |  |  | základní |  | 0 | 0 | 0 | 0.035 | 15.8578 | 4 | K | 2 |  |  |  | ROZPOCET | 0 | 0 | 0 | 0 | 0 | 1 | 0 | 4 | -96525901
| VV |  | 481,3-23,42-1,56-3,24 |  | 453.08 | [12 empty] | VV | 2 | 2 | True | 1 | ROZPOCET
46 | K | 968072456 | Vybourání kovových dveřních zárubní vč. křídel | m2 | 51.99 |  | 0 |  |  | základní |  | 0 | 0 | 0 | 0.063 | 3.2754 | 4 | K | 2 |  |  |  | ROZPOCET | 0 | 0 | 0 | 0 | 0 | 1 | 0 | 4 | -1780419004
| VV |  | 8*0,6*2+2*0,7*2+9*0,8*2+3*0,9*2+4*1,25*2"dveře SS" |  | 42.2 | [12 empty] | VV | 2 | 2 | True | 0 | ROZPOCET
| VV |  | 1,1*2,9"dveře ven 328 SS" |  | 3.19 | [12 empty] | VV | 2 | 2 | True | 0 | ROZPOCET
| VV |  | 2,2*3"301 SS" |  | 6.6 | [12 empty] | VV | 2 | 2 | True | 0 | ROZPOCET
| VV |  | Součet |  | 51.99 | [12 empty] | VV | 2 | 4 | True | 1 | ROZPOCET
47 | K | 978013161 | Otlučení vnitřní vápenné nebo vápenocementové omítky stěn v rozsahu do 50 % | m2 | 669.57 |  | 0 |  |  | základní |  | 0 | 0 | 0 | 0.02 | 13.3914 | 4 | K | 2 |  |  |  | ROZPOCET | 0 | 0 | 0 | 0 | 0 | 1 | 0 | 4 | 1283325946
48 | K | 978059541 | Odsekání a odebrání obkladů stěn z vnitřních obkládaček plochy přes 1 m2 | m2 | 52.3 |  | 0 |  |  | základní |  | 0 | 0 | 0 | 0.068 | 3.5564 | 4 | K | 2 |  |  |  | ROZPOCET | 0 | 0 | 0 | 0 | 0 | 1 | 0 | 4 | 888346066
49 | K | 97805954R.1 | Stavební přípomoce pro elektroinstalaci, slaboproud a ZTI kompletní vč. zapravení a povrchové úpravy | kpl | 1 |  | 0 |  |  | základní |  | 0 | 0 | 0 | 0.068 | 0.068 | 4 | K | 2 |  |  |  | ROZPOCET | 0 | 0 | 0 | 0 | 0 | 1 | 0 | 4 | -869189782
| D | 997 | Přesun sutě |  |  |  | 0 |  |  |  |  | 0 |  | 0 |  | 0 | 1 | D | 1 |  |  |  | ROZPOCET | [6 empty] | 0
50 | K | 997013111 | Vnitrostaveništní doprava suti a vybouraných hmot pro budovy v do 6 m | t | 153.873 |  | 0 |  |  | základní |  | 0 | 0 | 0 | 0 | 0 | 4 | K | 2 |  |  |  | ROZPOCET | 0 | 0 | 0 | 0 | 0 | 1 | 0 | 4 | -58130670
51 | K | 997013501 | Odvoz suti na skládku a vybouraných hmot nebo meziskládku do 1 km se složením | t | 153.873 |  | 0 |  |  | základní |  | 0 | 0 | 0 | 0 | 0 | 4 | K | 2 |  |  |  | ROZPOCET | 0 | 0 | 0 | 0 | 0 | 1 | 0 | 4 | 1778333172
52 | K | 997013509 | Příplatek k odvozu suti a vybouraných hmot na skládku ZKD 1 km přes 1 km | t | 2923.587 |  | 0 |  |  | základní |  | 0 | 0 | 0 | 0 | 0 | 4 | K | 2 |  |  |  | ROZPOCET | 0 | 0 | 0 | 0 | 0 | 1 | 0 | 4 | 663716156
| VV |  | 153,873*19 'Přepočtené koeficientem množství |  | 2923.587 | [12 empty] | VV | 2 | 2 | False | 1 | ROZPOCET
53 | K | 997013631 | Poplatek za uložení na skládce (skládkovné) stavebního odpadu směsného kód odpadu 17 09 04 | t | 22.662 |  | 0 |  |  | základní |  | 0 | 0 | 0 | 0 | 0 | 4 | K | 2 |  |  |  | ROZPOCET | 0 | 0 | 0 | 0 | 0 | 1 | 0 | 4 | -232774764
| VV |  | 153,873-0,758-117,062-13,391 |  | 22.662 | [12 empty] | VV | 2 | 2 | True | 1 | ROZPOCET
54 | K | 997013813 | Poplatek za uložení na skládce (skládkovné) stavebního odpadu z plastických hmot kód odpadu 17 02 03 | t | 0.758 |  | 0 |  |  | základní |  | 0 | 0 | 0 | 0 | 0 | 4 | K | 2 |  |  |  | ROZPOCET | 0 | 0 | 0 | 0 | 0 | 1 | 0 | 4 | -880976479
55 | K | 997013869 | Poplatek za uložení stavebního odpadu na recyklační skládce (skládkovné) ze směsí betonu, cihel a keramických výrobků kód odpadu 17 01 07 | t | 117.062 |  | 0 |  |  | základní |  | 0 | 0 | 0 | 0 | 0 | 4 | K | 2 |  |  |  | ROZPOCET | 0 | 0 | 0 | 0 | 0 | 1 | 0 | 4 | 44746656
| VV |  | 99,404+1,8+15,858 |  | 117.062 | [12 empty] | VV | 2 | 2 | True | 1 | ROZPOCET
56 | K | 997223855 | Poplatek za uložení na skládce (skládkovné) - otlučená omítka | t | 13.391 |  | 0 |  |  | základní |  | 0 | 0 | 0 | 0 | 0 | 4 | K | 2 |  |  |  | ROZPOCET | 0 | 0 | 0 | 0 | 0 | 1 | 0 | 4 | -818849663
| D | 998 | Přesun hmot |  |  |  | 0 |  |  |  |  | 0 |  | 0 |  | 0 | 1 | D | 1 |  |  |  | ROZPOCET | [6 empty] | 0
57 | K | 998011001 | Přesun hmot pro budovy zděné v do 6 m | t | 65.204 |  | 0 |  |  | základní |  | 0 | 0 | 0 | 0 | 0 | 4 | K | 2 |  |  |  | ROZPOCET | 0 | 0 | 0 | 0 | 0 | 1 | 0 | 4 | 776643780
| D | PSV | Práce a dodávky PSV |  |  |  | 0 |  |  |  |  | 0 |  | 23.4533 |  | 16.2075 | 2 | D | 0 |  |  |  | ROZPOCET | [6 empty] | 0
| D | 711 | Izolace proti vodě, vlhkosti a plynům |  |  |  | 0 |  |  |  |  | 0 |  | 0.084513 |  | 0 | 2 | D | 1 |  |  |  | ROZPOCET | [6 empty] | 0
58 | K | 711411001 | Provedení izolace proti vodě vodorovné za studena nátěrem penetračním | m2 | 18.29 |  | 0 |  |  | základní |  | 0 | 0 | 0 | 0 | 0 | 16 | K | 2 |  |  |  | ROZPOCET | 0 | 0 | 0 | 0 | 0 | 1 | 0 | 16 | 950290092
| VV |  | 3,56"311 NS" |  | 3.56 | [12 empty] | VV | 2 | 2 | True | 0 | ROZPOCET
| VV |  | 5"312 NS" |  | 5 | [12 empty] | VV | 2 | 2 | True | 0 | ROZPOCET
| VV |  | 1,12"313 NS" |  | 1.12 | [12 empty] | VV | 2 | 2 | True | 0 | ROZPOCET
| VV |  | 3,08"314 NS" |  | 3.08 | [12 empty] | VV | 2 | 2 | True | 0 | ROZPOCET
| VV |  | 2,87"315 NS" |  | 2.87 | [12 empty] | VV | 2 | 2 | True | 0 | ROZPOCET
| VV |  | 1,12"316 NS" |  | 1.12 | [12 empty] | VV | 2 | 2 | True | 0 | ROZPOCET
| VV |  | 1,54"317 NS" |  | 1.54 | [12 empty] | VV | 2 | 2 | True | 0 | ROZPOCET
| VV |  | Součet |  | 18.29 | [12 empty] | VV | 2 | 4 | True | 1 | ROZPOCET
59 | M | 590340140 | penetrace pod celoplošnou stěrku AQUAPANEL GRUNDIERUNG - INNEN kbelík 2,5 l | litr | 5.487 |  | 0 |  |  | základní |  | 0 | 0.001 | 0.005487 | 0 | 0 | 32 | M | 2 |  |  |  | ROZPOCET | 0 | 0 | 0 | 0 | 0 | 1 | 0 | 16 | -1353417880
| VV |  | 18,29*0,3 'Přepočtené koeficientem množství |  | 5.487 | [12 empty] | VV | 2 | 2 | False | 1 | ROZPOCET
60 | K | 711111012 | Provedení izolace proti zemní vlhkosti vodorovné za studena nátěrem tekutou lepenkou dvojnásobné | m2 | 18.29 |  | 0 |  |  | základní |  | 0 | 0 | 0 | 0 | 0 | 16 | K | 2 |  |  |  | ROZPOCET | 0 | 0 | 0 | 0 | 0 | 1 | 0 | 16 | -1178214835
61 | M | 245510310 | nátěr hydroizolační - tekutá lepenka, Duroflex bal. 15 kg izolace betonu, obkladů a dlažeb vč. bandáží | kg | 54.87 |  | 0 |  |  | základní |  | 0 | 0.001 | 0.05487 | 0 | 0 | 32 | M | 2 |  |  |  | ROZPOCET | 0 | 0 | 0 | 0 | 0 | 1 | 0 | 16 | -2120410060
| P |  | Poznámka k položce: Spotřeba: 1 vrstva 1,5 kg/m2 | [14 empty] | P | 2
| VV |  | 18,29*3 'Přepočtené koeficientem množství |  | 54.87 | [12 empty] | VV | 2 | 2 | False | 1 | ROZPOCET
62 | K | 711412001 | Provedení izolace proti vodě svislé za studena nátěrem penetračním | m2 | 7.32 |  | 0 |  |  | základní |  | 0 | 0 | 0 | 0 | 0 | 16 | K | 2 |  |  |  | ROZPOCET | 0 | 0 | 0 | 0 | 0 | 1 | 0 | 16 | 398648964
| VV |  | 8,1*0,15"311 NS" |  | 1.215 | [12 empty] | VV | 2 | 2 | True | 0 | ROZPOCET
| VV |  | 12,9*0,15"312 NS" |  | 1.935 | [12 empty] | VV | 2 | 2 | True | 0 | ROZPOCET
| VV |  | 4,4*0,15"313 NS" |  | 0.66 | [12 empty] | VV | 2 | 2 | True | 0 | ROZPOCET
| VV |  | 7,1*0,15"314 NS" |  | 1.065 | [12 empty] | VV | 2 | 2 | True | 0 | ROZPOCET
| VV |  | 6,9*0,15"315 NS" |  | 1.035 | [12 empty] | VV | 2 | 2 | True | 0 | ROZPOCET
| VV |  | 4,4*0,15"316 NS" |  | 0.66 | [12 empty] | VV | 2 | 2 | True | 0 | ROZPOCET
| VV |  | 5*0,15"317 NS" |  | 0.75 | [12 empty] | VV | 2 | 2 | True | 0 | ROZPOCET
| VV |  | Součet |  | 7.32 | [12 empty] | VV | 2 | 4 | True | 1 | ROZPOCET
63 | M | 590340140 | penetrace pod celoplošnou stěrku AQUAPANEL GRUNDIERUNG - INNEN kbelík 2,5 l | litr | 2.196 |  | 0 |  |  | základní |  | 0 | 0.001 | 0.002196 | 0 | 0 | 32 | M | 2 |  |  |  | ROZPOCET | 0 | 0 | 0 | 0 | 0 | 1 | 0 | 16 | -1096688123
| VV |  | 7,32*0,3 'Přepočtené koeficientem množství |  | 2.196 | [12 empty] | VV | 2 | 2 | False | 1 | ROZPOCET
64 | K | 711112012 | Provedení izolace proti zemní vlhkosti svislé za studena nátěrem tekutou lepenkou dvojnásobné | m2 | 7.32 |  | 0 |  |  | základní |  | 0 | 0 | 0 | 0 | 0 | 16 | K | 2 |  |  |  | ROZPOCET | 0 | 0 | 0 | 0 | 0 | 1 | 0 | 16 | 390545614
65 | M | 245510310 | nátěr hydroizolační - tekutá lepenka, Duroflex bal. 15 kg izolace betonu, obkladů a dlažeb vč. bandáží | kg | 21.96 |  | 0 |  |  | základní |  | 0 | 0.001 | 0.02196 | 0 | 0 | 32 | M | 2 |  |  |  | ROZPOCET | 0 | 0 | 0 | 0 | 0 | 1 | 0 | 16 | 68361572
| P |  | Poznámka k položce: Spotřeba: 1 vrstva 1,5 kg/m2 | [14 empty] | P | 2
| VV |  | 7,32*3 'Přepočtené koeficientem množství |  | 21.96 | [12 empty] | VV | 2 | 2 | False | 1 | ROZPOCET
66 | K | 998711201 | Přesun hmot procentní pro izolace proti vodě, vlhkosti a plynům v objektech v do 6 m | % |  |  | 0 |  |  | základní |  | 0 | 0 | 0 | 0 | 0 | 16 | K | 2 |  |  |  | ROZPOCET | 0 | 0 | 0 | 0 | 0 | 1 | 0 | 16 | -1199477123
| D | 721 | Zdravotechnika - vnitřní kanalizace |  |  |  | 0 |  |  |  |  | 0 |  | 0.04369 |  | 2.2988 | 2 | D | 1 |  |  |  | ROZPOCET | [6 empty] | 0
67 | K | 72114080R | Kompletní demontáž a odstranění stávajícího kanalizačního ležatého a stoupacího potrubí | m | 75 |  | 0 |  |  | základní |  | 0 | 0 | 0 | 0.03065 | 2.2988 | 16 | K | 2 |  |  |  | ROZPOCET | 0 | 0 | 0 | 0 | 0 | 1 | 0 | 16 | -1659302268
| P |  | Poznámka k položce: Jedná se o kompletní demontáž stávajícího kanalizačního stoupacího a ležatého potrubí (stoupací potrubí + vnitřní rozvody v rámci patra) včetně vybourání a přípravy pro osazení nového potrubí vč. zaslepení pro zachování funkčnosti všech navazujících stávajících zařízení i mimo rekonstruované prostory | [14 empty] | P | 2
| VV |  | 5*6"stoupací potrubí" |  | 30 | [12 empty] | VV | 2 | 2 | True | 0 | ROZPOCET
| VV |  | 45"ležaté potrubí" |  | 45 | [12 empty] | VV | 2 | 2 | True | 0 | ROZPOCET
| VV |  | Součet |  | 75 | [12 empty] | VV | 2 | 4 | True | 1 | ROZPOCET
68 | K | 72117400R.11 | Rozvody vnitřní kanalizace do DN 40 délky do 10m kompletní vč. osazení, upevnění, propojení, připojení, tlakové zkoušky, zednických přípomocí, potrubí, tvarovek, montážního materiálu a konečného zapravení | soubor | 3 |  | 0 |  |  | základní |  | 0 | 0.00109 | 0.00327 | 0 | 0 | 16 | K | 2 |  |  |  | ROZPOCET | 0 | 0 | 0 | 0 | 0 | 1 | 0 | 16 | 606754328
| VV |  | 1"umyvadla soc. zázemí" |  | 1 | [12 empty] | VV | 2 | 2 | True | 0 | ROZPOCET
| VV |  | 2"kuchyňky 318+308 NS" |  | 2 | [12 empty] | VV | 2 | 2 | True | 0 | ROZPOCET
| VV |  | Součet |  | 3 | [12 empty] | VV | 2 | 4 | True | 1 | ROZPOCET
69 | K | 72117400R02 | Rozvody vnitřní kanalizace do DN 70 délky do 5m kompletní vč. osazení, upevnění, propojení, připojení, tlakové zkoušky, zednických přípomocí vč. zapravení a začištění, potrubí,tvarovek, montážního materiálu a konečného zapravení | soubor | 1 |  | 0 |  |  | základní |  | 0 | 0.00109 | 0.00109 | 0 | 0 | 16 | K | 2 |  |  |  | ROZPOCET | 0 | 0 | 0 | 0 | 0 | 1 | 0 | 16 | -2116820579
| VV |  | 1"pisoáry soc. zázemí" |  | 1 | [12 empty] | VV | 2 | 2 | True | 1 | ROZPOCET
70 | K | 72117400R3 | Rozvody vnitřní kanalizace do DN 100 délky do 10m kompletní vč. osazení, upevnění, propojení, připojení tlakové zkoušky, zednických přípomocí vč. zapravení a začištění, potrubí, tvarovek a montážního materiálu | soubor | 1 |  | 0 |  |  | základní |  | 0 | 0.00109 | 0.00109 | 0 | 0 | 16 | K | 2 |  |  |  | ROZPOCET | 0 | 0 | 0 | 0 | 0 | 1 | 0 | 16 | 964558991
| P |  | Poznámka k položce: Rozvody budou v rámci patra kompletně vhodně vyměněny tak, aby bylo možné při případné úpravě dalších pater napojení na tyto nové prostory bez zásahu do již nově opravených prostor. Na vhodném místě bude v nejbližším místě pod a nad upravovanými prostory osazeny revizní uzaviratelná dvířka a potrubí napojeno na stávající | [14 empty] | P | 2
71 | K | 72117402R.1 | Kompletní stoupací kanalizační potrubí potrubí z PP do DN 125 vč. napojení a zapravení dle popisu | m | 30 |  | 0 |  |  | základní |  | 0 | 0.0012 | 0.036 | 0 | 0 | 16 | K | 2 |  |  |  | ROZPOCET | 0 | 0 | 0 | 0 | 0 | 1 | 0 | 16 | -463435693
| P |  | Poznámka k položce: Jedná se o kompletní výměnu kanalizačního stoupacího potrubí včetně úpravy a napojení stávajících funkčních rozvodů a odvětrání a následného zapravení. Stoupací potrubí bude vhodně mimo opravované prostory napojeno tak, aby byla možná výměna při opravě zbývajících prostor bez zásahu do již nově opravených. Na vhodném místě bude v nejbližším místě pod a nad upravovanými prostory osazeny revizní uzavíratelná dvířka a potrubí napojeno na stávající. Ostatní funkční využívané rozvody budou dopojeny do tohoto potrubí. Veškeré vybourané části mimo opravované prostory budou zapraveny a začištěny dle stávajícího stavu (dozdívky, doplnění obkladů, přeštukování a výmalba v rámci stoupacího potrubí, případně dobetonávka podlahy a uzavírací nátěr). | [14 empty] | P | 2
| VV |  | 5*6 |  | 30 | [12 empty] | VV | 2 | 2 | True | 1 | ROZPOCET
72 | K | 721211402 | Vpusť podlahová s vodorovným odtokem DN 40/50 s automatickým vztlakovým uzávěrem a nerezovou mřížkou | kus | 2 |  | 0 |  |  | základní |  | 0 | 0.00112 | 0.00224 | 0 | 0 | 16 | K | 2 |  |  |  | ROZPOCET | 0 | 0 | 0 | 0 | 0 | 1 | 0 | 16 | -925315775
73 | K | 998721201 | Přesun hmot procentní pro vnitřní kanalizace v objektech v do 6 m | % |  |  | 0 |  |  | základní |  | 0 | 0 | 0 | 0 | 0 | 16 | K | 2 |  |  |  | ROZPOCET | 0 | 0 | 0 | 0 | 0 | 1 | 0 | 16 | -539231919
| D | 722 | Zdravotechnika - vnitřní vodovod |  |  |  | 0 |  |  |  |  | 0 |  | 0.02781 |  | 0.2556 | 2 | D | 1 |  |  |  | ROZPOCET | [6 empty] | 0
74 | K | 72213080R.1 | Demontáž stávajících vnitřních rozvodů vč. zaslepení pro zachování funkčnosti všech navazujících stávajících zařízení i mimo rekonstruované prostory | m | 120 |  | 0 |  |  | základní |  | 0 | 0 | 0 | 0.00213 | 0.2556 | 16 | K | 2 |  |  |  | ROZPOCET | 0 | 0 | 0 | 0 | 0 | 1 | 0 | 16 | -1079735396
| P |  | Poznámka k položce: Rozvody budou v rámci patra kompletně vhodně vyměněny tak, aby bylo možné při případné úpravě dalších pater napojení na tyto nové prostory bez zásahu do již nově opravených prostor. Na vhodném místě bude v nejbližším místě pod a nad upravovanými prostory osazeny revizní uzaviratelná dvířka a potrubí napojeno na stávající | [14 empty] | P | 2
75 | K | 722131932 | Napojení na st. rozvody - hl. přívod | kpl | 5 |  | 0 |  |  | základní |  | 0 | 0.00045 | 0.00225 | 0 | 0 | 16 | K | 2 |  |  |  | ROZPOCET | 0 | 0 | 0 | 0 | 0 | 1 | 0 | 16 | 1614386034
76 | K | 7221319R2 | Zřízení revizní niky s dvířky ve zdi pro podružné měření a možnosti uzavření | soubor | 3 |  | 0 |  |  | základní |  | 0 | 0.00045 | 0.00135 | 0 | 0 | 16 | K | 2 |  |  |  | ROZPOCET | 0 | 0 | 0 | 0 | 0 | 1 | 0 | 16 | -1856514480
| P |  | Poznámka k položce: Na vhodném místě dle vyjádření místního správce bude vysekána nika pro osazení podružného vodoměru s uzávěry s uzamykatelnými dvířky. | [14 empty] | P | 2
77 | K | 722262211 | Vodoměr závitový jednovtokový suchoběžný do 40°C G 1/2 x 80 mm Qn 1,5 m3/h horizontální | kus | 3 |  | 0 |  |  | základní |  | 0 | 0.00127 | 0.00381 | 0 | 0 | 16 | K | 2 |  |  |  | ROZPOCET | 0 | 0 | 0 | 0 | 0 | 1 | 0 | 16 | 1727597787
78 | K | 722270101 | Sestava vodoměrová závitová do G 3/4 | soubor | 3 |  | 0 |  |  | základní |  | 0 | 0.002 | 0.006 | 0 | 0 | 16 | K | 2 |  |  |  | ROZPOCET | 0 | 0 | 0 | 0 | 0 | 1 | 0 | 16 | -929010270
79 | K | 722174003R2 | Rozvody vnitřního vodovodu studené vody do 20m do DN 25 vč. osazení, upevnění, propojení, připojení, tlakové zkoušky, zednických přípomocí, potrubí, tvarovek, armatur, izolace a montážního materiálu a konečného zapravení | soubor | 2 |  | 0 |  |  | základní |  | 0 | 0.0004 | 0.0008 | 0 | 0 | 16 | K | 2 |  |  |  | ROZPOCET | 0 | 0 | 0 | 0 | 0 | 1 | 0 | 16 | -625212052
| P |  | Poznámka k položce: Rozvody budou v rámci patra kompletně vhodně vyměněny tak, aby bylo možné při případné úpravě dalších pater napojení na tyto nové prostory bez zásahu do již nově opravených prostor. Na vhodném místě bude v nejbližším místě pod a nad upravovanými prostory osazeny revizní uzaviratelná dvířka a potrubí napojeno na stávající | [14 empty] | P | 2
| VV |  | 1"soc. zázemí" |  | 1 | [12 empty] | VV | 2 | 2 | True | 0 | ROZPOCET
| VV |  | 1"319 NS" |  | 1 | [12 empty] | VV | 2 | 2 | True | 0 | ROZPOCET
| VV |  | Součet |  | 2 | [12 empty] | VV | 2 | 4 | True | 1 | ROZPOCET
80 | K | 722174003R | Rozvody vnitřního vodovodu studené vody do 10m do DN 25 vč. osazení, upevnění, propojení, připojení, tlakové zkoušky, zednických přípomocí, potrubí, tvarovek, armatur, izolace a montážního materiálu a konečného zapravení | soubor | 1 |  | 0 |  |  | základní |  | 0 | 0.0004 | 0.0004 | 0 | 0 | 16 | K | 2 |  |  |  | ROZPOCET | 0 | 0 | 0 | 0 | 0 | 1 | 0 | 16 | -1004657791
| P |  | Poznámka k položce: Rozvody budou v rámci patra kompletně vhodně vyměněny tak, aby bylo možné při případné úpravě dalších pater napojení na tyto nové prostory bez zásahu do již nově opravených prostor. Na vhodném místě bude v nejbližším místě pod a nad upravovanými prostory osazeny revizní uzaviratelná dvířka a potrubí napojeno na stávající | [14 empty] | P | 2
| VV |  | 1"kuchyňka 308 NS" |  | 1 | [12 empty] | VV | 2 | 2 | True | 1 | ROZPOCET
81 | K | 722174022R | Rozvody vnitřního vodovodu teplé vody do 15m do DN 20 vč. osazení, upevnění, propojení, připojení, tlakové zkoušky, zednických přípomocí, potrubí, tvarovek, armatur, izolace a montážního materiálu a konečného zapravení | soubor | 2 |  | 0 |  |  | základní |  | 0 | 0.0004 | 0.0008 | 0 | 0 | 16 | K | 2 |  |  |  | ROZPOCET | 0 | 0 | 0 | 0 | 0 | 1 | 0 | 16 | -1368528774
| P |  | Poznámka k položce: Rozvody budou v rámci patra kompletně vhodně vyměněny tak, aby bylo možné při případné úpravě dalších pater napojení na tyto nové prostory bez zásahu do již nově opravených prostor. Na vhodném místě bude v nejbližším místě pod a nad upravovanými prostory osazeny revizní uzaviratelná dvířka a potrubí napojeno na stávající | [14 empty] | P | 2
82 | K | 722174022R2 | Rozvody vnitřního vodovodu teplé vody do 10m do DN 20 vč. osazení, upevnění, propojení, připojení, tlakové zkoušky, zednických přípomocí, potrubí, tvarovek, armatur, izolace a montážního materiálu a konečného zapravení | soubor | 1 |  | 0 |  |  | základní |  | 0 | 0.0004 | 0.0004 | 0 | 0 | 16 | K | 2 |  |  |  | ROZPOCET | 0 | 0 | 0 | 0 | 0 | 1 | 0 | 16 | -1011984259
| P |  | Poznámka k položce: Rozvody budou v rámci patra kompletně vhodně vyměněny tak, aby bylo možné při případné úpravě dalších pater napojení na tyto nové prostory bez zásahu do již nově opravených prostor. Na vhodném místě bude v nejbližším místě pod a nad upravovanými prostory osazeny revizní uzaviratelná dvířka a potrubí napojeno na stávající | [14 empty] | P | 2
83 | K | 722-A-1112.3 | Hlavní stoupací vodovodní potrubí kompletní do DN 32 vč. osazení, upevnění, propojení, připojení, tlakové zkoušky, zednických přípomocí, průrazů, potrubí, tvarovek, armatur, izolace a montážního materiálu, začištění a konečné povrch. úpravy | m | 30 |  | 0 |  |  | základní |  | 0 | 0.0004 | 0.012 | 0 | 0 | 16 | K | 2 |  |  |  | ROZPOCET | 0 | 0 | 0 | 0 | 0 | 1 | 0 | 16 | 414358022
| P |  | Poznámka k položce: Jedná se o kompletní výměnu vodovodního stoupacího potrubí včetně úpravy a napojení stávajících funkčních rozvodů a následného zapravení. Stoupací potrubí bude vhodně mimo opravované prostory napojeno tak, aby byla možná výměna při opravě zbývajících prostor bez zásahu do již nově opravených. Na vhodném místě bude v nejbližším místě pod a nad upravovanými prostory osazeny revizní uzavíratelná dvířka a potrubí napojeno na stávající. Ostatní funkční využívané rozvody budou dopojeny do tohoto potrubí. Veškeré vybourané části mimo opravované prostory budou zapraveny a začištěny dle stávajícího stavu (dozdívky, doplnění obkladů, přeštukování a výmalba v rámci stoupacího potrubí, případně dobetonávka podlahy a uzavírací nátěr). | [14 empty] | P | 2
| VV |  | 5*6 |  | 30 | [12 empty] | VV | 2 | 2 | True | 1 | ROZPOCET
84 | K | 998722201 | Přesun hmot procentní pro vnitřní vodovod v objektech v do 6 m | % |  |  | 0 |  |  | základní |  | 0 | 0 | 0 | 0 | 0 | 16 | K | 2 |  |  |  | ROZPOCET | 0 | 0 | 0 | 0 | 0 | 1 | 0 | 16 | -163124726
| D | 725 | Zdravotechnika - zařizovací předměty |  |  |  | 0 |  |  |  |  | 0 |  | 0.1834 |  | 0.50288 | 2 | D | 1 |  |  |  | ROZPOCET | [6 empty] | 0
85 | K | 725110811 | Demontáž klozetů splachovací s nádrží | soubor | 3 |  | 0 |  |  | základní |  | 0 | 0 | 0 | 0.01933 | 0.05799 | 16 | K | 2 |  |  |  | ROZPOCET | 0 | 0 | 0 | 0 | 0 | 1 | 0 | 16 | -42330175
86 | K | 725112022 | Klozet keramický závěsný na nosné stěny s hlubokým splachováním odpad vodorovný | soubor | 3 |  | 0 |  |  | základní |  | 0 | 0.01697 | 0.05091 | 0 | 0 | 16 | K | 2 |  |  |  | ROZPOCET | 0 | 0 | 0 | 0 | 0 | 1 | 0 | 16 | 2063978540
87 | K | 725122817 | Demontáž pisoárových stání bez nádrže a jedním záchodkem | soubor | 2 |  | 0 |  |  | základní |  | 0 | 0 | 0 | 0.01107 | 0.02214 | 16 | K | 2 |  |  |  | ROZPOCET | 0 | 0 | 0 | 0 | 0 | 1 | 0 | 16 | 514283751
88 | K | 725121502 | Pisoárový záchodek keramický bez splachovací nádrže bez odsávání a s otvorem pro ventil | soubor | 2 |  | 0 |  |  | základní |  | 0 | 0.01769 | 0.03538 | 0 | 0 | 16 | K | 2 |  |  |  | ROZPOCET | 0 | 0 | 0 | 0 | 0 | 1 | 0 | 16 | 1082559418
89 | K | 725291725 | Dělící stěna mezi pisoáry 400 x 700 mm bílá | soubor | 1 |  | 0 |  |  | základní |  | 0 | 0.00085 | 0.00085 | 0 | 0 | 16 | K | 2 |  |  |  | ROZPOCET | 0 | 0 | 0 | 0 | 0 | 1 | 0 | 16 | -588422093
90 | K | 725210821 | Demontáž umyvadel bez výtokových armatur | soubor | 5 |  | 0 |  |  | základní |  | 0 | 0 | 0 | 0.01946 | 0.0973 | 16 | K | 2 |  |  |  | ROZPOCET | 0 | 0 | 0 | 0 | 0 | 1 | 0 | 16 | 484932408
91 | K | 725211601 | Umyvadlo keramické bílé šířky 500 mm bez krytu na sifon připevněné na stěnu šrouby | soubor | 2 |  | 0 |  |  | základní |  | 0 | 0.01197 | 0.02394 | 0 | 0 | 16 | K | 2 |  |  |  | ROZPOCET | 0 | 0 | 0 | 0 | 0 | 1 | 0 | 16 | -30913713
92 | K | 725240811 | Demontáž kabin sprchových bez výtokových armatur | soubor | 2 |  | 0 |  |  | základní |  | 0 | 0 | 0 | 0.088 | 0.176 | 16 | K | 2 |  |  |  | ROZPOCET | 0 | 0 | 0 | 0 | 0 | 1 | 0 | 16 | 1330987219
93 | K | 725240812 | Demontáž vaniček sprchových bez výtokových armatur | soubor | 2 |  | 0 |  |  | základní |  | 0 | 0 | 0 | 0.0245 | 0.049 | 16 | K | 2 |  |  |  | ROZPOCET | 0 | 0 | 0 | 0 | 0 | 1 | 0 | 16 | 760296411
94 | K | 725311121 | Dřez jednoduchý nerezový se zápachovou uzávěrkou s odkapávací plochou 560x480 mm a miskou | soubor | 2 |  | 0 |  |  | základní |  | 0 | 0.00493 | 0.00986 | 0 | 0 | 16 | K | 2 |  |  |  | ROZPOCET | 0 | 0 | 0 | 0 | 0 | 1 | 0 | 16 | -1222581948
95 | K | 725330820 | Demontáž výlevka diturvitová | soubor | 2 |  | 0 |  |  | základní |  | 0 | 0 | 0 | 0.0347 | 0.0694 | 16 | K | 2 |  |  |  | ROZPOCET | 0 | 0 | 0 | 0 | 0 | 1 | 0 | 16 | -1581032532
96 | K | 725331111 | Výlevka bez výtokových armatur keramická se sklopnou plastovou mřížkou 425 mm | soubor | 1 |  | 0 |  |  | základní |  | 0 | 0.01475 | 0.01475 | 0 | 0 | 16 | K | 2 |  |  |  | ROZPOCET | 0 | 0 | 0 | 0 | 0 | 1 | 0 | 16 | 796124089
97 | K | 725812301 | Ventil stojánkový samouzavírací tlačný s omezenou dobou výtoku 6 l/min G 1/2 | kus | 2 |  | 0 |  |  | základní |  | 0 | 0.001 | 0.002 | 0 | 0 | 16 | K | 2 |  |  |  | ROZPOCET | 0 | 0 | 0 | 0 | 0 | 1 | 0 | 16 | 1251409955
98 | K | 725813111 | Ventil rohový bez připojovací trubičky nebo flexi hadičky G 1/2 - příprava pro myčku | soubor | 2 |  | 0 |  |  | základní |  | 0 | 0.00024 | 0.00048 | 0 | 0 | 16 | K | 2 |  |  |  | ROZPOCET | 0 | 0 | 0 | 0 | 0 | 1 | 0 | 16 | -935718856
99 | K | 725820801 | Demontáž baterie nástěnné do G 3 / 4 | soubor | 15 |  | 0 |  |  | základní |  | 0 | 0 | 0 | 0.00156 | 0.0234 | 16 | K | 2 |  |  |  | ROZPOCET | 0 | 0 | 0 | 0 | 0 | 1 | 0 | 16 | 862559892
100 | K | 725821311 | Baterie nástěnné pákové s otáčivým kulatým ústím a délkou ramínka 200 mm - výlevka | soubor | 1 |  | 0 |  |  | základní |  | 0 | 0.00208 | 0.00208 | 0 | 0 | 16 | K | 2 |  |  |  | ROZPOCET | 0 | 0 | 0 | 0 | 0 | 1 | 0 | 16 | -8244576
101 | K | 725821326 | Baterie dřezové stojánkové pákové s otáčivým kulatým ústím a délkou ramínka 265 mm | soubor | 2 |  | 0 |  |  | základní |  | 0 | 0.0018 | 0.0036 | 0 | 0 | 16 | K | 2 |  |  |  | ROZPOCET | 0 | 0 | 0 | 0 | 0 | 1 | 0 | 16 | 2094140503
102 | K | 725822611 | Baterie umyvadlové stojánkové pákové bez výpusti | soubor | 2 |  | 0 |  |  | základní |  | 0 | 0.0018 | 0.0036 | 0 | 0 | 16 | K | 2 |  |  |  | ROZPOCET | 0 | 0 | 0 | 0 | 0 | 1 | 0 | 16 | -239812457
103 | K | 725860811 | Demontáž uzávěrů zápachu jednoduchých | kus | 9 |  | 0 |  |  | základní |  | 0 | 0 | 0 | 0.00085 | 0.00765 | 16 | K | 2 |  |  |  | ROZPOCET | 0 | 0 | 0 | 0 | 0 | 1 | 0 | 16 | -2007233747
104 | K | 725861101 | Zápachová uzávěrka pro umyvadla DN 32 | kus | 2 |  | 0 |  |  | základní |  | 0 | 0.00023 | 0.00046 | 0 | 0 | 16 | K | 2 |  |  |  | ROZPOCET | 0 | 0 | 0 | 0 | 0 | 1 | 0 | 16 | -1566880952
105 | K | 725862113 | Zápachová uzávěrka pro dřezy s přípojkou pro pračku nebo myčku DN 40/50 | kus | 2 |  | 0 |  |  | základní |  | 0 | 0.00047 | 0.00094 | 0 | 0 | 16 | K | 2 |  |  |  | ROZPOCET | 0 | 0 | 0 | 0 | 0 | 1 | 0 | 16 | 1411108270
106 | K | 725865411 | Zápachová uzávěrka pisoárová DN 32/40 | kus | 2 |  | 0 |  |  | základní |  | 0 | 0.00028 | 0.00056 | 0 | 0 | 16 | K | 2 |  |  |  | ROZPOCET | 0 | 0 | 0 | 0 | 0 | 1 | 0 | 16 | -652854548
107 | K | SNL.SLO02E | Nerezový bezdotykový osoušeč rukou | kus | 2 |  | 0 |  |  | základní |  | 0 | 0.0056 | 0.0112 | 0 | 0 | 4 | K | 2 |  |  |  | ROZPOCET | 0 | 0 | 0 | 0 | 0 | 1 | 0 | 4 | 925226831
108 | K | 554310792.1 | Souprava pro WC závěsná nerez (štětka s nádobou) | kus | 3 |  | 0 |  |  | základní |  | 0 | 0.001 | 0.003 | 0 | 0 | 16 | K | 2 |  |  |  | ROZPOCET | 0 | 0 | 0 | 0 | 0 | 1 | 0 | 16 | -562623033
109 | K | 725291620.6 | Velkoobjemový zásobník toaletních papírů typu JUMBO nerez | soubor | 3 |  | 0 |  |  | základní |  | 0 | 0.00052 | 0.00156 | 0 | 0 | 16 | K | 2 |  |  |  | ROZPOCET | 0 | 0 | 0 | 0 | 0 | 1 | 0 | 16 | 1608918822
110 | K | 725291511 | Dávkovač tekutého mýdla na 350 ml nerez | kus | 2 |  | 0 |  |  | základní |  | 0 | 0.00052 | 0.00104 | 0 | 0 | 16 | K | 2 |  |  |  | ROZPOCET | 0 | 0 | 0 | 0 | 0 | 1 | 0 | 16 | 858287037
111 | K | 725291620 | Zrcadlo v AL rámu nad umyvadlo | m2 | 1 |  | 0 |  |  | základní |  | 0 | 0.012 | 0.012 | 0 | 0 | 16 | K | 2 |  |  |  | ROZPOCET | 0 | 0 | 0 | 0 | 0 | 1 | 0 | 16 | -870672665
| VV |  | 2*0,5 |  | 1 | [12 empty] | VV | 2 | 2 | True | 1 | ROZPOCET
112 | K | 725291620.4 | Věšák dvojitý, nerez | kus | 2 |  | 0 |  |  | základní |  | 0 | 0.0005 | 0.001 | 0 | 0 | 16 | K | 2 |  |  |  | ROZPOCET | 0 | 0 | 0 | 0 | 0 | 1 | 0 | 16 | -447021079
113 | K | 725291620.7 | Zásobník papírových ručníků nerez | soubor | 2 |  | 0 |  |  | základní |  | 0 | 0.00052 | 0.00104 | 0 | 0 | 16 | K | 2 |  |  |  | ROZPOCET | 0 | 0 | 0 | 0 | 0 | 1 | 0 | 16 | 1064814214
114 | K | 554310820 | Koš odpadkový drátěný závěsný nerezový k umyvadlu | kus | 2 |  | 0 |  |  | základní |  | 0 | 0.0008 | 0.0016 | 0 | 0 | 16 | K | 2 |  |  |  | ROZPOCET | 0 | 0 | 0 | 0 | 0 | 1 | 0 | 16 | -807699268
115 | K | 725980123 | Dvířka 30/30 | kus | 5 |  | 0 |  |  | základní |  | 0 | 0.00031 | 0.00155 | 0 | 0 | 16 | K | 2 |  |  |  | ROZPOCET | 0 | 0 | 0 | 0 | 0 | 1 | 0 | 16 | 890795353
116 | K | 998725201 | Přesun hmot procentní pro zařizovací předměty v objektech v do 6 m | % |  |  | 0 |  |  | základní |  | 0 | 0 | 0 | 0 | 0 | 16 | K | 2 |  |  |  | ROZPOCET | 0 | 0 | 0 | 0 | 0 | 1 | 0 | 16 | -1013222374
| D | 726 | Zdravotechnika - předstěnové instalace |  |  |  | 0 |  |  |  |  | 0 |  | 0.0291 |  | 0 | 2 | D | 1 |  |  |  | ROZPOCET | [6 empty] | 0
117 | K | 726111031 | Instalační předstěna - klozet s ovládáním zepředu v 1080 mm závěsný do masivní zděné kce | soubor | 3 |  | 0 |  |  | základní |  | 0 | 0.0092 | 0.0276 | 0 | 0 | 16 | K | 2 |  |  |  | ROZPOCET | 0 | 0 | 0 | 0 | 0 | 1 | 0 | 16 | 1272128800
118 | K | 726191002 | Souprava pro předstěnovou montáž | soubor | 3 |  | 0 |  |  | základní |  | 0 | 0.0005 | 0.0015 | 0 | 0 | 16 | K | 2 |  |  |  | ROZPOCET | 0 | 0 | 0 | 0 | 0 | 1 | 0 | 16 | -888507312
119 | K | 998726211 | Přesun hmot procentní pro instalační prefabrikáty v objektech v do 6 m | % |  |  | 0 |  |  | základní |  | 0 | 0 | 0 | 0 | 0 | 16 | K | 2 |  |  |  | ROZPOCET | 0 | 0 | 0 | 0 | 0 | 1 | 0 | 16 | -594338036
| D | 727 | Zdravotechnika - požární ochrana |  |  |  | 0 |  |  |  |  | 0 |  | 0.04699 |  | 0 | 2 | D | 1 |  |  |  | ROZPOCET | [6 empty] | 0
120 | K | Pol136 | Protipožární utěsnění prostupů protipožárním jednosložkovým akrylovým tmelem | m2 | 3 |  | 0 |  |  | základní |  | 0 | 0 | 0 | 0 | 0 | 4 | K | 2 |  |  |  | ROZPOCET | 0 | 0 | 0 | 0 | 0 | 1 | 0 | 4 | -1619398453
121 | K | Pol137 | Štítky pro označení protipožární ucpávky | ks | 12 |  | 0 |  |  | základní |  | 0 | 0 | 0 | 0 | 0 | 4 | K | 2 |  |  |  | ROZPOCET | 0 | 0 | 0 | 0 | 0 | 1 | 0 | 4 | -112717922
122 | K | 727121108 | Protipožární manžeta D 125 mm z jedné strany dělící konstrukce požární odolnost EI 90 | kus | 12 |  | 0 |  |  | základní |  | 0 | 0.00057 | 0.00684 | 0 | 0 | 16 | K | 2 |  |  |  | ROZPOCET | 0 | 0 | 0 | 0 | 0 | 1 | 0 | 16 | -140603981
123 | K | HZS4232 | Hodinová zúčtovací sazba technik odborný (montáž hasících přístrojů) | hod | 2 |  | 0 |  |  | základní |  | 0 | 0 | 0 | 0 | 0 | 512 | K | 2 |  |  |  | ROZPOCET | 0 | 0 | 0 | 0 | 0 | 1 | 0 | 512 | -1963928817
124 | M | 449321130 | přístroj hasicí ruční práškový s hasící schopností 21A - 6kg | kus | 4 |  | 0 |  |  | základní |  | 0 | 0.01 | 0.04 | 0 | 0 | 32 | M | 2 |  |  |  | ROZPOCET | 0 | 0 | 0 | 0 | 0 | 1 | 0 | 16 | 617519926
125 | M | 40483010R | pomocný montážní materiál | kpl | 1 |  | 0 |  |  | základní |  | 0 | 0.00015 | 0.00015 | 0 | 0 | 32 | M | 2 |  |  |  | ROZPOCET | 0 | 0 | 0 | 0 | 0 | 1 | 0 | 16 | 211342110
126 | K | HZS423R | Revize požární ochrany vč. vyhotovení zprávy | kpl | 1 |  | 0 |  |  | základní |  | 0 | 0 | 0 | 0 | 0 | 512 | K | 2 |  |  |  | ROZPOCET | 0 | 0 | 0 | 0 | 0 | 1 | 0 | 512 | 1573266381
| D | 733 | Ústřední vytápění - rozvodné potrubí |  |  |  | 0 |  |  |  |  | 0 |  | 0.47087 |  | 0.688 | 1 | D | 1 |  |  |  | ROZPOCET | [6 empty] | 0
127 | K | 733110806 | Demontáž potrubí ocelového závitového do DN 32 | m | 215 |  | 0 |  |  | základní |  | 0 | 2e-05 | 0.0043 | 0.0032 | 0.688 | 4 | K | 2 |  |  |  | ROZPOCET | 0 | 0 | 0 | 0 | 0 | 1 | 0 | 4 | -1441222103
| VV |  | 2*41*2"ležaté rozvody" |  | 164 | [12 empty] | VV | 2 | 2 | True | 0 | ROZPOCET
| VV |  | 31*1"přípojné potrubí" |  | 31 | [12 empty] | VV | 2 | 2 | True | 0 | ROZPOCET
| VV |  | 20"rezerva" |  | 20 | [12 empty] | VV | 2 | 2 | True | 0 | ROZPOCET
| VV |  | Součet |  | 215 | [12 empty] | VV | 2 | 4 | True | 1 | ROZPOCET
128 | K | 733111424 | Potrubí ocelové závitové svařované zesílené nízkotlaké nebo středotlaké DN 20 | m | 215 |  | 0 |  |  | základní |  | 0 | 0.00191 | 0.41065 | 0 | 0 | 4 | K | 2 |  |  |  | ROZPOCET | 0 | 0 | 0 | 0 | 0 | 1 | 0 | 4 | -2060865876
129 | K | 733190107 | Zkouška těsnosti potrubí ocelové závitové do DN 40 | m | 215 |  | 0 |  |  | základní |  | 0 | 0 | 0 | 0 | 0 | 4 | K | 2 |  |  |  | ROZPOCET | 0 | 0 | 0 | 0 | 0 | 1 | 0 | 4 | -1990629179
130 | K | 733191914 | Zaslepení potrubí ocelového závitového zavařením a skováním DN 20 | kus | 16 |  | 0 |  |  | základní |  | 0 | 0.00032 | 0.00512 | 0 | 0 | 4 | K | 2 |  |  |  | ROZPOCET | 0 | 0 | 0 | 0 | 0 | 1 | 0 | 4 | -1985113972
131 | K | 733191924 | Navaření odbočky na potrubí ocelové závitové DN 20 | kus | 62 |  | 0 |  |  | základní |  | 0 | 0.0006 | 0.0372 | 0 | 0 | 4 | K | 2 |  |  |  | ROZPOCET | 0 | 0 | 0 | 0 | 0 | 1 | 0 | 4 | 461816648
132 | K | 733191926 | Navaření odbočky na potrubí ocelové závitové DN 32 | kus | 16 |  | 0 |  |  | základní |  | 0 | 0.0008 | 0.0128 | 0 | 0 | 4 | K | 2 |  |  |  | ROZPOCET | 0 | 0 | 0 | 0 | 0 | 1 | 0 | 4 | 207145064
133 | K | 73319192R | Prostupy, chráničky | kpl | 1 |  | 0 |  |  | základní |  | 0 | 0.0008 | 0.0008 | 0 | 0 | 4 | K | 2 |  |  |  | ROZPOCET | 0 | 0 | 0 | 0 | 0 | 1 | 0 | 4 | -569733665
134 | K | 733890803 | Přemístění potrubí demontovaného vodorovně do 100 m v objektech výšky přes 6 do 24 m | t | 0.688 |  | 0 |  |  | základní |  | 0 | 0 | 0 | 0 | 0 | 4 | K | 2 |  |  |  | ROZPOCET | 0 | 0 | 0 | 0 | 0 | 1 | 0 | 4 | -1335405314
135 | K | 998733201 | Přesun hmot procentní pro rozvody potrubí v objektech v do 6 m | % |  |  | 0 |  |  | základní |  | 0 | 0 | 0 | 0 | 0 | 16 | K | 2 |  |  |  | ROZPOCET | 0 | 0 | 0 | 0 | 0 | 1 | 0 | 16 | -965820193
| D | 734 | Ústřední vytápění - armatury |  |  |  | 0 |  |  |  |  | 0 |  | 0.02604 |  | 0 | 1 | D | 1 |  |  |  | ROZPOCET | [6 empty] | 0
136 | K | 734221682 | Termostatická hlavice kapalinová PN 10 do 110°C otopných těles VK | kus | 31 |  | 0 |  |  | základní |  | 0 | 0.00014 | 0.00434 | 0 | 0 | 4 | K | 2 |  |  |  | ROZPOCET | 0 | 0 | 0 | 0 | 0 | 1 | 0 | 4 | 345505507
137 | K | 734261403 | Armatura připojovací rohová G 3/4x18 PN 10 do 110°C radiátorů typu VK | kus | 31 |  | 0 |  |  | základní |  | 0 | 0.0007 | 0.0217 | 0 | 0 | 4 | K | 2 |  |  |  | ROZPOCET | 0 | 0 | 0 | 0 | 0 | 1 | 0 | 4 | 1623962955
138 | K | 998734201 | Přesun hmot procentní pro armatury v objektech v do 6 m | % |  |  | 0 |  |  | základní |  | 0 | 0 | 0 | 0 | 0 | 16 | K | 2 |  |  |  | ROZPOCET | 0 | 0 | 0 | 0 | 0 | 1 | 0 | 16 | -489265845
| D | 735 | Ústřední vytápění - otopná tělesa |  |  |  | 0 |  |  |  |  | 0 |  | 1.7535 |  | 5.95 | 2 | D | 1 |  |  |  | ROZPOCET | [6 empty] | 0
139 | K | 735111810.1 | Demontáž otopného tělesa | kus | 25 |  | 0 |  |  | základní |  | 0 | 0 | 0 | 0.238 | 5.95 | 16 | K | 2 |  |  |  | ROZPOCET | 0 | 0 | 0 | 0 | 0 | 1 | 0 | 16 | -1461534667
140 | K | 735152492 | Otopné těleso panelové VK dvoudeskové 1 přídavná přestupní plocha výška/délka 900/500 mm výkon 877 W | kus | 3 |  | 0 |  |  | základní |  | 0 | 0.0257 | 0.0771 | 0 | 0 | 16 | K | 2 |  |  |  | ROZPOCET | 0 | 0 | 0 | 0 | 0 | 1 | 0 | 16 | 112445476
| VV |  | 3" 313, 316, 317 NS" |  | 3 | [12 empty] | VV | 2 | 2 | True | 1 | ROZPOCET
141 | K | 735152496 | Otopné těleso panelové VK dvoudeskové 1 přídavná přestupní plocha výška/délka 900/900mm výkon 1579 W | kus | 1 |  | 0 |  |  | základní |  | 0 | 0.0445 | 0.0445 | 0 | 0 | 16 | K | 2 |  |  |  | ROZPOCET | 0 | 0 | 0 | 0 | 0 | 1 | 0 | 16 | -1694093979
| VV |  | 1"312 NS" |  | 1 | [12 empty] | VV | 2 | 2 | True | 1 | ROZPOCET
142 | K | 735152591 | Otopné těleso panelové VK dvoudeskové 2 přídavné přestupní plochy výška/délka 900/400 mm výkon 925 W | kus | 1 |  | 0 |  |  | základní |  | 0 | 0.0224 | 0.0224 | 0 | 0 | 16 | K | 2 |  |  |  | ROZPOCET | 0 | 0 | 0 | 0 | 0 | 1 | 0 | 16 | -303223318
| VV |  | 1"329 NS" |  | 1 | [12 empty] | VV | 2 | 2 | True | 1 | ROZPOCET
143 | K | 735152594 | Otopné těleso panelové VK dvoudeskové 2 přídavné přestupní plochy výška/délka 900/700mm výkon 1619 W | kus | 2 |  | 0 |  |  | základní |  | 0 | 0.03993 | 0.07986 | 0 | 0 | 16 | K | 2 |  |  |  | ROZPOCET | 0 | 0 | 0 | 0 | 0 | 1 | 0 | 16 | -873701606
| VV |  | 2"329 NS" |  | 2 | [12 empty] | VV | 2 | 2 | True | 1 | ROZPOCET
144 | K | 735152597 | Otopné těleso panelové VK dvoudeskové 2 přídavné přestupní plochy výška/délka 900/1000mm výkon 2313W | kus | 7 |  | 0 |  |  | základní |  | 0 | 0.0561 | 0.3927 | 0 | 0 | 16 | K | 2 |  |  |  | ROZPOCET | 0 | 0 | 0 | 0 | 0 | 1 | 0 | 16 | 2124854449
| VV |  | 7"310, 318, 319, 320, 321" |  | 7 | [12 empty] | VV | 2 | 2 | True | 1 | ROZPOCET
145 | K | 735152599 | Otopné těleso panelové VK dvoudeskové 2 přídavné přestupní plochy výška/délka 900/1200mm výkon 2776W | kus | 17 |  | 0 |  |  | základní |  | 0 | 0.06688 | 1.137 | 0 | 0 | 16 | K | 2 |  |  |  | ROZPOCET | 0 | 0 | 0 | 0 | 0 | 1 | 0 | 16 | 1534380714
| VV |  | 17"302, 307, 308, 322, 326, 327, 328 NS" |  | 17 | [12 empty] | VV | 2 | 2 | True | 1 | ROZPOCET
146 | K | 735494811 | Vypuštění vody z otopných těles | m2 | 63.75 |  | 0 |  |  | základní |  | 0 | 0 | 0 | 0 | 0 | 4 | K | 2 |  |  |  | ROZPOCET | 0 | 0 | 0 | 0 | 0 | 1 | 0 | 4 | -915253670
147 | K | 735890801 | Přemístění demontovaného otopného tělesa vodorovně 100 m v objektech výšky do 6 m | t | 5.95 |  | 0 |  |  | základní |  | 0 | 0 | 0 | 0 | 0 | 16 | K | 2 |  |  |  | ROZPOCET | 0 | 0 | 0 | 0 | 0 | 1 | 0 | 16 | -373709882
148 | K | 998735201 | Přesun hmot procentní pro otopná tělesa v objektech v do 6 m | % |  |  | 0 |  |  | základní |  | 0 | 0 | 0 | 0 | 0 | 16 | K | 2 |  |  |  | ROZPOCET | 0 | 0 | 0 | 0 | 0 | 1 | 0 | 16 | 1121727915
| D | 07 | Ostatní náklady, najetí, komplexní vyzkoušení, seřízení a zaregulování |  |  |  | 0 |  |  |  |  | 0 |  | 0 |  | 0 | 2 | D | 1 |  |  |  | ROZPOCET | [6 empty] | 0
149 | K | 07.01 | topná zkouška dle ČSN 060310 | HZS | 24 |  | 0 |  |  | základní |  | 0 | 0 | 0 | 0 | 0 | 16 | K | 2 |  |  |  | ROZPOCET | 0 | 0 | 0 | 0 | 0 | 1 | 0 | 16 | -1662283106
150 | K | 07.02 | najetí, seřízení a zaregulování | HZS | 16 |  | 0 |  |  | základní |  | 0 | 0 | 0 | 0 | 0 | 16 | K | 2 |  |  |  | ROZPOCET | 0 | 0 | 0 | 0 | 0 | 1 | 0 | 16 | 517436141
151 | K | 07.04 | napuštění a odvzdušnění | HZS | 8 |  | 0 |  |  | základní |  | 0 | 0 | 0 | 0 | 0 | 16 | K | 2 |  |  |  | ROZPOCET | 0 | 0 | 0 | 0 | 0 | 1 | 0 | 16 | 1720110277
| D | 763 | Konstrukce suché výstavby |  |  |  | 0 |  |  |  |  | 0 |  | 5.29 |  | 0 | 2 | D | 1 |  |  |  | ROZPOCET | [6 empty] | 0
152 | K | 763121431 | SDK stěna předsazená tl 62,5 mm profil CW+UW 50 deska 1xH2DF 12,5 TI 40 mm EI 30 | m2 | 4.675 |  | 0 |  |  | základní |  | 0 | 0.01339 | 0.062598 | 0 | 0 | 16 | K | 2 |  |  |  | ROZPOCET | 0 | 0 | 0 | 0 | 0 | 1 | 0 | 16 | -539985811
| VV |  | 1,1*1,7"317 NS" |  | 1.87 | [12 empty] | VV | 2 | 2 | True | 0 | ROZPOCET
| VV |  | 0,85*1,7"316 NS" |  | 1.445 | [12 empty] | VV | 2 | 2 | True | 0 | ROZPOCET
| VV |  | 0,8*1,7"313 NS" |  | 1.36 | [12 empty] | VV | 2 | 2 | True | 0 | ROZPOCET
| VV |  | Součet |  | 4.675 | [12 empty] | VV | 2 | 4 | True | 1 | ROZPOCET
153 | K | 763121714 | SDK stěna předsazená základní penetrační nátěr | m2 | 4.675 |  | 0 |  |  | základní |  | 0 | 0.0001 | 0.0004675 | 0 | 0 | 16 | K | 2 |  |  |  | ROZPOCET | 0 | 0 | 0 | 0 | 0 | 1 | 0 | 16 | 1951771871
154 | K | 763131511 | SDK podhled deska 1xA 12,5 bez TI jednovrstvá spodní kce profil CD+UD | m2 | 230.96 |  | 0 |  |  | základní |  | 0 | 0.01217 | 2.8108 | 0 | 0 | 16 | K | 2 |  |  |  | ROZPOCET | 0 | 0 | 0 | 0 | 0 | 1 | 0 | 16 | 228862098
| VV |  | 10,73"305 NS" |  | 10.73 | [12 empty] | VV | 2 | 2 | True | 0 | ROZPOCET
| VV |  | 5,05"306 NS" |  | 5.05 | [12 empty] | VV | 2 | 2 | True | 0 | ROZPOCET
| VV |  | 15,1"307 NS" |  | 15.1 | [12 empty] | VV | 2 | 2 | True | 0 | ROZPOCET
| VV |  | 25,31"310 NS" |  | 25.31 | [12 empty] | VV | 2 | 2 | True | 0 | ROZPOCET
| VV |  | 15,18"318 NS" |  | 15.18 | [12 empty] | VV | 2 | 2 | True | 0 | ROZPOCET
| VV |  | 22,56"319 NS" |  | 22.56 | [12 empty] | VV | 2 | 2 | True | 0 | ROZPOCET
| VV |  | 13,57"320 NS" |  | 13.57 | [12 empty] | VV | 2 | 2 | True | 0 | ROZPOCET
| VV |  | 12,89"321 NS" |  | 12.89 | [12 empty] | VV | 2 | 2 | True | 0 | ROZPOCET
| VV |  | 19,73"322 NS" |  | 19.73 | [12 empty] | VV | 2 | 2 | True | 0 | ROZPOCET
| VV |  | 17,47"326 NS" |  | 17.47 | [12 empty] | VV | 2 | 2 | True | 0 | ROZPOCET
| VV |  | 18,67"327 NS" |  | 18.67 | [12 empty] | VV | 2 | 2 | True | 0 | ROZPOCET
| VV |  | 19,72"328 NS" |  | 19.72 | [12 empty] | VV | 2 | 2 | True | 0 | ROZPOCET
| VV |  | 34,98"329 NS" |  | 34.98 | [12 empty] | VV | 2 | 2 | True | 0 | ROZPOCET
| VV |  | Součet |  | 230.96 | [12 empty] | VV | 2 | 4 | True | 1 | ROZPOCET
155 | K | 763131551 | SDK podhled deska 1xH2 12,5 bez TI jednovrstvá spodní kce profil CD+UD | m2 | 18.29 |  | 0 |  |  | základní |  | 0 | 0.0118 | 0.21582 | 0 | 0 | 16 | K | 2 |  |  |  | ROZPOCET | 0 | 0 | 0 | 0 | 0 | 1 | 0 | 16 | -683017060
| VV |  | 3,56"311 NS" |  | 3.56 | [12 empty] | VV | 2 | 2 | True | 0 | ROZPOCET
| VV |  | 5"312 NS" |  | 5 | [12 empty] | VV | 2 | 2 | True | 0 | ROZPOCET
| VV |  | 1,12"313 NS" |  | 1.12 | [12 empty] | VV | 2 | 2 | True | 0 | ROZPOCET
| VV |  | 3,08"314 NS" |  | 3.08 | [12 empty] | VV | 2 | 2 | True | 0 | ROZPOCET
| VV |  | 2,87"315 NS" |  | 2.87 | [12 empty] | VV | 2 | 2 | True | 0 | ROZPOCET
| VV |  | 1,12"316 NS" |  | 1.12 | [12 empty] | VV | 2 | 2 | True | 0 | ROZPOCET
| VV |  | 1,54"317 NS" |  | 1.54 | [12 empty] | VV | 2 | 2 | True | 0 | ROZPOCET
| VV |  | Součet |  | 18.29 | [12 empty] | VV | 2 | 4 | True | 1 | ROZPOCET
156 | K | 763131714 | SDK podhled základní penetrační nátěr | m2 | 249.25 |  | 0 |  |  | základní |  | 0 | 0.0001 | 0.024925 | 0 | 0 | 16 | K | 2 |  |  |  | ROZPOCET | 0 | 0 | 0 | 0 | 0 | 1 | 0 | 16 | 801589717
| VV |  | 230,96+18,29 |  | 249.25 | [12 empty] | VV | 2 | 2 | True | 1 | ROZPOCET
157 | K | 763431001 | Montáž minerálního podhledu s vyjímatelnými panely vel. do 0,36 m2 na zavěšený viditelný rošt | m2 | 207.35 |  | 0 |  |  | základní |  | 0 | 0.00117 | 0.2426 | 0 | 0 | 16 | K | 2 |  |  |  | ROZPOCET | 0 | 0 | 0 | 0 | 0 | 1 | 0 | 16 | 2144602671
| VV |  | 5,28"301 NS" |  | 5.28 | [12 empty] | VV | 2 | 2 | True | 0 | ROZPOCET
| VV |  | 49,62+2,8"302 NS" |  | 52.42 | [12 empty] | VV | 2 | 2 | True | 0 | ROZPOCET
| VV |  | 149,65"308 NS" |  | 149.65 | [12 empty] | VV | 2 | 2 | True | 0 | ROZPOCET
| VV |  | Součet |  | 207.35 | [12 empty] | VV | 2 | 4 | True | 1 | ROZPOCET
158 | M | 59030570 | podhled kazetový bez děrování viditelný rastr tl 10mm 600x600mm | m2 | 228.085 |  | 0 |  |  | základní |  | 0 | 0.008 | 1.8247 | 0 | 0 | 32 | M | 2 |  |  |  | ROZPOCET | 0 | 0 | 0 | 0 | 0 | 1 | 0 | 16 | -991563414
| VV |  | 207,35*1,1 'Přepočtené koeficientem množství |  | 228.085 | [12 empty] | VV | 2 | 2 | False | 1 | ROZPOCET
159 | K | 763131713 | SDK podhled napojení na obvodové konstrukce profilem | m | 415.7 |  | 0 |  |  | základní |  | 0 | 0.00026 | 0.10808 | 0 | 0 | 16 | K | 2 |  |  |  | ROZPOCET | 0 | 0 | 0 | 0 | 0 | 1 | 0 | 16 | 943815332
| VV |  | 9,2"301 NS" |  | 9.2 | [12 empty] | VV | 2 | 2 | True | 0 | ROZPOCET
| VV |  | 66,3"302 NS" |  | 66.3 | [12 empty] | VV | 2 | 2 | True | 0 | ROZPOCET
| VV |  | 17"305 NS" |  | 17 | [12 empty] | VV | 2 | 2 | True | 0 | ROZPOCET
| VV |  | 9,7"306 NS" |  | 9.7 | [12 empty] | VV | 2 | 2 | True | 0 | ROZPOCET
| VV |  | 17,4"307 NS" |  | 17.4 | [12 empty] | VV | 2 | 2 | True | 0 | ROZPOCET
| VV |  | 54,2"308 NS" |  | 54.2 | [12 empty] | VV | 2 | 2 | True | 0 | ROZPOCET
| VV |  | 21,3"310 NS" |  | 21.3 | [12 empty] | VV | 2 | 2 | True | 0 | ROZPOCET
| VV |  | 8,1"311 NS" |  | 8.1 | [12 empty] | VV | 2 | 2 | True | 0 | ROZPOCET
| VV |  | 12,9"312 NS" |  | 12.9 | [12 empty] | VV | 2 | 2 | True | 0 | ROZPOCET
| VV |  | 4,4"313 NS" |  | 4.4 | [12 empty] | VV | 2 | 2 | True | 0 | ROZPOCET
| VV |  | 7,1"314 NS" |  | 7.1 | [12 empty] | VV | 2 | 2 | True | 0 | ROZPOCET
| VV |  | 6,9"315 NS" |  | 6.9 | [12 empty] | VV | 2 | 2 | True | 0 | ROZPOCET
| VV |  | 4,4"316 NS" |  | 4.4 | [12 empty] | VV | 2 | 2 | True | 0 | ROZPOCET
| VV |  | 5"317 NS" |  | 5 | [12 empty] | VV | 2 | 2 | True | 0 | ROZPOCET
| VV |  | 15,9"318 NS" |  | 15.9 | [12 empty] | VV | 2 | 2 | True | 0 | ROZPOCET
| VV |  | 25,6"319 NS" |  | 25.6 | [12 empty] | VV | 2 | 2 | True | 0 | ROZPOCET
| VV |  | 15,1"320 NS" |  | 15.1 | [12 empty] | VV | 2 | 2 | True | 0 | ROZPOCET
| VV |  | 15,3"321 NS" |  | 15.3 | [12 empty] | VV | 2 | 2 | True | 0 | ROZPOCET
| VV |  | 19,1"322 NS" |  | 19.1 | [12 empty] | VV | 2 | 2 | True | 0 | ROZPOCET
| VV |  | 18,3"326 NS" |  | 18.3 | [12 empty] | VV | 2 | 2 | True | 0 | ROZPOCET
| VV |  | 18,6"327 NS" |  | 18.6 | [12 empty] | VV | 2 | 2 | True | 0 | ROZPOCET
| VV |  | 19,8"328 NS" |  | 19.8 | [12 empty] | VV | 2 | 2 | True | 0 | ROZPOCET
| VV |  | 24,1"329 NS" |  | 24.1 | [12 empty] | VV | 2 | 2 | True | 0 | ROZPOCET
| VV |  | Součet |  | 415.7 | [12 empty] | VV | 2 | 4 | True | 1 | ROZPOCET
160 | K | 998763401 | Přesun hmot procentní pro sádrokartonové konstrukce v objektech v do 6 m | % |  |  | 0 |  |  | základní |  | 0 | 0 | 0 | 0 | 0 | 16 | K | 2 |  |  |  | ROZPOCET | 0 | 0 | 0 | 0 | 0 | 1 | 0 | 16 | -1504640320
| D | 764 | Konstrukce klempířské |  |  |  | 0 |  |  |  |  | 0 |  | 0.003201 |  | 0 | 2 | D | 1 |  |  |  | ROZPOCET | [6 empty] | 0
161 | K | 764216604 | Oplechování rovných parapetů mechanicky kotvené z Pz s povrchovou úpravou rš 330 mm vč. přípravy a opravy podkladu | m | 1.1 |  | 0 |  |  | základní |  | 0 | 0.00291 | 0.003201 | 0 | 0 | 16 | K | 2 |  |  |  | ROZPOCET | 0 | 0 | 0 | 0 | 0 | 1 | 0 | 16 | 649995941
| VV |  | 1,1"318 NS" |  | 1.1 | [12 empty] | VV | 2 | 2 | True | 1 | ROZPOCET
162 | K | 998764201 | Přesun hmot procentní pro konstrukce klempířské v objektech v do 6 m | % |  |  | 0 |  |  | základní |  | 0 | 0 | 0 | 0 | 0 | 16 | K | 2 |  |  |  | ROZPOCET | 0 | 0 | 0 | 0 | 0 | 1 | 0 | 16 | -2048639152
| D | 766 | Konstrukce truhlářské |  |  |  | 0 |  |  |  |  | 0 |  | 0.82238 |  | 4.2972 | 2 | D | 1 |  |  |  | ROZPOCET | [6 empty] | 0
163 | K | 766432841 | Demontáž dřevěného obložení parapetů | m | 50 |  | 0 |  |  | základní |  | 0 | 0 | 0 | 0.08208 | 4.104 | 16 | K | 2 |  |  |  | ROZPOCET | 0 | 0 | 0 | 0 | 0 | 1 | 0 | 16 | -1770855362
164 | K | 766691932R | Revize a oprava stávajících oken 60/60 - 150/180cm - vyčištění, seřízení, promazání, kontrola kování a těsnení s případnou výměnou vadného | kus | 30 |  | 0 |  |  | základní |  | 0 | 0 | 0 | 0 | 0 | 16 | K | 2 |  |  |  | ROZPOCET | 0 | 0 | 0 | 0 | 0 | 1 | 0 | 16 | 568584903
165 | K | 766622132 | Montáž plastových oken plochy přes 1 m2 otevíravých výšky do 2,5 m s rámem do zdiva | m2 | 1.98 |  | 0 |  |  | základní |  | 0 | 0.00026 | 0.0005148 | 0 | 0 | 16 | K | 2 |  |  |  | ROZPOCET | 0 | 0 | 0 | 0 | 0 | 1 | 0 | 16 | -1883611506
| P |  | Poznámka k položce: Vč. parotěsných či kompresních pásek dle ČSN. | [14 empty] | P | 2
| VV |  | 1,1*1,8"318 NS" |  | 1.98 | [12 empty] | VV | 2 | 2 | True | 1 | ROZPOCET
166 | M | 61140053 | okno plastové otevíravé/sklopné dvojsklo přes plochu 1m2 v 1,5-2,5m | m2 | 1.98 |  | 0 |  |  | základní |  | 0 | 0.0287 | 0.056826 | 0 | 0 | 32 | M | 2 |  |  |  | ROZPOCET | 0 | 0 | 0 | 0 | 0 | 1 | 0 | 16 | -55027364
167 | K | 766660001 | Montáž dveřních křídel otvíravých jednokřídlových š do 0,8 m do ocelové zárubně | kus | 21 |  | 0 |  |  | základní |  | 0 | 0 | 0 | 0 | 0 | 16 | K | 2 |  |  |  | ROZPOCET | 0 | 0 | 0 | 0 | 0 | 1 | 0 | 16 | 464080818
| VV |  | 12+2+4+3 |  | 21 | [12 empty] | VV | 2 | 2 | True | 1 | ROZPOCET
168 | M | MSN.0027226.URS | dveře interiérové jednokřídlé plné, DTD, CPL standard, 80x197 | kus | 12 |  | 0 |  |  | základní |  | 0 | 0.0195 | 0.234 | 0 | 0 | 32 | M | 2 |  |  |  | ROZPOCET | 0 | 0 | 0 | 0 | 0 | 1 | 0 | 16 | -1423924992
169 | M | MSN.0027227.URS | dveře interiérové jednokřídlé plné, DTD, CPL standard, 90x197 | kus | 2 |  | 0 |  |  | základní |  | 0 | 0.0205 | 0.041 | 0 | 0 | 32 | M | 2 |  |  |  | ROZPOCET | 0 | 0 | 0 | 0 | 0 | 1 | 0 | 16 | -1665843978
170 | M | MSN.0027225.URS | dveře interiérové jednokřídlé plné, DTD, CPL standard, 70x197 | kus | 4 |  | 0 |  |  | základní |  | 0 | 0.0175 | 0.07 | 0 | 0 | 32 | M | 2 |  |  |  | ROZPOCET | 0 | 0 | 0 | 0 | 0 | 1 | 0 | 16 | 1398891807
171 | M | MSN.0027224.URS | dveře interiérové jednokřídlé plné, DTD, CPL standard, 60x197 | kus | 3 |  | 0 |  |  | základní |  | 0 | 0.016 | 0.048 | 0 | 0 | 32 | M | 2 |  |  |  | ROZPOCET | 0 | 0 | 0 | 0 | 0 | 1 | 0 | 16 | -1968139224
172 | K | 766660031 | Montáž dveřních křídel otvíravých 2křídlových požárních do ocelové zárubně | kus | 3 |  | 0 |  |  | základní |  | 0 | 0 | 0 | 0 | 0 | 4 | K | 2 |  |  |  | ROZPOCET | 0 | 0 | 0 | 0 | 0 | 1 | 0 | 4 | 215929611
173 | M | SLD.0011306.URS | dveře vnitřní požárně odolné, CPL,odolnost EI (EW) 30 D3, 2křídlové 125 x 197 cm | kus | 3 |  | 0 |  |  | základní |  | 0 | 0.032 | 0.096 | 0 | 0 | 8 | M | 2 |  |  |  | ROZPOCET | 0 | 0 | 0 | 0 | 0 | 1 | 0 | 4 | 1776189736
174 | K | 766660461 | Montáž vchodových dveří 2křídlových s nadsvětlíkem do zdiva | kus | 1 |  | 0 |  |  | základní |  | 0 | 0.00086 | 0.00086 | 0 | 0 | 16 | K | 2 |  |  |  | ROZPOCET | 0 | 0 | 0 | 0 | 0 | 1 | 0 | 16 | -330380254
| P |  | Poznámka k položce: Vč. parotěsných či kompresních pásek dle ČSN. | [14 empty] | P | 2
175 | M | 5534134R46 | dveře plastové vchodové bezpečnostní 2křídlové s proskleným fixním nadsvětlíkem otevíravé 180x290 cm, zasklení ze 2/3 - izolační bezpečnostní dvojsklo s vloženou fólií, kování bezp. celoobv. vícebodové,bílé vč. zámku, rámu a bezp. vložky | kus | 1 |  | 0 |  |  | základní |  | 0 | 0.14 | 0.14 | 0 | 0 | 32 | M | 2 |  |  |  | ROZPOCET | 0 | 0 | 0 | 0 | 0 | 1 | 0 | 16 | 944116481
| P |  | Poznámka k položce: Jedná se o orientační vnější rozměry otvoru, před realizací nutné přesné zaměření! Dveře budou dodány s dodatečným vyztužením ocelovými výztuhami a zpevněním rohů. Výplň HPL z vyztužené lisované syntetické pryskyřice nepodléhající tepelné roztažnosti. Vícebodové bezpečnostní kování. Pozor - změna typu dveří, nutno přizpůsobit dle situace po vybourání původních dvojitých dveří! Zachovat členění dle stávajících dveří. | [14 empty] | P | 2
176 | K | 766660717 | Montáž dveřních křídel samozavírače na ocelovou zárubeň | kus | 3 |  | 0 |  |  | základní |  | 0 | 0 | 0 | 0 | 0 | 16 | K | 2 |  |  |  | ROZPOCET | 0 | 0 | 0 | 0 | 0 | 1 | 0 | 16 | 1322327120
177 | M | 54917265 | samozavírač dveří hydraulický K214 č.14 zlatá bronz | kus | 3 |  | 0 |  |  | základní |  | 0 | 0.0047 | 0.0141 | 0 | 0 | 32 | M | 2 |  |  |  | ROZPOCET | 0 | 0 | 0 | 0 | 0 | 1 | 0 | 16 | 1342873582
178 | K | 766660722 | Montáž dveřního kování | kus | 24 |  | 0 |  |  | základní |  | 0 | 0 | 0 | 0 | 0 | 16 | K | 2 |  |  |  | ROZPOCET | 0 | 0 | 0 | 0 | 0 | 1 | 0 | 16 | 189497271
179 | M | 549146240 | klika včetně štítu a montážního materiálu | kus | 24 |  | 0 |  |  | základní |  | 0 | 0.0012 | 0.0288 | 0 | 0 | 32 | M | 2 |  |  |  | ROZPOCET | 0 | 0 | 0 | 0 | 0 | 1 | 0 | 16 | -506166149
180 | M | 54926045 | zámek stavební zadlabací vložkový 24026 s převodem pravý/levý | kus | 24 |  | 0 |  |  | základní |  | 0 | 0.00052 | 0.01248 | 0 | 0 | 32 | M | 2 |  |  |  | ROZPOCET | 0 | 0 | 0 | 0 | 0 | 1 | 0 | 16 | -1300809289
181 | M | 549641100 | vložka zámková cylindrická oboustranná FAB 2015 + 4 klíče | kus | 24 |  | 0 |  |  | základní |  | 0 | 0.00015 | 0.0036 | 0 | 0 | 32 | M | 2 |  |  |  | ROZPOCET | 0 | 0 | 0 | 0 | 0 | 1 | 0 | 16 | -407873108
182 | K | 766662811 | Demontáž truhlářských prahů dveří jednokřídlových | kus | 24 |  | 0 |  |  | základní |  | 0 | 0 | 0 | 0.0018 | 0.0432 | 16 | K | 2 |  |  |  | ROZPOCET | 0 | 0 | 0 | 0 | 0 | 1 | 0 | 16 | 391676453
183 | K | 766441821 | Demontáž parapetních desek dřevěných nebo plastových šířky do 30 cm délky přes 1,0 m | kus | 30 |  | 0 |  |  | základní |  | 0 | 0 | 0 | 0.005 | 0.15 | 16 | K | 2 |  |  |  | ROZPOCET | 0 | 0 | 0 | 0 | 0 | 1 | 0 | 16 | 342857502
184 | K | 766694113 | Montáž parapetních desek dřevěných, laminovaných šířky do 30 cm délky do 2,6 m | kus | 30 |  | 0 |  |  | základní |  | 0 | 0 | 0 | 0 | 0 | 16 | K | 2 |  |  |  | ROZPOCET | 0 | 0 | 0 | 0 | 0 | 1 | 0 | 16 | 745692508
185 | M | 61144402 | parapet plastový vnitřní komůrkový 305x20x1000mm | m | 39 |  | 0 |  |  | základní |  | 0 | 0.0018 | 0.0702 | 0 | 0 | 32 | M | 2 |  |  |  | ROZPOCET | 0 | 0 | 0 | 0 | 0 | 1 | 0 | 16 | -360625706
186 | M | 611444150 | koncovka k parapetu plastovému vnitřnímu 1 pár | sada | 30 |  | 0 |  |  | základní |  | 0 | 0.0002 | 0.006 | 0 | 0 | 32 | M | 2 |  |  |  | ROZPOCET | 0 | 0 | 0 | 0 | 0 | 1 | 0 | 16 | 1340525531
187 | K | 76681111R | Kuchyňská linka sektorová (skládaná) vč. horních skříněk a pracovní desky | m | 5 |  | 0 |  |  | základní |  | 0 | 0 | 0 | 0 | 0 | 16 | K | 2 |  |  |  | ROZPOCET | 0 | 0 | 0 | 0 | 0 | 1 | 0 | 16 | 1408302121
| VV |  | 2"308 NS" |  | 2 | [12 empty] | VV | 2 | 2 | True | 0 | ROZPOCET
| VV |  | 3"319 NS" |  | 3 | [12 empty] | VV | 2 | 2 | True | 0 | ROZPOCET
| VV |  | Součet |  | 5 | [12 empty] | VV | 2 | 4 | True | 1 | ROZPOCET
188 | K | 998766201 | Přesun hmot procentní pro konstrukce truhlářské v objektech v do 6 m | % |  |  | 0 |  |  | základní |  | 0 | 0 | 0 | 0 | 0 | 16 | K | 2 |  |  |  | ROZPOCET | 0 | 0 | 0 | 0 | 0 | 1 | 0 | 16 | -1769793829
| D | 767 | Konstrukce zámečnické |  |  |  | 0 |  |  |  |  | 0 |  | 0 |  | 1.2497 | 2 | D | 1 |  |  |  | ROZPOCET | [6 empty] | 0
189 | K | 767581802 | Demontáž podhledu lamel | m2 | 174.95 |  | 0 |  |  | základní |  | 0 | 0 | 0 | 0.004 | 0.6998 | 16 | K | 2 |  |  |  | ROZPOCET | 0 | 0 | 0 | 0 | 0 | 1 | 0 | 16 | -334170145
| VV |  | 149,65"321 SS" |  | 149.65 | [12 empty] | VV | 2 | 2 | True | 0 | ROZPOCET
| VV |  | 25,3"322 SS" |  | 25.3 | [12 empty] | VV | 2 | 2 | True | 0 | ROZPOCET
| VV |  | Součet |  | 174.95 | [12 empty] | VV | 2 | 4 | True | 1 | ROZPOCET
190 | K | 767582800 | Demontáž roštu podhledu | m2 | 174.95 |  | 0 |  |  | základní |  | 0 | 0 | 0 | 0.002 | 0.3499 | 16 | K | 2 |  |  |  | ROZPOCET | 0 | 0 | 0 | 0 | 0 | 1 | 0 | 16 | 341065595
191 | K | 767996701 | Demontáž atypických zámečnických konstrukcí řezáním hmotnosti jednotlivých dílů do 50 kg | kg | 200 |  | 0 |  |  | základní |  | 0 | 0 | 0 | 0.001 | 0.2 | 16 | K | 2 |  |  |  | ROZPOCET | 0 | 0 | 0 | 0 | 0 | 1 | 0 | 16 | 1541784112
192 | K | 998767201 | Přesun hmot procentní pro zámečnické konstrukce v objektech v do 6 m | % |  |  | 0 |  |  | základní |  | 0 | 0 | 0 | 0 | 0 | 16 | K | 2 |  |  |  | ROZPOCET | 0 | 0 | 0 | 0 | 0 | 1 | 0 | 16 | -585994361
| D | 771 | Podlahy z dlaždic |  |  |  | 0 |  |  |  |  | 0 |  | 3.4533 |  | 0 | 2 | D | 1 |  |  |  | ROZPOCET | [6 empty] | 0
193 | K | 771474142 | Montáž soklíků z dlaždic keramických s požlábkem flexibilní lepidlo v do 120 mm | m | 75.5 |  | 0 |  |  | základní |  | 0 | 0.00058 | 0.04379 | 0 | 0 | 16 | K | 2 |  |  |  | ROZPOCET | 0 | 0 | 0 | 0 | 0 | 1 | 0 | 16 | -707666458
| VV |  | 9,2"301 NS" |  | 9.2 | [12 empty] | VV | 2 | 2 | True | 0 | ROZPOCET
| VV |  | 66,3"302 NS" |  | 66.3 | [12 empty] | VV | 2 | 2 | True | 0 | ROZPOCET
| VV |  | Součet |  | 75.5 | [12 empty] | VV | 2 | 4 | True | 1 | ROZPOCET
194 | M | 597614060.1 | dlaždice keramické slinuté neglazované, úprava protiskluz min. R10 - odstín dle výběru investora 29,8 x 29,8 x 0,9 cm | m2 | 8.305 |  | 0 |  |  | základní |  | 0 | 0.0192 | 0.15946 | 0 | 0 | 32 | M | 2 |  |  |  | ROZPOCET | 0 | 0 | 0 | 0 | 0 | 1 | 0 | 16 | 433879745
| VV |  | 75,5*0,1 |  | 7.55 | [12 empty] | VV | 2 | 2 | True | 1 | ROZPOCET
| VV |  | 7,55*1,1 'Přepočtené koeficientem množství |  | 8.305 | [12 empty] | VV | 2 | 2 | False | 1 | ROZPOCET
195 | K | 771574113 | Montáž podlah keramických režných hladkých lepených flexibilním lepidlem do 12 ks/m2 | m2 | 75.99 |  | 0 |  |  | základní |  | 0 | 0.00635 | 0.48254 | 0 | 0 | 16 | K | 2 |  |  |  | ROZPOCET | 0 | 0 | 0 | 0 | 0 | 1 | 0 | 16 | -296035466
| VV |  | 5,28"301 NS" |  | 5.28 | [12 empty] | VV | 2 | 2 | True | 0 | ROZPOCET
| VV |  | 49,62+2,8"302 NS" |  | 52.42 | [12 empty] | VV | 2 | 2 | True | 0 | ROZPOCET
| VV |  | 3,56"311 NS" |  | 3.56 | [12 empty] | VV | 2 | 2 | True | 0 | ROZPOCET
| VV |  | 5"312 NS" |  | 5 | [12 empty] | VV | 2 | 2 | True | 0 | ROZPOCET
| VV |  | 1,12"313 NS" |  | 1.12 | [12 empty] | VV | 2 | 2 | True | 0 | ROZPOCET
| VV |  | 3,08"314 NS" |  | 3.08 | [12 empty] | VV | 2 | 2 | True | 0 | ROZPOCET
| VV |  | 2,87"315 NS" |  | 2.87 | [12 empty] | VV | 2 | 2 | True | 0 | ROZPOCET
| VV |  | 1,12"316 NS" |  | 1.12 | [12 empty] | VV | 2 | 2 | True | 0 | ROZPOCET
| VV |  | 1,54"317 NS" |  | 1.54 | [12 empty] | VV | 2 | 2 | True | 0 | ROZPOCET
| VV |  | Součet |  | 75.99 | [12 empty] | VV | 2 | 4 | True | 1 | ROZPOCET
196 | M | 597614060.1 | dlaždice keramické slinuté neglazované, úprava protiskluz min. R10 - odstín dle výběru investora 29,8 x 29,8 x 0,9 cm | m2 | 83.589 |  | 0 |  |  | základní |  | 0 | 0.0192 | 1.6049 | 0 | 0 | 32 | M | 2 |  |  |  | ROZPOCET | 0 | 0 | 0 | 0 | 0 | 1 | 0 | 16 | -1757170271
| VV |  | 75,99*1,1 'Přepočtené koeficientem množství |  | 83.589 | [12 empty] | VV | 2 | 2 | False | 1 | ROZPOCET
197 | K | 771591111 | Podlahy penetrace podkladu | m2 | 75.99 |  | 0 |  |  | základní |  | 0 | 0.0003 | 0.022797 | 0 | 0 | 16 | K | 2 |  |  |  | ROZPOCET | 0 | 0 | 0 | 0 | 0 | 1 | 0 | 16 | -149896260
198 | K | 771151014 | Samonivelační stěrka podlah pevnosti 20 MPa tl 10 mm | m2 | 75.99 |  | 0 |  |  | základní |  | 0 | 0.015 | 1.1398 | 0 | 0 | 16 | K | 2 |  |  |  | ROZPOCET | 0 | 0 | 0 | 0 | 0 | 1 | 0 | 16 | -2021976248
199 | K | 998771201 | Přesun hmot procentní pro podlahy z dlaždic v objektech v do 6 m | % |  |  | 0 |  |  | základní |  | 0 | 0 | 0 | 0 | 0 | 16 | K | 2 |  |  |  | ROZPOCET | 0 | 0 | 0 | 0 | 0 | 1 | 0 | 16 | -16341869
| D | 776 | Podlahy povlakové |  |  |  | 0 |  |  |  |  | 0 |  | 7.8243 |  | 0.75783 | 2 | D | 1 |  |  |  | ROZPOCET | [6 empty] | 0
200 | K | 776201812 | Demontáž lepených povlakových podlah vícevrstvých s podložkou ručně | m2 | 229.61 |  | 0 |  |  | základní |  | 0 | 0 | 0 | 0.003 | 0.68883 | 16 | K | 2 |  |  |  | ROZPOCET | 0 | 0 | 0 | 0 | 0 | 1 | 0 | 16 | 1346543526
| VV |  | 149,65"321 SS" |  | 149.65 | [12 empty] | VV | 2 | 2 | True | 0 | ROZPOCET
| VV |  | 25,3"322 SS" |  | 25.3 | [12 empty] | VV | 2 | 2 | True | 0 | ROZPOCET
| VV |  | 7,51"317 SS" |  | 7.51 | [12 empty] | VV | 2 | 2 | True | 0 | ROZPOCET
| VV |  | 7,35"318 SS" |  | 7.35 | [12 empty] | VV | 2 | 2 | True | 0 | ROZPOCET
| VV |  | 4,23"320 SS" |  | 4.23 | [12 empty] | VV | 2 | 2 | True | 0 | ROZPOCET
| VV |  | 11,55"316 SS" |  | 11.55 | [12 empty] | VV | 2 | 2 | True | 0 | ROZPOCET
| VV |  | 7,71"303 SS" |  | 7.71 | [12 empty] | VV | 2 | 2 | True | 0 | ROZPOCET
| VV |  | 5,21"306 SS" |  | 5.21 | [12 empty] | VV | 2 | 2 | True | 0 | ROZPOCET
| VV |  | 11,1"312 SS" |  | 11.1 | [12 empty] | VV | 2 | 2 | True | 0 | ROZPOCET
| VV |  | Součet |  | 229.61 | [12 empty] | VV | 2 | 4 | True | 1 | ROZPOCET
201 | K | 776991821 | Odstranění lepidla ručně z podlah | m2 | 229.61 |  | 0 |  |  | základní |  | 0 | 0 | 0 | 0 | 0 | 16 | K | 2 |  |  |  | ROZPOCET | 0 | 0 | 0 | 0 | 0 | 1 | 0 | 16 | 1131400014
202 | K | 776111311 | Vysátí podkladu povlakových podlah | m2 | 380.61 |  | 0 |  |  | základní |  | 0 | 0 | 0 | 0 | 0 | 16 | K | 2 |  |  |  | ROZPOCET | 0 | 0 | 0 | 0 | 0 | 1 | 0 | 16 | -928043072
| VV |  | 149,65"308 NS" |  | 149.65 | [12 empty] | VV | 2 | 2 | True | 0 | ROZPOCET
| VV |  | 10,73"305 NS" |  | 10.73 | [12 empty] | VV | 2 | 2 | True | 0 | ROZPOCET
| VV |  | 5,05"306 NS" |  | 5.05 | [12 empty] | VV | 2 | 2 | True | 0 | ROZPOCET
| VV |  | 15,1"307 NS" |  | 15.1 | [12 empty] | VV | 2 | 2 | True | 0 | ROZPOCET
| VV |  | 25,31"310 NS" |  | 25.31 | [12 empty] | VV | 2 | 2 | True | 0 | ROZPOCET
| VV |  | 15,18"318 NS" |  | 15.18 | [12 empty] | VV | 2 | 2 | True | 0 | ROZPOCET
| VV |  | 22,56"319 NS" |  | 22.56 | [12 empty] | VV | 2 | 2 | True | 0 | ROZPOCET
| VV |  | 13,57"320 NS" |  | 13.57 | [12 empty] | VV | 2 | 2 | True | 0 | ROZPOCET
| VV |  | 12,89"321 NS" |  | 12.89 | [12 empty] | VV | 2 | 2 | True | 0 | ROZPOCET
| VV |  | 19,73"322 NS" |  | 19.73 | [12 empty] | VV | 2 | 2 | True | 0 | ROZPOCET
| VV |  | 17,47"326 NS" |  | 17.47 | [12 empty] | VV | 2 | 2 | True | 0 | ROZPOCET
| VV |  | 18,67"327 NS" |  | 18.67 | [12 empty] | VV | 2 | 2 | True | 0 | ROZPOCET
| VV |  | 19,72"328 NS" |  | 19.72 | [12 empty] | VV | 2 | 2 | True | 0 | ROZPOCET
| VV |  | 34,98"329 NS" |  | 34.98 | [12 empty] | VV | 2 | 2 | True | 0 | ROZPOCET
| VV |  | Součet |  | 380.61 | [12 empty] | VV | 2 | 4 | True | 1 | ROZPOCET
203 | K | 632902111 | Lokální vysprávky podkladu, příprava pro pokládku nové povlakové krytiny | m2 | 380.61 |  | 0 |  |  | základní |  | 0 | 0.004 | 1.5224 | 0 | 0 | 4 | K | 2 |  |  |  | ROZPOCET | 0 | 0 | 0 | 0 | 0 | 1 | 0 | 4 | -1714382372
204 | K | 776121111 | Penetrace podkladu povlakových podlah | m2 | 380.61 |  | 0 |  |  | základní |  | 0 | 3e-05 | 0.011418 | 0 | 0 | 16 | K | 2 |  |  |  | ROZPOCET | 0 | 0 | 0 | 0 | 0 | 1 | 0 | 16 | 659156217
205 | K | 776141113 | Vyrovnání podkladu povlakových podlah stěrkou pevnosti 20 MPa tl 8 mm | m2 | 380.61 |  | 0 |  |  | základní |  | 0 | 0.012 | 4.5673 | 0 | 0 | 16 | K | 2 |  |  |  | ROZPOCET | 0 | 0 | 0 | 0 | 0 | 1 | 0 | 16 | -1258093075
206 | K | 776251111 | Lepení pásů z přírodního linolea (marmolea) standardním lepidlem | m2 | 380.61 |  | 0 |  |  | základní |  | 0 | 0.0004 | 0.15224 | 0 | 0 | 16 | K | 2 |  |  |  | ROZPOCET | 0 | 0 | 0 | 0 | 0 | 1 | 0 | 16 | 61093442
207 | M | 284110690R | linoleum přírodní ze 100% dřevité moučky, tl. 2,50 mm, protiskluz, Topshield 2, zátěž 34/43, R9, Cfl S1 | m2 | 418.671 |  | 0 |  |  | základní |  | 0 | 0.0034 | 1.4235 | 0 | 0 | 32 | M | 2 |  |  |  | ROZPOCET | 0 | 0 | 0 | 0 | 0 | 1 | 0 | 16 | -1874351236
| P |  | Poznámka k položce: Topshield 2, zátěž 34/43, R9, Cfl S1 Konečné provedení a odstín bude vybrán a odsouhlasen zástupcem investora po předložení vzorníku. | [14 empty] | P | 2
| VV |  | 380,61*1,1 'Přepočtené koeficientem množství |  | 418.671 | [12 empty] | VV | 2 | 2 | False | 1 | ROZPOCET
208 | K | 776401800 | Odstranění soklíků a lišt pryžových nebo plastových | m | 230 |  | 0 |  |  | základní |  | 0 | 0 | 0 | 0.0003 | 0.069 | 16 | K | 2 |  |  |  | ROZPOCET | 0 | 0 | 0 | 0 | 0 | 1 | 0 | 16 | 1937325615
209 | K | 776411111 | Montáž obvodových soklíků výšky do 80 mm | m | 291.4 |  | 0 |  |  | základní |  | 0 | 1e-05 | 0.002914 | 0 | 0 | 16 | K | 2 |  |  |  | ROZPOCET | 0 | 0 | 0 | 0 | 0 | 1 | 0 | 16 | -1893751291
| VV |  | 17"305 NS" |  | 17 | [12 empty] | VV | 2 | 2 | True | 0 | ROZPOCET
| VV |  | 9,7"306 NS" |  | 9.7 | [12 empty] | VV | 2 | 2 | True | 0 | ROZPOCET
| VV |  | 17,4"307 NS" |  | 17.4 | [12 empty] | VV | 2 | 2 | True | 0 | ROZPOCET
| VV |  | 54,2"308 NS" |  | 54.2 | [12 empty] | VV | 2 | 2 | True | 0 | ROZPOCET
| VV |  | 21,3"310 NS" |  | 21.3 | [12 empty] | VV | 2 | 2 | True | 0 | ROZPOCET
| VV |  | 15,9"318 NS" |  | 15.9 | [12 empty] | VV | 2 | 2 | True | 0 | ROZPOCET
| VV |  | 25,6"319 NS" |  | 25.6 | [12 empty] | VV | 2 | 2 | True | 0 | ROZPOCET
| VV |  | 15,1"320 NS" |  | 15.1 | [12 empty] | VV | 2 | 2 | True | 0 | ROZPOCET
| VV |  | 15,3"321 NS" |  | 15.3 | [12 empty] | VV | 2 | 2 | True | 0 | ROZPOCET
| VV |  | 19,1"322 NS" |  | 19.1 | [12 empty] | VV | 2 | 2 | True | 0 | ROZPOCET
| VV |  | 18,3"326 NS" |  | 18.3 | [12 empty] | VV | 2 | 2 | True | 0 | ROZPOCET
| VV |  | 18,6"327 NS" |  | 18.6 | [12 empty] | VV | 2 | 2 | True | 0 | ROZPOCET
| VV |  | 19,8"328 NS" |  | 19.8 | [12 empty] | VV | 2 | 2 | True | 0 | ROZPOCET
| VV |  | 24,1"329 NS" |  | 24.1 | [12 empty] | VV | 2 | 2 | True | 0 | ROZPOCET
| VV |  | Součet |  | 291.4 | [12 empty] | VV | 2 | 4 | True | 1 | ROZPOCET
210 | M | 284110100 | lišta speciální soklová krytiny z přírodního linolea | m | 320.54 |  | 0 |  |  | základní |  | 0 | 0.00038 | 0.12181 | 0 | 0 | 32 | M | 2 |  |  |  | ROZPOCET | 0 | 0 | 0 | 0 | 0 | 1 | 0 | 16 | -1547486146
| VV |  | 291,4*1,1 'Přepočtené koeficientem množství |  | 320.54 | [12 empty] | VV | 2 | 2 | False | 1 | ROZPOCET
211 | K | 776421312 | Montáž přechodových šroubovaných lišt | m | 11.4 |  | 0 |  |  | základní |  | 0 | 0 | 0 | 0 | 0 | 16 | K | 2 |  |  |  | ROZPOCET | 0 | 0 | 0 | 0 | 0 | 1 | 0 | 16 | 142658780
| VV |  | 12*0,8+2*0,9 |  | 11.4 | [12 empty] | VV | 2 | 2 | True | 1 | ROZPOCET
212 | M | 55343120 | profil přechodový Al vrtaný 30mm stříbro | m | 11.628 |  | 0 |  |  | základní |  | 0 | 0.00016 | 0.0018605 | 0 | 0 | 32 | M | 2 |  |  |  | ROZPOCET | 0 | 0 | 0 | 0 | 0 | 1 | 0 | 16 | -1315489932
| VV |  | 11,4*1,02 'Přepočtené koeficientem množství |  | 11.628 | [12 empty] | VV | 2 | 2 | False | 1 | ROZPOCET
213 | K | 776261111 | Montáž čistící zóny | m2 | 4 |  | 0 |  |  | základní |  | 0 | 0.0006 | 0.0024 | 0 | 0 | 16 | K | 2 |  |  |  | ROZPOCET | 0 | 0 | 0 | 0 | 0 | 1 | 0 | 16 | -1435312139
| P |  | Poznámka k položce: Čistící zóna celoplošná v 1.06 | [14 empty] | P | 2
| VV |  | 2*2 |  | 4 | [12 empty] | VV | 2 | 2 | True | 1 | ROZPOCET
214 | M | 697521000 | rohož textilní SHATWEL provedení 100% PP, zatavený do měkčeného PVC | m2 | 4 |  | 0 |  |  | základní |  | 0 | 0.0042 | 0.0168 | 0 | 0 | 32 | M | 2 |  |  |  | ROZPOCET | 0 | 0 | 0 | 0 | 0 | 1 | 0 | 16 | -33359978
215 | M | 697521520 | rámy náběhové - náběh úzký - 45 mm - Al | m | 8 |  | 0 |  |  | základní |  | 0 | 0.0002 | 0.0016 | 0 | 0 | 32 | M | 2 |  |  |  | ROZPOCET | 0 | 0 | 0 | 0 | 0 | 1 | 0 | 16 | -523667694
216 | K | 998776201 | Přesun hmot procentní pro podlahy povlakové v objektech v do 6 m | % |  |  | 0 |  |  | základní |  | 0 | 0 | 0 | 0 | 0 | 16 | K | 2 |  |  |  | ROZPOCET | 0 | 0 | 0 | 0 | 0 | 1 | 0 | 16 | -577879096
| D | 781 | Dokončovací práce - obklady |  |  |  | 0 |  |  |  |  | 0 |  | 1.8879 |  | 0 | 2 | D | 1 |  |  |  | ROZPOCET | [6 empty] | 0
217 | K | 781474113 | Montáž obkladů vnitřních keramických hladkých do 19 ks/m2 lepených flexibilním lepidlem | m2 | 81 |  | 0 |  |  | základní |  | 0 | 0.00605 | 0.49005 | 0 | 0 | 16 | K | 2 |  |  |  | ROZPOCET | 0 | 0 | 0 | 0 | 0 | 1 | 0 | 16 | 76954276
| VV |  | (2*1,5+2*2,55)*2-2*0,7*2"311 NS" |  | 13.4 | [12 empty] | VV | 2 | 2 | True | 0 | ROZPOCET
| VV |  | (2,55+1,5+0,3+1,4+1,3+1,9+0,6+0,1+1,55+0,9)*2-0,6*2-0,7*2"312 NS" |  | 21.6 | [12 empty] | VV | 2 | 2 | True | 0 | ROZPOCET
| VV |  | (2*0,8+2*1,4)*2-0,6*2"313 NS" |  | 7.6 | [12 empty] | VV | 2 | 2 | True | 0 | ROZPOCET
| VV |  | (2*2,05+2*1,5)*2-0,7*2-0,6*2"314 NS" |  | 11.6 | [12 empty] | VV | 2 | 2 | True | 0 | ROZPOCET
| VV |  | (2*1,4+2*2,05)*2-3*0,6*2"315 NS" |  | 10.2 | [12 empty] | VV | 2 | 2 | True | 0 | ROZPOCET
| VV |  | (2*1,4+2*0,85)*2-0,6*2"316 NS" |  | 7.8 | [12 empty] | VV | 2 | 2 | True | 0 | ROZPOCET
| VV |  | (2*1,4+2*1,1)*2-0,6*2"317 NS" |  | 8.8 | [12 empty] | VV | 2 | 2 | True | 0 | ROZPOCET
| VV |  | Součet |  | 81 | [12 empty] | VV | 2 | 4 | True | 1 | ROZPOCET
218 | M | LSS.WAAMB201 | obkládačka ColorONE matné barevné hladké, 198 x 398 x 7 mm- barva dle výběru investora | m2 | 89.1 |  | 0 |  |  | základní |  | 0 | 0.0129 | 1.1494 | 0 | 0 | 32 | M | 2 |  |  |  | ROZPOCET | 0 | 0 | 0 | 0 | 0 | 1 | 0 | 16 | 833849012
| VV |  | 81*1,1 'Přepočtené koeficientem množství |  | 89.1 | [12 empty] | VV | 2 | 2 | False | 1 | ROZPOCET
219 | K | 781474118 | Montáž obkladů vnitřních keramických hladkých do 50 ks/m2 lepených flexibilním lepidlem | m2 | 8.75 |  | 0 |  |  | základní |  | 0 | 0.005 | 0.04375 | 0 | 0 | 16 | K | 2 |  |  |  | ROZPOCET | 0 | 0 | 0 | 0 | 0 | 1 | 0 | 16 | 1080497957
| VV |  | (4,5+2*0,6)*0,7"kuch. linka 319 NS" |  | 3.99 | [12 empty] | VV | 2 | 2 | True | 0 | ROZPOCET
| VV |  | (5,6+2*0,6)*0,7"kuch. linka 308 NS" |  | 4.76 | [12 empty] | VV | 2 | 2 | True | 0 | ROZPOCET
| VV |  | Součet |  | 8.75 | [12 empty] | VV | 2 | 4 | True | 1 | ROZPOCET
220 | M | 597612550 | obkladačky keramické - kuchyně (barevné) 15 x 15 x 0,6 cm I. j. | m2 | 9.625 |  | 0 |  |  | základní |  | 0 | 0.0098 | 0.094325 | 0 | 0 | 32 | M | 2 |  |  |  | ROZPOCET | 0 | 0 | 0 | 0 | 0 | 1 | 0 | 16 | 245221435
| VV |  | 8,75*1,1 'Přepočtené koeficientem množství |  | 9.625 | [12 empty] | VV | 2 | 2 | False | 1 | ROZPOCET
221 | K | 781479191 | Příplatek k montáži obkladů vnitřních keramických hladkých za plochu do 10 m2 jednotlivě | m2 | 8.75 |  | 0 |  |  | základní |  | 0 | 0 | 0 | 0 | 0 | 16 | K | 2 |  |  |  | ROZPOCET | 0 | 0 | 0 | 0 | 0 | 1 | 0 | 16 | 59575312
222 | K | 781479195 | Příplatek k montáži obkladů vnitřních keramických hladkých za spárování bílým cementem | m2 | 89.75 |  | 0 |  |  | základní |  | 0 | 0.00093 | 0.083468 | 0 | 0 | 16 | K | 2 |  |  |  | ROZPOCET | 0 | 0 | 0 | 0 | 0 | 1 | 0 | 16 | -1989446760
| VV |  | 81+8,75 |  | 89.75 | [12 empty] | VV | 2 | 2 | True | 1 | ROZPOCET
223 | K | 781495111 | Penetrace podkladu vnitřních obkladů | m2 | 89.75 |  | 0 |  |  | základní |  | 0 | 0.0003 | 0.026925 | 0 | 0 | 16 | K | 2 |  |  |  | ROZPOCET | 0 | 0 | 0 | 0 | 0 | 1 | 0 | 16 | -1123017273
224 | K | 998781201 | Přesun hmot procentní pro obklady keramické v objektech v do 6 m | % |  |  | 0 |  |  | základní |  | 0 | 0 | 0 | 0 | 0 | 16 | K | 2 |  |  |  | ROZPOCET | 0 | 0 | 0 | 0 | 0 | 1 | 0 | 16 | -653269079
| D | 783 | Dokončovací práce - nátěry |  |  |  | 0 |  |  |  |  | 0 |  | 0.0198 |  | 0 | 2 | D | 1 |  |  |  | ROZPOCET | [6 empty] | 0
225 | K | 783102801 | Odstranění nátěrů z KDK konstrukcí | m2 | 30 |  | 0 |  |  | základní |  | 0 | 0 | 0 | 0 | 0 | 16 | K | 2 |  |  |  | ROZPOCET | 0 | 0 | 0 | 0 | 0 | 1 | 0 | 16 | 926487087
226 | K | 783221112 | Nátěry syntetické KDK 1x antikorozní, 1x základní, 2x email | m2 | 30 |  | 0 |  |  | základní |  | 0 | 0.00066 | 0.0198 | 0 | 0 | 16 | K | 2 |  |  |  | ROZPOCET | 0 | 0 | 0 | 0 | 0 | 1 | 0 | 16 | 1916916628
| D | 784 | Dokončovací práce - malby |  |  |  | 0 |  |  |  |  | 0 |  | 1.3988 |  | 0.20757 | 2 | D | 1 |  |  |  | ROZPOCET | [6 empty] | 0
227 | K | 784171121 | Zakrytí vnitřních ploch, konstrukcí nebo prvků v místnostech výšky do 3,80 m | kpl | 1 |  | 0 |  |  | základní |  | 0 | 0 | 0 | 0 | 0 | 16 | K | 2 |  |  |  | ROZPOCET | 0 | 0 | 0 | 0 | 0 | 1 | 0 | 16 | -262082695
228 | K | 784121001 | Oškrabání malby v mísnostech výšky do 3,80 m | m2 | 669.57 |  | 0 |  |  | základní |  | 0 | 0.001 | 0.66957 | 0.00031 | 0.20757 | 16 | K | 2 |  |  |  | ROZPOCET | 0 | 0 | 0 | 0 | 0 | 1 | 0 | 16 | 1511909233
229 | K | 784121011 | Rozmývání podkladu po oškrabání malby v místnostech výšky do 3,80 m | m2 | 669.57 |  | 0 |  |  | základní |  | 0 | 0 | 0 | 0 | 0 | 16 | K | 2 |  |  |  | ROZPOCET | 0 | 0 | 0 | 0 | 0 | 1 | 0 | 16 | 887319260
230 | K | 784181101 | Základní akrylátová jednonásobná penetrace podkladu v místnostech výšky do 3,80m | m2 | 1340.78 |  | 0 |  |  | základní |  | 0 | 0.0002 | 0.26816 | 0 | 0 | 16 | K | 2 |  |  |  | ROZPOCET | 0 | 0 | 0 | 0 | 0 | 1 | 0 | 16 | 126485674
231 | K | 784221101 | Dvojnásobné bílé malby ze směsí za sucha dobře otěruvzdorných v místnostech do 3,80 m | m2 | 1590.03 |  | 0 |  |  | základní |  | 0 | 0.00029 | 0.46111 | 0 | 0 | 16 | K | 2 |  |  |  | ROZPOCET | 0 | 0 | 0 | 0 | 0 | 1 | 0 | 16 | 191189007
| VV |  | 1340,78+249,25 |  | 1590.03 | [12 empty] | VV | 2 | 2 | True | 1 | ROZPOCET
| D | 786 | Dokončovací práce - čalounické úpravy |  |  |  | 0 |  |  |  |  | 0 |  | 0.087685 |  | 0 | 2 | D | 1 |  |  |  | ROZPOCET | [6 empty] | 0
232 | K | 786624111 | Montáž lamelové žaluzie do oken zdvojených otevíravých, sklápěcích a vyklápěcích | m2 | 67.45 |  | 0 |  |  | základní |  | 0 | 0 | 0 | 0 | 0 | 16 | K | 2 |  |  |  | ROZPOCET | 0 | 0 | 0 | 0 | 0 | 1 | 0 | 16 | 1561923502
233 | M | 553462000 | žaluzie horizontální interiérové | m2 | 67.45 |  | 0 |  |  | základní |  | 0 | 0.0013 | 0.087685 | 0 | 0 | 32 | M | 2 |  |  |  | ROZPOCET | 0 | 0 | 0 | 0 | 0 | 1 | 0 | 16 | -1212166895
234 | K | 998786202 | Přesun hmot procentní pro čalounické úpravy v objektech v do 12 m | % |  |  | 0 |  |  | základní |  | 0 | 0 | 0 | 0 | 0 | 16 | K | 2 |  |  |  | ROZPOCET | 0 | 0 | 0 | 0 | 0 | 1 | 0 | 16 | -1567117277

## 002 - Stavební část 4NP
{1f7fc075-96f9-46a7-92f4-39947068aafb}
2
| KRYCÍ LIST SOUPISU PRACÍ | [7 empty] | v --- níže se nacházejí doplnkové a pomocné údaje k sestavám --- v | [8 empty] | False
Zakázka:
Praha Vršovice st. č. 6 - oprava
Objekt:
002 - Stavební část 4NP
| KSO: |  |  |  |  | CC-CZ:
| Místo: |  | Praha Vršovice |  |  | Datum: | 26. 3. 2020
| Zadavatel: |  |  |  |  | IČ: | 70994234
|  | Správa železnic, státní organizace |  |  |  | DIČ: | CZ70994234
| Uchazeč: |  |  |  |  | IČ: | Vyplň údaj
|  | Vyplň údaj |  |  |  | DIČ: | Vyplň údaj
| Projektant: |  |  |  |  | IČ:
DIČ:
| Zpracovatel: |  |  |  |  | IČ:
|  | L. Ulrich, DiS |  |  |  | DIČ:
Poznámka:
| Cena bez DPH | [5 empty] | 0
|  |  | Základ daně |  |  | Sazba daně | Výše daně
| DPH | základní | 0 |  |  | 21% | 0
|  | snížená | 0 |  |  | 15% | 0
|  | zákl. přenesená | 0 |  |  | 21% | 0
|  | sníž. přenesená | 0 |  |  | 15% | 0
|  | nulová | 0 |  |  | 0% | 0
| Cena s DPH |  |  | v | CZK |  | 0
| Projektant |  |  | Zpracovatel
| Datum a podpis: |  | Razítko | Datum a podpis: |  |  | Razítko
| Objednavatel |  |  | Uchazeč
| Datum a podpis: |  | Razítko | Datum a podpis: |  |  | Razítko
REKAPITULACE ČLENĚNÍ SOUPISU PRACÍ
Zakázka:
Praha Vršovice st. č. 6 - oprava
Objekt:
002 - Stavební část 4NP
Místo: |  |  | Praha Vršovice |  |  | Datum: | 26. 3. 2020
Zadavatel: |  |  | Správa železnic, státní organizace |  |  | Projektant:
Uchazeč: |  |  | Vyplň údaj |  |  | Zpracovatel: | L. Ulrich, DiS
Kód dílu - Popis | [6 empty] | Cena celkem [CZK]
Náklady ze soupisu prací | [6 empty] | 0 | [11 empty] | -1
| HSV - Práce a dodávky HSV | [5 empty] | 0
| 3 - Svislé a kompletní konstrukce | [5 empty] | 0
| 6 - Úpravy povrchů, podlahy a osazování výplní | [5 empty] | 0
| 9 - Ostatní konstrukce a práce-bourání | [5 empty] | 0
| 997 - Přesun sutě | [5 empty] | 0
| 998 - Přesun hmot | [5 empty] | 0
| PSV - Práce a dodávky PSV | [5 empty] | 0
| 711 - Izolace proti vodě, vlhkosti a plynům | [5 empty] | 0
| 721 - Zdravotechnika - vnitřní kanalizace | [5 empty] | 0
| 722 - Zdravotechnika - vnitřní vodovod | [5 empty] | 0
| 725 - Zdravotechnika - zařizovací předměty | [5 empty] | 0
| 726 - Zdravotechnika - předstěnové instalace | [5 empty] | 0
| 727 - Zdravotechnika - požární ochrana | [5 empty] | 0
| 733 - Ústřední vytápění - rozvodné potrubí | [5 empty] | 0
| 734 - Ústřední vytápění - armatury | [5 empty] | 0
| 735 - Ústřední vytápění - otopná tělesa | [5 empty] | 0
| 07 - Ostatní náklady, najetí, komplexní vyzkoušení, seřízení a zaregulování | [5 empty] | 0
| 763 - Konstrukce suché výstavby | [5 empty] | 0
| 766 - Konstrukce truhlářské | [5 empty] | 0
| 767 - Konstrukce zámečnické | [5 empty] | 0
| 771 - Podlahy z dlaždic | [5 empty] | 0
| 775 - Podlahy skládané | [5 empty] | 0
| 776 - Podlahy povlakové | [5 empty] | 0
| 781 - Dokončovací práce - obklady | [5 empty] | 0
| 783 - Dokončovací práce - nátěry | [5 empty] | 0
| 784 - Dokončovací práce - malby | [5 empty] | 0
| 786 - Dokončovací práce - čalounické úpravy | [5 empty] | 0
SOUPIS PRACÍ
Zakázka:
Praha Vršovice st. č. 6 - oprava
Objekt:
002 - Stavební část 4NP
Místo: |  |  | Praha Vršovice |  |  | Datum: | 26. 3. 2020
Zadavatel: |  |  | Správa železnic, státní organizace |  |  | Projektant:
Uchazeč: |  |  | Vyplň údaj |  |  | Zpracovatel: | L. Ulrich, DiS
PČ | Typ | Kód | Popis | MJ | Množství | J.cena [CZK] | Cena celkem [CZK] | Cenová soustava |  | DPH | J. Nh [h] | Nh celkem [h] | J. hmotnost [t] | Hmotnost celkem [t] | J. suť [t] | Suť Celkem [t]
Náklady soupisu celkem | [6 empty] | 0 |  |  |  |  | 0 |  | 90.7174 |  | 127.1496 |  | D | -1 | [10 empty] | 0
| D | HSV | Práce a dodávky HSV |  |  |  | 0 |  |  |  |  | 0 |  | 64.9578 |  | 103.4649 | 1 | D | 0 |  |  |  | ROZPOCET | [6 empty] | 0
| D | 3 | Svislé a kompletní konstrukce |  |  |  | 0 |  |  |  |  | 0 |  | 14.3089 |  | 0 | 1 | D | 1 |  |  |  | ROZPOCET | [6 empty] | 0
1 | K | 310279842 | Zazdívka otvorů pl do 4 m2 ve zdivu nadzákladovém z nepálených tvárnic tl do 300 mm | m3 | 2 |  | 0 |  |  | základní |  | 0 | 1.3272 | 2.6543 | 0 | 0 | 4 | K | 2 |  |  |  | ROZPOCET | 0 | 0 | 0 | 0 | 0 | 1 | 0 | 4 | -1420092248
| VV |  | 2"drobné dozdívky" |  | 2 | [12 empty] | VV | 2 | 2 | True | 1 | ROZPOCET
2 | K | 317142420 | Překlad nenosný pórobetonový š 100 mm v do 250 mm na tenkovrstvou maltu dl do 1000 mm | kus | 7 |  | 0 |  |  | základní |  | 0 | 0.02228 | 0.15596 | 0 | 0 | 4 | K | 2 |  |  |  | ROZPOCET | 0 | 0 | 0 | 0 | 0 | 1 | 0 | 4 | 2115931400
| VV |  | 7"nové dveře 80 cm v nových příčkách" |  | 7 | [12 empty] | VV | 2 | 2 | True | 1 | ROZPOCET
3 | K | 317142424 | Překlad nenosný pórobetonový š 100 mm v do 250 mm na tenkovrstvou maltu dl do 1500 mm | kus | 2 |  | 0 |  |  | základní |  | 0 | 0.03328 | 0.06656 | 0 | 0 | 4 | K | 2 |  |  |  | ROZPOCET | 0 | 0 | 0 | 0 | 0 | 1 | 0 | 4 | 260379031
| VV |  | 2"2 křídlové dveře v nových příčkách" |  | 2 | [12 empty] | VV | 2 | 2 | True | 1 | ROZPOCET
4 | K | 317142440 | Překlad nenosný pórobetonový š 150 mm v do 250 mm na tenkovrstvou maltu dl do 1000 mm | kus | 3 |  | 0 |  |  | základní |  | 0 | 0.03563 | 0.10689 | 0 | 0 | 4 | K | 2 |  |  |  | ROZPOCET | 0 | 0 | 0 | 0 | 0 | 1 | 0 | 4 | -1156378436
| VV |  | 3"nové dveře 80 cm v nových příčkách" |  | 3 | [12 empty] | VV | 2 | 2 | True | 1 | ROZPOCET
5 | K | 342272225 | Příčka z pórobetonových hladkých tvárnic na tenkovrstvou maltu tl 100 mm | m2 | 153.618 |  | 0 |  |  | základní |  | 0 | 0.05897 | 9.0589 | 0 | 0 | 4 | K | 2 |  |  |  | ROZPOCET | 0 | 0 | 0 | 0 | 0 | 1 | 0 | 4 | 1369176404
| VV |  | 2*1,5*3,3-2*1,25*2"401 NS" |  | 4.9 | [12 empty] | VV | 2 | 2 | True | 0 | ROZPOCET
| VV |  | (5,9+4,5+6,1+6+0,35+0,3+4,01+4,15+2*3,25+7,75)*3,3-6*0,8*2"403-415 NS" |  | 140.748 | [12 empty] | VV | 2 | 2 | True | 0 | ROZPOCET
| VV |  | 2,9*3,3-0,8*2"435 NS" |  | 7.97 | [12 empty] | VV | 2 | 2 | True | 0 | ROZPOCET
| VV |  | Součet |  | 153.618 | [12 empty] | VV | 2 | 4 | True | 1 | ROZPOCET
6 | K | 342272245 | Příčka z pórobetonových hladkých tvárnic na tenkovrstvou maltu tl 150 mm | m2 | 29.85 |  | 0 |  |  | základní |  | 0 | 0.07571 | 2.2599 | 0 | 0 | 4 | K | 2 |  |  |  | ROZPOCET | 0 | 0 | 0 | 0 | 0 | 1 | 0 | 4 | -1244323102
| VV |  | 5,9*3,3-3*0,8*2"403 NS" |  | 14.67 | [12 empty] | VV | 2 | 2 | True | 0 | ROZPOCET
| VV |  | 4,6*3,3"410 NS" |  | 15.18 | [12 empty] | VV | 2 | 2 | True | 0 | ROZPOCET
| VV |  | Součet |  | 29.85 | [12 empty] | VV | 2 | 4 | True | 1 | ROZPOCET
7 | K | 342291121 | Ukotvení příček k cihelným konstrukcím plochými kotvami | m | 49.5 |  | 0 |  |  | základní |  | 0 | 0.00013 | 0.006435 | 0 | 0 | 4 | K | 2 |  |  |  | ROZPOCET | 0 | 0 | 0 | 0 | 0 | 1 | 0 | 4 | 1260910813
| VV |  | 15*3,3 |  | 49.5 | [12 empty] | VV | 2 | 2 | True | 1 | ROZPOCET
| D | 6 | Úpravy povrchů, podlahy a osazování výplní |  |  |  | 0 |  |  |  |  | 0 |  | 50.5677 |  | 0 | 1 | D | 1 |  |  |  | ROZPOCET | [6 empty] | 0
8 | K | 629991011 | Zakrytí výplní otvorů a svislých ploch fólií přilepenou lepící páskou | m2 | 83.43 |  | 0 |  |  | základní |  | 0 | 0 | 0 | 0 | 0 | 4 | K | 2 |  |  |  | ROZPOCET | 0 | 0 | 0 | 0 | 0 | 1 | 0 | 4 | -1048727880
| VV |  | 16*1,5*1,8+4*1,2*1,8+3*0,6*0,9+4*0,9*1,8+0,9*0,9+2*5,4*1,8+2*0,9*1,8"stávající okna" |  | 83.43 | [12 empty] | VV | 2 | 2 | True | 1 | ROZPOCET
9 | K | 612325413 | Oprava vnitřní vápenocementové hladké omítky stěn v rozsahu plochy do 50% | m2 | 1254.435 |  | 0 |  |  | základní |  | 0 | 0.0262 | 32.8662 | 0 | 0 | 4 | K | 2 |  |  |  | ROZPOCET | 0 | 0 | 0 | 0 | 0 | 1 | 0 | 4 | -1619142776
| VV |  | "stávající ponechávané stěny" | [14 empty] | VV | 2 | 1 | True | 0 | ROZPOCET
| VV |  | (28,9+6,4+0,7+0,7+18,5+2*0,25+1,5)*3,3-14*0,8*2-3*0,6*2-0,7*2"401, 402, 434, 435 SS" |  | 161.36 | [12 empty] | VV | 2 | 2 | True | 0 | ROZPOCET
| VV |  | (2,2+2,55+1,7+0,3+2,6+3,15+4,2+2,2+0,3+1,2)*3,3-0,8*2"416 SS" |  | 65.72 | [12 empty] | VV | 2 | 2 | True | 0 | ROZPOCET
| VV |  | (2*6,4+2,7+0,3+2,4)*3,3-0,8*2"417 SS" |  | 58.46 | [12 empty] | VV | 2 | 2 | True | 0 | ROZPOCET
| VV |  | (6,5+0,7+1,45+13+8+10*0,4)*3,3-2*5,4*1,8-2*0,9*1,8"410,412 SS" |  | 88.365 | [12 empty] | VV | 2 | 2 | True | 0 | ROZPOCET
| VV |  | (6,1+12+4,6+2*0,5)*3,3"424-427 SS" |  | 78.21 | [12 empty] | VV | 2 | 2 | True | 0 | ROZPOCET
| VV |  | (2*4,5+2*1,75)*3,3-0,7*2"423 SS" |  | 39.85 | [12 empty] | VV | 2 | 2 | True | 0 | ROZPOCET
| VV |  | 7*1,3"nad obklady 418 SS" |  | 9.1 | [12 empty] | VV | 2 | 2 | True | 0 | ROZPOCET
| VV |  | 7,9*1,3"nad obklady 419 SS" |  | 10.27 | [12 empty] | VV | 2 | 2 | True | 0 | ROZPOCET
| VV |  | 6,6*1,3"nad obklady 420 SS" |  | 8.58 | [12 empty] | VV | 2 | 2 | True | 0 | ROZPOCET
| VV |  | (7,6+2*4,4)*1,3"nad obklady 421 SS" |  | 21.32 | [12 empty] | VV | 2 | 2 | True | 0 | ROZPOCET
| VV |  | (8,2+4,4)*1,3"nad obklady 422 SS" |  | 16.38 | [12 empty] | VV | 2 | 2 | True | 0 | ROZPOCET
| VV |  | (2*4,5+2*4,2)*3,3-0,8*2"409 SS" |  | 55.82 | [12 empty] | VV | 2 | 2 | True | 0 | ROZPOCET
| VV |  | (2*3,6+2*4,5)*3,3-0,8*2"408 SS" |  | 51.86 | [12 empty] | VV | 2 | 2 | True | 0 | ROZPOCET
| VV |  | (2*2,2+2*4,5)*3,3-0,8*2"415 SS" |  | 42.62 | [12 empty] | VV | 2 | 2 | True | 0 | ROZPOCET
| VV |  | (2*3,2+2*4,5)*3,3-0,8*2"414 SS" |  | 49.22 | [12 empty] | VV | 2 | 2 | True | 0 | ROZPOCET
| VV |  | (2*2,9+2*4,5)*3,3-0,8*2"413 SS" |  | 47.24 | [12 empty] | VV | 2 | 2 | True | 0 | ROZPOCET
| VV |  | (2*2,9+2*4,5)*3,3-0,8*2"431 SS" |  | 47.24 | [12 empty] | VV | 2 | 2 | True | 0 | ROZPOCET
| VV |  | (2*3+2*4,5)*3,3-0,8*2"430 SS" |  | 47.9 | [12 empty] | VV | 2 | 2 | True | 0 | ROZPOCET
| VV |  | (2*3+2*6,1)*3,3-0,8*2"432 SS" |  | 58.46 | [12 empty] | VV | 2 | 2 | True | 0 | ROZPOCET
| VV |  | (2*2,9+2*6,1)*3,3-0,8*2"433 SS" |  | 57.8 | [12 empty] | VV | 2 | 2 | True | 0 | ROZPOCET
| VV |  | (2*2,9+2*6,4)*3,3-0,7*2"404, 428, 429 SS" |  | 59.98 | [12 empty] | VV | 2 | 2 | True | 0 | ROZPOCET
| VV |  | (2*2,8+2*6,4)*3,3-0,8*2"405 SS" |  | 59.12 | [12 empty] | VV | 2 | 2 | True | 0 | ROZPOCET
| VV |  | (2*6,4+2*3,4)*3,3-0,8*2"406 SS" |  | 63.08 | [12 empty] | VV | 2 | 2 | True | 0 | ROZPOCET
| VV |  | (2*2,4+2*6,4)*3,3-0,8*2"407 SS" |  | 56.48 | [12 empty] | VV | 2 | 2 | True | 0 | ROZPOCET
| VV |  | Součet |  | 1254.435 | [12 empty] | VV | 2 | 4 | True | 1 | ROZPOCET
10 | K | 612135001 | Vyrovnání podkladu vnitřních stěn maltou vápenocementovou tl do 10 mm | m2 | 85.4 |  | 0 |  |  | základní |  | 0 | 0.02048 | 1.749 | 0 | 0 | 4 | K | 2 |  |  |  | ROZPOCET | 0 | 0 | 0 | 0 | 0 | 1 | 0 | 4 | -1858556160
| VV |  | "ponechávané stěny po odsekaných obkladech" | [14 empty] | VV | 2 | 1 | True | 0 | ROZPOCET
| VV |  | 7*2-2*0,6*2"418 SS" |  | 11.6 | [12 empty] | VV | 2 | 2 | True | 0 | ROZPOCET
| VV |  | 7,9*2-0,6*2"419 SS" |  | 14.6 | [12 empty] | VV | 2 | 2 | True | 0 | ROZPOCET
| VV |  | 6,6*2-2*0,6*2"420 SS" |  | 10.8 | [12 empty] | VV | 2 | 2 | True | 0 | ROZPOCET
| VV |  | (7,6+2*4,4)*2-5*0,6*2"421 SS" |  | 26.8 | [12 empty] | VV | 2 | 2 | True | 0 | ROZPOCET
| VV |  | (8,2+4,4)*2-3*0,6*2"422 SS" |  | 21.6 | [12 empty] | VV | 2 | 2 | True | 0 | ROZPOCET
| VV |  | Součet |  | 85.4 | [12 empty] | VV | 2 | 4 | True | 1 | ROZPOCET
11 | K | 612135091 | Příplatek k vyrovnání vnitřních stěn maltou vápenocementovou za každých dalších 5 mm tl | m2 | 85.4 |  | 0 |  |  | základní |  | 0 | 0.0079 | 0.67466 | 0 | 0 | 4 | K | 2 |  |  |  | ROZPOCET | 0 | 0 | 0 | 0 | 0 | 1 | 0 | 4 | 706268436
12 | K | 612131121 | Penetrace akrylát-silikonová vnitřních stěn nanášená ručně | m2 | 1706.771 |  | 0 |  |  | základní |  | 0 | 0.00026 | 0.44376 | 0 | 0 | 4 | K | 2 |  |  |  | ROZPOCET | 0 | 0 | 0 | 0 | 0 | 1 | 0 | 4 | 1772948741
| VV |  | 153,618*2"nové příčky 100mm" |  | 307.236 | [12 empty] | VV | 2 | 2 | True | 0 | ROZPOCET
| VV |  | 29,85*2"nové příčky 150mm" |  | 59.7 | [12 empty] | VV | 2 | 2 | True | 0 | ROZPOCET
| VV |  | 1254,435+85,4"stávající ponechávané stěny" |  | 1339.835 | [12 empty] | VV | 2 | 2 | True | 0 | ROZPOCET
| VV |  | Součet |  | 1706.771 | [12 empty] | VV | 2 | 4 | True | 1 | ROZPOCET
13 | K | 612121112 | Zatření spár stěrkovou hmotou vnitřních stěn z pórobetonových tvárnic | m2 | 366.936 |  | 0 |  |  | základní |  | 0 | 0.0002 | 0.073387 | 0 | 0 | 4 | K | 2 |  |  |  | ROZPOCET | 0 | 0 | 0 | 0 | 0 | 1 | 0 | 4 | -442929536
| VV |  | 153,618*2"nové příčky 100mm" |  | 307.236 | [12 empty] | VV | 2 | 2 | True | 0 | ROZPOCET
| VV |  | 29,85*2"nové příčky 150mm" |  | 59.7 | [12 empty] | VV | 2 | 2 | True | 0 | ROZPOCET
| VV |  | Součet |  | 366.936 | [12 empty] | VV | 2 | 4 | True | 1 | ROZPOCET
14 | K | 612142001 | Potažení vnitřních stěn sklovláknitým pletivem vtlačeným do tenkovrstvé hmoty | m2 | 1706.771 |  | 0 |  |  | základní |  | 0 | 0.00438 | 7.4757 | 0 | 0 | 4 | K | 2 |  |  |  | ROZPOCET | 0 | 0 | 0 | 0 | 0 | 1 | 0 | 4 | -1506755436
15 | K | 612311131 | Potažení vnitřních stěn vápenným štukem tloušťky do 3 mm ručně | m2 | 1619.271 |  | 0 |  |  | základní |  | 0 | 0.003 | 4.8578 | 0 | 0 | 4 | K | 2 |  |  |  | ROZPOCET | 0 | 0 | 0 | 0 | 0 | 1 | 0 | 4 | 2127691054
| VV |  | 1706,771-87,5"odpočet obkladů" |  | 1619.271 | [12 empty] | VV | 2 | 2 | True | 1 | ROZPOCET
16 | K | 631312121 | Doplnění dosavadních mazanin betonem prostým plochy do 4 m2 tloušťky do 80 mm | m3 | 0.524 |  | 0 |  |  | základní |  | 0 | 2.2563 | 1.1823 | 0 | 0 | 4 | K | 2 |  |  |  | ROZPOCET | 0 | 0 | 0 | 0 | 0 | 1 | 0 | 4 | -1671574294
| VV |  | "po vybouraných příčkách" | [14 empty] | VV | 2 | 1 | True | 0 | ROZPOCET
| VV |  | (2,8+3,3)*0,1*0,08"412 SS" |  | 0.049 | [12 empty] | VV | 2 | 2 | True | 0 | ROZPOCET
| VV |  | (5,6+0,35+0,3)*0,1*0,08+5,6*0,15*0,08"410 SS" |  | 0.117 | [12 empty] | VV | 2 | 2 | True | 0 | ROZPOCET
| VV |  | (3,2+0,6+2+0,6+0,9)*0,1*0,08"427 SS" |  | 0.058 | [12 empty] | VV | 2 | 2 | True | 0 | ROZPOCET
| VV |  | 9,2*0,1*0,08"403 SS" |  | 0.074 | [12 empty] | VV | 2 | 2 | True | 0 | ROZPOCET
| VV |  | (3,5+1,7+0,5)*0,1*0,08"425 SS" |  | 0.046 | [12 empty] | VV | 2 | 2 | True | 0 | ROZPOCET
| VV |  | 4,5*0,1*0,08"424 SS" |  | 0.036 | [12 empty] | VV | 2 | 2 | True | 0 | ROZPOCET
| VV |  | (4*1,5+1,75+1,5)*0,1*0,08"401, 402, 434 SS" |  | 0.074 | [12 empty] | VV | 2 | 2 | True | 0 | ROZPOCET
| VV |  | (2,9+3+2,9)*0,1*0,08"404, 428, 429 SS" |  | 0.07 | [12 empty] | VV | 2 | 2 | True | 0 | ROZPOCET
| VV |  | Součet |  | 0.524 | [12 empty] | VV | 2 | 4 | True | 1 | ROZPOCET
17 | K | 642942611 | Osazování zárubní nebo rámů dveřních kovových do 2,5 m2 | kus | 10 |  | 0 |  |  | základní |  | 0 | 0.00048 | 0.0048 | 0 | 0 | 4 | K | 2 |  |  |  | ROZPOCET | 0 | 0 | 0 | 0 | 0 | 1 | 0 | 4 | 1292123804
18 | M | 55331350 | zárubeň ocelová pro běžné zdění a porobeton 100 levá/pravá 800 vč. povrchové úpravy | kus | 9 |  | 0 |  |  | základní |  | 0 | 0.01249 | 0.11241 | 0 | 0 | 8 | M | 2 |  |  |  | ROZPOCET | 0 | 0 | 0 | 0 | 0 | 1 | 0 | 4 | -466806271
19 | M | 55331352 | zárubeň ocelová pro běžné zdění a pórobeton 100 levá/pravá 900 vč. povrchové úpravy | kus | 1 |  | 0 |  |  | základní |  | 0 | 0.01272 | 0.01272 | 0 | 0 | 8 | M | 2 |  |  |  | ROZPOCET | 0 | 0 | 0 | 0 | 0 | 1 | 0 | 4 | -2068898177
20 | K | 642942721 | Osazování zárubní nebo rámů dveřních kovových do 4 m2 | kus | 2 |  | 0 |  |  | základní |  | 0 | 0.00096 | 0.00192 | 0 | 0 | 4 | K | 2 |  |  |  | ROZPOCET | 0 | 0 | 0 | 0 | 0 | 1 | 0 | 4 | 1138746896
21 | M | 55331390R | zárubeň ocelová pro běžné zdění a pórobeton 150 dvoukřídlá 1250 protipožární odolnost EI (EW) 30 DP3 | kus | 2 |  | 0 |  |  | základní |  | 0 | 0.01786 | 0.03572 | 0 | 0 | 8 | M | 2 |  |  |  | ROZPOCET | 0 | 0 | 0 | 0 | 0 | 1 | 0 | 4 | 1189634676
22 | K | 642944121R | Revize a úprava stávajících zárubní pro osazení nových dveřních křídel | kus | 23 |  | 0 |  |  | základní |  | 0 | 0.04684 | 1.0773 | 0 | 0 | 4 | K | 2 |  |  |  | ROZPOCET | 0 | 0 | 0 | 0 | 0 | 1 | 0 | 4 | -444318663
| D | 9 | Ostatní konstrukce a práce-bourání |  |  |  | 0 |  |  |  |  | 0 |  | 0.081182 |  | 103.4649 | 1 | D | 1 |  |  |  | ROZPOCET | [6 empty] | 0
23 | K | 000000004 | D+M doplňků - větrací mřížky, konzole, průvětrníky aj. vč. demontáže stávajících | kpl | 1 |  | 0 |  |  | základní |  | 0 | 0 | 0 | 0 | 0 | 4 | K | 2 |  |  |  | ROZPOCET | 0 | 0 | 0 | 0 | 0 | 1 | 0 | 4 | 1625685331
24 | K | 21028000R | Označení dveří - WC, kuchyňka, úklid, sklad, tisk, zasedací místnost | kus | 9 |  | 0 |  |  | základní |  | 0 | 0 | 0 | 0 | 0 | 64 | K | 2 |  |  |  | ROZPOCET | 0 | 0 | 0 | 0 | 0 | 1 | 0 | 64 | 1860072665
25 | K | 949101111 | Lešení pomocné pro objekty pozemních staveb s lešeňovou podlahou v do 1,9 m zatížení do 150 kg/m2 | m2 | 477.07 |  | 0 |  |  | základní |  | 0 | 0.00013 | 0.062019 | 0 | 0 | 4 | K | 2 |  |  |  | ROZPOCET | 0 | 0 | 0 | 0 | 0 | 1 | 0 | 4 | 480592562
| VV |  | 44+4*0,7"401 NS" |  | 46.8 | [12 empty] | VV | 2 | 2 | True | 0 | ROZPOCET
| VV |  | 8,85"403 NS" |  | 8.85 | [12 empty] | VV | 2 | 2 | True | 0 | ROZPOCET
| VV |  | 16,58"405 NS" |  | 16.58 | [12 empty] | VV | 2 | 2 | True | 0 | ROZPOCET
| VV |  | 15,74"406 NS" |  | 15.74 | [12 empty] | VV | 2 | 2 | True | 0 | ROZPOCET
| VV |  | 5,93"407 NS" |  | 5.93 | [12 empty] | VV | 2 | 2 | True | 0 | ROZPOCET
| VV |  | 5,52"408 NS" |  | 5.52 | [12 empty] | VV | 2 | 2 | True | 0 | ROZPOCET
| VV |  | 12,96"409 NS" |  | 12.96 | [12 empty] | VV | 2 | 2 | True | 0 | ROZPOCET
| VV |  | 27,49"410 NS" |  | 27.49 | [12 empty] | VV | 2 | 2 | True | 0 | ROZPOCET
| VV |  | 25,32"411 NS" |  | 25.32 | [12 empty] | VV | 2 | 2 | True | 0 | ROZPOCET
| VV |  | 16,51"412 NS" |  | 16.51 | [12 empty] | VV | 2 | 2 | True | 0 | ROZPOCET
| VV |  | 36,4"413 NS" |  | 36.4 | [12 empty] | VV | 2 | 2 | True | 0 | ROZPOCET
| VV |  | 7,95"414 NS" |  | 7.95 | [12 empty] | VV | 2 | 2 | True | 0 | ROZPOCET
| VV |  | 18"415 NS" |  | 18 | [12 empty] | VV | 2 | 2 | True | 0 | ROZPOCET
| VV |  | 7,72"416 NS" |  | 7.72 | [12 empty] | VV | 2 | 2 | True | 0 | ROZPOCET
| VV |  | 2,13"417 NS" |  | 2.13 | [12 empty] | VV | 2 | 2 | True | 0 | ROZPOCET
| VV |  | 3,9"418 NS" |  | 3.9 | [12 empty] | VV | 2 | 2 | True | 0 | ROZPOCET
| VV |  | 1,12"419 NS" |  | 1.12 | [12 empty] | VV | 2 | 2 | True | 0 | ROZPOCET
| VV |  | 2,68"420 NS" |  | 2.68 | [12 empty] | VV | 2 | 2 | True | 0 | ROZPOCET
| VV |  | 2,44"421 NS" |  | 2.44 | [12 empty] | VV | 2 | 2 | True | 0 | ROZPOCET
| VV |  | 2,97"422 NS" |  | 2.97 | [12 empty] | VV | 2 | 2 | True | 0 | ROZPOCET
| VV |  | 1,12"423 NS" |  | 1.12 | [12 empty] | VV | 2 | 2 | True | 0 | ROZPOCET
| VV |  | 1,12"424 NS" |  | 1.12 | [12 empty] | VV | 2 | 2 | True | 0 | ROZPOCET
| VV |  | 18,57"425 NS" |  | 18.57 | [12 empty] | VV | 2 | 2 | True | 0 | ROZPOCET
| VV |  | 15,87"426 NS" |  | 15.87 | [12 empty] | VV | 2 | 2 | True | 0 | ROZPOCET
| VV |  | 9,9"427 NS" |  | 9.9 | [12 empty] | VV | 2 | 2 | True | 0 | ROZPOCET
| VV |  | 14,07"428 NS" |  | 14.07 | [12 empty] | VV | 2 | 2 | True | 0 | ROZPOCET
| VV |  | 12,9"429 NS" |  | 12.9 | [12 empty] | VV | 2 | 2 | True | 0 | ROZPOCET
| VV |  | 12,86"430 NS" |  | 12.86 | [12 empty] | VV | 2 | 2 | True | 0 | ROZPOCET
| VV |  | 12,97"431 NS" |  | 12.97 | [12 empty] | VV | 2 | 2 | True | 0 | ROZPOCET
| VV |  | 3,01"432 NS" |  | 3.01 | [12 empty] | VV | 2 | 2 | True | 0 | ROZPOCET
| VV |  | 18,04"433 NS" |  | 18.04 | [12 empty] | VV | 2 | 2 | True | 0 | ROZPOCET
| VV |  | 17,45"434 NS" |  | 17.45 | [12 empty] | VV | 2 | 2 | True | 0 | ROZPOCET
| VV |  | 17,77"435 NS" |  | 17.77 | [12 empty] | VV | 2 | 2 | True | 0 | ROZPOCET
| VV |  | 17,8"436 NS" |  | 17.8 | [12 empty] | VV | 2 | 2 | True | 0 | ROZPOCET
| VV |  | 21,56"437 NS" |  | 21.56 | [12 empty] | VV | 2 | 2 | True | 0 | ROZPOCET
| VV |  | 15,05"438 NS" |  | 15.05 | [12 empty] | VV | 2 | 2 | True | 0 | ROZPOCET
| VV |  | Součet |  | 477.07 | [12 empty] | VV | 2 | 4 | True | 1 | ROZPOCET
26 | K | 952901111 | Vyčištění budov bytové a občanské výstavby při výšce podlaží do 4 m | m2 | 477.07 |  | 0 |  |  | základní |  | 0 | 4e-05 | 0.019083 | 0 | 0 | 4 | K | 2 |  |  |  | ROZPOCET | 0 | 0 | 0 | 0 | 0 | 1 | 0 | 4 | 550008032
27 | K | 95290111R.1 | Vyklizení a odvoz zbytného vybavení a zařízení pro provedení prací - zbývající vybavení v místností (nábytek, nástěnky, šatní skříně, trezor aj.), věšáků, polic, zrcadel, dávkovačů, držáků a ost. doplňkových kcí | kpl | 1 |  | 0 |  |  | základní |  | 0 | 4e-05 | 4e-05 | 0 | 0 | 4 | K | 2 |  |  |  | ROZPOCET | 0 | 0 | 0 | 0 | 0 | 1 | 0 | 4 | -610124251
| P |  | Poznámka k položce: Místo uskladnění případně likvidace bude upřesněno zástupcem investora v průběhu realizace | [14 empty] | P | 2
28 | K | 95290111R2 | Opatření nutná k ochraně a zabezpečení sdělovacího a ostatního zařízení vč. čidel, které bude nutné mít do doby vyřazení v provozu | kpl | 1 |  | 0 |  |  | základní |  | 0 | 4e-05 | 4e-05 | 0 | 0 | 4 | K | 2 |  |  |  | ROZPOCET | 0 | 0 | 0 | 0 | 0 | 1 | 0 | 4 | -194298147
| P |  | Poznámka k položce: jedná se zejména o úpravu stávající nevyřazené ale nefunkční EPS, která do doby oficiálního vyřazení musí zůstat v provozu. Jedná se tedy o přeložení kabeláže v lištách nad podhled a čidel ze stropů do nového podhledu. | [14 empty] | P | 2
29 | K | 962031133 | Bourání příček z cihel pálených na MVC tl do 150 mm | m2 | 206.91 |  | 0 |  |  | základní |  | 0 | 0 | 0 | 0.261 | 54.0035 | 4 | K | 2 |  |  |  | ROZPOCET | 0 | 0 | 0 | 0 | 0 | 1 | 0 | 4 | 1569336581
| VV |  | (2,8+3,3)*3,3"412 SS" |  | 20.13 | [12 empty] | VV | 2 | 2 | True | 0 | ROZPOCET
| VV |  | (5,6+0,35+0,3+5,6)*3,3"410 SS" |  | 39.105 | [12 empty] | VV | 2 | 2 | True | 0 | ROZPOCET
| VV |  | (3,2+0,6+2+0,6+0,9)*3,3"427 SS" |  | 24.09 | [12 empty] | VV | 2 | 2 | True | 0 | ROZPOCET
| VV |  | 9,2*3,3"403 SS" |  | 30.36 | [12 empty] | VV | 2 | 2 | True | 0 | ROZPOCET
| VV |  | (3,5+1,7+0,5)*3,3"425 SS" |  | 18.81 | [12 empty] | VV | 2 | 2 | True | 0 | ROZPOCET
| VV |  | 4,5*3,3"424 SS" |  | 14.85 | [12 empty] | VV | 2 | 2 | True | 0 | ROZPOCET
| VV |  | (4*1,5+1,75+1,5)*3,3"401, 402, 434 SS" |  | 30.525 | [12 empty] | VV | 2 | 2 | True | 0 | ROZPOCET
| VV |  | (2,9+3+2,9)*3,3"404, 428, 429 SS" |  | 29.04 | [12 empty] | VV | 2 | 2 | True | 0 | ROZPOCET
| VV |  | Součet |  | 206.91 | [12 empty] | VV | 2 | 4 | True | 1 | ROZPOCET
30 | K | 962032230 | Bourání zdiva z cihel pálených nebo vápenopískových na MV nebo MVC do 1 m3 | m3 | 1 |  | 0 |  |  | základní |  | 0 | 0 | 0 | 1.8 | 1.8 | 4 | K | 2 |  |  |  | ROZPOCET | 0 | 0 | 0 | 0 | 0 | 1 | 0 | 4 | -585748838
31 | K | 965081213 | Bourání podlah z dlaždic keramických nebo xylolitových tl do 10 mm plochy přes 1 m2 | m2 | 477.07 |  | 0 |  |  | základní |  | 0 | 0 | 0 | 0.035 | 16.6974 | 4 | K | 2 |  |  |  | ROZPOCET | 0 | 0 | 0 | 0 | 0 | 1 | 0 | 4 | -96525901
32 | K | 978013161 | Otlučení vnitřní vápenné nebo vápenocementové omítky stěn v rozsahu do 50 % | m2 | 1254.435 |  | 0 |  |  | základní |  | 0 | 0 | 0 | 0.02 | 25.0887 | 4 | K | 2 |  |  |  | ROZPOCET | 0 | 0 | 0 | 0 | 0 | 1 | 0 | 4 | 1283325946
33 | K | 978059541 | Odsekání a odebrání obkladů stěn z vnitřních obkládaček plochy přes 1 m2 | m2 | 85.4 |  | 0 |  |  | základní |  | 0 | 0 | 0 | 0.068 | 5.8072 | 4 | K | 2 |  |  |  | ROZPOCET | 0 | 0 | 0 | 0 | 0 | 1 | 0 | 4 | 888346066
34 | K | 97805954R.1 | Stavební přípomoce pro elektroinstalaci, slaboproud a ZTI kompletní vč. zapravení a povrchové úpravy | kpl | 1 |  | 0 |  |  | základní |  | 0 | 0 | 0 | 0.068 | 0.068 | 4 | K | 2 |  |  |  | ROZPOCET | 0 | 0 | 0 | 0 | 0 | 1 | 0 | 4 | -869189782
| D | 997 | Přesun sutě |  |  |  | 0 |  |  |  |  | 0 |  | 0 |  | 0 | 1 | D | 1 |  |  |  | ROZPOCET | [6 empty] | 0
35 | K | 997013111 | Vnitrostaveništní doprava suti a vybouraných hmot pro budovy v do 6 m | t | 127.15 |  | 0 |  |  | základní |  | 0 | 0 | 0 | 0 | 0 | 4 | K | 2 |  |  |  | ROZPOCET | 0 | 0 | 0 | 0 | 0 | 1 | 0 | 4 | -58130670
36 | K | 997013501 | Odvoz suti na skládku a vybouraných hmot nebo meziskládku do 1 km se složením | t | 127.15 |  | 0 |  |  | základní |  | 0 | 0 | 0 | 0 | 0 | 4 | K | 2 |  |  |  | ROZPOCET | 0 | 0 | 0 | 0 | 0 | 1 | 0 | 4 | 1778333172
37 | K | 997013509 | Příplatek k odvozu suti a vybouraných hmot na skládku ZKD 1 km přes 1 km | t | 2415.85 |  | 0 |  |  | základní |  | 0 | 0 | 0 | 0 | 0 | 4 | K | 2 |  |  |  | ROZPOCET | 0 | 0 | 0 | 0 | 0 | 1 | 0 | 4 | 663716156
| VV |  | 127,15*19 'Přepočtené koeficientem množství |  | 2415.85 | [12 empty] | VV | 2 | 2 | False | 1 | ROZPOCET
38 | K | 997013631 | Poplatek za uložení na skládce (skládkovné) stavebního odpadu směsného kód odpadu 17 09 04 | t | 39.639 |  | 0 |  |  | základní |  | 0 | 0 | 0 | 0 | 0 | 4 | K | 2 |  |  |  | ROZPOCET | 0 | 0 | 0 | 0 | 0 | 1 | 0 | 4 | -232774764
| VV |  | 127,15-0,811-61,611-25,089 |  | 39.639 | [12 empty] | VV | 2 | 2 | True | 1 | ROZPOCET
39 | K | 997013813 | Poplatek za uložení na skládce (skládkovné) stavebního odpadu z plastických hmot kód odpadu 17 02 03 | t | 0.811 |  | 0 |  |  | základní |  | 0 | 0 | 0 | 0 | 0 | 4 | K | 2 |  |  |  | ROZPOCET | 0 | 0 | 0 | 0 | 0 | 1 | 0 | 4 | -880976479
40 | K | 997013869 | Poplatek za uložení stavebního odpadu na recyklační skládce (skládkovné) ze směsí betonu, cihel a keramických výrobků kód odpadu 17 01 07 | t | 61.611 |  | 0 |  |  | základní |  | 0 | 0 | 0 | 0 | 0 | 4 | K | 2 |  |  |  | ROZPOCET | 0 | 0 | 0 | 0 | 0 | 1 | 0 | 4 | 44746656
| VV |  | 54,004+1,8+5,807 |  | 61.611 | [12 empty] | VV | 2 | 2 | True | 1 | ROZPOCET
41 | K | 997223855 | Poplatek za uložení na skládce (skládkovné) - otlučená omítka | t | 25.089 |  | 0 |  |  | základní |  | 0 | 0 | 0 | 0 | 0 | 4 | K | 2 |  |  |  | ROZPOCET | 0 | 0 | 0 | 0 | 0 | 1 | 0 | 4 | -818849663
| VV |  | 25,089 |  | 25.089 | [12 empty] | VV | 2 | 2 | True | 1 | ROZPOCET
| D | 998 | Přesun hmot |  |  |  | 0 |  |  |  |  | 0 |  | 0 |  | 0 | 1 | D | 1 |  |  |  | ROZPOCET | [6 empty] | 0
42 | K | 998011001 | Přesun hmot pro budovy zděné v do 6 m | t | 67.142 |  | 0 |  |  | základní |  | 0 | 0 | 0 | 0 | 0 | 4 | K | 2 |  |  |  | ROZPOCET | 0 | 0 | 0 | 0 | 0 | 1 | 0 | 4 | 776643780
| D | PSV | Práce a dodávky PSV |  |  |  | 0 |  |  |  |  | 0 |  | 25.7596 |  | 23.6848 | 2 | D | 0 |  |  |  | ROZPOCET | [6 empty] | 0
| D | 711 | Izolace proti vodě, vlhkosti a plynům |  |  |  | 0 |  |  |  |  | 0 |  | 0.082682 |  | 0 | 2 | D | 1 |  |  |  | ROZPOCET | [6 empty] | 0
43 | K | 711411001 | Provedení izolace proti vodě vodorovné za studena nátěrem penetračním | m2 | 17.48 |  | 0 |  |  | základní |  | 0 | 0 | 0 | 0 | 0 | 16 | K | 2 |  |  |  | ROZPOCET | 0 | 0 | 0 | 0 | 0 | 1 | 0 | 16 | 950290092
| VV |  | 2,13"417 NS" |  | 2.13 | [12 empty] | VV | 2 | 2 | True | 0 | ROZPOCET
| VV |  | 3,9"418 NS" |  | 3.9 | [12 empty] | VV | 2 | 2 | True | 0 | ROZPOCET
| VV |  | 1,12"419 NS" |  | 1.12 | [12 empty] | VV | 2 | 2 | True | 0 | ROZPOCET
| VV |  | 2,68"420 NS" |  | 2.68 | [12 empty] | VV | 2 | 2 | True | 0 | ROZPOCET
| VV |  | 2,44"421 NS" |  | 2.44 | [12 empty] | VV | 2 | 2 | True | 0 | ROZPOCET
| VV |  | 2,97"422 NS" |  | 2.97 | [12 empty] | VV | 2 | 2 | True | 0 | ROZPOCET
| VV |  | 1,12"423 NS" |  | 1.12 | [12 empty] | VV | 2 | 2 | True | 0 | ROZPOCET
| VV |  | 1,12"424 NS" |  | 1.12 | [12 empty] | VV | 2 | 2 | True | 0 | ROZPOCET
| VV |  | Součet |  | 17.48 | [12 empty] | VV | 2 | 4 | True | 1 | ROZPOCET
44 | M | 590340140 | penetrace pod celoplošnou stěrku AQUAPANEL GRUNDIERUNG - INNEN kbelík 2,5 l | litr | 5.244 |  | 0 |  |  | základní |  | 0 | 0.001 | 0.005244 | 0 | 0 | 32 | M | 2 |  |  |  | ROZPOCET | 0 | 0 | 0 | 0 | 0 | 1 | 0 | 16 | -1353417880
| VV |  | 17,48*0,3 'Přepočtené koeficientem množství |  | 5.244 | [12 empty] | VV | 2 | 2 | False | 1 | ROZPOCET
45 | K | 711111012 | Provedení izolace proti zemní vlhkosti vodorovné za studena nátěrem tekutou lepenkou dvojnásobné | m2 | 17.48 |  | 0 |  |  | základní |  | 0 | 0 | 0 | 0 | 0 | 16 | K | 2 |  |  |  | ROZPOCET | 0 | 0 | 0 | 0 | 0 | 1 | 0 | 16 | -1178214835
46 | M | 245510310 | nátěr hydroizolační - tekutá lepenka, Duroflex bal. 15 kg izolace betonu, obkladů a dlažeb vč. bandáží | kg | 52.44 |  | 0 |  |  | základní |  | 0 | 0.001 | 0.05244 | 0 | 0 | 32 | M | 2 |  |  |  | ROZPOCET | 0 | 0 | 0 | 0 | 0 | 1 | 0 | 16 | -2120410060
| P |  | Poznámka k položce: Spotřeba: 1 vrstva 1,5 kg/m2 | [14 empty] | P | 2
| VV |  | 17,48*3 'Přepočtené koeficientem množství |  | 52.44 | [12 empty] | VV | 2 | 2 | False | 1 | ROZPOCET
47 | K | 711412001 | Provedení izolace proti vodě svislé za studena nátěrem penetračním | m2 | 7.575 |  | 0 |  |  | základní |  | 0 | 0 | 0 | 0 | 0 | 16 | K | 2 |  |  |  | ROZPOCET | 0 | 0 | 0 | 0 | 0 | 1 | 0 | 16 | 398648964
| VV |  | 6,6*0,15"417 NS" |  | 0.99 | [12 empty] | VV | 2 | 2 | True | 0 | ROZPOCET
| VV |  | 8,2*0,15"418 NS" |  | 1.23 | [12 empty] | VV | 2 | 2 | True | 0 | ROZPOCET
| VV |  | 4,4*0,15"419 NS" |  | 0.66 | [12 empty] | VV | 2 | 2 | True | 0 | ROZPOCET
| VV |  | 7,9*0,15"420 NS" |  | 1.185 | [12 empty] | VV | 2 | 2 | True | 0 | ROZPOCET
| VV |  | 7*0,15"421 NS" |  | 1.05 | [12 empty] | VV | 2 | 2 | True | 0 | ROZPOCET
| VV |  | 7,6*0,15"422 NS" |  | 1.14 | [12 empty] | VV | 2 | 2 | True | 0 | ROZPOCET
| VV |  | 4,4*0,15"423 NS" |  | 0.66 | [12 empty] | VV | 2 | 2 | True | 0 | ROZPOCET
| VV |  | 4,4*0,15"424 NS" |  | 0.66 | [12 empty] | VV | 2 | 2 | True | 0 | ROZPOCET
| VV |  | Součet |  | 7.575 | [12 empty] | VV | 2 | 4 | True | 1 | ROZPOCET
48 | M | 590340140 | penetrace pod celoplošnou stěrku AQUAPANEL GRUNDIERUNG - INNEN kbelík 2,5 l | litr | 2.273 |  | 0 |  |  | základní |  | 0 | 0.001 | 0.002273 | 0 | 0 | 32 | M | 2 |  |  |  | ROZPOCET | 0 | 0 | 0 | 0 | 0 | 1 | 0 | 16 | -1096688123
| VV |  | 7,575*0,3 'Přepočtené koeficientem množství |  | 2.273 | [12 empty] | VV | 2 | 2 | False | 1 | ROZPOCET
49 | K | 711112012 | Provedení izolace proti zemní vlhkosti svislé za studena nátěrem tekutou lepenkou dvojnásobné | m2 | 7.575 |  | 0 |  |  | základní |  | 0 | 0 | 0 | 0 | 0 | 16 | K | 2 |  |  |  | ROZPOCET | 0 | 0 | 0 | 0 | 0 | 1 | 0 | 16 | 390545614
50 | M | 245510310 | nátěr hydroizolační - tekutá lepenka, Duroflex bal. 15 kg izolace betonu, obkladů a dlažeb vč. bandáží | kg | 22.725 |  | 0 |  |  | základní |  | 0 | 0.001 | 0.022725 | 0 | 0 | 32 | M | 2 |  |  |  | ROZPOCET | 0 | 0 | 0 | 0 | 0 | 1 | 0 | 16 | 68361572
| P |  | Poznámka k položce: Spotřeba: 1 vrstva 1,5 kg/m2 | [14 empty] | P | 2
| VV |  | 7,575*3 'Přepočtené koeficientem množství |  | 22.725 | [12 empty] | VV | 2 | 2 | False | 1 | ROZPOCET
51 | K | 998711201 | Přesun hmot procentní pro izolace proti vodě, vlhkosti a plynům v objektech v do 6 m | % |  |  | 0 |  |  | základní |  | 0 | 0 | 0 | 0 | 0 | 16 | K | 2 |  |  |  | ROZPOCET | 0 | 0 | 0 | 0 | 0 | 1 | 0 | 16 | -1199477123
| D | 721 | Zdravotechnika - vnitřní kanalizace |  |  |  | 0 |  |  |  |  | 0 |  | 0.04372 |  | 1.9923 | 2 | D | 1 |  |  |  | ROZPOCET | [6 empty] | 0
52 | K | 72114080R | Kompletní demontáž a odstranění stávajícího kanalizačního ležatého a stoupacího potrubí | m | 65 |  | 0 |  |  | základní |  | 0 | 0 | 0 | 0.03065 | 1.9923 | 16 | K | 2 |  |  |  | ROZPOCET | 0 | 0 | 0 | 0 | 0 | 1 | 0 | 16 | -1659302268
| P |  | Poznámka k položce: Jedná se o kompletní demontáž stávajícího kanalizačního stoupacího a ležatého potrubí (stoupací potrubí + vnitřní rozvody v rámci patra) včetně vybourání a přípravy pro osazení nového potrubí vč. zaslepení pro zachování funkčnosti všech navazujících stávajících zařízení i mimo rekonstruované prostory | [14 empty] | P | 2
| VV |  | 5*6"stoupací potrubí" |  | 30 | [12 empty] | VV | 2 | 2 | True | 0 | ROZPOCET
| VV |  | 35"ležaté potrubí" |  | 35 | [12 empty] | VV | 2 | 2 | True | 0 | ROZPOCET
| VV |  | Součet |  | 65 | [12 empty] | VV | 2 | 4 | True | 1 | ROZPOCET
53 | K | 72117400R.11 | Rozvody vnitřní kanalizace do DN 40 délky do 10m kompletní vč. osazení, upevnění, propojení, připojení, tlakové zkoušky, zednických přípomocí, potrubí, tvarovek, montážního materiálu a konečného zapravení | soubor | 2 |  | 0 |  |  | základní |  | 0 | 0.00109 | 0.00218 | 0 | 0 | 16 | K | 2 |  |  |  | ROZPOCET | 0 | 0 | 0 | 0 | 0 | 1 | 0 | 16 | 606754328
| VV |  | 1"umyvadla soc. zázemí" |  | 1 | [12 empty] | VV | 2 | 2 | True | 0 | ROZPOCET
| VV |  | 1"kuchyňka 416" |  | 1 | [12 empty] | VV | 2 | 2 | True | 0 | ROZPOCET
| VV |  | Součet |  | 2 | [12 empty] | VV | 2 | 4 | True | 1 | ROZPOCET
54 | K | 72117400R02 | Rozvody vnitřní kanalizace do DN 70 délky do 5m kompletní vč. osazení, upevnění, propojení, připojení, tlakové zkoušky, zednických přípomocí vč. zapravení a začištění, potrubí,tvarovek, montážního materiálu a konečného zapravení | soubor | 1 |  | 0 |  |  | základní |  | 0 | 0.00109 | 0.00109 | 0 | 0 | 16 | K | 2 |  |  |  | ROZPOCET | 0 | 0 | 0 | 0 | 0 | 1 | 0 | 16 | -2116820579
| VV |  | 1"pisoáry soc. zázemí" |  | 1 | [12 empty] | VV | 2 | 2 | True | 1 | ROZPOCET
55 | K | 72117400R3 | Rozvody vnitřní kanalizace do DN 100 délky do 10m kompletní vč. osazení, upevnění, propojení, připojení tlakové zkoušky, zednických přípomocí vč. zapravení a začištění, potrubí, tvarovek a montážního materiálu | soubor | 1 |  | 0 |  |  | základní |  | 0 | 0.00109 | 0.00109 | 0 | 0 | 16 | K | 2 |  |  |  | ROZPOCET | 0 | 0 | 0 | 0 | 0 | 1 | 0 | 16 | 964558991
| P |  | Poznámka k položce: Rozvody budou v rámci patra kompletně vhodně vyměněny tak, aby bylo možné při případné úpravě dalších pater napojení na tyto nové prostory bez zásahu do již nově opravených prostor. Na vhodném místě bude v nejbližším místě pod a nad upravovanými prostory osazeny revizní uzaviratelná dvířka a potrubí napojeno na stávající | [14 empty] | P | 2
56 | K | 72117402R.1 | Kompletní stoupací kanalizační potrubí potrubí z PP do DN 125 vč. napojení a zapravení dle popisu | m | 30 |  | 0 |  |  | základní |  | 0 | 0.0012 | 0.036 | 0 | 0 | 16 | K | 2 |  |  |  | ROZPOCET | 0 | 0 | 0 | 0 | 0 | 1 | 0 | 16 | -463435693
| P |  | Poznámka k položce: Jedná se o kompletní výměnu kanalizačního stoupacího potrubí včetně úpravy a napojení stávajících funkčních rozvodů a odvětrání a následného zapravení. Stoupací potrubí bude vhodně mimo opravované prostory napojeno tak, aby byla možná výměna při opravě zbývajících prostor bez zásahu do již nově opravených. Na vhodném místě bude v nejbližším místě pod a nad upravovanými prostory osazeny revizní uzavíratelná dvířka a potrubí napojeno na stávající. Ostatní funkční využívané rozvody budou dopojeny do tohoto potrubí. Veškeré vybourané části mimo opravované prostory budou zapraveny a začištěny dle stávajícího stavu (dozdívky, doplnění obkladů, přeštukování a výmalba v rámci stoupacího potrubí, případně dobetonávka podlahy a uzavírací nátěr). | [14 empty] | P | 2
| VV |  | 5*6 |  | 30 | [12 empty] | VV | 2 | 2 | True | 1 | ROZPOCET
57 | K | 721211402 | Vpusť podlahová s vodorovným odtokem DN 40/50 s automatickým vztlakovým uzávěrem a nerezovou mřížkou | kus | 3 |  | 0 |  |  | základní |  | 0 | 0.00112 | 0.00336 | 0 | 0 | 16 | K | 2 |  |  |  | ROZPOCET | 0 | 0 | 0 | 0 | 0 | 1 | 0 | 16 | -925315775
58 | K | 998721201 | Přesun hmot procentní pro vnitřní kanalizace v objektech v do 6 m | % |  |  | 0 |  |  | základní |  | 0 | 0 | 0 | 0 | 0 | 16 | K | 2 |  |  |  | ROZPOCET | 0 | 0 | 0 | 0 | 0 | 1 | 0 | 16 | -539231919
| D | 722 | Zdravotechnika - vnitřní vodovod |  |  |  | 0 |  |  |  |  | 0 |  | 0.01732 |  | 0.2556 | 2 | D | 1 |  |  |  | ROZPOCET | [6 empty] | 0
59 | K | 72213080R.1 | Demontáž stávajících vnitřních rozvodů vč. zaslepení pro zachování funkčnosti všech navazujících stávajících zařízení i mimo rekonstruované prostory | m | 120 |  | 0 |  |  | základní |  | 0 | 0 | 0 | 0.00213 | 0.2556 | 16 | K | 2 |  |  |  | ROZPOCET | 0 | 0 | 0 | 0 | 0 | 1 | 0 | 16 | -1079735396
| P |  | Poznámka k položce: Rozvody budou v rámci patra kompletně vhodně vyměněny tak, aby bylo možné při případné úpravě dalších pater napojení na tyto nové prostory bez zásahu do již nově opravených prostor. Na vhodném místě bude v nejbližším místě pod a nad upravovanými prostory osazeny revizní uzaviratelná dvířka a potrubí napojeno na stávající | [14 empty] | P | 2
60 | K | 7221319R2 | Zřízení revizní niky s dvířky ve zdi pro podružné měření a možnosti uzavření | soubor | 1 |  | 0 |  |  | základní |  | 0 | 0.00045 | 0.00045 | 0 | 0 | 16 | K | 2 |  |  |  | ROZPOCET | 0 | 0 | 0 | 0 | 0 | 1 | 0 | 16 | -1856514480
| P |  | Poznámka k položce: Na vhodném místě dle vyjádření místního správce bude vysekána nika pro osazení podružného vodoměru s uzávěry (sekce WC, sklad) s uzamykatelnými dvířky. | [14 empty] | P | 2
61 | K | 722262211 | Vodoměr závitový jednovtokový suchoběžný do 40°C G 1/2 x 80 mm Qn 1,5 m3/h horizontální | kus | 1 |  | 0 |  |  | základní |  | 0 | 0.00127 | 0.00127 | 0 | 0 | 16 | K | 2 |  |  |  | ROZPOCET | 0 | 0 | 0 | 0 | 0 | 1 | 0 | 16 | 1727597787
62 | K | 722270101 | Sestava vodoměrová závitová do G 3/4 | soubor | 1 |  | 0 |  |  | základní |  | 0 | 0.002 | 0.002 | 0 | 0 | 16 | K | 2 |  |  |  | ROZPOCET | 0 | 0 | 0 | 0 | 0 | 1 | 0 | 16 | -929010270
63 | K | 722174003R2 | Rozvody vnitřního vodovodu studené vody do 20m do DN 25 vč. osazení, upevnění, propojení, připojení, tlakové zkoušky, zednických přípomocí, potrubí, tvarovek, armatur, izolace a montážního materiálu a konečného zapravení | soubor | 1 |  | 0 |  |  | základní |  | 0 | 0.0004 | 0.0004 | 0 | 0 | 16 | K | 2 |  |  |  | ROZPOCET | 0 | 0 | 0 | 0 | 0 | 1 | 0 | 16 | -625212052
| P |  | Poznámka k položce: Rozvody budou v rámci patra kompletně vhodně vyměněny tak, aby bylo možné při případné úpravě dalších pater napojení na tyto nové prostory bez zásahu do již nově opravených prostor. Na vhodném místě bude v nejbližším místě pod a nad upravovanými prostory osazeny revizní uzaviratelná dvířka a potrubí napojeno na stávající | [14 empty] | P | 2
64 | K | 722174003R | Rozvody vnitřního vodovodu studené vody do 10m do DN 25 vč. osazení, upevnění, propojení, připojení, tlakové zkoušky, zednických přípomocí, potrubí, tvarovek, armatur, izolace a montážního materiálu a konečného zapravení | soubor | 1 |  | 0 |  |  | základní |  | 0 | 0.0004 | 0.0004 | 0 | 0 | 16 | K | 2 |  |  |  | ROZPOCET | 0 | 0 | 0 | 0 | 0 | 1 | 0 | 16 | -1004657791
| P |  | Poznámka k položce: Rozvody budou v rámci patra kompletně vhodně vyměněny tak, aby bylo možné při případné úpravě dalších pater napojení na tyto nové prostory bez zásahu do již nově opravených prostor. Na vhodném místě bude v nejbližším místě pod a nad upravovanými prostory osazeny revizní uzaviratelná dvířka a potrubí napojeno na stávající | [14 empty] | P | 2
| VV |  | 1"kuchyňka 416 NS" |  | 1 | [12 empty] | VV | 2 | 2 | True | 1 | ROZPOCET
65 | K | 722174022R | Rozvody vnitřního vodovodu teplé vody do 15m do DN 20 vč. osazení, upevnění, propojení, připojení, tlakové zkoušky, zednických přípomocí, potrubí, tvarovek, armatur, izolace a montážního materiálu a konečného zapravení | soubor | 1 |  | 0 |  |  | základní |  | 0 | 0.0004 | 0.0004 | 0 | 0 | 16 | K | 2 |  |  |  | ROZPOCET | 0 | 0 | 0 | 0 | 0 | 1 | 0 | 16 | -1368528774
| P |  | Poznámka k položce: Rozvody budou v rámci patra kompletně vhodně vyměněny tak, aby bylo možné při případné úpravě dalších pater napojení na tyto nové prostory bez zásahu do již nově opravených prostor. Na vhodném místě bude v nejbližším místě pod a nad upravovanými prostory osazeny revizní uzaviratelná dvířka a potrubí napojeno na stávající | [14 empty] | P | 2
66 | K | 722174022R2 | Rozvody vnitřního vodovodu teplé vody do 10m do DN 20 vč. osazení, upevnění, propojení, připojení, tlakové zkoušky, zednických přípomocí, potrubí, tvarovek, armatur, izolace a montážního materiálu a konečného zapravení | soubor | 1 |  | 0 |  |  | základní |  | 0 | 0.0004 | 0.0004 | 0 | 0 | 16 | K | 2 |  |  |  | ROZPOCET | 0 | 0 | 0 | 0 | 0 | 1 | 0 | 16 | -1011984259
| P |  | Poznámka k položce: Rozvody budou v rámci patra kompletně vhodně vyměněny tak, aby bylo možné při případné úpravě dalších pater napojení na tyto nové prostory bez zásahu do již nově opravených prostor. Na vhodném místě bude v nejbližším místě pod a nad upravovanými prostory osazeny revizní uzaviratelná dvířka a potrubí napojeno na stávající | [14 empty] | P | 2
67 | K | 722-A-1112.3 | Hlavní stoupací vodovodní potrubí kompletní do DN 32 vč. osazení, upevnění, propojení, připojení, tlakové zkoušky, zednických přípomocí, průrazů, potrubí, tvarovek, armatur, izolace a montážního materiálu, začištění a konečné povrch. úpravy | m | 30 |  | 0 |  |  | základní |  | 0 | 0.0004 | 0.012 | 0 | 0 | 16 | K | 2 |  |  |  | ROZPOCET | 0 | 0 | 0 | 0 | 0 | 1 | 0 | 16 | 414358022
| P |  | Poznámka k položce: Jedná se o kompletní výměnu vodovodního stoupacího potrubí včetně úpravy a napojení stávajících funkčních rozvodů a následného zapravení. Stoupací potrubí bude vhodně mimo opravované prostory napojeno tak, aby byla možná výměna při opravě zbývajících prostor bez zásahu do již nově opravených. Na vhodném místě bude v nejbližším místě pod a nad upravovanými prostory osazeny revizní uzavíratelná dvířka a potrubí napojeno na stávající. Ostatní funkční využívané rozvody budou dopojeny do tohoto potrubí. Veškeré vybourané části mimo opravované prostory budou zapraveny a začištěny dle stávajícího stavu (dozdívky, doplnění obkladů, přeštukování a výmalba v rámci stoupacího potrubí, případně dobetonávka podlahy a uzavírací nátěr). | [14 empty] | P | 2
| VV |  | 5*6 |  | 30 | [12 empty] | VV | 2 | 2 | True | 1 | ROZPOCET
68 | K | 998722201 | Přesun hmot procentní pro vnitřní vodovod v objektech v do 6 m | % |  |  | 0 |  |  | základní |  | 0 | 0 | 0 | 0 | 0 | 16 | K | 2 |  |  |  | ROZPOCET | 0 | 0 | 0 | 0 | 0 | 1 | 0 | 16 | -163124726
| D | 725 | Zdravotechnika - zařizovací předměty |  |  |  | 0 |  |  |  |  | 0 |  | 0.19915 |  | 0.4831 | 2 | D | 1 |  |  |  | ROZPOCET | [6 empty] | 0
69 | K | 725110811 | Demontáž klozetů splachovací s nádrží | soubor | 3 |  | 0 |  |  | základní |  | 0 | 0 | 0 | 0.01933 | 0.05799 | 16 | K | 2 |  |  |  | ROZPOCET | 0 | 0 | 0 | 0 | 0 | 1 | 0 | 16 | -42330175
70 | K | 725112022 | Klozet keramický závěsný na nosné stěny s hlubokým splachováním odpad vodorovný | soubor | 3 |  | 0 |  |  | základní |  | 0 | 0.01697 | 0.05091 | 0 | 0 | 16 | K | 2 |  |  |  | ROZPOCET | 0 | 0 | 0 | 0 | 0 | 1 | 0 | 16 | 2063978540
71 | K | 725122817 | Demontáž pisoárových stání bez nádrže a jedním záchodkem | soubor | 2 |  | 0 |  |  | základní |  | 0 | 0 | 0 | 0.01107 | 0.02214 | 16 | K | 2 |  |  |  | ROZPOCET | 0 | 0 | 0 | 0 | 0 | 1 | 0 | 16 | 514283751
72 | K | 725121502 | Pisoárový záchodek keramický bez splachovací nádrže bez odsávání a s otvorem pro ventil | soubor | 2 |  | 0 |  |  | základní |  | 0 | 0.01769 | 0.03538 | 0 | 0 | 16 | K | 2 |  |  |  | ROZPOCET | 0 | 0 | 0 | 0 | 0 | 1 | 0 | 16 | 1082559418
73 | K | 725291725 | Dělící stěna mezi pisoáry 400 x 700 mm bílá | soubor | 2 |  | 0 |  |  | základní |  | 0 | 0.00085 | 0.0017 | 0 | 0 | 16 | K | 2 |  |  |  | ROZPOCET | 0 | 0 | 0 | 0 | 0 | 1 | 0 | 16 | -588422093
74 | K | 725210821 | Demontáž umyvadel bez výtokových armatur | soubor | 6 |  | 0 |  |  | základní |  | 0 | 0 | 0 | 0.01946 | 0.11676 | 16 | K | 2 |  |  |  | ROZPOCET | 0 | 0 | 0 | 0 | 0 | 1 | 0 | 16 | 484932408
75 | K | 725211601 | Umyvadlo keramické bílé šířky 500 mm bez krytu na sifon připevněné na stěnu šrouby | soubor | 3 |  | 0 |  |  | základní |  | 0 | 0.01197 | 0.03591 | 0 | 0 | 16 | K | 2 |  |  |  | ROZPOCET | 0 | 0 | 0 | 0 | 0 | 1 | 0 | 16 | -30913713
76 | K | 725240811 | Demontáž kabin sprchových bez výtokových armatur | soubor | 2 |  | 0 |  |  | základní |  | 0 | 0 | 0 | 0.088 | 0.176 | 16 | K | 2 |  |  |  | ROZPOCET | 0 | 0 | 0 | 0 | 0 | 1 | 0 | 16 | 1330987219
77 | K | 725240812 | Demontáž vaniček sprchových bez výtokových armatur | soubor | 2 |  | 0 |  |  | základní |  | 0 | 0 | 0 | 0.0245 | 0.049 | 16 | K | 2 |  |  |  | ROZPOCET | 0 | 0 | 0 | 0 | 0 | 1 | 0 | 16 | 760296411
78 | K | 725311121 | Dřez jednoduchý nerezový se zápachovou uzávěrkou s odkapávací plochou 560x480 mm a miskou | soubor | 1 |  | 0 |  |  | základní |  | 0 | 0.00493 | 0.00493 | 0 | 0 | 16 | K | 2 |  |  |  | ROZPOCET | 0 | 0 | 0 | 0 | 0 | 1 | 0 | 16 | -1222581948
79 | K | 725330820 | Demontáž výlevka diturvitová | soubor | 1 |  | 0 |  |  | základní |  | 0 | 0 | 0 | 0.0347 | 0.0347 | 16 | K | 2 |  |  |  | ROZPOCET | 0 | 0 | 0 | 0 | 0 | 1 | 0 | 16 | -1581032532
80 | K | 725331111 | Výlevka bez výtokových armatur keramická se sklopnou plastovou mřížkou 425 mm | soubor | 1 |  | 0 |  |  | základní |  | 0 | 0.01475 | 0.01475 | 0 | 0 | 16 | K | 2 |  |  |  | ROZPOCET | 0 | 0 | 0 | 0 | 0 | 1 | 0 | 16 | 796124089
81 | K | 725812301 | Ventil stojánkový samouzavírací tlačný s omezenou dobou výtoku 6 l/min G 1/2 | kus | 2 |  | 0 |  |  | základní |  | 0 | 0.001 | 0.002 | 0 | 0 | 16 | K | 2 |  |  |  | ROZPOCET | 0 | 0 | 0 | 0 | 0 | 1 | 0 | 16 | 1251409955
82 | K | 725813111 | Ventil rohový bez připojovací trubičky nebo flexi hadičky G 1/2 - příprava pro myčku | soubor | 1 |  | 0 |  |  | základní |  | 0 | 0.00024 | 0.00024 | 0 | 0 | 16 | K | 2 |  |  |  | ROZPOCET | 0 | 0 | 0 | 0 | 0 | 1 | 0 | 16 | -935718856
83 | K | 725820801 | Demontáž baterie nástěnné do G 3 / 4 | soubor | 11 |  | 0 |  |  | základní |  | 0 | 0 | 0 | 0.00156 | 0.01716 | 16 | K | 2 |  |  |  | ROZPOCET | 0 | 0 | 0 | 0 | 0 | 1 | 0 | 16 | 862559892
84 | K | 725821311 | Baterie nástěnné pákové s otáčivým kulatým ústím a délkou ramínka 200 mm - výlevka | soubor | 1 |  | 0 |  |  | základní |  | 0 | 0.00208 | 0.00208 | 0 | 0 | 16 | K | 2 |  |  |  | ROZPOCET | 0 | 0 | 0 | 0 | 0 | 1 | 0 | 16 | -8244576
85 | K | 725821326 | Baterie dřezové stojánkové pákové s otáčivým kulatým ústím a délkou ramínka 265 mm | soubor | 1 |  | 0 |  |  | základní |  | 0 | 0.0018 | 0.0018 | 0 | 0 | 16 | K | 2 |  |  |  | ROZPOCET | 0 | 0 | 0 | 0 | 0 | 1 | 0 | 16 | 2094140503
86 | K | 725822611 | Baterie umyvadlové stojánkové pákové bez výpusti | soubor | 3 |  | 0 |  |  | základní |  | 0 | 0.0018 | 0.0054 | 0 | 0 | 16 | K | 2 |  |  |  | ROZPOCET | 0 | 0 | 0 | 0 | 0 | 1 | 0 | 16 | -239812457
87 | K | 725860811 | Demontáž uzávěrů zápachu jednoduchých | kus | 11 |  | 0 |  |  | základní |  | 0 | 0 | 0 | 0.00085 | 0.00935 | 16 | K | 2 |  |  |  | ROZPOCET | 0 | 0 | 0 | 0 | 0 | 1 | 0 | 16 | -2007233747
88 | K | 725861101 | Zápachová uzávěrka pro umyvadla DN 32 | kus | 3 |  | 0 |  |  | základní |  | 0 | 0.00023 | 0.00069 | 0 | 0 | 16 | K | 2 |  |  |  | ROZPOCET | 0 | 0 | 0 | 0 | 0 | 1 | 0 | 16 | -1566880952
89 | K | 725862113 | Zápachová uzávěrka pro dřezy s přípojkou pro pračku nebo myčku DN 40/50 | kus | 1 |  | 0 |  |  | základní |  | 0 | 0.00047 | 0.00047 | 0 | 0 | 16 | K | 2 |  |  |  | ROZPOCET | 0 | 0 | 0 | 0 | 0 | 1 | 0 | 16 | 1411108270
90 | K | 725865411 | Zápachová uzávěrka pisoárová DN 32/40 | kus | 2 |  | 0 |  |  | základní |  | 0 | 0.00028 | 0.00056 | 0 | 0 | 16 | K | 2 |  |  |  | ROZPOCET | 0 | 0 | 0 | 0 | 0 | 1 | 0 | 16 | -652854548
91 | K | SNL.SLO02E | Nerezový bezdotykový osoušeč rukou | kus | 2 |  | 0 |  |  | základní |  | 0 | 0.0056 | 0.0112 | 0 | 0 | 4 | K | 2 |  |  |  | ROZPOCET | 0 | 0 | 0 | 0 | 0 | 1 | 0 | 4 | -779384931
92 | K | 554310792.1 | Souprava pro WC závěsná nerez (štětka s nádobou) | kus | 3 |  | 0 |  |  | základní |  | 0 | 0.001 | 0.003 | 0 | 0 | 16 | K | 2 |  |  |  | ROZPOCET | 0 | 0 | 0 | 0 | 0 | 1 | 0 | 16 | -562623033
93 | K | 725291620.6 | Velkoobjemový zásobník toaletních papírů typu JUMBO nerez | soubor | 3 |  | 0 |  |  | základní |  | 0 | 0.00052 | 0.00156 | 0 | 0 | 16 | K | 2 |  |  |  | ROZPOCET | 0 | 0 | 0 | 0 | 0 | 1 | 0 | 16 | 1608918822
94 | K | 725291511 | Dávkovač tekutého mýdla na 350 ml nerez | kus | 3 |  | 0 |  |  | základní |  | 0 | 0.00052 | 0.00156 | 0 | 0 | 16 | K | 2 |  |  |  | ROZPOCET | 0 | 0 | 0 | 0 | 0 | 1 | 0 | 16 | 858287037
95 | K | 725291620 | Zrcadlo v AL rámu nad umyvadlo | m2 | 1.5 |  | 0 |  |  | základní |  | 0 | 0.012 | 0.018 | 0 | 0 | 16 | K | 2 |  |  |  | ROZPOCET | 0 | 0 | 0 | 0 | 0 | 1 | 0 | 16 | -870672665
| VV |  | 3*0,5 |  | 1.5 | [12 empty] | VV | 2 | 2 | True | 1 | ROZPOCET
96 | K | 725291620.4 | Věšák dvojitý, nerez | kus | 3 |  | 0 |  |  | základní |  | 0 | 0.0005 | 0.0015 | 0 | 0 | 16 | K | 2 |  |  |  | ROZPOCET | 0 | 0 | 0 | 0 | 0 | 1 | 0 | 16 | -447021079
97 | K | 725291620.7 | Zásobník papírových ručníků nerez | soubor | 3 |  | 0 |  |  | základní |  | 0 | 0.00052 | 0.00156 | 0 | 0 | 16 | K | 2 |  |  |  | ROZPOCET | 0 | 0 | 0 | 0 | 0 | 1 | 0 | 16 | 1064814214
98 | K | 554310820 | Koš odpadkový drátěný závěsný nerezový k umyvadlu | kus | 3 |  | 0 |  |  | základní |  | 0 | 0.0008 | 0.0024 | 0 | 0 | 16 | K | 2 |  |  |  | ROZPOCET | 0 | 0 | 0 | 0 | 0 | 1 | 0 | 16 | -807699268
99 | K | 725980123 | Dvířka 30/30 | kus | 5 |  | 0 |  |  | základní |  | 0 | 0.00031 | 0.00155 | 0 | 0 | 16 | K | 2 |  |  |  | ROZPOCET | 0 | 0 | 0 | 0 | 0 | 1 | 0 | 16 | 890795353
100 | K | 998725201 | Přesun hmot procentní pro zařizovací předměty v objektech v do 6 m | % |  |  | 0 |  |  | základní |  | 0 | 0 | 0 | 0 | 0 | 16 | K | 2 |  |  |  | ROZPOCET | 0 | 0 | 0 | 0 | 0 | 1 | 0 | 16 | -1013222374
| D | 726 | Zdravotechnika - předstěnové instalace |  |  |  | 0 |  |  |  |  | 0 |  | 0.0291 |  | 0 | 2 | D | 1 |  |  |  | ROZPOCET | [6 empty] | 0
101 | K | 726111031 | Instalační předstěna - klozet s ovládáním zepředu v 1080 mm závěsný do masivní zděné kce | soubor | 3 |  | 0 |  |  | základní |  | 0 | 0.0092 | 0.0276 | 0 | 0 | 16 | K | 2 |  |  |  | ROZPOCET | 0 | 0 | 0 | 0 | 0 | 1 | 0 | 16 | 1272128800
102 | K | 726191002 | Souprava pro předstěnovou montáž | soubor | 3 |  | 0 |  |  | základní |  | 0 | 0.0005 | 0.0015 | 0 | 0 | 16 | K | 2 |  |  |  | ROZPOCET | 0 | 0 | 0 | 0 | 0 | 1 | 0 | 16 | -888507312
103 | K | 998726211 | Přesun hmot procentní pro instalační prefabrikáty v objektech v do 6 m | % |  |  | 0 |  |  | základní |  | 0 | 0 | 0 | 0 | 0 | 16 | K | 2 |  |  |  | ROZPOCET | 0 | 0 | 0 | 0 | 0 | 1 | 0 | 16 | -594338036
| D | 727 | Zdravotechnika - požární ochrana |  |  |  | 0 |  |  |  |  | 0 |  | 0.04699 |  | 0 | 2 | D | 1 |  |  |  | ROZPOCET | [6 empty] | 0
104 | K | Pol136 | Protipožární utěsnění prostupů protipožárním jednosložkovým akrylovým tmelem | m2 | 3 |  | 0 |  |  | základní |  | 0 | 0 | 0 | 0 | 0 | 4 | K | 2 |  |  |  | ROZPOCET | 0 | 0 | 0 | 0 | 0 | 1 | 0 | 4 | -940659930
105 | K | 727121108 | Protipožární manžeta D 125 mm z jedné strany dělící konstrukce požární odolnost EI 90 | kus | 12 |  | 0 |  |  | základní |  | 0 | 0.00057 | 0.00684 | 0 | 0 | 16 | K | 2 |  |  |  | ROZPOCET | 0 | 0 | 0 | 0 | 0 | 1 | 0 | 16 | -250598261
106 | K | Pol137 | Štítky pro označení protipožární ucpávky | ks | 12 |  | 0 |  |  | základní |  | 0 | 0 | 0 | 0 | 0 | 4 | K | 2 |  |  |  | ROZPOCET | 0 | 0 | 0 | 0 | 0 | 1 | 0 | 4 | 523672760
107 | K | HZS4232 | Hodinová zúčtovací sazba technik odborný (montáž hasících přístrojů) | hod | 2 |  | 0 |  |  | základní |  | 0 | 0 | 0 | 0 | 0 | 512 | K | 2 |  |  |  | ROZPOCET | 0 | 0 | 0 | 0 | 0 | 1 | 0 | 512 | -1963928817
108 | M | 449321130 | přístroj hasicí ruční práškový s hasící schopností 21A - 6kg | kus | 4 |  | 0 |  |  | základní |  | 0 | 0.01 | 0.04 | 0 | 0 | 32 | M | 2 |  |  |  | ROZPOCET | 0 | 0 | 0 | 0 | 0 | 1 | 0 | 16 | 617519926
109 | M | 40483010R | pomocný montážní materiál | kpl | 1 |  | 0 |  |  | základní |  | 0 | 0.00015 | 0.00015 | 0 | 0 | 32 | M | 2 |  |  |  | ROZPOCET | 0 | 0 | 0 | 0 | 0 | 1 | 0 | 16 | 211342110
110 | K | HZS423R | Revize požární ochrany vč. vyhotovení zprávy | kpl | 1 |  | 0 |  |  | základní |  | 0 | 0 | 0 | 0 | 0 | 512 | K | 2 |  |  |  | ROZPOCET | 0 | 0 | 0 | 0 | 0 | 1 | 0 | 512 | 1573266381
| D | 733 | Ústřední vytápění - rozvodné potrubí |  |  |  | 0 |  |  |  |  | 0 |  | 0.47713 |  | 0.6944 | 1 | D | 1 |  |  |  | ROZPOCET | [6 empty] | 0
111 | K | 733110806 | Demontáž potrubí ocelového závitového do DN 32 | m | 217 |  | 0 |  |  | základní |  | 0 | 2e-05 | 0.00434 | 0.0032 | 0.6944 | 4 | K | 2 |  |  |  | ROZPOCET | 0 | 0 | 0 | 0 | 0 | 1 | 0 | 4 | -1441222103
| VV |  | 2*41*2"ležaté rozvody" |  | 164 | [12 empty] | VV | 2 | 2 | True | 0 | ROZPOCET
| VV |  | 33*1"přípojné potrubí" |  | 33 | [12 empty] | VV | 2 | 2 | True | 0 | ROZPOCET
| VV |  | 20"rezerva" |  | 20 | [12 empty] | VV | 2 | 2 | True | 0 | ROZPOCET
| VV |  | Součet |  | 217 | [12 empty] | VV | 2 | 4 | True | 1 | ROZPOCET
112 | K | 733111424 | Potrubí ocelové závitové svařované zesílené nízkotlaké nebo středotlaké DN 20 | m | 217 |  | 0 |  |  | základní |  | 0 | 0.00191 | 0.41447 | 0 | 0 | 4 | K | 2 |  |  |  | ROZPOCET | 0 | 0 | 0 | 0 | 0 | 1 | 0 | 4 | -2060865876
113 | K | 733190107 | Zkouška těsnosti potrubí ocelové závitové do DN 40 | m | 217 |  | 0 |  |  | základní |  | 0 | 0 | 0 | 0 | 0 | 4 | K | 2 |  |  |  | ROZPOCET | 0 | 0 | 0 | 0 | 0 | 1 | 0 | 4 | -1990629179
114 | K | 733191914 | Zaslepení potrubí ocelového závitového zavařením a skováním DN 20 | kus | 16 |  | 0 |  |  | základní |  | 0 | 0.00032 | 0.00512 | 0 | 0 | 4 | K | 2 |  |  |  | ROZPOCET | 0 | 0 | 0 | 0 | 0 | 1 | 0 | 4 | -1985113972
115 | K | 733191924 | Navaření odbočky na potrubí ocelové závitové DN 20 | kus | 66 |  | 0 |  |  | základní |  | 0 | 0.0006 | 0.0396 | 0 | 0 | 4 | K | 2 |  |  |  | ROZPOCET | 0 | 0 | 0 | 0 | 0 | 1 | 0 | 4 | 461816648
116 | K | 733191926 | Navaření odbočky na potrubí ocelové závitové DN 32 | kus | 16 |  | 0 |  |  | základní |  | 0 | 0.0008 | 0.0128 | 0 | 0 | 4 | K | 2 |  |  |  | ROZPOCET | 0 | 0 | 0 | 0 | 0 | 1 | 0 | 4 | 207145064
117 | K | 73319192R | Prostupy, chráničky | kpl | 1 |  | 0 |  |  | základní |  | 0 | 0.0008 | 0.0008 | 0 | 0 | 4 | K | 2 |  |  |  | ROZPOCET | 0 | 0 | 0 | 0 | 0 | 1 | 0 | 4 | -569733665
118 | K | 733890803 | Přemístění potrubí demontovaného vodorovně do 100 m v objektech výšky přes 6 do 24 m | t | 0.694 |  | 0 |  |  | základní |  | 0 | 0 | 0 | 0 | 0 | 4 | K | 2 |  |  |  | ROZPOCET | 0 | 0 | 0 | 0 | 0 | 1 | 0 | 4 | -1335405314
119 | K | 998733201 | Přesun hmot procentní pro rozvody potrubí v objektech v do 6 m | % |  |  | 0 |  |  | základní |  | 0 | 0 | 0 | 0 | 0 | 16 | K | 2 |  |  |  | ROZPOCET | 0 | 0 | 0 | 0 | 0 | 1 | 0 | 16 | -965820193
| D | 734 | Ústřední vytápění - armatury |  |  |  | 0 |  |  |  |  | 0 |  | 0.02772 |  | 0 | 1 | D | 1 |  |  |  | ROZPOCET | [6 empty] | 0
120 | K | 734221682 | Termostatická hlavice kapalinová PN 10 do 110°C otopných těles VK | kus | 33 |  | 0 |  |  | základní |  | 0 | 0.00014 | 0.00462 | 0 | 0 | 4 | K | 2 |  |  |  | ROZPOCET | 0 | 0 | 0 | 0 | 0 | 1 | 0 | 4 | 345505507
121 | K | 734261403 | Armatura připojovací rohová G 3/4x18 PN 10 do 110°C radiátorů typu VK | kus | 33 |  | 0 |  |  | základní |  | 0 | 0.0007 | 0.0231 | 0 | 0 | 4 | K | 2 |  |  |  | ROZPOCET | 0 | 0 | 0 | 0 | 0 | 1 | 0 | 4 | 1623962955
122 | K | 998734201 | Přesun hmot procentní pro armatury v objektech v do 6 m | % |  |  | 0 |  |  | základní |  | 0 | 0 | 0 | 0 | 0 | 16 | K | 2 |  |  |  | ROZPOCET | 0 | 0 | 0 | 0 | 0 | 1 | 0 | 16 | -489265845
| D | 735 | Ústřední vytápění - otopná tělesa |  |  |  | 0 |  |  |  |  | 0 |  | 1.8356 |  | 7.854 | 2 | D | 1 |  |  |  | ROZPOCET | [6 empty] | 0
123 | K | 735111810.1 | Demontáž otopného tělesa | kus | 33 |  | 0 |  |  | základní |  | 0 | 0 | 0 | 0.238 | 7.854 | 16 | K | 2 |  |  |  | ROZPOCET | 0 | 0 | 0 | 0 | 0 | 1 | 0 | 16 | -1461534667
124 | K | 735152492 | Otopné těleso panelové VK dvoudeskové 1 přídavná přestupní plocha výška/délka 900/500 mm výkon 877 W | kus | 3 |  | 0 |  |  | základní |  | 0 | 0.0257 | 0.0771 | 0 | 0 | 16 | K | 2 |  |  |  | ROZPOCET | 0 | 0 | 0 | 0 | 0 | 1 | 0 | 16 | 112445476
| VV |  | 3" 418, 424, 422 NS" |  | 3 | [12 empty] | VV | 2 | 2 | True | 1 | ROZPOCET
125 | K | 735152594 | Otopné těleso panelové VK dvoudeskové 2 přídavné přestupní plochy výška/délka 900/700mm výkon 1619 W | kus | 6 |  | 0 |  |  | základní |  | 0 | 0.03993 | 0.23958 | 0 | 0 | 16 | K | 2 |  |  |  | ROZPOCET | 0 | 0 | 0 | 0 | 0 | 1 | 0 | 16 | -873701606
| VV |  | 6"410, 411, 412, 414, 416 NS" |  | 6 | [12 empty] | VV | 2 | 2 | True | 1 | ROZPOCET
126 | K | 735152597 | Otopné těleso panelové VK dvoudeskové 2 přídavné přestupní plochy výška/délka 900/1000mm výkon 2313W | kus | 8 |  | 0 |  |  | základní |  | 0 | 0.0561 | 0.4488 | 0 | 0 | 16 | K | 2 |  |  |  | ROZPOCET | 0 | 0 | 0 | 0 | 0 | 1 | 0 | 16 | 2124854449
| VV |  | 8"430, 429, 428, 427, 425, 415" |  | 8 | [12 empty] | VV | 2 | 2 | True | 1 | ROZPOCET
127 | K | 735152599 | Otopné těleso panelové VK dvoudeskové 2 přídavné přestupní plochy výška/délka 900/1200mm výkon 2776W | kus | 16 |  | 0 |  |  | základní |  | 0 | 0.06688 | 1.0701 | 0 | 0 | 16 | K | 2 |  |  |  | ROZPOCET | 0 | 0 | 0 | 0 | 0 | 1 | 0 | 16 | 1534380714
| VV |  | 16"433, 434, 435, 436, 437, 438, 405, 406, 410, 411, 413, 426, 431 NS" |  | 16 | [12 empty] | VV | 2 | 2 | True | 1 | ROZPOCET
128 | K | 735494811 | Vypuštění vody z otopných těles | m2 | 67.86 |  | 0 |  |  | základní |  | 0 | 0 | 0 | 0 | 0 | 4 | K | 2 |  |  |  | ROZPOCET | 0 | 0 | 0 | 0 | 0 | 1 | 0 | 4 | -915253670
129 | K | 735890801 | Přemístění demontovaného otopného tělesa vodorovně 100 m v objektech výšky do 6 m | t | 7.854 |  | 0 |  |  | základní |  | 0 | 0 | 0 | 0 | 0 | 16 | K | 2 |  |  |  | ROZPOCET | 0 | 0 | 0 | 0 | 0 | 1 | 0 | 16 | -373709882
130 | K | 998735201 | Přesun hmot procentní pro otopná tělesa v objektech v do 6 m | % |  |  | 0 |  |  | základní |  | 0 | 0 | 0 | 0 | 0 | 16 | K | 2 |  |  |  | ROZPOCET | 0 | 0 | 0 | 0 | 0 | 1 | 0 | 16 | 1121727915
| D | 07 | Ostatní náklady, najetí, komplexní vyzkoušení, seřízení a zaregulování |  |  |  | 0 |  |  |  |  | 0 |  | 0 |  | 0 | 2 | D | 1 |  |  |  | ROZPOCET | [6 empty] | 0
131 | K | 07.01 | topná zkouška dle ČSN 060310 | HZS | 24 |  | 0 |  |  | základní |  | 0 | 0 | 0 | 0 | 0 | 16 | K | 2 |  |  |  | ROZPOCET | 0 | 0 | 0 | 0 | 0 | 1 | 0 | 16 | -1662283106
132 | K | 07.02 | najetí, seřízení a zaregulování | HZS | 16 |  | 0 |  |  | základní |  | 0 | 0 | 0 | 0 | 0 | 16 | K | 2 |  |  |  | ROZPOCET | 0 | 0 | 0 | 0 | 0 | 1 | 0 | 16 | 517436141
133 | K | 07.04 | napuštění a odvzdušnění | HZS | 8 |  | 0 |  |  | základní |  | 0 | 0 | 0 | 0 | 0 | 16 | K | 2 |  |  |  | ROZPOCET | 0 | 0 | 0 | 0 | 0 | 1 | 0 | 16 | 1720110277
| D | 763 | Konstrukce suché výstavby |  |  |  | 0 |  |  |  |  | 0 |  | 6.2284 |  | 0 | 2 | D | 1 |  |  |  | ROZPOCET | [6 empty] | 0
134 | K | 763111432 | SDK příčka tl 150 mm profil CW+UW 100 desky 2xDF 12,5 bez izolace EI 90 | m2 | 5.775 |  | 0 |  |  | základní |  | 0 | 0.04894 | 0.28263 | 0 | 0 | 16 | K | 2 |  |  |  | ROZPOCET | 0 | 0 | 0 | 0 | 0 | 1 | 0 | 16 | 317857306
| VV |  | 1,75*3,3"432 NS" |  | 5.775 | [12 empty] | VV | 2 | 2 | True | 1 | ROZPOCET
135 | K | 763111717 | SDK příčka základní penetrační nátěr (oboustranně) | m2 | 5.775 |  | 0 |  |  | základní |  | 0 | 0.0002 | 0.001155 | 0 | 0 | 16 | K | 2 |  |  |  | ROZPOCET | 0 | 0 | 0 | 0 | 0 | 1 | 0 | 16 | 607022945
136 | K | 763121431 | SDK stěna předsazená tl 62,5 mm profil CW+UW 50 deska 1xH2DF 12,5 TI 40 mm EI 30 | m2 | 4.08 |  | 0 |  |  | základní |  | 0 | 0.01339 | 0.054631 | 0 | 0 | 16 | K | 2 |  |  |  | ROZPOCET | 0 | 0 | 0 | 0 | 0 | 1 | 0 | 16 | -539985811
| VV |  | 3*0,8*1,7"419, 423, 424 NS" |  | 4.08 | [12 empty] | VV | 2 | 2 | True | 1 | ROZPOCET
137 | K | 763121714 | SDK stěna předsazená základní penetrační nátěr | m2 | 4.08 |  | 0 |  |  | základní |  | 0 | 0.0001 | 0.000408 | 0 | 0 | 16 | K | 2 |  |  |  | ROZPOCET | 0 | 0 | 0 | 0 | 0 | 1 | 0 | 16 | 1951771871
138 | K | 763131511 | SDK podhled deska 1xA 12,5 bez TI jednovrstvá spodní kce profil CD+UD | m2 | 400.93 |  | 0 |  |  | základní |  | 0 | 0.01217 | 4.8793 | 0 | 0 | 16 | K | 2 |  |  |  | ROZPOCET | 0 | 0 | 0 | 0 | 0 | 1 | 0 | 16 | 228862098
| VV |  | 16,58"405 NS" |  | 16.58 | [12 empty] | VV | 2 | 2 | True | 0 | ROZPOCET
| VV |  | 15,74"406 NS" |  | 15.74 | [12 empty] | VV | 2 | 2 | True | 0 | ROZPOCET
| VV |  | 5,93"407 NS" |  | 5.93 | [12 empty] | VV | 2 | 2 | True | 0 | ROZPOCET
| VV |  | 5,52"408 NS" |  | 5.52 | [12 empty] | VV | 2 | 2 | True | 0 | ROZPOCET
| VV |  | 12,96"409 NS" |  | 12.96 | [12 empty] | VV | 2 | 2 | True | 0 | ROZPOCET
| VV |  | 27,49"410 NS" |  | 27.49 | [12 empty] | VV | 2 | 2 | True | 0 | ROZPOCET
| VV |  | 25,32"411 NS" |  | 25.32 | [12 empty] | VV | 2 | 2 | True | 0 | ROZPOCET
| VV |  | 16,51"412 NS" |  | 16.51 | [12 empty] | VV | 2 | 2 | True | 0 | ROZPOCET
| VV |  | 36,4"413 NS" |  | 36.4 | [12 empty] | VV | 2 | 2 | True | 0 | ROZPOCET
| VV |  | 7,95"414 NS" |  | 7.95 | [12 empty] | VV | 2 | 2 | True | 0 | ROZPOCET
| VV |  | 18"415 NS" |  | 18 | [12 empty] | VV | 2 | 2 | True | 0 | ROZPOCET
| VV |  | 7,72"416 NS" |  | 7.72 | [12 empty] | VV | 2 | 2 | True | 0 | ROZPOCET
| VV |  | 18,57"425 NS" |  | 18.57 | [12 empty] | VV | 2 | 2 | True | 0 | ROZPOCET
| VV |  | 15,87"426 NS" |  | 15.87 | [12 empty] | VV | 2 | 2 | True | 0 | ROZPOCET
| VV |  | 9,9"427 NS" |  | 9.9 | [12 empty] | VV | 2 | 2 | True | 0 | ROZPOCET
| VV |  | 14,07"428 NS" |  | 14.07 | [12 empty] | VV | 2 | 2 | True | 0 | ROZPOCET
| VV |  | 12,9"429 NS" |  | 12.9 | [12 empty] | VV | 2 | 2 | True | 0 | ROZPOCET
| VV |  | 12,86"430 NS" |  | 12.86 | [12 empty] | VV | 2 | 2 | True | 0 | ROZPOCET
| VV |  | 12,97"431 NS" |  | 12.97 | [12 empty] | VV | 2 | 2 | True | 0 | ROZPOCET
| VV |  | 18,04"433 NS" |  | 18.04 | [12 empty] | VV | 2 | 2 | True | 0 | ROZPOCET
| VV |  | 17,45"434 NS" |  | 17.45 | [12 empty] | VV | 2 | 2 | True | 0 | ROZPOCET
| VV |  | 17,77"435 NS" |  | 17.77 | [12 empty] | VV | 2 | 2 | True | 0 | ROZPOCET
| VV |  | 17,8"436 NS" |  | 17.8 | [12 empty] | VV | 2 | 2 | True | 0 | ROZPOCET
| VV |  | 21,56"437 NS" |  | 21.56 | [12 empty] | VV | 2 | 2 | True | 0 | ROZPOCET
| VV |  | 15,05"438 NS" |  | 15.05 | [12 empty] | VV | 2 | 2 | True | 0 | ROZPOCET
| VV |  | Součet |  | 400.93 | [12 empty] | VV | 2 | 4 | True | 1 | ROZPOCET
139 | K | 763131551 | SDK podhled deska 1xH2 12,5 bez TI jednovrstvá spodní kce profil CD+UD | m2 | 17.48 |  | 0 |  |  | základní |  | 0 | 0.0118 | 0.20626 | 0 | 0 | 16 | K | 2 |  |  |  | ROZPOCET | 0 | 0 | 0 | 0 | 0 | 1 | 0 | 16 | -683017060
| VV |  | 2,13"417 NS" |  | 2.13 | [12 empty] | VV | 2 | 2 | True | 0 | ROZPOCET
| VV |  | 3,9"418 NS" |  | 3.9 | [12 empty] | VV | 2 | 2 | True | 0 | ROZPOCET
| VV |  | 1,12"419 NS" |  | 1.12 | [12 empty] | VV | 2 | 2 | True | 0 | ROZPOCET
| VV |  | 2,68"420 NS" |  | 2.68 | [12 empty] | VV | 2 | 2 | True | 0 | ROZPOCET
| VV |  | 2,44"421 NS" |  | 2.44 | [12 empty] | VV | 2 | 2 | True | 0 | ROZPOCET
| VV |  | 2,97"422 NS" |  | 2.97 | [12 empty] | VV | 2 | 2 | True | 0 | ROZPOCET
| VV |  | 1,12"423 NS" |  | 1.12 | [12 empty] | VV | 2 | 2 | True | 0 | ROZPOCET
| VV |  | 1,12"424 NS" |  | 1.12 | [12 empty] | VV | 2 | 2 | True | 0 | ROZPOCET
| VV |  | Součet |  | 17.48 | [12 empty] | VV | 2 | 4 | True | 1 | ROZPOCET
140 | K | 763131714 | SDK podhled základní penetrační nátěr | m2 | 418.41 |  | 0 |  |  | základní |  | 0 | 0.0001 | 0.041841 | 0 | 0 | 16 | K | 2 |  |  |  | ROZPOCET | 0 | 0 | 0 | 0 | 0 | 1 | 0 | 16 | 801589717
| VV |  | 400,93+17,48 |  | 418.41 | [12 empty] | VV | 2 | 2 | True | 1 | ROZPOCET
141 | K | 763183111 | Montáž pouzdra posuvných dveří s jednou kapsou pro jedno křídlo šířky do 800 mm do SDK příčky | kus | 1 |  | 0 |  |  | základní |  | 0 | 0 | 0 | 0 | 0 | 16 | K | 2 |  |  |  | ROZPOCET | 0 | 0 | 0 | 0 | 0 | 1 | 0 | 16 | 1203824172
142 | M | 55331610 | pouzdro stavební posuvných dveří jednopouzdrové 600mm standardní rozměr | kus | 1 |  | 0 |  |  | základní |  | 0 | 0.034 | 0.034 | 0 | 0 | 32 | M | 2 |  |  |  | ROZPOCET | 0 | 0 | 0 | 0 | 0 | 1 | 0 | 16 | 1230896057
143 | K | 763431001 | Montáž minerálního podhledu s vyjímatelnými panely vel. do 0,36 m2 na zavěšený viditelný rošt | m2 | 58.66 |  | 0 |  |  | základní |  | 0 | 0.00117 | 0.068632 | 0 | 0 | 16 | K | 2 |  |  |  | ROZPOCET | 0 | 0 | 0 | 0 | 0 | 1 | 0 | 16 | 2144602671
| VV |  | 44+4*0,7"401 NS" |  | 46.8 | [12 empty] | VV | 2 | 2 | True | 0 | ROZPOCET
| VV |  | 8,85"403 NS" |  | 8.85 | [12 empty] | VV | 2 | 2 | True | 0 | ROZPOCET
| VV |  | 3,01"432 NS" |  | 3.01 | [12 empty] | VV | 2 | 2 | True | 0 | ROZPOCET
| VV |  | Součet |  | 58.66 | [12 empty] | VV | 2 | 4 | True | 1 | ROZPOCET
144 | M | 59030570 | podhled kazetový bez děrování viditelný rastr tl 10mm 600x600mm | m2 | 64.526 |  | 0 |  |  | základní |  | 0 | 0.008 | 0.51621 | 0 | 0 | 32 | M | 2 |  |  |  | ROZPOCET | 0 | 0 | 0 | 0 | 0 | 1 | 0 | 16 | -991563414
| VV |  | 58,66*1,1 'Přepočtené koeficientem množství |  | 64.526 | [12 empty] | VV | 2 | 2 | False | 1 | ROZPOCET
145 | K | 763131713 | SDK podhled napojení na obvodové konstrukce profilem | m | 551.2 |  | 0 |  |  | základní |  | 0 | 0.00026 | 0.14331 | 0 | 0 | 16 | K | 2 |  |  |  | ROZPOCET | 0 | 0 | 0 | 0 | 0 | 1 | 0 | 16 | 943815332
| VV |  | 59,3"401 NS" |  | 59.3 | [12 empty] | VV | 2 | 2 | True | 0 | ROZPOCET
| VV |  | 14,8"403 NS" |  | 14.8 | [12 empty] | VV | 2 | 2 | True | 0 | ROZPOCET
| VV |  | 20,3"405 NS" |  | 20.3 | [12 empty] | VV | 2 | 2 | True | 0 | ROZPOCET
| VV |  | 18,2"406 NS" |  | 18.2 | [12 empty] | VV | 2 | 2 | True | 0 | ROZPOCET
| VV |  | 10,2"407 NS" |  | 10.2 | [12 empty] | VV | 2 | 2 | True | 0 | ROZPOCET
| VV |  | 9,9"408 NS" |  | 9.9 | [12 empty] | VV | 2 | 2 | True | 0 | ROZPOCET
| VV |  | 15,2"409 NS" |  | 15.2 | [12 empty] | VV | 2 | 2 | True | 0 | ROZPOCET
| VV |  | 22,4"410 NS" |  | 22.4 | [12 empty] | VV | 2 | 2 | True | 0 | ROZPOCET
| VV |  | 23,1"411 NS" |  | 23.1 | [12 empty] | VV | 2 | 2 | True | 0 | ROZPOCET
| VV |  | 16,3"412 NS" |  | 16.3 | [12 empty] | VV | 2 | 2 | True | 0 | ROZPOCET
| VV |  | 24,2"413 NS" |  | 24.2 | [12 empty] | VV | 2 | 2 | True | 0 | ROZPOCET
| VV |  | 12,6"414 NS" |  | 12.6 | [12 empty] | VV | 2 | 2 | True | 0 | ROZPOCET
| VV |  | 17"415 NS" |  | 17 | [12 empty] | VV | 2 | 2 | True | 0 | ROZPOCET
| VV |  | 12,5"416 NS" |  | 12.5 | [12 empty] | VV | 2 | 2 | True | 0 | ROZPOCET
| VV |  | 6,6"417 NS" |  | 6.6 | [12 empty] | VV | 2 | 2 | True | 0 | ROZPOCET
| VV |  | 8,2"418 NS" |  | 8.2 | [12 empty] | VV | 2 | 2 | True | 0 | ROZPOCET
| VV |  | 4,4"419 NS" |  | 4.4 | [12 empty] | VV | 2 | 2 | True | 0 | ROZPOCET
| VV |  | 7,9"420 NS" |  | 7.9 | [12 empty] | VV | 2 | 2 | True | 0 | ROZPOCET
| VV |  | 7"421 NS" |  | 7 | [12 empty] | VV | 2 | 2 | True | 0 | ROZPOCET
| VV |  | 7,6"422 NS" |  | 7.6 | [12 empty] | VV | 2 | 2 | True | 0 | ROZPOCET
| VV |  | 4,4"423 NS" |  | 4.4 | [12 empty] | VV | 2 | 2 | True | 0 | ROZPOCET
| VV |  | 4,4"424 NS" |  | 4.4 | [12 empty] | VV | 2 | 2 | True | 0 | ROZPOCET
| VV |  | 17,4"425 NS" |  | 17.4 | [12 empty] | VV | 2 | 2 | True | 0 | ROZPOCET
| VV |  | 16,2"426 NS" |  | 16.2 | [12 empty] | VV | 2 | 2 | True | 0 | ROZPOCET
| VV |  | 13,4"427 NS" |  | 13.4 | [12 empty] | VV | 2 | 2 | True | 0 | ROZPOCET
| VV |  | 15,4"428 NS" |  | 15.4 | [12 empty] | VV | 2 | 2 | True | 0 | ROZPOCET
| VV |  | 14,8"429 NS" |  | 14.8 | [12 empty] | VV | 2 | 2 | True | 0 | ROZPOCET
| VV |  | 14,7"430 NS" |  | 14.7 | [12 empty] | VV | 2 | 2 | True | 0 | ROZPOCET
| VV |  | 14,8"431 NS" |  | 14.8 | [12 empty] | VV | 2 | 2 | True | 0 | ROZPOCET
| VV |  | 7,2"432 NS" |  | 7.2 | [12 empty] | VV | 2 | 2 | True | 0 | ROZPOCET
| VV |  | 18,2"433 NS" |  | 18.2 | [12 empty] | VV | 2 | 2 | True | 0 | ROZPOCET
| VV |  | 17,9"434 NS" |  | 17.9 | [12 empty] | VV | 2 | 2 | True | 0 | ROZPOCET
| VV |  | 19"435 NS" |  | 19 | [12 empty] | VV | 2 | 2 | True | 0 | ROZPOCET
| VV |  | 18,5"436NS" |  | 18.5 | [12 empty] | VV | 2 | 2 | True | 0 | ROZPOCET
| VV |  | 19,6"437 NS" |  | 19.6 | [12 empty] | VV | 2 | 2 | True | 0 | ROZPOCET
| VV |  | 17,6"438 NS" |  | 17.6 | [12 empty] | VV | 2 | 2 | True | 0 | ROZPOCET
| VV |  | Součet |  | 551.2 | [12 empty] | VV | 2 | 4 | True | 1 | ROZPOCET
146 | K | 998763401 | Přesun hmot procentní pro sádrokartonové konstrukce v objektech v do 6 m | % |  |  | 0 |  |  | základní |  | 0 | 0 | 0 | 0 | 0 | 16 | K | 2 |  |  |  | ROZPOCET | 0 | 0 | 0 | 0 | 0 | 1 | 0 | 16 | -1504640320
| D | 766 | Konstrukce truhlářské |  |  |  | 0 |  |  |  |  | 0 |  | 0.85728 |  | 6.755 | 2 | D | 1 |  |  |  | ROZPOCET | [6 empty] | 0
147 | K | 766432841 | Demontáž dřevěného obložení parapetů | m | 58 |  | 0 |  |  | základní |  | 0 | 0 | 0 | 0.08208 | 4.7606 | 16 | K | 2 |  |  |  | ROZPOCET | 0 | 0 | 0 | 0 | 0 | 1 | 0 | 16 | -1770855362
| VV |  | 3+2,9+2,9+3,2+2,2+3,6+4,2+1,75+4+3,5+1,5+2,1+2,7+3,15+2,4+3,4+2,8+2,8+2,9+3 |  | 58 | [12 empty] | VV | 2 | 2 | True | 1 | ROZPOCET
148 | K | 766691915 | Vyvěšení nebo zavěšení dřevěných křídel dveří pl přes 2 m2 | kus | 40 |  | 0 |  |  | základní |  | 0 | 0 | 0 | 0.028 | 1.12 | 16 | K | 2 |  |  |  | ROZPOCET | 0 | 0 | 0 | 0 | 0 | 1 | 0 | 16 | -541760298
149 | K | 766691932R | Revize a oprava stávajících oken 60/90 - 150/180cm - vyčištění, seřízení, promazání, kontrola kování a těsnení s případnou výměnou vadného | kus | 42 |  | 0 |  |  | základní |  | 0 | 0 | 0 | 0 | 0 | 16 | K | 2 |  |  |  | ROZPOCET | 0 | 0 | 0 | 0 | 0 | 1 | 0 | 16 | 568584903
150 | K | 766660001 | Montáž dveřních křídel otvíravých jednokřídlových š do 0,8 m do ocelové zárubně | kus | 34 |  | 0 |  |  | základní |  | 0 | 0 | 0 | 0 | 0 | 16 | K | 2 |  |  |  | ROZPOCET | 0 | 0 | 0 | 0 | 0 | 1 | 0 | 16 | 464080818
| VV |  | 10+1+14+1+8 |  | 34 | [12 empty] | VV | 2 | 2 | True | 1 | ROZPOCET
151 | M | MSN.0027226.URS | dveře interiérové jednokřídlé plné, DTD, CPL standard, 80x197 | kus | 9 |  | 0 |  |  | základní |  | 0 | 0.0195 | 0.1755 | 0 | 0 | 32 | M | 2 |  |  |  | ROZPOCET | 0 | 0 | 0 | 0 | 0 | 1 | 0 | 16 | -1423924992
152 | M | MSN.0027227.URS | dveře interiérové jednokřídlé plné, DTD, CPL standard, 90x197 | kus | 1 |  | 0 |  |  | základní |  | 0 | 0.0205 | 0.0205 | 0 | 0 | 32 | M | 2 |  |  |  | ROZPOCET | 0 | 0 | 0 | 0 | 0 | 1 | 0 | 16 | -1431450464
153 | M | MSN.0027224.URS2 | dveře interiérové jednokřídlé plné, DTD, CPL standard, 60x197 - do posuvného pouzdra | kus | 1 |  | 0 |  |  | základní |  | 0 | 0.016 | 0.016 | 0 | 0 | 32 | M | 2 |  |  |  | ROZPOCET | 0 | 0 | 0 | 0 | 0 | 1 | 0 | 16 | 993255331
154 | M | MSN.0027226.URS1 | dveře interiérové jednokřídlé plné, DTD, CPL standard, 80x197 - upravené pro stávající zárubně | kus | 14 |  | 0 |  |  | základní |  | 0 | 0.0195 | 0.273 | 0 | 0 | 32 | M | 2 |  |  |  | ROZPOCET | 0 | 0 | 0 | 0 | 0 | 1 | 0 | 16 | 1708774688
155 | M | MSN.0027225.URS1 | dveře interiérové jednokřídlé plné, DTD, CPL standard, 70x197 - upravené pro stávající zárubně | kus | 1 |  | 0 |  |  | základní |  | 0 | 0.0175 | 0.0175 | 0 | 0 | 32 | M | 2 |  |  |  | ROZPOCET | 0 | 0 | 0 | 0 | 0 | 1 | 0 | 16 | 1913204875
156 | M | MSN.0027224.URS1 | dveře interiérové jednokřídlé plné, DTD, CPL standard, 60x197 - upravené pro stávající zárubně | kus | 8 |  | 0 |  |  | základní |  | 0 | 0.016 | 0.128 | 0 | 0 | 32 | M | 2 |  |  |  | ROZPOCET | 0 | 0 | 0 | 0 | 0 | 1 | 0 | 16 | -615309021
157 | K | 766660031 | Montáž dveřních křídel otvíravých 2křídlových požárních do ocelové zárubně | kus | 2 |  | 0 |  |  | základní |  | 0 | 0 | 0 | 0 | 0 | 4 | K | 2 |  |  |  | ROZPOCET | 0 | 0 | 0 | 0 | 0 | 1 | 0 | 4 | 215929611
158 | M | SLD.0011306.URS | dveře vnitřní požárně odolné, CPL,odolnost EI (EW) 30 D3, 2křídlové 125 x 197 cm | kus | 2 |  | 0 |  |  | základní |  | 0 | 0.032 | 0.064 | 0 | 0 | 8 | M | 2 |  |  |  | ROZPOCET | 0 | 0 | 0 | 0 | 0 | 1 | 0 | 4 | 1776189736
159 | K | 766660717 | Montáž dveřních křídel samozavírače na ocelovou zárubeň | kus | 2 |  | 0 |  |  | základní |  | 0 | 0 | 0 | 0 | 0 | 16 | K | 2 |  |  |  | ROZPOCET | 0 | 0 | 0 | 0 | 0 | 1 | 0 | 16 | 1322327120
160 | M | 54917265 | samozavírač dveří hydraulický K214 č.14 zlatá bronz | kus | 2 |  | 0 |  |  | základní |  | 0 | 0.0047 | 0.0094 | 0 | 0 | 32 | M | 2 |  |  |  | ROZPOCET | 0 | 0 | 0 | 0 | 0 | 1 | 0 | 16 | 1342873582
161 | K | 766660722 | Montáž dveřního kování | kus | 36 |  | 0 |  |  | základní |  | 0 | 0 | 0 | 0 | 0 | 16 | K | 2 |  |  |  | ROZPOCET | 0 | 0 | 0 | 0 | 0 | 1 | 0 | 16 | 189497271
162 | M | 549146240 | klika včetně štítu a montážního materiálu | kus | 36 |  | 0 |  |  | základní |  | 0 | 0.0012 | 0.0432 | 0 | 0 | 32 | M | 2 |  |  |  | ROZPOCET | 0 | 0 | 0 | 0 | 0 | 1 | 0 | 16 | -506166149
163 | M | 54926045 | zámek stavební zadlabací vložkový 24026 s převodem pravý/levý | kus | 36 |  | 0 |  |  | základní |  | 0 | 0.00052 | 0.01872 | 0 | 0 | 32 | M | 2 |  |  |  | ROZPOCET | 0 | 0 | 0 | 0 | 0 | 1 | 0 | 16 | -1300809289
164 | M | 549641100 | vložka zámková cylindrická oboustranná FAB 2015 + 4 klíče | kus | 36 |  | 0 |  |  | základní |  | 0 | 0.00015 | 0.0054 | 0 | 0 | 32 | M | 2 |  |  |  | ROZPOCET | 0 | 0 | 0 | 0 | 0 | 1 | 0 | 16 | -407873108
165 | K | 766662811 | Demontáž truhlářských prahů dveří jednokřídlových | kus | 40 |  | 0 |  |  | základní |  | 0 | 0 | 0 | 0.0018 | 0.072 | 16 | K | 2 |  |  |  | ROZPOCET | 0 | 0 | 0 | 0 | 0 | 1 | 0 | 16 | 391676453
166 | K | 766441821 | Demontáž parapetních desek dřevěných nebo plastových šířky do 30 cm délky přes 1,0 m | kus | 28 |  | 0 |  |  | základní |  | 0 | 0 | 0 | 0.005 | 0.14 | 16 | K | 2 |  |  |  | ROZPOCET | 0 | 0 | 0 | 0 | 0 | 1 | 0 | 16 | -1841097293
167 | K | 766694113 | Montáž parapetních desek dřevěných, laminovaných šířky do 30 cm délky do 2,6 m | kus | 28 |  | 0 |  |  | základní |  | 0 | 0 | 0 | 0 | 0 | 16 | K | 2 |  |  |  | ROZPOCET | 0 | 0 | 0 | 0 | 0 | 1 | 0 | 16 | 745692508
168 | M | 61144402 | parapet plastový vnitřní komůrkový 305x20x1000mm | m | 47.7 |  | 0 |  |  | základní |  | 0 | 0.0018 | 0.08586 | 0 | 0 | 32 | M | 2 |  |  |  | ROZPOCET | 0 | 0 | 0 | 0 | 0 | 1 | 0 | 16 | 158009725
| VV |  | 16*1,5+4*1,2+3*0,6+4*0,9+0,9+2*5,4+2*0,9"stávající okna" |  | 47.7 | [12 empty] | VV | 2 | 2 | True | 1 | ROZPOCET
169 | M | 611444150 | koncovka k parapetu plastovému vnitřnímu 1 pár | kus | 1 |  | 0 |  |  | základní |  | 0 | 0.0002 | 0.0002 | 0 | 0 | 32 | M | 2 |  |  |  | ROZPOCET | 0 | 0 | 0 | 0 | 0 | 1 | 0 | 16 | 1340525531
170 | K | 76681111R | Kuchyňská linka sektorová (skládaná) vč. horních skříněk a pracovní desky | m | 2.4 |  | 0 |  |  | základní |  | 0 | 0 | 0 | 0 | 0 | 16 | K | 2 |  |  |  | ROZPOCET | 0 | 0 | 0 | 0 | 0 | 1 | 0 | 16 | 1408302121
| VV |  | 2,4"416 NS" |  | 2.4 | [12 empty] | VV | 2 | 2 | True | 1 | ROZPOCET
171 | K | 766825821 | Demontáž truhlářských vestavěných skříní dvoukřídlových | kus | 6 |  | 0 |  |  | základní |  | 0 | 0 | 0 | 0.1104 | 0.6624 | 16 | K | 2 |  |  |  | ROZPOCET | 0 | 0 | 0 | 0 | 0 | 1 | 0 | 16 | 1133407348
172 | K | 998766201 | Přesun hmot procentní pro konstrukce truhlářské v objektech v do 6 m | % |  |  | 0 |  |  | základní |  | 0 | 0 | 0 | 0 | 0 | 16 | K | 2 |  |  |  | ROZPOCET | 0 | 0 | 0 | 0 | 0 | 1 | 0 | 16 | -1769793829
| D | 767 | Konstrukce zámečnické |  |  |  | 0 |  |  |  |  | 0 |  | 0 |  | 4.0889 | 2 | D | 1 |  |  |  | ROZPOCET | [6 empty] | 0
173 | K | 767541182 | Demontáž nosné konstrukce zdvojených podlah s lehkým provozem modulu 600x600mm z kovových rektifikačních stojek výšky do 1 000 mm | m2 | 97 |  | 0 |  |  | základní |  | 0 | 0 | 0 | 0.00803 | 0.77891 | 16 | K | 2 |  |  |  | ROZPOCET | 0 | 0 | 0 | 0 | 0 | 1 | 0 | 16 | -1063675959
| VV |  | 88,2+8,8"410, 412 SS" |  | 97 | [12 empty] | VV | 2 | 2 | True | 1 | ROZPOCET
174 | K | 767541781 | Demontáž desek zdvojených podlah rozměru do 600 x 600 mm do suti | m2 | 97 |  | 0 |  |  | základní |  | 0 | 0 | 0 | 0.03 | 2.91 | 16 | K | 2 |  |  |  | ROZPOCET | 0 | 0 | 0 | 0 | 0 | 1 | 0 | 16 | -1798594710
175 | K | 767661811 | Demontáž mříží pevných nebo otevíravých | m2 | 10 |  | 0 |  |  | základní |  | 0 | 0 | 0 | 0.02 | 0.2 | 16 | K | 2 |  |  |  | ROZPOCET | 0 | 0 | 0 | 0 | 0 | 1 | 0 | 16 | 1846360682
176 | K | 767996701 | Demontáž atypických zámečnických konstrukcí řezáním hmotnosti jednotlivých dílů do 50 kg | kg | 200 |  | 0 |  |  | základní |  | 0 | 0 | 0 | 0.001 | 0.2 | 16 | K | 2 |  |  |  | ROZPOCET | 0 | 0 | 0 | 0 | 0 | 1 | 0 | 16 | 1541784112
177 | K | 998767201 | Přesun hmot procentní pro zámečnické konstrukce v objektech v do 6 m | % |  |  | 0 |  |  | základní |  | 0 | 0 | 0 | 0 | 0 | 16 | K | 2 |  |  |  | ROZPOCET | 0 | 0 | 0 | 0 | 0 | 1 | 0 | 16 | -585994361
| D | 771 | Podlahy z dlaždic |  |  |  | 0 |  |  |  |  | 0 |  | 3.4754 |  | 0 | 2 | D | 1 |  |  |  | ROZPOCET | [6 empty] | 0
178 | K | 771474142 | Montáž soklíků z dlaždic keramických s požlábkem flexibilní lepidlo v do 120 mm | m | 81.3 |  | 0 |  |  | základní |  | 0 | 0.00058 | 0.047154 | 0 | 0 | 16 | K | 2 |  |  |  | ROZPOCET | 0 | 0 | 0 | 0 | 0 | 1 | 0 | 16 | -707666458
| VV |  | 59,3"401 NS" |  | 59.3 | [12 empty] | VV | 2 | 2 | True | 0 | ROZPOCET
| VV |  | 14,8"403 NS" |  | 14.8 | [12 empty] | VV | 2 | 2 | True | 0 | ROZPOCET
| VV |  | 7,2"432 NS" |  | 7.2 | [12 empty] | VV | 2 | 2 | True | 0 | ROZPOCET
| VV |  | Součet |  | 81.3 | [12 empty] | VV | 2 | 4 | True | 1 | ROZPOCET
179 | M | 597614060.1 | dlaždice keramické slinuté neglazované, úprava protiskluz min. R10 - odstín dle výběru investora 29,8 x 29,8 x 0,9 cm | m2 | 8.943 |  | 0 |  |  | základní |  | 0 | 0.0192 | 0.17171 | 0 | 0 | 32 | M | 2 |  |  |  | ROZPOCET | 0 | 0 | 0 | 0 | 0 | 1 | 0 | 16 | 433879745
| VV |  | 81,3*0,1 |  | 8.13 | [12 empty] | VV | 2 | 2 | True | 1 | ROZPOCET
| VV |  | 8,13*1,1 'Přepočtené koeficientem množství |  | 8.943 | [12 empty] | VV | 2 | 2 | False | 1 | ROZPOCET
180 | K | 771574113 | Montáž podlah keramických režných hladkých lepených flexibilním lepidlem do 12 ks/m2 | m2 | 76.14 |  | 0 |  |  | základní |  | 0 | 0.00635 | 0.48349 | 0 | 0 | 16 | K | 2 |  |  |  | ROZPOCET | 0 | 0 | 0 | 0 | 0 | 1 | 0 | 16 | -296035466
| VV |  | 2,13"417 NS" |  | 2.13 | [12 empty] | VV | 2 | 2 | True | 0 | ROZPOCET
| VV |  | 3,9"418 NS" |  | 3.9 | [12 empty] | VV | 2 | 2 | True | 0 | ROZPOCET
| VV |  | 1,12"419 NS" |  | 1.12 | [12 empty] | VV | 2 | 2 | True | 0 | ROZPOCET
| VV |  | 2,68"420 NS" |  | 2.68 | [12 empty] | VV | 2 | 2 | True | 0 | ROZPOCET
| VV |  | 2,44"421 NS" |  | 2.44 | [12 empty] | VV | 2 | 2 | True | 0 | ROZPOCET
| VV |  | 2,97"422 NS" |  | 2.97 | [12 empty] | VV | 2 | 2 | True | 0 | ROZPOCET
| VV |  | 1,12"423 NS" |  | 1.12 | [12 empty] | VV | 2 | 2 | True | 0 | ROZPOCET
| VV |  | 1,12"424 NS" |  | 1.12 | [12 empty] | VV | 2 | 2 | True | 0 | ROZPOCET
| VV |  | 44+4*0,7"401 NS" |  | 46.8 | [12 empty] | VV | 2 | 2 | True | 0 | ROZPOCET
| VV |  | 8,85"403 NS" |  | 8.85 | [12 empty] | VV | 2 | 2 | True | 0 | ROZPOCET
| VV |  | 3,01"432 NS" |  | 3.01 | [12 empty] | VV | 2 | 2 | True | 0 | ROZPOCET
| VV |  | Součet |  | 76.14 | [12 empty] | VV | 2 | 4 | True | 1 | ROZPOCET
181 | M | 597614060.1 | dlaždice keramické slinuté neglazované, úprava protiskluz min. R10 - odstín dle výběru investora 29,8 x 29,8 x 0,9 cm | m2 | 83.754 |  | 0 |  |  | základní |  | 0 | 0.0192 | 1.6081 | 0 | 0 | 32 | M | 2 |  |  |  | ROZPOCET | 0 | 0 | 0 | 0 | 0 | 1 | 0 | 16 | -1757170271
| VV |  | 76,14*1,1 'Přepočtené koeficientem množství |  | 83.754 | [12 empty] | VV | 2 | 2 | False | 1 | ROZPOCET
182 | K | 771591111 | Podlahy penetrace podkladu | m2 | 76.14 |  | 0 |  |  | základní |  | 0 | 0.0003 | 0.022842 | 0 | 0 | 16 | K | 2 |  |  |  | ROZPOCET | 0 | 0 | 0 | 0 | 0 | 1 | 0 | 16 | -149896260
183 | K | 771151014 | Samonivelační stěrka podlah pevnosti 20 MPa tl 10 mm | m2 | 76.14 |  | 0 |  |  | základní |  | 0 | 0.015 | 1.1421 | 0 | 0 | 16 | K | 2 |  |  |  | ROZPOCET | 0 | 0 | 0 | 0 | 0 | 1 | 0 | 16 | -2021976248
184 | K | 998771201 | Přesun hmot procentní pro podlahy z dlaždic v objektech v do 6 m | % |  |  | 0 |  |  | základní |  | 0 | 0 | 0 | 0 | 0 | 16 | K | 2 |  |  |  | ROZPOCET | 0 | 0 | 0 | 0 | 0 | 1 | 0 | 16 | -16341869
| D | 775 | Podlahy skládané |  |  |  | 0 |  |  |  |  | 0 |  | 0 |  | 0.27995 | 2 | D | 1 |  |  |  | ROZPOCET | [6 empty] | 0
185 | K | 775411820 | Demontáž soklíků nebo lišt dřevěných připevňovaných vruty | m | 35 |  | 0 |  |  | základní |  | 0 | 0 | 0 | 0.001 | 0.035 | 16 | K | 2 |  |  |  | ROZPOCET | 0 | 0 | 0 | 0 | 0 | 1 | 0 | 16 | 597563847
186 | K | 775541811 | Demontáž podlah plovoucích laminátových lepených do suti | m2 | 34.5 |  | 0 |  |  | základní |  | 0 | 0 | 0 | 0.0071 | 0.24495 | 16 | K | 2 |  |  |  | ROZPOCET | 0 | 0 | 0 | 0 | 0 | 1 | 0 | 16 | -1327370237
| VV |  | 3,6*4,5"408 SS" |  | 16.2 | [12 empty] | VV | 2 | 2 | True | 0 | ROZPOCET
| VV |  | 6,1*3"432 SS" |  | 18.3 | [12 empty] | VV | 2 | 2 | True | 0 | ROZPOCET
| VV |  | Součet |  | 34.5 | [12 empty] | VV | 2 | 4 | True | 1 | ROZPOCET
187 | K | 998775201 | Přesun hmot procentní pro podlahy dřevěné v objektech v do 6 m | % |  |  | 0 |  |  | základní |  | 0 | 0 | 0 | 0 | 0 | 16 | K | 2 |  |  |  | ROZPOCET | 0 | 0 | 0 | 0 | 0 | 1 | 0 | 16 | -541242857
| D | 776 | Podlahy povlakové |  |  |  | 0 |  |  |  |  | 0 |  | 8.2691 |  | 0.89265 | 2 | D | 1 |  |  |  | ROZPOCET | [6 empty] | 0
188 | K | 776201812 | Demontáž lepených povlakových podlah vícevrstvých s podložkou ručně | m2 | 270.45 |  | 0 |  |  | základní |  | 0 | 0 | 0 | 0.003 | 0.81135 | 16 | K | 2 |  |  |  | ROZPOCET | 0 | 0 | 0 | 0 | 0 | 1 | 0 | 16 | 1346543526
| VV |  | 477,07-34,5-76,14-87,18-8,8 |  | 270.45 | [12 empty] | VV | 2 | 2 | True | 1 | ROZPOCET
189 | K | 776991821 | Odstranění lepidla ručně z podlah | m2 | 270.45 |  | 0 |  |  | základní |  | 0 | 0 | 0 | 0 | 0 | 16 | K | 2 |  |  |  | ROZPOCET | 0 | 0 | 0 | 0 | 0 | 1 | 0 | 16 | 1131400014
190 | K | 776111311 | Vysátí podkladu povlakových podlah | m2 | 400.93 |  | 0 |  |  | základní |  | 0 | 0 | 0 | 0 | 0 | 16 | K | 2 |  |  |  | ROZPOCET | 0 | 0 | 0 | 0 | 0 | 1 | 0 | 16 | -928043072
| VV |  | 16,58"405 NS" |  | 16.58 | [12 empty] | VV | 2 | 2 | True | 0 | ROZPOCET
| VV |  | 15,74"406 NS" |  | 15.74 | [12 empty] | VV | 2 | 2 | True | 0 | ROZPOCET
| VV |  | 5,93"407 NS" |  | 5.93 | [12 empty] | VV | 2 | 2 | True | 0 | ROZPOCET
| VV |  | 5,52"408 NS" |  | 5.52 | [12 empty] | VV | 2 | 2 | True | 0 | ROZPOCET
| VV |  | 12,96"409 NS" |  | 12.96 | [12 empty] | VV | 2 | 2 | True | 0 | ROZPOCET
| VV |  | 27,49"410 NS" |  | 27.49 | [12 empty] | VV | 2 | 2 | True | 0 | ROZPOCET
| VV |  | 25,32"411 NS" |  | 25.32 | [12 empty] | VV | 2 | 2 | True | 0 | ROZPOCET
| VV |  | 16,51"412 NS" |  | 16.51 | [12 empty] | VV | 2 | 2 | True | 0 | ROZPOCET
| VV |  | 36,4"413 NS" |  | 36.4 | [12 empty] | VV | 2 | 2 | True | 0 | ROZPOCET
| VV |  | 7,95"414 NS" |  | 7.95 | [12 empty] | VV | 2 | 2 | True | 0 | ROZPOCET
| VV |  | 18"415 NS" |  | 18 | [12 empty] | VV | 2 | 2 | True | 0 | ROZPOCET
| VV |  | 7,72"416 NS" |  | 7.72 | [12 empty] | VV | 2 | 2 | True | 0 | ROZPOCET
| VV |  | 18,57"425 NS" |  | 18.57 | [12 empty] | VV | 2 | 2 | True | 0 | ROZPOCET
| VV |  | 15,87"426 NS" |  | 15.87 | [12 empty] | VV | 2 | 2 | True | 0 | ROZPOCET
| VV |  | 9,9"427 NS" |  | 9.9 | [12 empty] | VV | 2 | 2 | True | 0 | ROZPOCET
| VV |  | 14,07"428 NS" |  | 14.07 | [12 empty] | VV | 2 | 2 | True | 0 | ROZPOCET
| VV |  | 12,9"429 NS" |  | 12.9 | [12 empty] | VV | 2 | 2 | True | 0 | ROZPOCET
| VV |  | 12,86"430 NS" |  | 12.86 | [12 empty] | VV | 2 | 2 | True | 0 | ROZPOCET
| VV |  | 12,97"431 NS" |  | 12.97 | [12 empty] | VV | 2 | 2 | True | 0 | ROZPOCET
| VV |  | 18,04"433 NS" |  | 18.04 | [12 empty] | VV | 2 | 2 | True | 0 | ROZPOCET
| VV |  | 17,45"434 NS" |  | 17.45 | [12 empty] | VV | 2 | 2 | True | 0 | ROZPOCET
| VV |  | 17,77"435 NS" |  | 17.77 | [12 empty] | VV | 2 | 2 | True | 0 | ROZPOCET
| VV |  | 17,8"436 NS" |  | 17.8 | [12 empty] | VV | 2 | 2 | True | 0 | ROZPOCET
| VV |  | 21,56"437 NS" |  | 21.56 | [12 empty] | VV | 2 | 2 | True | 0 | ROZPOCET
| VV |  | 15,05"438 NS" |  | 15.05 | [12 empty] | VV | 2 | 2 | True | 0 | ROZPOCET
| VV |  | Součet |  | 400.93 | [12 empty] | VV | 2 | 4 | True | 1 | ROZPOCET
191 | K | 632902111 | Lokální vysprávky podkladu, příprava pro pokládku nové povlakové krytiny | m2 | 400.93 |  | 0 |  |  | základní |  | 0 | 0.004 | 1.6037 | 0 | 0 | 4 | K | 2 |  |  |  | ROZPOCET | 0 | 0 | 0 | 0 | 0 | 1 | 0 | 4 | -1714382372
192 | K | 776121111 | Penetrace podkladu povlakových podlah | m2 | 400.93 |  | 0 |  |  | základní |  | 0 | 3e-05 | 0.012028 | 0 | 0 | 16 | K | 2 |  |  |  | ROZPOCET | 0 | 0 | 0 | 0 | 0 | 1 | 0 | 16 | 659156217
193 | K | 776141113 | Vyrovnání podkladu povlakových podlah stěrkou pevnosti 20 MPa tl 8 mm | m2 | 400.93 |  | 0 |  |  | základní |  | 0 | 0.012 | 4.8112 | 0 | 0 | 16 | K | 2 |  |  |  | ROZPOCET | 0 | 0 | 0 | 0 | 0 | 1 | 0 | 16 | -1258093075
194 | K | 776251111 | Lepení pásů z přírodního linolea (marmolea) standardním lepidlem | m2 | 400.93 |  | 0 |  |  | základní |  | 0 | 0.0004 | 0.16037 | 0 | 0 | 16 | K | 2 |  |  |  | ROZPOCET | 0 | 0 | 0 | 0 | 0 | 1 | 0 | 16 | 61093442
195 | M | 284110690R | linoleum přírodní ze 100% dřevité moučky, tl. 2,50 mm, protiskluz, Topshield 2, zátěž 34/43, R9, Cfl S1 | m2 | 441.023 |  | 0 |  |  | základní |  | 0 | 0.0034 | 1.4995 | 0 | 0 | 32 | M | 2 |  |  |  | ROZPOCET | 0 | 0 | 0 | 0 | 0 | 1 | 0 | 16 | -1874351236
| P |  | Poznámka k položce: Topshield 2, zátěž 34/43, R9, Cfl S1 Konečné provedení a odstín bude vybrán a odsouhlasen zástupcem investora po předložení vzorníku. | [14 empty] | P | 2
| VV |  | 400,93*1,1 'Přepočtené koeficientem množství |  | 441.023 | [12 empty] | VV | 2 | 2 | False | 1 | ROZPOCET
196 | K | 776401800 | Odstranění soklíků a lišt pryžových nebo plastových | m | 271 |  | 0 |  |  | základní |  | 0 | 0 | 0 | 0.0003 | 0.0813 | 16 | K | 2 |  |  |  | ROZPOCET | 0 | 0 | 0 | 0 | 0 | 1 | 0 | 16 | 1937325615
197 | K | 776411111 | Montáž obvodových soklíků výšky do 80 mm | m | 419.4 |  | 0 |  |  | základní |  | 0 | 1e-05 | 0.004194 | 0 | 0 | 16 | K | 2 |  |  |  | ROZPOCET | 0 | 0 | 0 | 0 | 0 | 1 | 0 | 16 | -1893751291
| VV |  | 20,3"405 NS" |  | 20.3 | [12 empty] | VV | 2 | 2 | True | 0 | ROZPOCET
| VV |  | 18,2"406 NS" |  | 18.2 | [12 empty] | VV | 2 | 2 | True | 0 | ROZPOCET
| VV |  | 10,2"407 NS" |  | 10.2 | [12 empty] | VV | 2 | 2 | True | 0 | ROZPOCET
| VV |  | 9,9"408 NS" |  | 9.9 | [12 empty] | VV | 2 | 2 | True | 0 | ROZPOCET
| VV |  | 15,2"409 NS" |  | 15.2 | [12 empty] | VV | 2 | 2 | True | 0 | ROZPOCET
| VV |  | 22,4"410 NS" |  | 22.4 | [12 empty] | VV | 2 | 2 | True | 0 | ROZPOCET
| VV |  | 23,1"411 NS" |  | 23.1 | [12 empty] | VV | 2 | 2 | True | 0 | ROZPOCET
| VV |  | 16,3"412 NS" |  | 16.3 | [12 empty] | VV | 2 | 2 | True | 0 | ROZPOCET
| VV |  | 24,2"413 NS" |  | 24.2 | [12 empty] | VV | 2 | 2 | True | 0 | ROZPOCET
| VV |  | 12,6"414 NS" |  | 12.6 | [12 empty] | VV | 2 | 2 | True | 0 | ROZPOCET
| VV |  | 17"415 NS" |  | 17 | [12 empty] | VV | 2 | 2 | True | 0 | ROZPOCET
| VV |  | 12,5"416 NS" |  | 12.5 | [12 empty] | VV | 2 | 2 | True | 0 | ROZPOCET
| VV |  | 17,4"425 NS" |  | 17.4 | [12 empty] | VV | 2 | 2 | True | 0 | ROZPOCET
| VV |  | 16,2"426 NS" |  | 16.2 | [12 empty] | VV | 2 | 2 | True | 0 | ROZPOCET
| VV |  | 13,4"427 NS" |  | 13.4 | [12 empty] | VV | 2 | 2 | True | 0 | ROZPOCET
| VV |  | 15,4"428 NS" |  | 15.4 | [12 empty] | VV | 2 | 2 | True | 0 | ROZPOCET
| VV |  | 14,8"429 NS" |  | 14.8 | [12 empty] | VV | 2 | 2 | True | 0 | ROZPOCET
| VV |  | 14,7"430 NS" |  | 14.7 | [12 empty] | VV | 2 | 2 | True | 0 | ROZPOCET
| VV |  | 14,8"431 NS" |  | 14.8 | [12 empty] | VV | 2 | 2 | True | 0 | ROZPOCET
| VV |  | 18,2"433 NS" |  | 18.2 | [12 empty] | VV | 2 | 2 | True | 0 | ROZPOCET
| VV |  | 17,9"434 NS" |  | 17.9 | [12 empty] | VV | 2 | 2 | True | 0 | ROZPOCET
| VV |  | 19"435 NS" |  | 19 | [12 empty] | VV | 2 | 2 | True | 0 | ROZPOCET
| VV |  | 18,5"436NS" |  | 18.5 | [12 empty] | VV | 2 | 2 | True | 0 | ROZPOCET
| VV |  | 19,6"437 NS" |  | 19.6 | [12 empty] | VV | 2 | 2 | True | 0 | ROZPOCET
| VV |  | 17,6"438 NS" |  | 17.6 | [12 empty] | VV | 2 | 2 | True | 0 | ROZPOCET
| VV |  | Součet |  | 419.4 | [12 empty] | VV | 2 | 4 | True | 1 | ROZPOCET
198 | M | 284110100 | lišta speciální soklová krytiny z přírodního linolea | m | 461.34 |  | 0 |  |  | základní |  | 0 | 0.00038 | 0.17531 | 0 | 0 | 32 | M | 2 |  |  |  | ROZPOCET | 0 | 0 | 0 | 0 | 0 | 1 | 0 | 16 | -1547486146
| VV |  | 419,4*1,1 'Přepočtené koeficientem množství |  | 461.34 | [12 empty] | VV | 2 | 2 | False | 1 | ROZPOCET
199 | K | 776421312 | Montáž přechodových šroubovaných lišt | m | 17.6 |  | 0 |  |  | základní |  | 0 | 0 | 0 | 0 | 0 | 16 | K | 2 |  |  |  | ROZPOCET | 0 | 0 | 0 | 0 | 0 | 1 | 0 | 16 | 142658780
| VV |  | 22*0,8"přechod dlažba/linoleum" |  | 17.6 | [12 empty] | VV | 2 | 2 | True | 1 | ROZPOCET
200 | M | 55343120 | profil přechodový Al vrtaný 30mm stříbro | m | 17.952 |  | 0 |  |  | základní |  | 0 | 0.00016 | 0.0028723 | 0 | 0 | 32 | M | 2 |  |  |  | ROZPOCET | 0 | 0 | 0 | 0 | 0 | 1 | 0 | 16 | -1315489932
| VV |  | 17,6*1,02 'Přepočtené koeficientem množství |  | 17.952 | [12 empty] | VV | 2 | 2 | False | 1 | ROZPOCET
201 | K | 998776201 | Přesun hmot procentní pro podlahy povlakové v objektech v do 6 m | % |  |  | 0 |  |  | základní |  | 0 | 0 | 0 | 0 | 0 | 16 | K | 2 |  |  |  | ROZPOCET | 0 | 0 | 0 | 0 | 0 | 1 | 0 | 16 | -577879096
| D | 781 | Dokončovací práce - obklady |  |  |  | 0 |  |  |  |  | 0 |  | 1.8693 |  | 0 | 2 | D | 1 |  |  |  | ROZPOCET | [6 empty] | 0
202 | K | 781474113 | Montáž obkladů vnitřních keramických hladkých do 19 ks/m2 lepených flexibilním lepidlem | m2 | 85.4 |  | 0 |  |  | základní |  | 0 | 0.00605 | 0.51667 | 0 | 0 | 16 | K | 2 |  |  |  | ROZPOCET | 0 | 0 | 0 | 0 | 0 | 1 | 0 | 16 | 76954276
| VV |  | 6,6*2-2*0,6*2"417 NS" |  | 10.8 | [12 empty] | VV | 2 | 2 | True | 0 | ROZPOCET
| VV |  | 8,2*2-2*0,6*2"418 NS" |  | 14 | [12 empty] | VV | 2 | 2 | True | 0 | ROZPOCET
| VV |  | 4,4*2-0,6*2"419 NS" |  | 7.6 | [12 empty] | VV | 2 | 2 | True | 0 | ROZPOCET
| VV |  | 7,9*2-0,6*2"420 NS" |  | 14.6 | [12 empty] | VV | 2 | 2 | True | 0 | ROZPOCET
| VV |  | 7*2-2*0,6*2"421 NS" |  | 11.6 | [12 empty] | VV | 2 | 2 | True | 0 | ROZPOCET
| VV |  | 7,6*2-3*0,6*2"422 NS" |  | 11.6 | [12 empty] | VV | 2 | 2 | True | 0 | ROZPOCET
| VV |  | 4,4*2-0,6*2"423 NS" |  | 7.6 | [12 empty] | VV | 2 | 2 | True | 0 | ROZPOCET
| VV |  | 4,4*2-0,6*2"424 NS" |  | 7.6 | [12 empty] | VV | 2 | 2 | True | 0 | ROZPOCET
| VV |  | Součet |  | 85.4 | [12 empty] | VV | 2 | 4 | True | 1 | ROZPOCET
203 | M | LSS.WAAMB201 | obkládačka ColorONE matné barevné hladké, 198 x 398 x 7 mm- barva dle výběru investora | m2 | 93.94 |  | 0 |  |  | základní |  | 0 | 0.0129 | 1.2118 | 0 | 0 | 32 | M | 2 |  |  |  | ROZPOCET | 0 | 0 | 0 | 0 | 0 | 1 | 0 | 16 | 833849012
| VV |  | 85,4*1,1 'Přepočtené koeficientem množství |  | 93.94 | [12 empty] | VV | 2 | 2 | False | 1 | ROZPOCET
204 | K | 781474118 | Montáž obkladů vnitřních keramických hladkých do 50 ks/m2 lepených flexibilním lepidlem | m2 | 2.1 |  | 0 |  |  | základní |  | 0 | 0.005 | 0.0105 | 0 | 0 | 16 | K | 2 |  |  |  | ROZPOCET | 0 | 0 | 0 | 0 | 0 | 1 | 0 | 16 | 1080497957
| VV |  | (2,4+0,6)*0,7"kuch. linka 416 NS" |  | 2.1 | [12 empty] | VV | 2 | 2 | True | 1 | ROZPOCET
205 | M | 597612550 | obkladačky keramické - kuchyně (barevné) 15 x 15 x 0,6 cm I. j. | m2 | 2.31 |  | 0 |  |  | základní |  | 0 | 0.0098 | 0.022638 | 0 | 0 | 32 | M | 2 |  |  |  | ROZPOCET | 0 | 0 | 0 | 0 | 0 | 1 | 0 | 16 | 245221435
| VV |  | 2,1*1,1 'Přepočtené koeficientem množství |  | 2.31 | [12 empty] | VV | 2 | 2 | False | 1 | ROZPOCET
206 | K | 781479191 | Příplatek k montáži obkladů vnitřních keramických hladkých za plochu do 10 m2 jednotlivě | m2 | 2.1 |  | 0 |  |  | základní |  | 0 | 0 | 0 | 0 | 0 | 16 | K | 2 |  |  |  | ROZPOCET | 0 | 0 | 0 | 0 | 0 | 1 | 0 | 16 | 59575312
207 | K | 781479195 | Příplatek k montáži obkladů vnitřních keramických hladkých za spárování bílým cementem | m2 | 87.5 |  | 0 |  |  | základní |  | 0 | 0.00093 | 0.081375 | 0 | 0 | 16 | K | 2 |  |  |  | ROZPOCET | 0 | 0 | 0 | 0 | 0 | 1 | 0 | 16 | -1989446760
| VV |  | 85,4+2,1 |  | 87.5 | [12 empty] | VV | 2 | 2 | True | 1 | ROZPOCET
208 | K | 781495111 | Penetrace podkladu vnitřních obkladů | m2 | 87.5 |  | 0 |  |  | základní |  | 0 | 0.0003 | 0.02625 | 0 | 0 | 16 | K | 2 |  |  |  | ROZPOCET | 0 | 0 | 0 | 0 | 0 | 1 | 0 | 16 | -1123017273
209 | K | 998781201 | Přesun hmot procentní pro obklady keramické v objektech v do 6 m | % |  |  | 0 |  |  | základní |  | 0 | 0 | 0 | 0 | 0 | 16 | K | 2 |  |  |  | ROZPOCET | 0 | 0 | 0 | 0 | 0 | 1 | 0 | 16 | -653269079
| D | 783 | Dokončovací práce - nátěry |  |  |  | 0 |  |  |  |  | 0 |  | 0.0198 |  | 0 | 2 | D | 1 |  |  |  | ROZPOCET | [6 empty] | 0
210 | K | 783102801 | Odstranění nátěrů z KDK konstrukcí | m2 | 30 |  | 0 |  |  | základní |  | 0 | 0 | 0 | 0 | 0 | 16 | K | 2 |  |  |  | ROZPOCET | 0 | 0 | 0 | 0 | 0 | 1 | 0 | 16 | 926487087
211 | K | 783221112 | Nátěry syntetické KDK 1x antikorozní, 1x základní, 2x email | m2 | 30 |  | 0 |  |  | základní |  | 0 | 0.00066 | 0.0198 | 0 | 0 | 16 | K | 2 |  |  |  | ROZPOCET | 0 | 0 | 0 | 0 | 0 | 1 | 0 | 16 | 1916916628
| D | 784 | Dokončovací práce - malby |  |  |  | 0 |  |  |  |  | 0 |  | 2.1726 |  | 0.38887 | 2 | D | 1 |  |  |  | ROZPOCET | [6 empty] | 0
212 | K | 784171121 | Zakrytí vnitřních ploch, konstrukcí nebo prvků v místnostech výšky do 3,80 m | kpl | 1 |  | 0 |  |  | základní |  | 0 | 0 | 0 | 0 | 0 | 16 | K | 2 |  |  |  | ROZPOCET | 0 | 0 | 0 | 0 | 0 | 1 | 0 | 16 | -262082695
213 | K | 784121001 | Oškrabání malby v mísnostech výšky do 3,80 m | m2 | 1254.435 |  | 0 |  |  | základní |  | 0 | 0.001 | 1.2544 | 0.00031 | 0.38887 | 16 | K | 2 |  |  |  | ROZPOCET | 0 | 0 | 0 | 0 | 0 | 1 | 0 | 16 | 1511909233
214 | K | 784121011 | Rozmývání podkladu po oškrabání malby v místnostech výšky do 3,80 m | m2 | 1254.435 |  | 0 |  |  | základní |  | 0 | 0 | 0 | 0 | 0 | 16 | K | 2 |  |  |  | ROZPOCET | 0 | 0 | 0 | 0 | 0 | 1 | 0 | 16 | 887319260
215 | K | 784181101 | Základní akrylátová jednonásobná penetrace podkladu v místnostech výšky do 3,80m | m2 | 1619.271 |  | 0 |  |  | základní |  | 0 | 0.0002 | 0.32385 | 0 | 0 | 16 | K | 2 |  |  |  | ROZPOCET | 0 | 0 | 0 | 0 | 0 | 1 | 0 | 16 | 126485674
216 | K | 784221101 | Dvojnásobné bílé malby ze směsí za sucha dobře otěruvzdorných v místnostech do 3,80 m | m2 | 2049.231 |  | 0 |  |  | základní |  | 0 | 0.00029 | 0.59428 | 0 | 0 | 16 | K | 2 |  |  |  | ROZPOCET | 0 | 0 | 0 | 0 | 0 | 1 | 0 | 16 | 191189007
| VV |  | 1619,271"štuky stěny" |  | 1619.271 | [12 empty] | VV | 2 | 2 | True | 0 | ROZPOCET
| VV |  | 5,775*2"SDK stěna 432" |  | 11.55 | [12 empty] | VV | 2 | 2 | True | 0 | ROZPOCET
| VV |  | 418,41"podhledy SDK" |  | 418.41 | [12 empty] | VV | 2 | 2 | True | 0 | ROZPOCET
| VV |  | Součet |  | 2049.231 | [12 empty] | VV | 2 | 4 | True | 1 | ROZPOCET
| D | 786 | Dokončovací práce - čalounické úpravy |  |  |  | 0 |  |  |  |  | 0 |  | 0.10846 |  | 0 | 2 | D | 1 |  |  |  | ROZPOCET | [6 empty] | 0
217 | K | 786624111 | Montáž lamelové žaluzie do oken zdvojených otevíravých, sklápěcích a vyklápěcích | m2 | 83.43 |  | 0 |  |  | základní |  | 0 | 0 | 0 | 0 | 0 | 16 | K | 2 |  |  |  | ROZPOCET | 0 | 0 | 0 | 0 | 0 | 1 | 0 | 16 | 1561923502
218 | M | 553462000 | žaluzie horizontální interiérové | m2 | 83.43 |  | 0 |  |  | základní |  | 0 | 0.0013 | 0.10846 | 0 | 0 | 32 | M | 2 |  |  |  | ROZPOCET | 0 | 0 | 0 | 0 | 0 | 1 | 0 | 16 | -1212166895
219 | K | 998786202 | Přesun hmot procentní pro čalounické úpravy v objektech v do 12 m | % |  |  | 0 |  |  | základní |  | 0 | 0 | 0 | 0 | 0 | 16 | K | 2 |  |  |  | ROZPOCET | 0 | 0 | 0 | 0 | 0 | 1 | 0 | 16 | -1567117277

## 003 - Oprava schodiště
{664e557b-914e-4835-8da0-84a12a51fdc8}
2
| KRYCÍ LIST SOUPISU PRACÍ | [7 empty] | v --- níže se nacházejí doplnkové a pomocné údaje k sestavám --- v | [8 empty] | False
Zakázka:
Praha Vršovice st. č. 6 - oprava
Objekt:
003 - Oprava schodiště
| KSO: |  |  |  |  | CC-CZ:
| Místo: |  | Praha Vršovice |  |  | Datum: | 26. 3. 2020
| Zadavatel: |  |  |  |  | IČ: | 70994234
|  | Správa železnic, státní organizace |  |  |  | DIČ: | CZ70994234
| Uchazeč: |  |  |  |  | IČ: | Vyplň údaj
|  | Vyplň údaj |  |  |  | DIČ: | Vyplň údaj
| Projektant: |  |  |  |  | IČ:
DIČ:
| Zpracovatel: |  |  |  |  | IČ:
|  | L. Ulrich, DiS |  |  |  | DIČ:
Poznámka:
| Cena bez DPH | [5 empty] | 0
|  |  | Základ daně |  |  | Sazba daně | Výše daně
| DPH | základní | 0 |  |  | 21% | 0
|  | snížená | 0 |  |  | 15% | 0
|  | zákl. přenesená | 0 |  |  | 21% | 0
|  | sníž. přenesená | 0 |  |  | 15% | 0
|  | nulová | 0 |  |  | 0% | 0
| Cena s DPH |  |  | v | CZK |  | 0
| Projektant |  |  | Zpracovatel
| Datum a podpis: |  | Razítko | Datum a podpis: |  |  | Razítko
| Objednavatel |  |  | Uchazeč
| Datum a podpis: |  | Razítko | Datum a podpis: |  |  | Razítko
REKAPITULACE ČLENĚNÍ SOUPISU PRACÍ
Zakázka:
Praha Vršovice st. č. 6 - oprava
Objekt:
003 - Oprava schodiště
Místo: |  |  | Praha Vršovice |  |  | Datum: | 26. 3. 2020
Zadavatel: |  |  | Správa železnic, státní organizace |  |  | Projektant:
Uchazeč: |  |  | Vyplň údaj |  |  | Zpracovatel: | L. Ulrich, DiS
Kód dílu - Popis | [6 empty] | Cena celkem [CZK]
Náklady ze soupisu prací | [6 empty] | 0 | [11 empty] | -1
| HSV - Práce a dodávky HSV | [5 empty] | 0
| 6 - Úpravy povrchů, podlahy a osazování výplní | [5 empty] | 0
| 9 - Ostatní konstrukce a práce-bourání | [5 empty] | 0
| 997 - Přesun sutě | [5 empty] | 0
| 998 - Přesun hmot | [5 empty] | 0
| PSV - Práce a dodávky PSV | [5 empty] | 0
| 771 - Podlahy z dlaždic | [5 empty] | 0
| 783 - Dokončovací práce - nátěry | [5 empty] | 0
| 784 - Dokončovací práce - malby | [5 empty] | 0
SOUPIS PRACÍ
Zakázka:
Praha Vršovice st. č. 6 - oprava
Objekt:
003 - Oprava schodiště
Místo: |  |  | Praha Vršovice |  |  | Datum: | 26. 3. 2020
Zadavatel: |  |  | Správa železnic, státní organizace |  |  | Projektant:
Uchazeč: |  |  | Vyplň údaj |  |  | Zpracovatel: | L. Ulrich, DiS
PČ | Typ | Kód | Popis | MJ | Množství | J.cena [CZK] | Cena celkem [CZK] | Cenová soustava |  | DPH | J. Nh [h] | Nh celkem [h] | J. hmotnost [t] | Hmotnost celkem [t] | J. suť [t] | Suť Celkem [t]
Náklady soupisu celkem | [6 empty] | 0 |  |  |  |  | 0 |  | 9.4858 |  | 7.3971 |  | D | -1 | [10 empty] | 0
| D | HSV | Práce a dodávky HSV |  |  |  | 0 |  |  |  |  | 0 |  | 7.4424 |  | 4.4142 | 1 | D | 0 |  |  |  | ROZPOCET | [6 empty] | 0
| D | 6 | Úpravy povrchů, podlahy a osazování výplní |  |  |  | 0 |  |  |  |  | 0 |  | 7.4355 |  | 0 | 1 | D | 1 |  |  |  | ROZPOCET | [6 empty] | 0
1 | K | 611131125 | Penetrační disperzní nátěr vnitřních schodišťových konstrukcí nanášený ručně | m2 | 172.8 |  | 0 |  |  | základní |  | 0 | 0.00026 | 0.044928 | 0 | 0 | 4 | K | 2 |  |  |  | ROZPOCET | 0 | 0 | 0 | 0 | 0 | 1 | 0 | 4 | -467414762
| VV |  | 6*7,2*4"strop+stropy schodišťových ramen s podestami" |  | 172.8 | [12 empty] | VV | 2 | 2 | True | 1 | ROZPOCET
2 | K | 611325421 | Oprava vnitřní vápenocementové štukové omítky stropů v rozsahu plochy do 10% | m2 | 172.8 |  | 0 |  |  | základní |  | 0 | 0.0057 | 0.98496 | 0 | 0 | 4 | K | 2 |  |  |  | ROZPOCET | 0 | 0 | 0 | 0 | 0 | 1 | 0 | 4 | -900983710
3 | K | 612131121 | Penetrace akrylát-silikonová vnitřních stěn nanášená ručně | m2 | 365.5 |  | 0 |  |  | základní |  | 0 | 0.00026 | 0.09503 | 0 | 0 | 4 | K | 2 |  |  |  | ROZPOCET | 0 | 0 | 0 | 0 | 0 | 1 | 0 | 4 | 1982002323
| VV |  | (2*6,5+4)*21,5 |  | 365.5 | [12 empty] | VV | 2 | 2 | True | 1 | ROZPOCET
4 | K | 612135001 | Vyrovnání podkladu vnitřních stěn maltou vápenocementovou tl do 10 mm | m2 | 3.42 |  | 0 |  |  | základní |  | 0 | 0.02048 | 0.070042 | 0 | 0 | 4 | K | 2 |  |  |  | ROZPOCET | 0 | 0 | 0 | 0 | 0 | 1 | 0 | 4 | 188953531
| VV |  | 2*11*0,3*0,15+2*12*0,3*0,15"po odsekaném soklu schodišťové stupně 3NP-4NP" |  | 2.07 | [12 empty] | VV | 2 | 2 | True | 0 | ROZPOCET
| VV |  | (2*2,5+4)*0,15"mezipodesta 3NP-4NP" |  | 1.35 | [12 empty] | VV | 2 | 2 | True | 0 | ROZPOCET
| VV |  | Součet |  | 3.42 | [12 empty] | VV | 2 | 4 | True | 1 | ROZPOCET
5 | K | 612135091 | Příplatek k vyrovnání vnitřních stěn maltou vápenocementovou za každých dalších 5 mm tl | m2 | 3.42 |  | 0 |  |  | základní |  | 0 | 0.0079 | 0.027018 | 0 | 0 | 4 | K | 2 |  |  |  | ROZPOCET | 0 | 0 | 0 | 0 | 0 | 1 | 0 | 4 | -1309655990
6 | K | 612325422 | Oprava vnitřní vápenocementové štukové omítky stěn v rozsahu plochy do 30% | m2 | 365.5 |  | 0 |  |  | základní |  | 0 | 0.017 | 6.2135 | 0 | 0 | 4 | K | 2 |  |  |  | ROZPOCET | 0 | 0 | 0 | 0 | 0 | 1 | 0 | 4 | -1880524423
7 | K | 629991011 | Zakrytí výplní otvorů a svislých ploch fólií přilepenou lepící páskou | m2 | 30 |  | 0 |  |  | základní |  | 0 | 0 | 0 | 0 | 0 | 4 | K | 2 |  |  |  | ROZPOCET | 0 | 0 | 0 | 0 | 0 | 1 | 0 | 4 | -1445570900
| D | 9 | Ostatní konstrukce a práce-bourání |  |  |  | 0 |  |  |  |  | 0 |  | 0.006912 |  | 4.4142 | 1 | D | 1 |  |  |  | ROZPOCET | [6 empty] | 0
8 | K | 915331111.1 | Předformátované vodorovné dopravní značení čára šířky 50mm - hrana nástupních a výstupních stupňů | m | 30 |  | 0 |  |  | základní |  | 0 | 0 | 0 | 0 | 0 | 4 | K | 2 |  |  |  | ROZPOCET | 0 | 0 | 0 | 0 | 0 | 1 | 0 | 4 | 1700603980
| VV |  | 20*1,5"nástupní a výstupní stupně celé schodiště" |  | 30 | [12 empty] | VV | 2 | 2 | True | 1 | ROZPOCET
9 | K | 943211112 | Montáž lešení prostorového rámového lehkého s podlahami zatížení do 200 kg/m2 v do 25 m | m3 | 559 |  | 0 |  |  | základní |  | 0 | 0 | 0 | 0 | 0 | 4 | K | 2 |  |  |  | ROZPOCET | 0 | 0 | 0 | 0 | 0 | 1 | 0 | 4 | -1848821761
| VV |  | 6,5*4*21,5 |  | 559 | [12 empty] | VV | 2 | 2 | True | 1 | ROZPOCET
10 | K | 943211212 | Příplatek k lešení prostorovému rámovému lehkému s podlahami v do 25 m za první a ZKD den použití | m3 | 8385 |  | 0 |  |  | základní |  | 0 | 0 | 0 | 0 | 0 | 4 | K | 2 |  |  |  | ROZPOCET | 0 | 0 | 0 | 0 | 0 | 1 | 0 | 4 | -737729860
| VV |  | 559*15 'Přepočtené koeficientem množství |  | 8385 | [12 empty] | VV | 2 | 2 | False | 1 | ROZPOCET
11 | K | 943211812 | Demontáž lešení prostorového rámového lehkého s podlahami zatížení do 200 kg/m2 v do 25 m | m3 | 559 |  | 0 |  |  | základní |  | 0 | 0 | 0 | 0 | 0 | 4 | K | 2 |  |  |  | ROZPOCET | 0 | 0 | 0 | 0 | 0 | 1 | 0 | 4 | -1942552875
12 | K | 952901111 | Vyčištění budov bytové a občanské výstavby při výšce podlaží do 4 m | m2 | 172.8 |  | 0 |  |  | základní |  | 0 | 4e-05 | 0.006912 | 0 | 0 | 4 | K | 2 |  |  |  | ROZPOCET | 0 | 0 | 0 | 0 | 0 | 1 | 0 | 4 | 772913671
13 | K | 978011121 | Otlučení (osekání) vnitřní vápenné nebo vápenocementové omítky stropů v rozsahu do 10 % | m2 | 172.8 |  | 0 |  |  | základní |  | 0 | 0 | 0 | 0.004 | 0.6912 | 4 | K | 2 |  |  |  | ROZPOCET | 0 | 0 | 0 | 0 | 0 | 1 | 0 | 4 | -852948096
14 | K | 978013141 | Otlučení (osekání) vnitřní vápenné nebo vápenocementové omítky stěn v rozsahu do 30 % | m2 | 365.5 |  | 0 |  |  | základní |  | 0 | 0 | 0 | 0.01 | 3.655 | 4 | K | 2 |  |  |  | ROZPOCET | 0 | 0 | 0 | 0 | 0 | 1 | 0 | 4 | 1272942655
15 | K | 97805954R.1 | Stavební přípomoce pro elektroinstalaci, slaboproud a ZTI kompletní vč. zapravení a povrchové úpravy | kpl | 1 |  | 0 |  |  | základní |  | 0 | 0 | 0 | 0.068 | 0.068 | 4 | K | 2 |  |  |  | ROZPOCET | 0 | 0 | 0 | 0 | 0 | 1 | 0 | 4 | 1298277925
| D | 997 | Přesun sutě |  |  |  | 0 |  |  |  |  | 0 |  | 0 |  | 0 | 1 | D | 1 |  |  |  | ROZPOCET | [6 empty] | 0
16 | K | 997013116 | Vnitrostaveništní doprava suti a vybouraných hmot pro budovy v do 21 m | t | 7.397 |  | 0 |  |  | základní |  | 0 | 0 | 0 | 0 | 0 | 4 | K | 2 |  |  |  | ROZPOCET | 0 | 0 | 0 | 0 | 0 | 1 | 0 | 4 | -118982340
17 | K | 997013501 | Odvoz suti na skládku a vybouraných hmot nebo meziskládku do 1 km se složením | t | 7.397 |  | 0 |  |  | základní |  | 0 | 0 | 0 | 0 | 0 | 4 | K | 2 |  |  |  | ROZPOCET | 0 | 0 | 0 | 0 | 0 | 1 | 0 | 4 | 1966931400
18 | K | 997013509 | Příplatek k odvozu suti a vybouraných hmot na skládku ZKD 1 km přes 1 km | t | 140.543 |  | 0 |  |  | základní |  | 0 | 0 | 0 | 0 | 0 | 4 | K | 2 |  |  |  | ROZPOCET | 0 | 0 | 0 | 0 | 0 | 1 | 0 | 4 | 1454289820
| VV |  | 7,397*19 'Přepočtené koeficientem množství |  | 140.543 | [12 empty] | VV | 2 | 2 | False | 1 | ROZPOCET
19 | K | 997013631 | Poplatek za uložení na skládce (skládkovné) stavebního odpadu směsného kód odpadu 17 09 04 | t | 3.051 |  | 0 |  |  | základní |  | 0 | 0 | 0 | 0 | 0 | 4 | K | 2 |  |  |  | ROZPOCET | 0 | 0 | 0 | 0 | 0 | 1 | 0 | 4 | 425391634
| VV |  | 7,397-4,346 |  | 3.051 | [12 empty] | VV | 2 | 2 | True | 1 | ROZPOCET
20 | K | 997223855 | Poplatek za uložení na skládce (skládkovné) - otlučená omítka | t | 4.346 |  | 0 |  |  | základní |  | 0 | 0 | 0 | 0 | 0 | 4 | K | 2 |  |  |  | ROZPOCET | 0 | 0 | 0 | 0 | 0 | 1 | 0 | 4 | -1510586530
| VV |  | 3,655+0,691 |  | 4.346 | [12 empty] | VV | 2 | 2 | True | 1 | ROZPOCET
| D | 998 | Přesun hmot |  |  |  | 0 |  |  |  |  | 0 |  | 0 |  | 0 | 1 | D | 1 |  |  |  | ROZPOCET | [6 empty] | 0
21 | K | 998011003 | Přesun hmot pro budovy zděné v do 24 m | t | 7.442 |  | 0 |  |  | základní |  | 0 | 0 | 0 | 0 | 0 | 4 | K | 2 |  |  |  | ROZPOCET | 0 | 0 | 0 | 0 | 0 | 1 | 0 | 4 | -1162210966
| D | PSV | Práce a dodávky PSV |  |  |  | 0 |  |  |  |  | 0 |  | 2.0434 |  | 2.9829 | 2 | D | 0 |  |  |  | ROZPOCET | [6 empty] | 0
| D | 771 | Podlahy z dlaždic |  |  |  | 0 |  |  |  |  | 0 |  | 1.1689 |  | 2.816 | 2 | D | 1 |  |  |  | ROZPOCET | [6 empty] | 0
22 | K | 771111011 | Vysátí podkladu před pokládkou dlažby | m2 | 27.1 |  | 0 |  |  | základní |  | 0 | 0 | 0 | 0 | 0 | 16 | K | 2 |  |  |  | ROZPOCET | 0 | 0 | 0 | 0 | 0 | 1 | 0 | 16 | -262643307
| P |  | Poznámka k položce: výměra dlažby a soklu k 1. schodišťovému stupni je součástí výkazu podlah chodby každého patra oddílu stavebních úprav | [14 empty] | P | 2
| VV |  | (2*11*0,3)*1,5"stupnice 3NP-4NP" |  | 9.9 | [12 empty] | VV | 2 | 2 | True | 0 | ROZPOCET
| VV |  | (2*12*0,2)*1,5"podstupnice 3NP-4NP" |  | 7.2 | [12 empty] | VV | 2 | 2 | True | 0 | ROZPOCET
| VV |  | 2,5*4"mezipodesta 3NP-4NP" |  | 10 | [12 empty] | VV | 2 | 2 | True | 0 | ROZPOCET
| VV |  | Součet |  | 27.1 | [12 empty] | VV | 2 | 4 | True | 1 | ROZPOCET
23 | K | 771121011 | Nátěr penetrační na podlahu | m2 | 27.1 |  | 0 |  |  | základní |  | 0 | 0.0003 | 0.00813 | 0 | 0 | 16 | K | 2 |  |  |  | ROZPOCET | 0 | 0 | 0 | 0 | 0 | 1 | 0 | 16 | -402867994
24 | K | 771151013 | Samonivelační stěrka podlah pevnosti 20 MPa tl 8 mm | m2 | 27.1 |  | 0 |  |  | základní |  | 0 | 0.012 | 0.3252 | 0 | 0 | 16 | K | 2 |  |  |  | ROZPOCET | 0 | 0 | 0 | 0 | 0 | 1 | 0 | 16 | 867872847
25 | K | 771271812 | Demontáž obkladů stupnic z dlaždic keramických kladených do malty š do 350 mm | m | 33 |  | 0 |  |  | základní |  | 0 | 0 | 0 | 0.02911 | 0.96063 | 16 | K | 2 |  |  |  | ROZPOCET | 0 | 0 | 0 | 0 | 0 | 1 | 0 | 16 | -213026126
| VV |  | 2*11*1,5"3NP-4NP" |  | 33 | [12 empty] | VV | 2 | 2 | True | 1 | ROZPOCET
26 | K | 771271832 | Demontáž obkladů podstupnic z dlaždic keramických kladených do malty v do 250 mm | m | 36 |  | 0 |  |  | základní |  | 0 | 0 | 0 | 0.021 | 0.756 | 16 | K | 2 |  |  |  | ROZPOCET | 0 | 0 | 0 | 0 | 0 | 1 | 0 | 16 | 1593345288
| VV |  | 2*12*1,5"3NP-4NP" |  | 36 | [12 empty] | VV | 2 | 2 | True | 1 | ROZPOCET
27 | K | 771274124 | Montáž obkladů stupnic z dlaždic protiskluzných keramických flexibilní lepidlo š do 350 mm | m | 33 |  | 0 |  |  | základní |  | 0 | 0.00177 | 0.05841 | 0 | 0 | 16 | K | 2 |  |  |  | ROZPOCET | 0 | 0 | 0 | 0 | 0 | 1 | 0 | 16 | 719417423
28 | M | 59761331 | schodovka protiskluzná šířky 400mm | m | 36.3 |  | 0 |  |  | základní |  | 0 | 0.00695 | 0.25228 | 0 | 0 | 32 | M | 2 |  |  |  | ROZPOCET | 0 | 0 | 0 | 0 | 0 | 1 | 0 | 16 | -1255689936
| VV |  | 33*1,1 'Přepočtené koeficientem množství |  | 36.3 | [12 empty] | VV | 2 | 2 | False | 1 | ROZPOCET
29 | K | 771274232 | Montáž obkladů podstupnic z dlaždic hladkých keramických flexibilní lepidlo v do 200 mm | m | 36 |  | 0 |  |  | základní |  | 0 | 0.00102 | 0.03672 | 0 | 0 | 16 | K | 2 |  |  |  | ROZPOCET | 0 | 0 | 0 | 0 | 0 | 1 | 0 | 16 | 194928964
30 | M | 597614060.1 | dlaždice keramické slinuté neglazované, úprava protiskluz min. R10 - odstín dle výběru investora 29,8 x 29,8 x 0,9 cm | m2 | 7.92 |  | 0 |  |  | základní |  | 0 | 0.0192 | 0.15206 | 0 | 0 | 32 | M | 2 |  |  |  | ROZPOCET | 0 | 0 | 0 | 0 | 0 | 1 | 0 | 16 | 181934577
| VV |  | 36*0,2 |  | 7.2 | [12 empty] | VV | 2 | 2 | True | 1 | ROZPOCET
| VV |  | 7,2*1,1 'Přepočtené koeficientem množství |  | 7.92 | [12 empty] | VV | 2 | 2 | False | 1 | ROZPOCET
31 | K | 771471810 | Demontáž soklíků z dlaždic keramických kladených do malty rovných | m | 22.8 |  | 0 |  |  | základní |  | 0 | 0 | 0 | 0.01174 | 0.26767 | 16 | K | 2 |  |  |  | ROZPOCET | 0 | 0 | 0 | 0 | 0 | 1 | 0 | 16 | 456286434
| P |  | Poznámka k položce: výměra dlažby a soklu k 1. schodišťovému stupni je součástí výkazu podlah chodby každého patra oddílu stavebních úprav | [14 empty] | P | 2
| VV |  | 2*11*0,3+2*12*0,3"sokl schodišťové stupně 3NP-4NP" |  | 13.8 | [12 empty] | VV | 2 | 2 | True | 0 | ROZPOCET
| VV |  | 2*2,5+4"mezipodesta 3NP-4NP" |  | 9 | [12 empty] | VV | 2 | 2 | True | 0 | ROZPOCET
| VV |  | Součet |  | 22.8 | [12 empty] | VV | 2 | 4 | True | 1 | ROZPOCET
32 | K | 771474142 | Montáž soklíků z dlaždic keramických s požlábkem flexibilní lepidlo v do 120 mm | m | 22.8 |  | 0 |  |  | základní |  | 0 | 0.00058 | 0.013224 | 0 | 0 | 16 | K | 2 |  |  |  | ROZPOCET | 0 | 0 | 0 | 0 | 0 | 1 | 0 | 16 | 1152699045
33 | M | 597614060.1 | dlaždice keramické slinuté neglazované, úprava protiskluz min. R10 - odstín dle výběru investora 29,8 x 29,8 x 0,9 cm | m2 | 2.508 |  | 0 |  |  | základní |  | 0 | 0.0192 | 0.048154 | 0 | 0 | 32 | M | 2 |  |  |  | ROZPOCET | 0 | 0 | 0 | 0 | 0 | 1 | 0 | 16 | -1278872145
| VV |  | 22,8*0,1 |  | 2.28 | [12 empty] | VV | 2 | 2 | True | 1 | ROZPOCET
| VV |  | 2,28*1,1 'Přepočtené koeficientem množství |  | 2.508 | [12 empty] | VV | 2 | 2 | False | 1 | ROZPOCET
34 | K | 771571810 | Demontáž podlah z dlaždic keramických kladených do malty | m2 | 10 |  | 0 |  |  | základní |  | 0 | 0 | 0 | 0.08317 | 0.8317 | 16 | K | 2 |  |  |  | ROZPOCET | 0 | 0 | 0 | 0 | 0 | 1 | 0 | 16 | 444951069
| P |  | Poznámka k položce: výměra dlažby a soklu k 1. schodišťovému stupni je součástí výkazu podlah chodby každého patra oddílu stavebních úprav | [14 empty] | P | 2
| VV |  | 2,5*4"mezipodesta 3NP-4NP" |  | 10 | [12 empty] | VV | 2 | 2 | True | 1 | ROZPOCET
35 | K | 771574113 | Montáž podlah keramických režných hladkých lepených flexibilním lepidlem do 12 ks/m2 | m2 | 10 |  | 0 |  |  | základní |  | 0 | 0.00635 | 0.0635 | 0 | 0 | 16 | K | 2 |  |  |  | ROZPOCET | 0 | 0 | 0 | 0 | 0 | 1 | 0 | 16 | 775760680
36 | M | 597614060.1 | dlaždice keramické slinuté neglazované, úprava protiskluz min. R10 - odstín dle výběru investora 29,8 x 29,8 x 0,9 cm | m2 | 11 |  | 0 |  |  | základní |  | 0 | 0.0192 | 0.2112 | 0 | 0 | 32 | M | 2 |  |  |  | ROZPOCET | 0 | 0 | 0 | 0 | 0 | 1 | 0 | 16 | -1756711465
| VV |  | 10*1,1 'Přepočtené koeficientem množství |  | 11 | [12 empty] | VV | 2 | 2 | False | 1 | ROZPOCET
37 | K | 998771201 | Přesun hmot procentní pro podlahy z dlaždic v objektech v do 6 m | % |  |  | 0 |  |  | základní |  | 0 | 0 | 0 | 0 | 0 | 16 | K | 2 |  |  |  | ROZPOCET | 0 | 0 | 0 | 0 | 0 | 1 | 0 | 16 | 1536236393
| D | 783 | Dokončovací práce - nátěry |  |  |  | 0 |  |  |  |  | 0 |  | 0.082764 |  | 0 | 2 | D | 1 |  |  |  | ROZPOCET | [6 empty] | 0
38 | K | 783102801 | Odstranění nátěrů z KDK konstrukcí | m2 | 125.4 |  | 0 |  |  | základní |  | 0 | 0 | 0 | 0 | 0 | 16 | K | 2 |  |  |  | ROZPOCET | 0 | 0 | 0 | 0 | 0 | 1 | 0 | 16 | 418540636
| VV |  | 10*4*1,2+10*1,1*1,2+2,5*1,2"zábradlí celé schodiště" |  | 64.2 | [12 empty] | VV | 2 | 2 | True | 0 | ROZPOCET
| VV |  | 5*4*1,2"zábradlí mezipodesty" |  | 24 | [12 empty] | VV | 2 | 2 | True | 0 | ROZPOCET
| VV |  | 4*0,2*21,5"nosné profily zábradlí" |  | 17.2 | [12 empty] | VV | 2 | 2 | True | 0 | ROZPOCET
| VV |  | 20"ostatní doplňkové kce, radiátory aj." |  | 20 | [12 empty] | VV | 2 | 2 | True | 0 | ROZPOCET
| VV |  | Součet |  | 125.4 | [12 empty] | VV | 2 | 4 | True | 1 | ROZPOCET
39 | K | 783221112 | Nátěry syntetické KDK 1x antikorozní, 1x základní, 2x email | m2 | 125.4 |  | 0 |  |  | základní |  | 0 | 0.00066 | 0.082764 | 0 | 0 | 16 | K | 2 |  |  |  | ROZPOCET | 0 | 0 | 0 | 0 | 0 | 1 | 0 | 16 | 2078323486
| D | 784 | Dokončovací práce - malby |  |  |  | 0 |  |  |  |  | 0 |  | 0.79172 |  | 0.16687 | 2 | D | 1 |  |  |  | ROZPOCET | [6 empty] | 0
40 | K | 784171121 | Zakrytí vnitřních ploch, konstrukcí nebo prvků v místnostech výšky do 3,80 m | kpl | 1 |  | 0 |  |  | základní |  | 0 | 0 | 0 | 0 | 0 | 16 | K | 2 |  |  |  | ROZPOCET | 0 | 0 | 0 | 0 | 0 | 1 | 0 | 16 | -1109675601
41 | K | 784111009 | Oprášení (ometení ) podkladu na schodišti o výšce podlaží do 5,00 m | m2 | 538.3 |  | 0 |  |  | základní |  | 0 | 0 | 0 | 0 | 0 | 16 | K | 2 |  |  |  | ROZPOCET | 0 | 0 | 0 | 0 | 0 | 1 | 0 | 16 | -968890538
| VV |  | 172,8+365,5 |  | 538.3 | [12 empty] | VV | 2 | 2 | True | 1 | ROZPOCET
42 | K | 784111039 | Omytí podkladu na schodišti o výšce podlaží do 5,00 m | m2 | 538.3 |  | 0 |  |  | základní |  | 0 | 0 | 0 | 0 | 0 | 16 | K | 2 |  |  |  | ROZPOCET | 0 | 0 | 0 | 0 | 0 | 1 | 0 | 16 | 917168305
43 | K | 784121009 | Oškrabání malby na schodišti o výšce podlaží do 5,00 m | m2 | 538.3 |  | 0 |  |  | základní |  | 0 | 0.001 | 0.5383 | 0.00031 | 0.16687 | 16 | K | 2 |  |  |  | ROZPOCET | 0 | 0 | 0 | 0 | 0 | 1 | 0 | 16 | 756913101
44 | K | 784121019 | Rozmývání podkladu po oškrabání malby na schodišti o výšce podlaží do 5,00 m | m2 | 538.3 |  | 0 |  |  | základní |  | 0 | 0 | 0 | 0 | 0 | 16 | K | 2 |  |  |  | ROZPOCET | 0 | 0 | 0 | 0 | 0 | 1 | 0 | 16 | -442352468
45 | K | 784151019 | Dvojnásobné izolování vodou ředitelnými barvami na schodišti o výšce podlaží do 5,00 m | m2 | 20 |  | 0 |  |  | základní |  | 0 | 0.00029 | 0.0058 | 0 | 0 | 16 | K | 2 |  |  |  | ROZPOCET | 0 | 0 | 0 | 0 | 0 | 1 | 0 | 16 | -114473478
46 | K | 784181129 | Hloubková jednonásobná penetrace podkladu na schodišti o výšce podlaží do 5,00 m | m2 | 538.3 |  | 0 |  |  | základní |  | 0 | 0.0002 | 0.10766 | 0 | 0 | 16 | K | 2 |  |  |  | ROZPOCET | 0 | 0 | 0 | 0 | 0 | 1 | 0 | 16 | 318810317
47 | K | 784211109 | Dvojnásobné bílé malby ze směsí za mokra výborně otěruvzdorných na schodišti výšky do 5,00 m | m2 | 538.3 |  | 0 |  |  | základní |  | 0 | 0.00026 | 0.13996 | 0 | 0 | 16 | K | 2 |  |  |  | ROZPOCET | 0 | 0 | 0 | 0 | 0 | 1 | 0 | 16 | 1144404027

## 004 - Slaboproud - data
{11ad01b4-d7ce-4205-a1b5-95371d4c2948}
2
| KRYCÍ LIST SOUPISU PRACÍ | [7 empty] | v --- níže se nacházejí doplnkové a pomocné údaje k sestavám --- v | [8 empty] | False
Zakázka:
Praha Vršovice st. č. 6 - oprava
Objekt:
004 - Slaboproud - data
| KSO: |  |  |  |  | CC-CZ:
| Místo: |  | Praha Vršovice |  |  | Datum: | 26. 3. 2020
| Zadavatel: |  |  |  |  | IČ: | 70994234
|  | Správa železnic, státní organizace |  |  |  | DIČ: | CZ70994234
| Uchazeč: |  |  |  |  | IČ: | Vyplň údaj
|  | Vyplň údaj |  |  |  | DIČ: | Vyplň údaj
| Projektant: |  |  |  |  | IČ:
DIČ:
| Zpracovatel: |  |  |  |  | IČ:
|  | L. Ulrich, DiS |  |  |  | DIČ:
Poznámka:
| Cena bez DPH | [5 empty] | 0
|  |  | Základ daně |  |  | Sazba daně | Výše daně
| DPH | základní | 0 |  |  | 21% | 0
|  | snížená | 0 |  |  | 15% | 0
|  | zákl. přenesená | 0 |  |  | 21% | 0
|  | sníž. přenesená | 0 |  |  | 15% | 0
|  | nulová | 0 |  |  | 0% | 0
| Cena s DPH |  |  | v | CZK |  | 0
| Projektant |  |  | Zpracovatel
| Datum a podpis: |  | Razítko | Datum a podpis: |  |  | Razítko
| Objednavatel |  |  | Uchazeč
| Datum a podpis: |  | Razítko | Datum a podpis: |  |  | Razítko
REKAPITULACE ČLENĚNÍ SOUPISU PRACÍ
Zakázka:
Praha Vršovice st. č. 6 - oprava
Objekt:
004 - Slaboproud - data
Místo: |  |  | Praha Vršovice |  |  | Datum: | 26. 3. 2020
Zadavatel: |  |  | Správa železnic, státní organizace |  |  | Projektant:
Uchazeč: |  |  | Vyplň údaj |  |  | Zpracovatel: | L. Ulrich, DiS
Kód dílu - Popis | [6 empty] | Cena celkem [CZK]
Náklady ze soupisu prací | [6 empty] | 0 | [11 empty] | -1
| D1 - Systém strukturované kabeláže (SSK) | [5 empty] | 0
| D7 - Hlavní kabelové trasy pro SLB systémy | [5 empty] | 0
SOUPIS PRACÍ
Zakázka:
Praha Vršovice st. č. 6 - oprava
Objekt:
004 - Slaboproud - data
Místo: |  |  | Praha Vršovice |  |  | Datum: | 26. 3. 2020
Zadavatel: |  |  | Správa železnic, státní organizace |  |  | Projektant:
Uchazeč: |  |  | Vyplň údaj |  |  | Zpracovatel: | L. Ulrich, DiS
PČ | Typ | Kód | Popis | MJ | Množství | J.cena [CZK] | Cena celkem [CZK] | Cenová soustava |  | DPH | J. Nh [h] | Nh celkem [h] | J. hmotnost [t] | Hmotnost celkem [t] | J. suť [t] | Suť Celkem [t]
Náklady soupisu celkem | [6 empty] | 0 |  |  |  |  | 0 |  | 0 |  | 0 |  | D | -1 | [10 empty] | 0
| D | D1 | Systém strukturované kabeláže (SSK) |  |  |  | 0 |  |  |  |  | 0 |  | 0 |  | 0 | 1 | D | 0 |  |  |  | ROZPOCET | [6 empty] | 0
1 | K | Pol101 | 19" datový rozvaděč, výška 42U, šíře 800, hloubka 800 | ks | 2 |  | 0 |  |  | základní |  | 0 | 0 | 0 | 0 | 0 | 4 | K | 1 |  |  |  | ROZPOCET | 0 | 0 | 0 | 0 | 0 | 1 | 0 | 4 | -78942551
| P |  | Poznámka k položce: 19" datový rozvaděč, výška 42U, šíře 800, hloubka 800, 2 páry vertikálních 19" posuvných lišt L, značení jednotlivých instalačních pozic včetně čísla pozice, 1 pár bočních panelů se zámkem, přední skleněné dveře s pákovým jednobodovým zámkem, univerzální klíč 333, zadní plechový panel s kabelovým vstupem pro vstup kabelů, univerzální klíč, plechové vylamovací záslepky kabelových vstupů a otvorů pro ventilační jednotky, zemnící sada, 4x nastavitelné nožičky, 28x montážní sada | [14 empty] | P | 1
2 | K | Pol102 | Vertikální vyvazovací panel 42U,pro rozvaděče 800x800mm | ks | 4 |  | 0 |  |  | základní |  | 0 | 0 | 0 | 0 | 0 | 4 | K | 1 |  |  |  | ROZPOCET | 0 | 0 | 0 | 0 | 0 | 1 | 0 | 4 | 381264319
3 | K | Pol103 | Ventilační jednotka - 6 ventilátorů, Teplotní rozmezí -10°C - 55°C, Termostat s rozpětím 0°C - 60°C, Napětí 230V/50Hz (možno 48V DC), Krytí IP20 (dle EN 60 529) | ks | 2 |  | 0 |  |  | základní |  | 0 | 0 | 0 | 0 | 0 | 4 | K | 1 |  |  |  | ROZPOCET | 0 | 0 | 0 | 0 | 0 | 1 | 0 | 4 | 165581381
4 | K | Pol104 | Rám s filtrem pro instalaci ventilační jednotky do horního nebo spodního rámu | ks | 2 |  | 0 |  |  | základní |  | 0 | 0 | 0 | 0 | 0 | 4 | K | 1 |  |  |  | ROZPOCET | 0 | 0 | 0 | 0 | 0 | 1 | 0 | 4 | 1389112626
5 | K | Pol105 | Podstavec rozvaděče, 100mm, boční panely s perforací a otvory pro filtry | ks | 2 |  | 0 |  |  | základní |  | 0 | 0 | 0 | 0 | 0 | 4 | K | 1 |  |  |  | ROZPOCET | 0 | 0 | 0 | 0 | 0 | 1 | 0 | 4 | -1548721360
6 | K | Pol106 | 19" napájecí panel, 8x UTE, vypínač | ks | 4 |  | 0 |  |  | základní |  | 0 | 0 | 0 | 0 | 0 | 4 | K | 1 |  |  |  | ROZPOCET | 0 | 0 | 0 | 0 | 0 | 1 | 0 | 4 | -546650889
| P |  | Poznámka k položce: Napajení technologie datových racků bude na samostatném napájecím panelu se samostatným jištěním | [14 empty] | P | 1
| VV |  | 1"technologie rack 3NP" |  | 1 | [12 empty] | VV | 1 | 2 | True | 0 | ROZPOCET
| VV |  | 1"provoz rack 3NP" |  | 1 | [12 empty] | VV | 1 | 2 | True | 0 | ROZPOCET
| VV |  | 1"technologie rack 4NP" |  | 1 | [12 empty] | VV | 1 | 2 | True | 0 | ROZPOCET
| VV |  | 1"provoz rack 4NP" |  | 1 | [12 empty] | VV | 1 | 2 | True | 0 | ROZPOCET
| VV |  | Součet |  | 4 | [12 empty] | VV | 1 | 4 | True | 1 | ROZPOCET
7 | K | Pol107 | 19" vyvazovací panel 2U jednostranný, kanál 40x40mm | ks | 6 |  | 0 |  |  | základní |  | 0 | 0 | 0 | 0 | 0 | 4 | K | 1 |  |  |  | ROZPOCET | 0 | 0 | 0 | 0 | 0 | 1 | 0 | 4 | 2003606923
8 | K | Pol108 | 19“ panel se zemnicí lištou a 5-ti svorkami | ks | 2 |  | 0 |  |  | základní |  | 0 | 0 | 0 | 0 | 0 | 4 | K | 1 |  |  |  | ROZPOCET | 0 | 0 | 0 | 0 | 0 | 1 | 0 | 4 | -721775664
9 | K | Pol109 | 19" výsuvná polička,hloubka 550mm,max.zatížení 20kg,výška 1U | ks | 2 |  | 0 |  |  | základní |  | 0 | 0 | 0 | 0 | 0 | 4 | K | 1 |  |  |  | ROZPOCET | 0 | 0 | 0 | 0 | 0 | 1 | 0 | 4 | 1339655967
10 | K | Pol110 | 19", 1U, výsuvná vana pro 12x duplex SM E2000 konektory, včetně 12x adaptér E2000, duplex, APC, SM, 2x optická kazeta, ochrana svárů | ks | 2 |  | 0 |  |  | základní |  | 0 | 0 | 0 | 0 | 0 | 4 | K | 1 |  |  |  | ROZPOCET | 0 | 0 | 0 | 0 | 0 | 1 | 0 | 4 | 1773457275
11 | K | Pol111 | Pigtail optický E2000/APC, SM, OS2, 9/125, 2m | ks | 24 |  | 0 |  |  | základní |  | 0 | 0 | 0 | 0 | 0 | 4 | K | 1 |  |  |  | ROZPOCET | 0 | 0 | 0 | 0 | 0 | 1 | 0 | 4 | 1930018275
12 | K | Pol112 | 19" metalický patch panel 24xRJ45 kat.6, plně osazený, nestíněný pro moduly Mini-Jack Panduit | ks | 12 |  | 0 |  |  | základní |  | 0 | 0 | 0 | 0 | 0 | 4 | K | 1 |  |  |  | ROZPOCET | 0 | 0 | 0 | 0 | 0 | 1 | 0 | 4 | 743293737
| VV |  | 5"3NP" |  | 5 | [12 empty] | VV | 1 | 2 | True | 0 | ROZPOCET
| VV |  | 7"4NP" |  | 7 | [12 empty] | VV | 1 | 2 | True | 0 | ROZPOCET
| VV |  | Součet |  | 12 | [12 empty] | VV | 1 | 4 | True | 1 | ROZPOCET
13 | K | Pol114 | Datová zásuvka pod omítku, nosná maska pro možnost instalace 2 keystonů, rámeček, design dle výběru investora | ks | 92 |  | 0 |  |  | základní |  | 0 | 0 | 0 | 0 | 0 | 4 | K | 1 |  |  |  | ROZPOCET | 0 | 0 | 0 | 0 | 0 | 1 | 0 | 4 | 1585661981
| P |  | Poznámka k položce: Zásuvka datová Panduit C2PAW, UTP 2-portová zásuvka pod omítku, arktická bílá | [14 empty] | P | 1
| VV |  | 40"3NP" |  | 40 | [12 empty] | VV | 1 | 2 | True | 0 | ROZPOCET
| VV |  | 52"4NP" |  | 52 | [12 empty] | VV | 1 | 2 | True | 0 | ROZPOCET
| VV |  | Součet |  | 92 | [12 empty] | VV | 1 | 4 | True | 1 | ROZPOCET
14 | K | Pol116 | Datová zásuvka modul 45x45 do podlahové krabice pro možnost instalace 2 keystonů Panduit | ks | 22 |  | 0 |  |  | základní |  | 0 | 0 | 0 | 0 | 0 | 4 | K | 1 |  |  |  | ROZPOCET | 0 | 0 | 0 | 0 | 0 | 1 | 0 | 4 | -2111733423
| VV |  | 1"329 NS" |  | 1 | [12 empty] | VV | 1 | 2 | True | 0 | ROZPOCET
| VV |  | 2"308 NS" |  | 2 | [12 empty] | VV | 1 | 2 | True | 0 | ROZPOCET
| VV |  | 3"425, 426, 415 NS" |  | 3 | [12 empty] | VV | 1 | 2 | True | 0 | ROZPOCET
| VV |  | 4"410 ns" |  | 4 | [12 empty] | VV | 1 | 2 | True | 0 | ROZPOCET
| VV |  | 4"411 NS" |  | 4 | [12 empty] | VV | 1 | 2 | True | 0 | ROZPOCET
| VV |  | 8"413 NS" |  | 8 | [12 empty] | VV | 1 | 2 | True | 0 | ROZPOCET
| VV |  | Součet |  | 22 | [12 empty] | VV | 1 | 4 | True | 1 | ROZPOCET
15 | K | Pol117 | Keystone 1xRJ45 kat.6, nestíněný | ks | 236 |  | 0 |  |  | základní |  | 0 | 0 | 0 | 0 | 0 | 4 | K | 1 |  |  |  | ROZPOCET | 0 | 0 | 0 | 0 | 0 | 1 | 0 | 4 | -464265832
| P |  | Poznámka k položce: Modul UTP Pandurit CJ588BL, RJ-45, C5E, Mini-Jack | [14 empty] | P | 1
| VV |  | (92+22)*2+8 |  | 236 | [12 empty] | VV | 1 | 2 | True | 1 | ROZPOCET
16 | K | Pol118 | Přístrojová krabice pod omítku | ks | 92 |  | 0 |  |  | základní |  | 0 | 0 | 0 | 0 | 0 | 4 | K | 1 |  |  |  | ROZPOCET | 0 | 0 | 0 | 0 | 0 | 1 | 0 | 4 | -1306849179
17 | K | Pol118_2 | Podlahová krabice | ks | 22 |  | 0 |  |  | základní |  | 0 | 0 | 0 | 0 | 0 | 4 | K | 1 |  |  |  | ROZPOCET | 0 | 0 | 0 | 0 | 0 | 1 | 0 | 4 | -699041495
18 | K | Pol122 | Instalační datový kabel nestíněný U/UTP Cat.6 (třída E -250 MHz) 4 x 2 x AWG23/1 Belden | m | 8771.4 |  | 0 |  |  | základní |  | 0 | 0 | 0 | 0 | 0 | 4 | K | 1 |  |  |  | ROZPOCET | 0 | 0 | 0 | 0 | 0 | 1 | 0 | 4 | 2116848734
| P |  | Poznámka k položce: PVC, plně odpovídajíc požadavkům na třídu E (např. 1000Base-T, 100Base-TX, ATM), VoIP a PoE, maximální přenosová rychlost podle ČSN EN 50173-1: 1 Gbit/s, NVP - 0,70c, třída reakce na oheň - Eca, pro instalaci ve vnitřním prostředí. | [14 empty] | P | 1
| VV |  | 2*40+2*4"331 NS" |  | 88 | [12 empty] | VV | 1 | 2 | True | 0 | ROZPOCET
| VV |  | 6*40+6*7+6*4"322 NS" |  | 306 | [12 empty] | VV | 1 | 2 | True | 0 | ROZPOCET
| VV |  | 6*37+6*7+6*4"326 NS" |  | 288 | [12 empty] | VV | 1 | 2 | True | 0 | ROZPOCET
| VV |  | 6*35+6*7+6*4"327 NS" |  | 276 | [12 empty] | VV | 1 | 2 | True | 0 | ROZPOCET
| VV |  | 4*33+4*7+4*4"328 NS" |  | 176 | [12 empty] | VV | 1 | 2 | True | 0 | ROZPOCET
| VV |  | 10*30+10*7+10*4"329 NS" |  | 410 | [12 empty] | VV | 1 | 2 | True | 0 | ROZPOCET
| VV |  | 6*20+6*7+6*4"307 NS" |  | 186 | [12 empty] | VV | 1 | 2 | True | 0 | ROZPOCET
| VV |  | 2*17+2*4+2*4"306 NS" |  | 50 | [12 empty] | VV | 1 | 2 | True | 0 | ROZPOCET
| VV |  | 4*9+6*18+6*24+4*28+2*32+22*4"308 NS" |  | 552 | [12 empty] | VV | 1 | 2 | True | 0 | ROZPOCET
| VV |  | 8*20+8*6+8*4"310 NS" |  | 240 | [12 empty] | VV | 1 | 2 | True | 0 | ROZPOCET
| VV |  | 6*30+6*6+6*4"318 NS" |  | 240 | [12 empty] | VV | 1 | 2 | True | 0 | ROZPOCET
| VV |  | 4*37+4*6+4*4"320 NS" |  | 188 | [12 empty] | VV | 1 | 2 | True | 0 | ROZPOCET
| VV |  | 4*40+4*6+4*4"321 NS" |  | 200 | [12 empty] | VV | 1 | 2 | True | 0 | ROZPOCET
| VV |  | Mezisoučet 3NP |  | 3200 | [12 empty] | VV | 1 | 3 | True | 0 | ROZPOCET
| VV |  | 6*40+6*7+6*4"433 NS" |  | 306 | [12 empty] | VV | 1 | 2 | True | 0 | ROZPOCET
| VV |  | 6*37+6*7+6*4"434 NS" |  | 288 | [12 empty] | VV | 1 | 2 | True | 0 | ROZPOCET
| VV |  | 6*35+6*7+6*4"435 NS" |  | 276 | [12 empty] | VV | 1 | 2 | True | 0 | ROZPOCET
| VV |  | 6*33+6*7+6*4"436 NS" |  | 264 | [12 empty] | VV | 1 | 2 | True | 0 | ROZPOCET
| VV |  | 6*30+6*7+6*4"437 NS" |  | 246 | [12 empty] | VV | 1 | 2 | True | 0 | ROZPOCET
| VV |  | 6*30+6*7+6*4"438 NS" |  | 246 | [12 empty] | VV | 1 | 2 | True | 0 | ROZPOCET
| VV |  | 4*14+4*7+4*4"405 NS" |  | 100 | [12 empty] | VV | 1 | 2 | True | 0 | ROZPOCET
| VV |  | 4*11+4*7+4*4"406 NS" |  | 88 | [12 empty] | VV | 1 | 2 | True | 0 | ROZPOCET
| VV |  | 12*12+12*4"410 NS" |  | 192 | [12 empty] | VV | 1 | 2 | True | 0 | ROZPOCET
| VV |  | 12*20+12*4"411 NS" |  | 288 | [12 empty] | VV | 1 | 2 | True | 0 | ROZPOCET
| VV |  | 2*10+2*4"407 NS" |  | 28 | [12 empty] | VV | 1 | 2 | True | 0 | ROZPOCET
| VV |  | 2*12+2*4+2*4"409 NS" |  | 40 | [12 empty] | VV | 1 | 2 | True | 0 | ROZPOCET
| VV |  | 6*18+6*4+6*4"412 NS" |  | 156 | [12 empty] | VV | 1 | 2 | True | 0 | ROZPOCET
| VV |  | 20*12+20*9+20*4"413 NS" |  | 500 | [12 empty] | VV | 1 | 2 | True | 0 | ROZPOCET
| VV |  | 8*12+8*5+8*4"415 NS" |  | 168 | [12 empty] | VV | 1 | 2 | True | 0 | ROZPOCET
| VV |  | 10*18+10*6+10*4"425 NS" |  | 280 | [12 empty] | VV | 1 | 2 | True | 0 | ROZPOCET
| VV |  | 10*22+10*6+10*4"426 NS" |  | 320 | [12 empty] | VV | 1 | 2 | True | 0 | ROZPOCET
| VV |  | 4*30+4*6+4*4"427 NS" |  | 160 | [12 empty] | VV | 1 | 2 | True | 0 | ROZPOCET
| VV |  | 4*33+4*6+4*4"428 NS" |  | 172 | [12 empty] | VV | 1 | 2 | True | 0 | ROZPOCET
| VV |  | 4*35+4*6+4*4"429 NS" |  | 180 | [12 empty] | VV | 1 | 2 | True | 0 | ROZPOCET
| VV |  | 4*37+4*6+4*4"430 NS" |  | 188 | [12 empty] | VV | 1 | 2 | True | 0 | ROZPOCET
| VV |  | 4*40+4*6+4*4"431 NS" |  | 200 | [12 empty] | VV | 1 | 2 | True | 0 | ROZPOCET
| VV |  | 2*40+2*4"432 NS" |  | 88 | [12 empty] | VV | 1 | 2 | True | 0 | ROZPOCET
| VV |  | Mezisoučet 4NP |  | 4774 | [12 empty] | VV | 1 | 3 | True | 0 | ROZPOCET
| VV |  | 7974*0,1"kabelová rezerva" |  | 797.4 | [12 empty] | VV | 1 | 2 | True | 0 | ROZPOCET
| VV |  | Součet |  | 8771.4 | [12 empty] | VV | 1 | 4 | True | 1 | ROZPOCET
19 | K | Pol123 | Singlemodový optický kabel OS2, 12 vláken, 9/125µm,LS0H,Dca, nekovové prvky, ochrana proti hlodavcům, černý plášť, 6mm, 1250N včetně chráničky | m | 170 |  | 0 |  |  | základní |  | 0 | 0 | 0 | 0 | 0 | 4 | K | 1 |  |  |  | ROZPOCET | 0 | 0 | 0 | 0 | 0 | 1 | 0 | 4 | 1327693679
| P |  | Poznámka k položce: Optický kabel bude zatažen dle potřeby pro propojení se stávající technologií dle vyjádření odpovědných zástupců na místě. Práce musí být koordinovány se zástupci správce a provozovatele drážní sítě ČD-Telematika a.s. a TÚDC. Propoj musí umožňovat propojení datových racků ve 3NP a 4NP jak se sdělovací místnosti 1P25 ve 2NP, tak s kabelovnou 1S05 v 1PP | [14 empty] | P | 1
| VV |  | 50"3NP-2NP" |  | 50 | [12 empty] | VV | 1 | 2 | True | 0 | ROZPOCET
| VV |  | 60"4NP-2NP" |  | 60 | [12 empty] | VV | 1 | 2 | True | 0 | ROZPOCET
| VV |  | 60"kabelová rezerva" |  | 60 | [12 empty] | VV | 1 | 2 | True | 0 | ROZPOCET
| VV |  | Součet |  | 170 | [12 empty] | VV | 1 | 4 | True | 1 | ROZPOCET
20 | K | Pol123_1 | Rezervní chránička DN 40 pro možnost propoje technologie do místnosti s datovými Racky v 3NP a 4NP s 2NP | m | 170 |  | 0 |  |  | základní |  | 0 | 0 | 0 | 0 | 0 | 4 | K | 1 |  |  |  | ROZPOCET | 0 | 0 | 0 | 0 | 0 | 1 | 0 | 4 | -228334742
| P |  | Poznámka k položce: Chránička bude zatažena dle potřeby pro propojení se stávající technologií dle vyjádření odpovědných zástupců na místě. Práce musí být koordinovány se zástupci správce a provozovatele drážní sítě ČD-Telematika a.s. a TÚDC. Propoj musí umožňovat propojení datových racků ve 3NP a 4NP jak se sdělovací místnosti 1P25 ve 2NP, tak s kabelovnou 1S05 v 1PP | [14 empty] | P | 1
| VV |  | 50"3NP-2NP" |  | 50 | [12 empty] | VV | 1 | 2 | True | 0 | ROZPOCET
| VV |  | 60"4NP-2NP" |  | 60 | [12 empty] | VV | 1 | 2 | True | 0 | ROZPOCET
| VV |  | 60"kabelová rezerva" |  | 60 | [12 empty] | VV | 1 | 2 | True | 0 | ROZPOCET
| VV |  | Součet |  | 170 | [12 empty] | VV | 1 | 4 | True | 1 | ROZPOCET
21 | K | Pol124 | Žlutozelený zemnící vodič CYA, 16 mm | m | 170 |  | 0 |  |  | základní |  | 0 | 0 | 0 | 0 | 0 | 4 | K | 1 |  |  |  | ROZPOCET | 0 | 0 | 0 | 0 | 0 | 1 | 0 | 4 | 993984440
22 | K | Pol125 | Štítky pro označení kabelů (100ks) | bal | 3 |  | 0 |  |  | základní |  | 0 | 0 | 0 | 0 | 0 | 4 | K | 1 |  |  |  | ROZPOCET | 0 | 0 | 0 | 0 | 0 | 1 | 0 | 4 | 239686146
23 | K | Pol126 | Propojovací metalický kabel, kat.6 nestíněný,2xRJ-45,délka 0,5m | ks | 85 |  | 0 |  |  | základní |  | 0 | 0 | 0 | 0 | 0 | 4 | K | 1 |  |  |  | ROZPOCET | 0 | 0 | 0 | 0 | 0 | 1 | 0 | 4 | 559309862
24 | K | Pol127 | Propojovací metalický kabel, kat.6 nestíněný,2xRJ-45,délka 1,0m | ks | 85 |  | 0 |  |  | základní |  | 0 | 0 | 0 | 0 | 0 | 4 | K | 1 |  |  |  | ROZPOCET | 0 | 0 | 0 | 0 | 0 | 1 | 0 | 4 | 818747134
25 | K | Pol128 | Propojovací metalický kabel, kat.6 nestíněný,2xRJ-45,délka 2,0m | ks | 30 |  | 0 |  |  | základní |  | 0 | 0 | 0 | 0 | 0 | 4 | K | 1 |  |  |  | ROZPOCET | 0 | 0 | 0 | 0 | 0 | 1 | 0 | 4 | -469865542
26 | K | Pol129 | Propojovací kabel optický SM, duplex, 9/125, E2000/APC-LC/PC, 1m | ks | 4 |  | 0 |  |  | základní |  | 0 | 0 | 0 | 0 | 0 | 4 | K | 1 |  |  |  | ROZPOCET | 0 | 0 | 0 | 0 | 0 | 1 | 0 | 4 | 2018745356
27 | K | Pol130 | Elektroinstalační chránička ohebná, pr. 25mm, 750N/5cm | m | 400 |  | 0 |  |  | základní |  | 0 | 0 | 0 | 0 | 0 | 4 | K | 1 |  |  |  | ROZPOCET | 0 | 0 | 0 | 0 | 0 | 1 | 0 | 4 | 456663267
28 | K | Pol132 | Elektroinstalační chránička ohebná, pr. 40mm, 750N/5cm | m | 300 |  | 0 |  |  | základní |  | 0 | 0 | 0 | 0 | 0 | 4 | K | 1 |  |  |  | ROZPOCET | 0 | 0 | 0 | 0 | 0 | 1 | 0 | 4 | -1579853317
29 | K | Pol133 | Kovová kabelová příchytky pro kabel s pr. 6mm, včetně upevňovacího šroubu | ks | 300 |  | 0 |  |  | základní |  | 0 | 0 | 0 | 0 | 0 | 4 | K | 1 |  |  |  | ROZPOCET | 0 | 0 | 0 | 0 | 0 | 1 | 0 | 4 | -2023033874
30 | K | Pol134 | Rozbočovací krabice pod omítku, 150x150x77mm, s víčkem | ks | 85 |  | 0 |  |  | základní |  | 0 | 0 | 0 | 0 | 0 | 4 | K | 1 |  |  |  | ROZPOCET | 0 | 0 | 0 | 0 | 0 | 1 | 0 | 4 | 36141496
31 | K | Pol136 | Protipožární utěsnění prostupů protipožárním jednosložkovým akrylovým tmelem | ks | 12 |  | 0 |  |  | základní |  | 0 | 0 | 0 | 0 | 0 | 4 | K | 1 |  |  |  | ROZPOCET | 0 | 0 | 0 | 0 | 0 | 1 | 0 | 4 | -2074400915
32 | K | Pol137 | Štítky pro označení protipožární ucpávky | ks | 12 |  | 0 |  |  | základní |  | 0 | 0 | 0 | 0 | 0 | 4 | K | 1 |  |  |  | ROZPOCET | 0 | 0 | 0 | 0 | 0 | 1 | 0 | 4 | 1901080638
33 | K | Pol138 | Drobný elektroinstalační materiál | ks | 1 |  | 0 |  |  | základní |  | 0 | 0 | 0 | 0 | 0 | 4 | K | 1 |  |  |  | ROZPOCET | 0 | 0 | 0 | 0 | 0 | 1 | 0 | 4 | 321714936
34 | K | Pol139 | Proměření metalické kabeláže dle zásad ISO 11801 | ks | 176 |  | 0 |  |  | základní |  | 0 | 0 | 0 | 0 | 0 | 4 | K | 1 |  |  |  | ROZPOCET | 0 | 0 | 0 | 0 | 0 | 1 | 0 | 4 | -789948271
35 | K | Pol142 | Revize NN | ks | 1 |  | 0 |  |  | základní |  | 0 | 0 | 0 | 0 | 0 | 4 | K | 1 |  |  |  | ROZPOCET | 0 | 0 | 0 | 0 | 0 | 1 | 0 | 4 | -811012429
36 | K | Pol143 | Dokumentace skutečného provedení, dodávka | ks | 1 |  | 0 |  |  | základní |  | 0 | 0 | 0 | 0 | 0 | 4 | K | 1 |  |  |  | ROZPOCET | 0 | 0 | 0 | 0 | 0 | 1 | 0 | 4 | 465796569
37 | K | Pol144 | Vedlejší náklady, doprava, nakládání s odpady | ks | 1 |  | 0 |  |  | základní |  | 0 | 0 | 0 | 0 | 0 | 4 | K | 1 |  |  |  | ROZPOCET | 0 | 0 | 0 | 0 | 0 | 1 | 0 | 4 | -1561127391
| D | D7 | Hlavní kabelové trasy pro SLB systémy |  |  |  | 0 |  |  |  |  | 0 |  | 0 |  | 0 | 1 | D | 0 |  |  |  | ROZPOCET | [6 empty] | 0
38 | K | Pol229 | Plechový žlab 62/50, bez perforace | m | 20 |  | 0 |  |  | základní |  | 0 | 0 | 0 | 0 | 0 | 4 | K | 1 |  |  |  | ROZPOCET | 0 | 0 | 0 | 0 | 0 | 1 | 0 | 4 | -749210708
39 | K | Pol230 | Víko žlabu 62 | m | 20 |  | 0 |  |  | základní |  | 0 | 0 | 0 | 0 | 0 | 4 | K | 1 |  |  |  | ROZPOCET | 0 | 0 | 0 | 0 | 0 | 1 | 0 | 4 | -1777022489
40 | K | Pol231 | Pružný uzávěr víka | ks | 40 |  | 0 |  |  | základní |  | 0 | 0 | 0 | 0 | 0 | 4 | K | 1 |  |  |  | ROZPOCET | 0 | 0 | 0 | 0 | 0 | 1 | 0 | 4 | 2085510991
41 | K | Pol232 | Závěs 62, pro uchycení kabelových žlabů v kombinaci se závitovou tyčí M8, při montáži do prostoru pod strop | ks | 20 |  | 0 |  |  | základní |  | 0 | 0 | 0 | 0 | 0 | 4 | K | 1 |  |  |  | ROZPOCET | 0 | 0 | 0 | 0 | 0 | 1 | 0 | 4 | 239195500
42 | K | Pol233 | Závit.tyč M8 - 1m | ks | 24 |  | 0 |  |  | základní |  | 0 | 0 | 0 | 0 | 0 | 4 | K | 1 |  |  |  | ROZPOCET | 0 | 0 | 0 | 0 | 0 | 1 | 0 | 4 | -512290748
43 | K | Pol234 | Matice M8 | ks | 40 |  | 0 |  |  | základní |  | 0 | 0 | 0 | 0 | 0 | 4 | K | 1 |  |  |  | ROZPOCET | 0 | 0 | 0 | 0 | 0 | 1 | 0 | 4 | -1417247638
44 | K | Pol235 | Podložka velkoplošná M8 | ks | 40 |  | 0 |  |  | základní |  | 0 | 0 | 0 | 0 | 0 | 4 | K | 1 |  |  |  | ROZPOCET | 0 | 0 | 0 | 0 | 0 | 1 | 0 | 4 | -1877789941
45 | K | Pol236 | Stropní držák závitové tyče | ks | 40 |  | 0 |  |  | základní |  | 0 | 0 | 0 | 0 | 0 | 4 | K | 1 |  |  |  | ROZPOCET | 0 | 0 | 0 | 0 | 0 | 1 | 0 | 4 | -559762821
46 | K | Pol237 | Spojka 50 | ks | 16 |  | 0 |  |  | základní |  | 0 | 0 | 0 | 0 | 0 | 4 | K | 1 |  |  |  | ROZPOCET | 0 | 0 | 0 | 0 | 0 | 1 | 0 | 4 | 1659128319
47 | K | Pol238 | Spojovací mat. M6 vrat. (100ks) | bal | 2 |  | 0 |  |  | základní |  | 0 | 0 | 0 | 0 | 0 | 4 | K | 1 |  |  |  | ROZPOCET | 0 | 0 | 0 | 0 | 0 | 1 | 0 | 4 | 794547569
48 | K | Pol239 | Koleno žlabu 62/50 PL | ks | 4 |  | 0 |  |  | základní |  | 0 | 0 | 0 | 0 | 0 | 4 | K | 1 |  |  |  | ROZPOCET | 0 | 0 | 0 | 0 | 0 | 1 | 0 | 4 | 1828009362
49 | K | Pol240 | Drátěný žlab 400/50 | m | 80 |  | 0 |  |  | základní |  | 0 | 0 | 0 | 0 | 0 | 4 | K | 1 |  |  |  | ROZPOCET | 0 | 0 | 0 | 0 | 0 | 1 | 0 | 4 | 1978198920
| VV |  | 40"hlavní trasa 3NP" |  | 40 | [12 empty] | VV | 1 | 2 | True | 0 | ROZPOCET
| VV |  | 40"hlavní trasa 4NP" |  | 40 | [12 empty] | VV | 1 | 2 | True | 0 | ROZPOCET
| VV |  | Součet |  | 80 | [12 empty] | VV | 1 | 4 | True | 1 | ROZPOCET
50 | K | Pol241 | Závěs 400, pro uchycení kabelových žlabů v kombinaci se závitovou tyčí M8, při montáži do prostoru pod strop | ks | 74 |  | 0 |  |  | základní |  | 0 | 0 | 0 | 0 | 0 | 4 | K | 1 |  |  |  | ROZPOCET | 0 | 0 | 0 | 0 | 0 | 1 | 0 | 4 | 824255397
| VV |  | 2*37 |  | 74 | [12 empty] | VV | 1 | 2 | True | 1 | ROZPOCET
51 | K | Pol233 | Závit.tyč M8 - 1m | ks | 146 |  | 0 |  |  | základní |  | 0 | 0 | 0 | 0 | 0 | 4 | K | 1 |  |  |  | ROZPOCET | 0 | 0 | 0 | 0 | 0 | 1 | 0 | 4 | -954187810
| VV |  | 2*73 |  | 146 | [12 empty] | VV | 1 | 2 | True | 1 | ROZPOCET
52 | K | Pol234 | Matice M8 | ks | 146 |  | 0 |  |  | základní |  | 0 | 0 | 0 | 0 | 0 | 4 | K | 1 |  |  |  | ROZPOCET | 0 | 0 | 0 | 0 | 0 | 1 | 0 | 4 | -796716587
53 | K | Pol235 | Podložka velkoplošná M8 | ks | 146 |  | 0 |  |  | základní |  | 0 | 0 | 0 | 0 | 0 | 4 | K | 1 |  |  |  | ROZPOCET | 0 | 0 | 0 | 0 | 0 | 1 | 0 | 4 | 835826998
54 | K | Pol242 | Kotva kovová M8 | ks | 146 |  | 0 |  |  | základní |  | 0 | 0 | 0 | 0 | 0 | 4 | K | 1 |  |  |  | ROZPOCET | 0 | 0 | 0 | 0 | 0 | 1 | 0 | 4 | -540399761
55 | K | Pol243 | Spojka | ks | 154 |  | 0 |  |  | základní |  | 0 | 0 | 0 | 0 | 0 | 4 | K | 1 |  |  |  | ROZPOCET | 0 | 0 | 0 | 0 | 0 | 1 | 0 | 4 | -1803734917
| VV |  | 77*2 |  | 154 | [12 empty] | VV | 1 | 2 | True | 1 | ROZPOCET
56 | K | Pol244 | Přepážka 50 | m | 84 |  | 0 |  |  | základní |  | 0 | 0 | 0 | 0 | 0 | 4 | K | 1 |  |  |  | ROZPOCET | 0 | 0 | 0 | 0 | 0 | 1 | 0 | 4 | 650867530
| VV |  | 42*2 |  | 84 | [12 empty] | VV | 1 | 2 | True | 1 | ROZPOCET
57 | K | Pol245 | Drátěný žlab 200/50 | m | 300 |  | 0 |  |  | základní |  | 0 | 0 | 0 | 0 | 0 | 4 | K | 1 |  |  |  | ROZPOCET | 0 | 0 | 0 | 0 | 0 | 1 | 0 | 4 | -1046170395
58 | K | Pol246 | Závěs 200, pro uchycení kabelových žlabů v kombinaci se závitovou tyčí M8, při montáži do prostoru pod strop | ks | 258 |  | 0 |  |  | základní |  | 0 | 0 | 0 | 0 | 0 | 4 | K | 1 |  |  |  | ROZPOCET | 0 | 0 | 0 | 0 | 0 | 1 | 0 | 4 | -1759880639
59 | K | Pol233 | Závit.tyč M8 - 1m | ks | 516 |  | 0 |  |  | základní |  | 0 | 0 | 0 | 0 | 0 | 4 | K | 1 |  |  |  | ROZPOCET | 0 | 0 | 0 | 0 | 0 | 1 | 0 | 4 | 1678178865
60 | K | Pol234 | Matice M8 | ks | 516 |  | 0 |  |  | základní |  | 0 | 0 | 0 | 0 | 0 | 4 | K | 1 |  |  |  | ROZPOCET | 0 | 0 | 0 | 0 | 0 | 1 | 0 | 4 | 413418988
61 | K | Pol235 | Podložka velkoplošná M8 | ks | 516 |  | 0 |  |  | základní |  | 0 | 0 | 0 | 0 | 0 | 4 | K | 1 |  |  |  | ROZPOCET | 0 | 0 | 0 | 0 | 0 | 1 | 0 | 4 | -412872505
62 | K | Pol242 | Kotva kovová M8 | ks | 516 |  | 0 |  |  | základní |  | 0 | 0 | 0 | 0 | 0 | 4 | K | 1 |  |  |  | ROZPOCET | 0 | 0 | 0 | 0 | 0 | 1 | 0 | 4 | 1038362471
63 | K | Pol243 | Spojka | ks | 350 |  | 0 |  |  | základní |  | 0 | 0 | 0 | 0 | 0 | 4 | K | 1 |  |  |  | ROZPOCET | 0 | 0 | 0 | 0 | 0 | 1 | 0 | 4 | 2137601669
64 | K | Pol244 | Přepážka 50 | m | 300 |  | 0 |  |  | základní |  | 0 | 0 | 0 | 0 | 0 | 4 | K | 1 |  |  |  | ROZPOCET | 0 | 0 | 0 | 0 | 0 | 1 | 0 | 4 | -1769100316
65 | K | Pol247 | Žebřík 400/60 | m | 26 |  | 0 |  |  | základní |  | 0 | 0 | 0 | 0 | 0 | 4 | K | 1 |  |  |  | ROZPOCET | 0 | 0 | 0 | 0 | 0 | 1 | 0 | 4 | -528729543
66 | K | Pol248 | Stoupací úchyt žebříku | ks | 77 |  | 0 |  |  | základní |  | 0 | 0 | 0 | 0 | 0 | 4 | K | 1 |  |  |  | ROZPOCET | 0 | 0 | 0 | 0 | 0 | 1 | 0 | 4 | -981633644
67 | K | Pol249 | Spojka 60 | ks | 8 |  | 0 |  |  | základní |  | 0 | 0 | 0 | 0 | 0 | 4 | K | 1 |  |  |  | ROZPOCET | 0 | 0 | 0 | 0 | 0 | 1 | 0 | 4 | -1792679125
68 | K | Pol250 | Spojovací mat. M8 vrat. (100ks) | bal | 4 |  | 0 |  |  | základní |  | 0 | 0 | 0 | 0 | 0 | 4 | K | 1 |  |  |  | ROZPOCET | 0 | 0 | 0 | 0 | 0 | 1 | 0 | 4 | 1639233679
69 | K | Pol251 | Kloubový oblouk žebříku 400/60 | ks | 4 |  | 0 |  |  | základní |  | 0 | 0 | 0 | 0 | 0 | 4 | K | 1 |  |  |  | ROZPOCET | 0 | 0 | 0 | 0 | 0 | 1 | 0 | 4 | 1778229442
70 | K | Pol253 | Protipožární utěsnění prostupů protipožární maltou | ks | 2 |  | 0 |  |  | základní |  | 0 | 0 | 0 | 0 | 0 | 4 | K | 1 |  |  |  | ROZPOCET | 0 | 0 | 0 | 0 | 0 | 1 | 0 | 4 | 1980647584
71 | K | Pol137 | Štítky pro označení protipožární ucpávky | ks | 2 |  | 0 |  |  | základní |  | 0 | 0 | 0 | 0 | 0 | 4 | K | 1 |  |  |  | ROZPOCET | 0 | 0 | 0 | 0 | 0 | 1 | 0 | 4 | 1803056343

## 005 - Slaboproud - napoje...
{22a70247-d4ae-4d41-94c0-30718b7aeef0}
2
| KRYCÍ LIST SOUPISU PRACÍ | [7 empty] | v --- níže se nacházejí doplnkové a pomocné údaje k sestavám --- v | [8 empty] | False
Zakázka:
Praha Vršovice st. č. 6 - oprava
Objekt:
005 - Slaboproud - napojení na infrastrukturu ve 2NP(1P25) a 1PP (1S05)
| KSO: |  |  |  |  | CC-CZ:
| Místo: |  | Praha Vršovice |  |  | Datum: | 26. 3. 2020
| Zadavatel: |  |  |  |  | IČ: | 70994234
|  | Správa železnic, státní organizace |  |  |  | DIČ: | CZ70994234
| Uchazeč: |  |  |  |  | IČ: | Vyplň údaj
|  | Vyplň údaj |  |  |  | DIČ: | Vyplň údaj
| Projektant: |  |  |  |  | IČ:
DIČ:
| Zpracovatel: |  |  |  |  | IČ:
|  | L. Ulrich, DiS |  |  |  | DIČ:
Poznámka:
| Cena bez DPH | [5 empty] | 0
|  |  | Základ daně |  |  | Sazba daně | Výše daně
| DPH | základní | 0 |  |  | 21% | 0
|  | snížená | 0 |  |  | 15% | 0
|  | zákl. přenesená | 0 |  |  | 21% | 0
|  | sníž. přenesená | 0 |  |  | 15% | 0
|  | nulová | 0 |  |  | 0% | 0
| Cena s DPH |  |  | v | CZK |  | 0
| Projektant |  |  | Zpracovatel
| Datum a podpis: |  | Razítko | Datum a podpis: |  |  | Razítko
| Objednavatel |  |  | Uchazeč
| Datum a podpis: |  | Razítko | Datum a podpis: |  |  | Razítko
REKAPITULACE ČLENĚNÍ SOUPISU PRACÍ
Zakázka:
Praha Vršovice st. č. 6 - oprava
Objekt:
005 - Slaboproud - napojení na infrastrukturu ve 2NP(1P25) a 1PP (1S05)
Místo: |  |  | Praha Vršovice |  |  | Datum: | 26. 3. 2020
Zadavatel: |  |  | Správa železnic, státní organizace |  |  | Projektant:
Uchazeč: |  |  | Vyplň údaj |  |  | Zpracovatel: | L. Ulrich, DiS
Kód dílu - Popis | [6 empty] | Cena celkem [CZK]
Náklady ze soupisu prací | [6 empty] | 0 | [11 empty] | -1
| D1 - Technologie ve sdělovací místnosti 1P25 | [5 empty] | 0
| D8 - Aktivní prvky pro 3NP+4NP | [5 empty] | 0
| D8_1 - Metalický propoj - telefonní pobočky | [5 empty] | 0
| D7 - Ostatní | [5 empty] | 0
SOUPIS PRACÍ
Zakázka:
Praha Vršovice st. č. 6 - oprava
Objekt:
005 - Slaboproud - napojení na infrastrukturu ve 2NP(1P25) a 1PP (1S05)
Místo: |  |  | Praha Vršovice |  |  | Datum: | 26. 3. 2020
Zadavatel: |  |  | Správa železnic, státní organizace |  |  | Projektant:
Uchazeč: |  |  | Vyplň údaj |  |  | Zpracovatel: | L. Ulrich, DiS
PČ | Typ | Kód | Popis | MJ | Množství | J.cena [CZK] | Cena celkem [CZK] | Cenová soustava |  | DPH | J. Nh [h] | Nh celkem [h] | J. hmotnost [t] | Hmotnost celkem [t] | J. suť [t] | Suť Celkem [t]
Náklady soupisu celkem | [6 empty] | 0 |  |  |  |  | 0 |  | 0 |  | 0 |  | D | -1 | [7 empty] | 0
| D | D1 | Technologie ve sdělovací místnosti 1P25 |  |  |  | 0 |  |  |  |  | 0 |  | 0 |  | 0 | 1 | D | 0 | ROZPOCET | [6 empty] | 0
1 | K | Pol101 | 19" datový rozvaděč, výška 42U, šíře 800, hloubka 800 | ks | 1 |  | 0 |  |  | základní |  | 0 | 0 | 0 | 0 | 0 | 4 | K | 1 | ROZPOCET | 0 | 0 | 0 | 0 | 0 | 1 | 0 | 4 | -1872273888
| P |  | Poznámka k položce: 19" datový rozvaděč, výška 42U, šíře 800, hloubka 800, 2 páry vertikálních 19" posuvných lišt L, značení jednotlivých instalačních pozic včetně čísla pozice, 1 pár bočních panelů se zámkem, přední skleněné dveře s pákovým jednobodovým zámkem, univerzální klíč 333, zadní plechový panel s kabelovým vstupem pro vstup kabelů, univerzální klíč, plechové vylamovací záslepky kabelových vstupů a otvorů pro ventilační jednotky, zemnící sada, 4x nastavitelné nožičky, 28x montážní sada | [14 empty] | P | 1
2 | K | Pol102 | Vertikální vyvazovací panel 42U,pro rozvaděče 800x800mm | ks | 2 |  | 0 |  |  | základní |  | 0 | 0 | 0 | 0 | 0 | 4 | K | 1 | ROZPOCET | 0 | 0 | 0 | 0 | 0 | 1 | 0 | 4 | 367892211
3 | K | Pol103 | Ventilační jednotka - 6 ventilátorů, Teplotní rozmezí -10°C - 55°C, Termostat s rozpětím 0°C - 60°C, Napětí 230V/50Hz (možno 48V DC), Krytí IP20 (dle EN 60 529) | ks | 1 |  | 0 |  |  | základní |  | 0 | 0 | 0 | 0 | 0 | 4 | K | 1 | ROZPOCET | 0 | 0 | 0 | 0 | 0 | 1 | 0 | 4 | -1814557816
4 | K | Pol104 | Rám s filtrem pro instalaci ventilační jednotky do horního nebo spodního rámu | ks | 1 |  | 0 |  |  | základní |  | 0 | 0 | 0 | 0 | 0 | 4 | K | 1 | ROZPOCET | 0 | 0 | 0 | 0 | 0 | 1 | 0 | 4 | -1906559107
5 | K | Pol105 | Podstavec rozvaděče, 100mm, boční panely s perforací a otvory pro filtry | ks | 1 |  | 0 |  |  | základní |  | 0 | 0 | 0 | 0 | 0 | 4 | K | 1 | ROZPOCET | 0 | 0 | 0 | 0 | 0 | 1 | 0 | 4 | 1289490787
6 | K | Pol106 | 19" napájecí panel, 8x UTE, vypínač | ks | 1 |  | 0 |  |  | základní |  | 0 | 0 | 0 | 0 | 0 | 4 | K | 1 | ROZPOCET | 0 | 0 | 0 | 0 | 0 | 1 | 0 | 4 | 39362051
7 | K | Pol107 | 19" vyvazovací panel 2U jednostranný, kanál 40x40mm | ks | 2 |  | 0 |  |  | základní |  | 0 | 0 | 0 | 0 | 0 | 4 | K | 1 | ROZPOCET | 0 | 0 | 0 | 0 | 0 | 1 | 0 | 4 | 1744928149
8 | K | Pol108 | 19“ panel se zemnicí lištou a 5-ti svorkami | ks | 1 |  | 0 |  |  | základní |  | 0 | 0 | 0 | 0 | 0 | 4 | K | 1 | ROZPOCET | 0 | 0 | 0 | 0 | 0 | 1 | 0 | 4 | 1552031414
9 | K | Pol109 | 19" výsuvná polička,hloubka 550mm,max.zatížení 20kg,výška 1U | ks | 1 |  | 0 |  |  | základní |  | 0 | 0 | 0 | 0 | 0 | 4 | K | 1 | ROZPOCET | 0 | 0 | 0 | 0 | 0 | 1 | 0 | 4 | -1633286935
10 | K | Pol110 | 19", 1U, výsuvná vana pro 12x duplex SM E2000 konektory, včetně 12x adaptér E2000, duplex, APC, SM, 2x optická kazeta, ochrana svárů | ks | 1 |  | 0 |  |  | základní |  | 0 | 0 | 0 | 0 | 0 | 4 | K | 1 | ROZPOCET | 0 | 0 | 0 | 0 | 0 | 1 | 0 | 4 | 184245118
11 | K | Pol111 | Pigtail optický E2000/APC, SM, OS2, 9/125, 2m | ks | 12 |  | 0 |  |  | základní |  | 0 | 0 | 0 | 0 | 0 | 4 | K | 1 | ROZPOCET | 0 | 0 | 0 | 0 | 0 | 1 | 0 | 4 | 1726124873
12 | K | Pol112 | 19" metalický patch panel 24xRJ45 kat.6, plně osazený, nestíněný | ks | 2 |  | 0 |  |  | základní |  | 0 | 0 | 0 | 0 | 0 | 4 | K | 1 | ROZPOCET | 0 | 0 | 0 | 0 | 0 | 1 | 0 | 4 | -1941310399
13 | K | Pol129 | Propojovací kabel optický SM, duplex, 9/125, E2000/APC-LC/PC, 1m | ks | 4 |  | 0 |  |  | základní |  | 0 | 0 | 0 | 0 | 0 | 4 | K | 1 | ROZPOCET | 0 | 0 | 0 | 0 | 0 | 1 | 0 | 4 | 1785427403
14 | K | Pol129R | Zprovoznění a propojení datové sítě ve sdělovací místnosti včetně proměření a vyhotovení protokolů | kpl | 1 |  | 0 |  |  | základní |  | 0 | 0 | 0 | 0 | 0 | 4 | K | 1 | ROZPOCET | 0 | 0 | 0 | 0 | 0 | 1 | 0 | 4 | -1430795815
| P |  | Poznámka k položce: Veškeré práce na zařízení musí být koordinovány s dotčenými správci ČD - Telematika a.s., TÚDC, SSZT aj. | [14 empty] | P | 1
| D | D8 | Aktivní prvky pro 3NP+4NP |  |  |  | 0 |  |  |  |  | 0 |  | 0 |  | 0 | 1 | D | 0 | ROZPOCET | [6 empty] | 0
15 | K | Pol137_1 | SFP optický modul, Cisco kompatibilní | ks | 4 |  | 0 |  |  | základní |  | 0 | 0 | 0 | 0 | 0 | 4 | K | 1 | ROZPOCET | 0 | 0 | 0 | 0 | 0 | 1 | 0 | 4 | 55245429
16 | K | Pol137_2 | Switch Catalyst 9200L 48-port PoE+, 4 x 1G, Network Essentials, C9200L-48P-4G-E | ks | 2 |  | 0 |  |  | základní |  | 0 | 0 | 0 | 0 | 0 | 4 | K | 1 | ROZPOCET | 0 | 0 | 0 | 0 | 0 | 1 | 0 | 4 | -529886122
17 | K | Pol137_3 | Licence Cisco C9200-DNA-E-48-3Y | ks | 2 |  | 0 |  |  | základní |  | 0 | 0 | 0 | 0 | 0 | 4 | K | 1 | ROZPOCET | 0 | 0 | 0 | 0 | 0 | 1 | 0 | 4 | -1819866372
| D | D8_1 | Metalický propoj - telefonní pobočky |  |  |  | 0 |  |  |  |  | 0 |  | 0 |  | 0 | 1 | D | 0 | ROZPOCET | [6 empty] | 0
18 | K | Pol137_23 | metalický propoj SYKFY 25x2x0,5 pro možnost připojení drážních telefoních poboček včetně chráničky a ukončení na LSA páscích | m | 170 |  | 0 |  |  | základní |  | 0 | 0 | 0 | 0 | 0 | 4 | K | 1 | ROZPOCET | 0 | 0 | 0 | 0 | 0 | 1 | 0 | 4 | -1079699092
| P |  | Poznámka k položce: jedná se o metalický propoj jednotlivých datových Racků 3NP+4NP (telefonních Patch panelů) s infrastrukturou v kabelovně 1S05 (1PP), který bude zakončen na LSA páscích poblíž zakončení stávajících kabelů (kabel 316 z ústředny v žst. Praha Vršovice) Práce musí být koordinovány se zástupci správce a provozovatele drážní sítě ČD-Telematika a.s. a TÚDC. Propoj musí umožňovat propojení datových racků ve 3NP a 4NP s kabelovnou 1S05 v 1PP | [14 empty] | P | 1
19 | K | Pol137_24 | Patch panel telefonní 19” 1U, 25 portový, 1U dle standardů TÚDC pro použití v drážní síti - 3NP | ks | 1 |  | 0 |  |  | základní |  | 0 | 0 | 0 | 0 | 0 | 4 | K | 1 | ROZPOCET | 0 | 0 | 0 | 0 | 0 | 1 | 0 | 4 | 1853857829
20 | K | Pol137_24_2 | Patch panel telefonní 19” 1U, 50 portový dle standardů TÚDC pro použití v drážní síti - 4NP | ks | 1 |  | 0 |  |  | základní |  | 0 | 0 | 0 | 0 | 0 | 4 | K | 1 | ROZPOCET | 0 | 0 | 0 | 0 | 0 | 1 | 0 | 4 | -799466125
| D | D7 | Ostatní |  |  |  | 0 |  |  |  |  | 0 |  | 0 |  | 0 | 1 | D | 0 | ROZPOCET | [6 empty] | 0
21 | K | Pol253 | Protipožární utěsnění prostupů protipožární maltou | ks | 2 |  | 0 |  |  | základní |  | 0 | 0 | 0 | 0 | 0 | 4 | K | 1 | ROZPOCET | 0 | 0 | 0 | 0 | 0 | 1 | 0 | 4 | -1582597814
22 | K | Pol137 | Štítky pro označení protipožární ucpávky | ks | 2 |  | 0 |  |  | základní |  | 0 | 0 | 0 | 0 | 0 | 4 | K | 1 | ROZPOCET | 0 | 0 | 0 | 0 | 0 | 1 | 0 | 4 | -738147121
23 | K | Pol2535 | Ostatní podružné práce a materiál | kpl | 1 |  | 0 |  |  | základní |  | 0 | 0 | 0 | 0 | 0 | 4 | K | 1 | ROZPOCET | 0 | 0 | 0 | 0 | 0 | 1 | 0 | 4 | -1587209868

## 006 - Silnoproudé rozvody
{8df33b0b-9dd6-44db-af2b-f4dd50429497}
2
| KRYCÍ LIST SOUPISU PRACÍ | [7 empty] | v --- níže se nacházejí doplnkové a pomocné údaje k sestavám --- v | [8 empty] | False
Zakázka:
Praha Vršovice st. č. 6 - oprava
Objekt:
006 - Silnoproudé rozvody
| KSO: |  |  |  |  | CC-CZ:
| Místo: |  | Praha Vršovice |  |  | Datum: | 26. 3. 2020
| Zadavatel: |  |  |  |  | IČ: | 70994234
|  | Správa železnic, státní organizace |  |  |  | DIČ: | CZ70994234
| Uchazeč: |  |  |  |  | IČ: | Vyplň údaj
|  | Vyplň údaj |  |  |  | DIČ: | Vyplň údaj
| Projektant: |  |  |  |  | IČ:
DIČ:
| Zpracovatel: |  |  |  |  | IČ:
|  | SEE |  |  |  | DIČ:
Poznámka:
| Cena bez DPH | [5 empty] | 0
|  |  | Základ daně |  |  | Sazba daně | Výše daně
| DPH | základní | 0 |  |  | 21% | 0
|  | snížená | 0 |  |  | 15% | 0
|  | zákl. přenesená | 0 |  |  | 21% | 0
|  | sníž. přenesená | 0 |  |  | 15% | 0
|  | nulová | 0 |  |  | 0% | 0
| Cena s DPH |  |  | v | CZK |  | 0
| Projektant |  |  | Zpracovatel
| Datum a podpis: |  | Razítko | Datum a podpis: |  |  | Razítko
| Objednavatel |  |  | Uchazeč
| Datum a podpis: |  | Razítko | Datum a podpis: |  |  | Razítko
REKAPITULACE ČLENĚNÍ SOUPISU PRACÍ
Zakázka:
Praha Vršovice st. č. 6 - oprava
Objekt:
006 - Silnoproudé rozvody
Místo: |  |  | Praha Vršovice |  |  | Datum: | 26. 3. 2020
Zadavatel: |  |  | Správa železnic, státní organizace |  |  | Projektant:
Uchazeč: |  |  | Vyplň údaj |  |  | Zpracovatel: | SEE
Kód dílu - Popis | [6 empty] | Cena celkem [CZK]
Náklady ze soupisu prací | [6 empty] | 0 | [11 empty] | -1
| D1 - Dodávky, Elektromontáže, Přidružené výkony k elektropracím | [5 empty] | 0
| D2 - Dodávky a výroba rozvaděčů | [5 empty] | 0
| D4 - Rozvaděč R3.1, 3.NP | [5 empty] | 0
| D6 - Rozvaděč R3.2 (pro zasedací místnost) | [5 empty] | 0
| D8 - Rozvaděč R4, 4.NP | [5 empty] | 0
| D10 - Demontáže | [5 empty] | 0
| D11 - Hromosvod a uzemnění | [5 empty] | 0
| D12 - Ostatní náklady | [5 empty] | 0
| D13 - Revize, zkoušky, měření | [5 empty] | 0
SOUPIS PRACÍ
Zakázka:
Praha Vršovice st. č. 6 - oprava
Objekt:
006 - Silnoproudé rozvody
Místo: |  |  | Praha Vršovice |  |  | Datum: | 26. 3. 2020
Zadavatel: |  |  | Správa železnic, státní organizace |  |  | Projektant:
Uchazeč: |  |  | Vyplň údaj |  |  | Zpracovatel: | SEE
PČ | Typ | Kód | Popis | MJ | Množství | J.cena [CZK] | Cena celkem [CZK] | Cenová soustava |  | DPH | J. Nh [h] | Nh celkem [h] | J. hmotnost [t] | Hmotnost celkem [t] | J. suť [t] | Suť Celkem [t]
Náklady soupisu celkem | [6 empty] | 0 |  |  |  |  | 0 |  | 0 |  | 0 |  | D | -1 | [7 empty] | 0
| D | D1 | Dodávky, Elektromontáže, Přidružené výkony k elektropracím |  |  |  | 0 |  |  |  |  | 0 |  | 0 |  | 0 | 1 | D | 0 | ROZPOCET | [6 empty] | 0
1 | K | 341101212 | CYKY 5x10 , kabel silový, izolace 1kV | m | 100 |  | 0 |  |  | základní |  | 0 | 0 | 0 | 0 | 0 | 4 | K | 1 | ROZPOCET | 0 | 0 | 0 | 0 | 0 | 1 | 0 | 4 | 1146138993
2 | K | 34111080 | CYKY 5x16 , kabel silový, izolace 1kV | m | 500 |  | 0 |  |  | základní |  | 0 | 0 | 0 | 0 | 0 | 4 | K | 1 | ROZPOCET | 0 | 0 | 0 | 0 | 0 | 1 | 0 | 4 | -731977433
3 | K | 34111060 | CYKY 4x1,5 , kabel silový, izolace 1kV | m | 500 |  | 0 |  |  | základní |  | 0 | 0 | 0 | 0 | 0 | 4 | K | 1 | ROZPOCET | 0 | 0 | 0 | 0 | 0 | 1 | 0 | 4 | -1272967712
4 | K | 34111036 | CYKY 3x2,5, kabel silový, izolace 1kV | m | 2200 |  | 0 |  |  | základní |  | 0 | 0 | 0 | 0 | 0 | 4 | K | 1 | ROZPOCET | 0 | 0 | 0 | 0 | 0 | 1 | 0 | 4 | 1358093000
5 | K | 34111030 | CYKY 3x1,5, kabel silový, izolace 1kV | m | 1100 |  | 0 |  |  | základní |  | 0 | 0 | 0 | 0 | 0 | 4 | K | 1 | ROZPOCET | 0 | 0 | 0 | 0 | 0 | 1 | 0 | 4 | 804868079
6 | K | 34111005 | CYKY 2x1,5, kabel silový, izolace 1kV | m | 450 |  | 0 |  |  | základní |  | 0 | 0 | 0 | 0 | 0 | 4 | K | 1 | ROZPOCET | 0 | 0 | 0 | 0 | 0 | 1 | 0 | 4 | -60794772
7 | K | 199512 | štítek kabelový 40x15mm střední | ks | 500 |  | 0 |  |  | základní |  | 0 | 0 | 0 | 0 | 0 | 4 | K | 1 | ROZPOCET | 0 | 0 | 0 | 0 | 0 | 1 | 0 | 4 | 2068334049
8 | K | 34142158.PKB | CYA vodič izolovaný s Cu, poddajný, jádrem 4mm2 | m | 150 |  | 0 |  |  | základní |  | 0 | 0 | 0 | 0 | 0 | 4 | K | 1 | ROZPOCET | 0 | 0 | 0 | 0 | 0 | 1 | 0 | 4 | -104744669
9 | K | 34142159.PKB | CYA vodič izolovaný s Cu, poddajný, jádrem 16mm2 | m | 100 |  | 0 |  |  | základní |  | 0 | 0 | 0 | 0 | 0 | 4 | K | 1 | ROZPOCET | 0 | 0 | 0 | 0 | 0 | 1 | 0 | 4 | -438783170
10 | K | 34142160.PKB | CYA vodič izolovaný s Cu, poddajný, jádrem 25mm2 | m | 150 |  | 0 |  |  | základní |  | 0 | 0 | 0 | 0 | 0 | 4 | K | 1 | ROZPOCET | 0 | 0 | 0 | 0 | 0 | 1 | 0 | 4 | -1305414217
11 | K | 210810041 | kabel Cu(-CYKY) pevně ulož do 2x1,5…2x6 mm2 | m | 450 |  | 0 |  |  | základní |  | 0 | 0 | 0 | 0 | 0 | 4 | K | 1 | ROZPOCET | 0 | 0 | 0 | 0 | 0 | 1 | 0 | 4 | -154977130
12 | K | 210810045 | kabel Cu(-CYKY) pevně ulož 3x1,5 až 6 mm2 | m | 3300 |  | 0 |  |  | základní |  | 0 | 0 | 0 | 0 | 0 | 4 | K | 1 | ROZPOCET | 0 | 0 | 0 | 0 | 0 | 1 | 0 | 4 | 786904814
13 | K | 210810049 | kabel Cu(-CYKY) pevně ulož 4x1,5 až 4 mm2 | m | 500 |  | 0 |  |  | základní |  | 0 | 0 | 0 | 0 | 0 | 4 | K | 1 | ROZPOCET | 0 | 0 | 0 | 0 | 0 | 1 | 0 | 4 | 185476986
14 | K | 210810057 | kabel Cu(-CYKY) pevně ulož 5x4 až 6mm2 | m | 60 |  | 0 |  |  | základní |  | 0 | 0 | 0 | 0 | 0 | 4 | K | 1 | ROZPOCET | 0 | 0 | 0 | 0 | 0 | 1 | 0 | 4 | 1017674783
15 | K | 210810054 | kabel Cu(-CYKY) pevně ulož do 5x16 | m | 600 |  | 0 |  |  | základní |  | 0 | 0 | 0 | 0 | 0 | 4 | K | 1 | ROZPOCET | 0 | 0 | 0 | 0 | 0 | 1 | 0 | 4 | -1692219573
16 | K | 21 080 046 | vodič Cu(-CY,CYA) volně uložený do 1x6 | m | 150 |  | 0 |  |  | základní |  | 0 | 0 | 0 | 0 | 0 | 4 | K | 1 | ROZPOCET | 0 | 0 | 0 | 0 | 0 | 1 | 0 | 4 | 1164515276
17 | K | 21 080 048 | vodič Cu(-CY,CYA) volně uložený do 1x16 | m | 100 |  | 0 |  |  | základní |  | 0 | 0 | 0 | 0 | 0 | 4 | K | 1 | ROZPOCET | 0 | 0 | 0 | 0 | 0 | 1 | 0 | 4 | 1394052033
18 | K | 21 080 049 | vodič Cu(-CY,CYA) volně uložený do 1x25 | m | 150 |  | 0 |  |  | základní |  | 0 | 0 | 0 | 0 | 0 | 4 | K | 1 | ROZPOCET | 0 | 0 | 0 | 0 | 0 | 1 | 0 | 4 | 42910926
19 | K | 210950101 | označovací štítek na kabel | ks | 450 |  | 0 |  |  | základní |  | 0 | 0 | 0 | 0 | 0 | 4 | K | 1 | ROZPOCET | 0 | 0 | 0 | 0 | 0 | 1 | 0 | 4 | 150500727
20 | K | 210100001 | ukončení v rozvaděči vč.zapojení vodiče do 2,5mm2 | ks | 180 |  | 0 |  |  | základní |  | 0 | 0 | 0 | 0 | 0 | 4 | K | 1 | ROZPOCET | 0 | 0 | 0 | 0 | 0 | 1 | 0 | 4 | -1491359742
21 | K | 210100002 | ukončení v rozvaděči vč.zapojení vodiče do 6mm2 | ks | 40 |  | 0 |  |  | základní |  | 0 | 0 | 0 | 0 | 0 | 4 | K | 1 | ROZPOCET | 0 | 0 | 0 | 0 | 0 | 1 | 0 | 4 | -393780793
22 | K | 210100003 | ukončení v rozvaděči vč.zapojení vodiče do 16mm2 | ks | 60 |  | 0 |  |  | základní |  | 0 | 0 | 0 | 0 | 0 | 4 | K | 1 | ROZPOCET | 0 | 0 | 0 | 0 | 0 | 1 | 0 | 4 | -1525336820
23 | K | 210100108 | ukončení na svorkovnici vodič do 25mm2 | ks | 20 |  | 0 |  |  | základní |  | 0 | 0 | 0 | 0 | 0 | 4 | K | 1 | ROZPOCET | 0 | 0 | 0 | 0 | 0 | 1 | 0 | 4 | 1078766407
24 | K | 7491201150 | K100, IP65, odbočná krabice pro povrchovou montáž | ks | 150 |  | 0 |  |  | základní |  | 0 | 0 | 0 | 0 | 0 | 4 | K | 1 | ROZPOCET | 0 | 0 | 0 | 0 | 0 | 1 | 0 | 4 | 1051140375
25 | K | 409011 | spínač 10A/250Vstř Classic 3553-01289 řaz.1, barva dle provozu | ks | 30 |  | 0 |  |  | základní |  | 0 | 0 | 0 | 0 | 0 | 4 | K | 1 | ROZPOCET | 0 | 0 | 0 | 0 | 0 | 1 | 0 | 4 | -473140632
26 | K | 409021 | přepínač 10A/250Vstř Classic 3553-05289 řaz.5, barva dle provozu | ks | 35 |  | 0 |  |  | základní |  | 0 | 0 | 0 | 0 | 0 | 4 | K | 1 | ROZPOCET | 0 | 0 | 0 | 0 | 0 | 1 | 0 | 4 | -580186267
27 | K | 409023 | přepínač 10A/250Vstř Classic 3553-06289 řaz.6, barva dle provozu | ks | 8 |  | 0 |  |  | základní |  | 0 | 0 | 0 | 0 | 0 | 4 | K | 1 | ROZPOCET | 0 | 0 | 0 | 0 | 0 | 1 | 0 | 4 | -523442522
28 | K | 345551030 | 5517-2389, ABB, zásuvka 1násobná 16A/250Vac, barva dle provozu | ks | 40 |  | 0 |  |  | základní |  | 0 | 0 | 0 | 0 | 0 | 4 | K | 1 | ROZPOCET | 0 | 0 | 0 | 0 | 0 | 1 | 0 | 4 | -723608310
29 | K | 345551040 | 5512C-2349, zásuvka dvojitá, 16A/250Vac, barva dle provozu | ks | 115 |  | 0 |  |  | základní |  | 0 | 0 | 0 | 0 | 0 | 4 | K | 1 | ROZPOCET | 0 | 0 | 0 | 0 | 0 | 1 | 0 | 4 | 1827851740
30 | K | R01 | SVD-335-1N-AS, OEZ, svodič přepětí pro montáž do zásuvkových krabic | ks | 195 |  | 0 |  |  | základní |  | 0 | 0 | 0 | 0 | 0 | 4 | K | 1 | ROZPOCET | 0 | 0 | 0 | 0 | 0 | 1 | 0 | 4 | 1969036895
31 | K | 7491204990 | 5518-2929, zásuvka 16A/250Vstř, ABB Praktik, P44 | ks | 10 |  | 0 |  |  | základní |  | 0 | 0 | 0 | 0 | 0 | 4 | K | 1 | ROZPOCET | 0 | 0 | 0 | 0 | 0 | 1 | 0 | 4 | -425151842
32 | K | R02 | Eglo 96452 Detect Me 1, Pohybový a osvitový senzor, vestavný, 6A, 230V, 50Hz, IP54, dosah 30m | ks | 5 |  | 0 |  |  | základní |  | 0 | 0 | 0 | 0 | 0 | 4 | K | 1 | ROZPOCET | 0 | 0 | 0 | 0 | 0 | 1 | 0 | 4 | -719503809
33 | K | R311317 | KU 68-1901 KA, KOPOS, Krabice univerzální šedá | ks | 250 |  | 0 |  |  | základní |  | 0 | 0 | 0 | 0 | 0 | 4 | K | 1 | ROZPOCET | 0 | 0 | 0 | 0 | 0 | 1 | 0 | 4 | 1455703590
34 | K | R03 | KU 68-1903 KA, KOPOS , Krabice univerzální šedá s víčkem a svorkovnicí | ks | 240 |  | 0 |  |  | základní |  | 0 | 0 | 0 | 0 | 0 | 4 | K | 1 | ROZPOCET | 0 | 0 | 0 | 0 | 0 | 1 | 0 | 4 | 170738080
35 | K | R04 | KO 97/5 KA, Krabice KOPOS | ks | 30 |  | 0 |  |  | základní |  | 0 | 0 | 0 | 0 | 0 | 4 | K | 1 | ROZPOCET | 0 | 0 | 0 | 0 | 0 | 1 | 0 | 4 | -752611105
36 | K | R7491201150 | 6455-11 P/2 , Krabice ACIDUR světle šedá | ks | 3 |  | 0 |  |  | základní |  | 0 | 0 | 0 | 0 | 0 | 4 | K | 1 | ROZPOCET | 0 | 0 | 0 | 0 | 0 | 1 | 0 | 4 | -68826634
37 | K | 7491600110 | DEHN K12, Svorka ekvipotenciální, 10x připojení do 95mm2, s krytem | ks | 1 |  | 0 |  |  | základní |  | 0 | 0 | 0 | 0 | 0 | 4 | K | 1 | ROZPOCET | 0 | 0 | 0 | 0 | 0 | 1 | 0 | 4 | 2028081229
38 | K | R05 | Bernard, svorka na potrubí | ks | 20 |  | 0 |  |  | základní |  | 0 | 0 | 0 | 0 | 0 | 4 | K | 1 | ROZPOCET | 0 | 0 | 0 | 0 | 0 | 1 | 0 | 4 | -133998298
39 | K | 210110041 | spínač zapuštěný vč.zapojení 1pólový/řazení 1, šroubkové připojení | ks | 30 |  | 0 |  |  | základní |  | 0 | 0 | 0 | 0 | 0 | 4 | K | 1 | ROZPOCET | 0 | 0 | 0 | 0 | 0 | 1 | 0 | 4 | -2069200133
40 | K | 210110043 | přepínač zapuštěný vč.zapojení sériový/řazení 5-5A | ks | 35 |  | 0 |  |  | základní |  | 0 | 0 | 0 | 0 | 0 | 4 | K | 1 | ROZPOCET | 0 | 0 | 0 | 0 | 0 | 1 | 0 | 4 | 994363129
41 | K | 210110045 | přepínač zapuštěný vč.zapojení střídavý/řazení 6 | ks | 8 |  | 0 |  |  | základní |  | 0 | 0 | 0 | 0 | 0 | 4 | K | 1 | ROZPOCET | 0 | 0 | 0 | 0 | 0 | 1 | 0 | 4 | 99135622
42 | K | 210111011 | zásuvka domovní zapuštěná 2P+PE, šroubové svorky | ks | 20 |  | 0 |  |  | základní |  | 0 | 0 | 0 | 0 | 0 | 4 | K | 1 | ROZPOCET | 0 | 0 | 0 | 0 | 0 | 1 | 0 | 4 | -717518481
43 | K | 210111012 | zásuvka domovní zapuštěná 2P+PE, šroubové svorky, průběžná montáž | ks | 20 |  | 0 |  |  | základní |  | 0 | 0 | 0 | 0 | 0 | 4 | K | 1 | ROZPOCET | 0 | 0 | 0 | 0 | 0 | 1 | 0 | 4 | 1223273796
44 | K | 210111016 | zásuvka domovní zapuštěná 2P+PE, šroubové svorky, dvojitá | ks | 115 |  | 0 |  |  | základní |  | 0 | 0 | 0 | 0 | 0 | 4 | K | 1 | ROZPOCET | 0 | 0 | 0 | 0 | 0 | 1 | 0 | 4 | 1934765909
45 | K | 210010301 | krabice přístrojová KU68, bez zapojení | ks | 250 |  | 0 |  |  | základní |  | 0 | 0 | 0 | 0 | 0 | 4 | K | 1 | ROZPOCET | 0 | 0 | 0 | 0 | 0 | 1 | 0 | 4 | -1538010352
46 | K | 210010312 | krabice odbočná bez svorkovnice a zapojení(-KO97) | ks | 30 |  | 0 |  |  | základní |  | 0 | 0 | 0 | 0 | 0 | 4 | K | 1 | ROZPOCET | 0 | 0 | 0 | 0 | 0 | 1 | 0 | 4 | 1947349012
47 | K | 210010321 | krabice odbočná se svorkovnice vč. zapojení KU68… | ks | 240 |  | 0 |  |  | základní |  | 0 | 0 | 0 | 0 | 0 | 4 | K | 1 | ROZPOCET | 0 | 0 | 0 | 0 | 0 | 1 | 0 | 4 | 817250871
48 | K | 2122-0452 | ochranné pospojování , pevně | m | 120 |  | 0 |  |  | základní |  | 0 | 0 | 0 | 0 | 0 | 4 | K | 1 | ROZPOCET | 0 | 0 | 0 | 0 | 0 | 1 | 0 | 4 | 646104821
49 | K | R7491209610 | M2 100/50 Gz, kabelový drátěný žlab , délka 2m, pozinkovaný vč. víka, spojek, závitových tyčí a zhávěsů | ks | 300 |  | 0 |  |  | základní |  | 0 | 0 | 0 | 0 | 0 | 4 | K | 1 | ROZPOCET | 0 | 0 | 0 | 0 | 0 | 1 | 0 | 4 | -1099312484
50 | K | R7491209610.1 | M2 50/50 Gz, kabelový drátěný žlab , délka 2m, pozinkovaný vč. víka, spojek | ks | 150 |  | 0 |  |  | základní |  | 0 | 0 | 0 | 0 | 0 | 4 | K | 1 | ROZPOCET | 0 | 0 | 0 | 0 | 0 | 1 | 0 | 4 | 622257747
51 | K | 7491100280 | 1516E , trubka pevná, pr.16 320N šedá HF, délka 3m | ks | 70 |  | 0 |  |  | základní |  | 0 | 0 | 0 | 0 | 0 | 4 | K | 1 | ROZPOCET | 0 | 0 | 0 | 0 | 0 | 1 | 0 | 4 | -1707139324
52 | K | 7491100020 | 1216E, trubka oheb. pr.16 750N SUPERFL PP | m | 150 |  | 0 |  |  | základní |  | 0 | 0 | 0 | 0 | 0 | 4 | K | 1 | ROZPOCET | 0 | 0 | 0 | 0 | 0 | 1 | 0 | 4 | -1259770320
53 | K | 7492300140 | 5316E_FB Příchytka PVC, černá/RAL9005, D16mm | ks | 100 |  | 0 |  |  | základní |  | 0 | 0 | 0 | 0 | 0 | 4 | K | 1 | ROZPOCET | 0 | 0 | 0 | 0 | 0 | 1 | 0 | 4 | -589660787
54 | K | R06 | drobný montážní a pomocný materiál | kpl | 1 |  | 0 |  |  | základní |  | 0 | 0 | 0 | 0 | 0 | 4 | K | 1 | ROZPOCET | 0 | 0 | 0 | 0 | 0 | 1 | 0 | 4 | 497532926
55 | K | 21001-0015 | trubka ohebná, do průměru 16mm,voně uložená | m | 150 |  | 0 |  |  | základní |  | 0 | 0 | 0 | 0 | 0 | 4 | K | 1 | ROZPOCET | 0 | 0 | 0 | 0 | 0 | 1 | 0 | 4 | -1522207158
56 | K | 21001-0022 | trubka pevná, do průměru 23mm, pevně uložená | m | 70 |  | 0 |  |  | základní |  | 0 | 0 | 0 | 0 | 0 | 4 | K | 1 | ROZPOCET | 0 | 0 | 0 | 0 | 0 | 1 | 0 | 4 | 1692426544
57 | K | 21002-0302 | drátěný žlab do 100/100 | m | 450 |  | 0 |  |  | základní |  | 0 | 0 | 0 | 0 | 0 | 4 | K | 1 | ROZPOCET | 0 | 0 | 0 | 0 | 0 | 1 | 0 | 4 | 1918938395
58 | K | R07 | L2 -BARBET-LED-SQ-BAP-D-7500-4K, 55 W /5162 lm, zdroj LED, ELMAT matná mřížka, IP40 , do podhledu 595x595x55mm, Vyrtych | ks | 146 |  | 0 |  |  | základní |  | 0 | 0 | 0 | 0 | 0 | 4 | K | 1 | ROZPOCET | 0 | 0 | 0 | 0 | 0 | 1 | 0 | 4 | -974742324
59 | K | R08 | L2N -BARBET-LED-SQ-BAP-D-7500-4KN, 55 W /5162 lm, zdroj LED, ELMAT matná mřížka, IP40 , do podhledu 595x595x55mm, s modulem pro nouz. Provoz, Vyrtych | ks | 3 |  | 0 |  |  | základní |  | 0 | 0 | 0 | 0 | 0 | 4 | K | 1 | ROZPOCET | 0 | 0 | 0 | 0 | 0 | 1 | 0 | 4 | 440688187
60 | K | R09 | L3-BARBET-LED-SQ-OP-T-4050-4K , 55 W /5162 lm, zdroj LED, ELMAT prizmatický kryt, IP40 , do podhledu 595x595x55mm, Vyrtych | ks | 24 |  | 0 |  |  | základní |  | 0 | 0 | 0 | 0 | 0 | 4 | K | 1 | ROZPOCET | 0 | 0 | 0 | 0 | 0 | 1 | 0 | 4 | 1063093975
61 | K | R10 | Z5 -FOX-136-EP, 1x36W , zářivkové stropní 1x36 W / 3350 lm, zdroj T8, čirý kryt, EP elektronický před., IP40 , 1300x210x77mm, Vyrtych | ks | 5 |  | 0 |  |  | základní |  | 0 | 0 | 0 | 0 | 0 | 4 | K | 1 | ROZPOCET | 0 | 0 | 0 | 0 | 0 | 1 | 0 | 4 | -1820381155
62 | K | R11 | L8-CORSO-II-PC max 1x60W,přisazené s paticí E27, IP54/20,zdroj LED 12W/960lm, Vyrtych | ks | 1 |  | 0 |  |  | základní |  | 0 | 0 | 0 | 0 | 0 | 4 | K | 1 | ROZPOCET | 0 | 0 | 0 | 0 | 0 | 1 | 0 | 4 | -100259495
63 | K | R12 | L7-CORSO-LED-1850-4K, Svítidlo přisazené IP65/20,zdroj LED 13W/1150lm, Vyrtych | ks | 22 |  | 0 |  |  | základní |  | 0 | 0 | 0 | 0 | 0 | 4 | K | 1 | ROZPOCET | 0 | 0 | 0 | 0 | 0 | 1 | 0 | 4 | -389189321
64 | K | 348381000 | N1-Svítidlo nouzové s piktogramem a vlastním bateriovým zdrojem, U1 lighting CZE s.r.o | ks | 4 |  | 0 |  |  | základní |  | 0 | 0 | 0 | 0 | 0 | 4 | K | 1 | ROZPOCET | 0 | 0 | 0 | 0 | 0 | 1 | 0 | 4 | -929582376
65 | K | R13 | LED žárovka - E27 - 12W - 960lm - teple bílá | ks | 1 |  | 0 |  |  | základní |  | 0 | 0 | 0 | 0 | 0 | 4 | K | 1 | ROZPOCET | 0 | 0 | 0 | 0 | 0 | 1 | 0 | 4 | -2123695743
66 | K | R14 | LED žárovka - E27 - 18W - 1650lm - teple bílá | ks | 22 |  | 0 |  |  | základní |  | 0 | 0 | 0 | 0 | 0 | 4 | K | 1 | ROZPOCET | 0 | 0 | 0 | 0 | 0 | 1 | 0 | 4 | -1451398027
67 | K | R15 | E3 - LEDMED PLAFONIERA s čidlem LED 15W-NW-SE s pohybovým čidlem, 1250lm, venkovní , nástěnné | ks | 4 |  | 0 |  |  | základní |  | 0 | 0 | 0 | 0 | 0 | 4 | K | 1 | ROZPOCET | 0 | 0 | 0 | 0 | 0 | 1 | 0 | 4 | 672233798
68 | K | 210203003 | svítidlo žárovkové, přisazené, s krytem, jeden zdroj, se zapojením vodičů | ks | 27 |  | 0 |  |  | základní |  | 0 | 0 | 0 | 0 | 0 | 4 | K | 1 | ROZPOCET | 0 | 0 | 0 | 0 | 0 | 1 | 0 | 4 | 786601597
69 | K | 210201069 | svítidlo zářivkové, přisazené, s krytem, jeden zdroj, se zapojením vodičů | ks | 5 |  | 0 |  |  | základní |  | 0 | 0 | 0 | 0 | 0 | 4 | K | 1 | ROZPOCET | 0 | 0 | 0 | 0 | 0 | 1 | 0 | 4 | 1583205364
70 | K | R210201073 | svítidlo LED do podhledů s modulem 600x600, s krytem, se zapojením vodičů | ks | 173 |  | 0 |  |  | základní |  | 0 | 0 | 0 | 0 | 0 | 4 | K | 1 | ROZPOCET | 0 | 0 | 0 | 0 | 0 | 1 | 0 | 4 | 1592404395
71 | K | R210190002 | rozvodnice oceloplechová 20…50kg | ks | 1 |  | 0 |  |  | základní |  | 0 | 0 | 0 | 0 | 0 | 4 | K | 1 | ROZPOCET | 0 | 0 | 0 | 0 | 0 | 1 | 0 | 4 | -89936066
72 | K | R210190004 | rozvodnice oceloplechová 100…150kg | ks | 2 |  | 0 |  |  | základní |  | 0 | 0 | 0 | 0 | 0 | 4 | K | 1 | ROZPOCET | 0 | 0 | 0 | 0 | 0 | 1 | 0 | 4 | -527586009
| D | D2 | Dodávky a výroba rozvaděčů |  |  |  | 0 |  |  |  |  | 0 |  | 0 |  | 0 | 1 | D | 0 | ROZPOCET | [6 empty] | 0
| D | D4 | Rozvaděč R3.1, 3.NP |  |  |  | 0 |  |  |  |  | 0 |  | 0 |  | 0 | 1 | D | 1 | ROZPOCET | [6 empty] | 0
73 | K | R17 | Rozvodnice pro zapuštěnou montáž, modulární zástavba Rozměry: 510x830x185mm (šxvxh), Velikost: 4x18 M Barva: Dle požadavku investora Krytí : IP40/20, Vývody: Horem | ks | 1 |  | 0 |  |  | základní |  | 0 | 0 | 0 | 0 | 0 | 4 | K | 2 | ROZPOCET | 0 | 0 | 0 | 0 | 0 | 1 | 0 | 4 | -73643550
74 | K | R BZ900243 | MSO-40-3, vypínač 40A/400Vac | ks | 1 |  | 0 |  |  | základní |  | 0 | 0 | 0 | 0 | 0 | 4 | K | 2 | ROZPOCET | 0 | 0 | 0 | 0 | 0 | 1 | 0 | 4 | -605904401
75 | K | R 435052 | LTN-32B-3, jistič 3pól/ch.B/50A/10kA | ks | 1 |  | 0 |  |  | základní |  | 0 | 0 | 0 | 0 | 0 | 4 | K | 2 | ROZPOCET | 0 | 0 | 0 | 0 | 0 | 1 | 0 | 4 | -967752294
76 | K | R 434323.1 | LTE-10B-1, jistič , 1pól/ch.B/ 10A/6kA | ks | 6 |  | 0 |  |  | základní |  | 0 | 0 | 0 | 0 | 0 | 4 | K | 2 | ROZPOCET | 0 | 0 | 0 | 0 | 0 | 1 | 0 | 4 | -197627162
77 | K | R 434323.2 | LTE-6B-1, jistič , 1pól/ch.B/ 6A/6kA | ks | 1 |  | 0 |  |  | základní |  | 0 | 0 | 0 | 0 | 0 | 4 | K | 2 | ROZPOCET | 0 | 0 | 0 | 0 | 0 | 1 | 0 | 4 | -833479517
78 | K | R 434323.3 | LTE-2B-1, jistič , 1pól/ch.B/ 2A/10kA | ks | 1 |  | 0 |  |  | základní |  | 0 | 0 | 0 | 0 | 0 | 4 | K | 2 | ROZPOCET | 0 | 0 | 0 | 0 | 0 | 1 | 0 | 4 | 883851639
79 | K | R 35821104 | MQA-16-100-A230, spínač schodišťový 16A 230V 0,5-10 min. - 1x zapínací kontakt OEZ | ks | 1 |  | 0 |  |  | základní |  | 0 | 0 | 0 | 0 | 0 | 4 | K | 2 | ROZPOCET | 0 | 0 | 0 | 0 | 0 | 1 | 0 | 4 | -753804722
80 | K | R 35821104.1 | RSI-20-11-X230-M, instalační stykač, 20A/250vac, řazení 1/1 | ks | 2 |  | 0 |  |  | základní |  | 0 | 0 | 0 | 0 | 0 | 4 | K | 2 | ROZPOCET | 0 | 0 | 0 | 0 | 0 | 1 | 0 | 4 | 2095654040
81 | K | R 438811 | OLI-16B-1N 030AC-G, proud chránič 2-pól. kombinovaný 16A/230V, 30mA, 10kA | ks | 10 |  | 0 |  |  | základní |  | 0 | 0 | 0 | 0 | 0 | 4 | K | 2 | ROZPOCET | 0 | 0 | 0 | 0 | 0 | 1 | 0 | 4 | -137356890
82 | K | R 438811.1 | OLI-10B-1N 030AC-G, proud chránič 2-pól. kombinovaný 10A/230V, 30mA, 10kA | ks | 1 |  | 0 |  |  | základní |  | 0 | 0 | 0 | 0 | 0 | 4 | K | 2 | ROZPOCET | 0 | 0 | 0 | 0 | 0 | 1 | 0 | 4 | 1770067401
83 | K | 7494003770 | NOARK 103820, propojovací lišta, 3L, 35mm2, 125A | ks | 1 |  | 0 |  |  | základní |  | 0 | 0 | 0 | 0 | 0 | 4 | K | 2 | ROZPOCET | 0 | 0 | 0 | 0 | 0 | 1 | 0 | 4 | 2019773344
84 | K | 345101020 | Cu 12x5, 1m, přípojnice vč. držáků | ks | 1 |  | 0 |  |  | základní |  | 0 | 0 | 0 | 0 | 0 | 4 | K | 2 | ROZPOCET | 0 | 0 | 0 | 0 | 0 | 1 | 0 | 4 | -1910061160
85 | K | 7494010530 | 1000011 N 7, můstek Nulovací a rozbočovací můstek 7x16mm2 | ks | 2 |  | 0 |  |  | základní |  | 0 | 0 | 0 | 0 | 0 | 4 | K | 2 | ROZPOCET | 0 | 0 | 0 | 0 | 0 | 1 | 0 | 4 | -74680535
86 | K | 345721080 | 1000710 TS35/2-7,5 P Nosná lišta - děrovaná nízká, hloubka 7,5mm, 2m, pozinkovaná | ks | 1 |  | 0 |  |  | základní |  | 0 | 0 | 0 | 0 | 0 | 4 | K | 2 | ROZPOCET | 0 | 0 | 0 | 0 | 0 | 1 | 0 | 4 | -1063429013
87 | K | R18 | drobný instalační materiál (vodiče, vývodky , svorky.. | kpl | 1 |  | 0 |  |  | základní |  | 0 | 0 | 0 | 0 | 0 | 4 | K | 2 | ROZPOCET | 0 | 0 | 0 | 0 | 0 | 1 | 0 | 4 | -1454989592
88 | K | 741210112 | rozvaděč do hmotnosti 50kg | ks | 1 |  | 0 |  |  | základní |  | 0 | 0 | 0 | 0 | 0 | 4 | K | 2 | ROZPOCET | 0 | 0 | 0 | 0 | 0 | 1 | 0 | 4 | 1552891809
89 | K | 210120465 | jistič vč.zapojení 3pól. Do 63A | ks | 1 |  | 0 |  |  | základní |  | 0 | 0 | 0 | 0 | 0 | 4 | K | 2 | ROZPOCET | 0 | 0 | 0 | 0 | 0 | 1 | 0 | 4 | -1355774213
90 | K | 210120401 | jistič vč.zapojení 1pól. Do 25A | ks | 9 |  | 0 |  |  | základní |  | 0 | 0 | 0 | 0 | 0 | 4 | K | 2 | ROZPOCET | 0 | 0 | 0 | 0 | 0 | 1 | 0 | 4 | 1140001755
91 | K | 210120431 | jistič vč.zapojení 2pól. Do 25A | ks | 11 |  | 0 |  |  | základní |  | 0 | 0 | 0 | 0 | 0 | 4 | K | 2 | ROZPOCET | 0 | 0 | 0 | 0 | 0 | 1 | 0 | 4 | -1504776444
92 | K | 210160683 | příprava pro instalaci 3. fáz. Přímého elektroměru | ks | 1 |  | 0 |  |  | základní |  | 0 | 0 | 0 | 0 | 0 | 4 | K | 2 | ROZPOCET | 0 | 0 | 0 | 0 | 0 | 1 | 0 | 4 | -2051240536
93 | K | 210160901 | příprava pro instalaci převodníku RS485/Ethernet | ks | 1 |  | 0 |  |  | základní |  | 0 | 0 | 0 | 0 | 0 | 4 | K | 2 | ROZPOCET | 0 | 0 | 0 | 0 | 0 | 1 | 0 | 4 | -168754387
94 | K | 7498151015 | průvodní dokumentace (prohlášení o schodě, protokol o kusové zkoušce …) | ks | 1 |  | 0 |  |  | základní |  | 0 | 0 | 0 | 0 | 0 | 4 | K | 2 | ROZPOCET | 0 | 0 | 0 | 0 | 0 | 1 | 0 | 4 | 943530544
| D | D6 | Rozvaděč R3.2 (pro zasedací místnost) |  |  |  | 0 |  |  |  |  | 0 |  | 0 |  | 0 | 1 | D | 1 | ROZPOCET | [6 empty] | 0
95 | K | R715346 | Rozvodnice pro zapuštěnou montáž, modulární zástavba Rozměry: 400x550x151mm (šxvxh), Velikost: 3x18 M Barva: Dle požadavku investora Krytí : IP40/20, Vývody: Horem | ks | 1 |  | 0 |  |  | základní |  | 0 | 0 | 0 | 0 | 0 | 4 | K | 2 | ROZPOCET | 0 | 0 | 0 | 0 | 0 | 1 | 0 | 4 | -2039142535
96 | K | R BZ900243 | MSO-40-3, vypínač 40A/400Vac | ks | 1 |  | 0 |  |  | základní |  | 0 | 0 | 0 | 0 | 0 | 4 | K | 2 | ROZPOCET | 0 | 0 | 0 | 0 | 0 | 1 | 0 | 4 | 893288425
97 | K | R 435052.2 | LTE-20B-3, jistič 3pól/ch.B/ 20A/6kA | ks | 1 |  | 0 |  |  | základní |  | 0 | 0 | 0 | 0 | 0 | 4 | K | 2 | ROZPOCET | 0 | 0 | 0 | 0 | 0 | 1 | 0 | 4 | -2012734609
98 | K | R 434323 | LTE-16B-1, jistič , 1pól/ch.B/ 16A/6kA | ks | 2 |  | 0 |  |  | základní |  | 0 | 0 | 0 | 0 | 0 | 4 | K | 2 | ROZPOCET | 0 | 0 | 0 | 0 | 0 | 1 | 0 | 4 | -363219880
99 | K | R 434323.1 | LTE-10B-1, jistič , 1pól/ch.B/ 10A/6kA | ks | 4 |  | 0 |  |  | základní |  | 0 | 0 | 0 | 0 | 0 | 4 | K | 2 | ROZPOCET | 0 | 0 | 0 | 0 | 0 | 1 | 0 | 4 | -73548313
100 | K | R 434323.2 | LTE-6B-1, jistič , 1pól/ch.B/ 6A/6kA | ks | 3 |  | 0 |  |  | základní |  | 0 | 0 | 0 | 0 | 0 | 4 | K | 2 | ROZPOCET | 0 | 0 | 0 | 0 | 0 | 1 | 0 | 4 | 1905846544
101 | K | R 434323.3 | LTE-2B-1, jistič , 1pól/ch.B/ 2A/10kA | ks | 1 |  | 0 |  |  | základní |  | 0 | 0 | 0 | 0 | 0 | 4 | K | 2 | ROZPOCET | 0 | 0 | 0 | 0 | 0 | 1 | 0 | 4 | -1240276048
102 | K | R 35821104.1 | RSI-20-11-X230-M, instalační stykač, 20A/250vac, řazení 1/1 | ks | 2 |  | 0 |  |  | základní |  | 0 | 0 | 0 | 0 | 0 | 4 | K | 2 | ROZPOCET | 0 | 0 | 0 | 0 | 0 | 1 | 0 | 4 | -940528280
103 | K | R 438811 | OLI-16B-1N 030AC-G, proud chránič 2-pól. kombinovaný 16A/230V, 30mA, 10kA | ks | 4 |  | 0 |  |  | základní |  | 0 | 0 | 0 | 0 | 0 | 4 | K | 2 | ROZPOCET | 0 | 0 | 0 | 0 | 0 | 1 | 0 | 4 | -1618890341
104 | K | R 438811.1 | OLI-10B-1N 030AC-G, proud chránič 2-pól. kombinovaný 10A/230V, 30mA, 10kA | ks | 1 |  | 0 |  |  | základní |  | 0 | 0 | 0 | 0 | 0 | 4 | K | 2 | ROZPOCET | 0 | 0 | 0 | 0 | 0 | 1 | 0 | 4 | 1106391539
105 | K | 7494003770 | NOARK 103820, propojovací lišta, 3L, 35mm2, 125A | ks | 1 |  | 0 |  |  | základní |  | 0 | 0 | 0 | 0 | 0 | 4 | K | 2 | ROZPOCET | 0 | 0 | 0 | 0 | 0 | 1 | 0 | 4 | 1940921273
106 | K | 345101020 | Cu 12x5, 1m, přípojnice vč. držáků | ks | 1 |  | 0 |  |  | základní |  | 0 | 0 | 0 | 0 | 0 | 4 | K | 2 | ROZPOCET | 0 | 0 | 0 | 0 | 0 | 1 | 0 | 4 | 740764005
107 | K | 7494010530 | 1000011 N 7, můstek Nulovací a rozbočovací můstek 7x16mm2 | ks | 1 |  | 0 |  |  | základní |  | 0 | 0 | 0 | 0 | 0 | 4 | K | 2 | ROZPOCET | 0 | 0 | 0 | 0 | 0 | 1 | 0 | 4 | 182841915
108 | K | 345721080 | 1000710 TS35/2-7,5 P Nosná lišta - děrovaná nízká, hloubka 7,5mm, 2m, pozinkovaná | ks | 1 |  | 0 |  |  | základní |  | 0 | 0 | 0 | 0 | 0 | 4 | K | 2 | ROZPOCET | 0 | 0 | 0 | 0 | 0 | 1 | 0 | 4 | -1120552076
109 | K | R19 | drobný instalační materiál (vodiče, vývodky , svorky.. | kpl | 1 |  | 0 |  |  | základní |  | 0 | 0 | 0 | 0 | 0 | 4 | K | 2 | ROZPOCET | 0 | 0 | 0 | 0 | 0 | 1 | 0 | 4 | 408946570
110 | K | 741210112 | rozvaděč do hmotnosti 50kg | ks | 1 |  | 0 |  |  | základní |  | 0 | 0 | 0 | 0 | 0 | 4 | K | 2 | ROZPOCET | 0 | 0 | 0 | 0 | 0 | 1 | 0 | 4 | -1965315667
111 | K | 210120465 | jistič vč.zapojení 3pól. Do 63A | ks | 1 |  | 0 |  |  | základní |  | 0 | 0 | 0 | 0 | 0 | 4 | K | 2 | ROZPOCET | 0 | 0 | 0 | 0 | 0 | 1 | 0 | 4 | 383465714
112 | K | 210120401 | jistič vč.zapojení 1pól. Do 25A | ks | 10 |  | 0 |  |  | základní |  | 0 | 0 | 0 | 0 | 0 | 4 | K | 2 | ROZPOCET | 0 | 0 | 0 | 0 | 0 | 1 | 0 | 4 | 41175578
113 | K | 210120431 | jistič vč.zapojení 2pól. Do 25A | ks | 4 |  | 0 |  |  | základní |  | 0 | 0 | 0 | 0 | 0 | 4 | K | 2 | ROZPOCET | 0 | 0 | 0 | 0 | 0 | 1 | 0 | 4 | -2079124426
114 | K | 210160683 | příprava pro instalaci 3. fáz. Přímého elektroměru | ks | 1 |  | 0 |  |  | základní |  | 0 | 0 | 0 | 0 | 0 | 4 | K | 2 | ROZPOCET | 0 | 0 | 0 | 0 | 0 | 1 | 0 | 4 | 410489766
115 | K | 210160901 | příprava pro instalaci převodníku RS485/Ethernet | ks | 1 |  | 0 |  |  | základní |  | 0 | 0 | 0 | 0 | 0 | 4 | K | 2 | ROZPOCET | 0 | 0 | 0 | 0 | 0 | 1 | 0 | 4 | 640729474
116 | K | 7498151015 | průvodní dokumentace (prohlášení o schodě, protokol o kusové zkoušce …) | ks | 1 |  | 0 |  |  | základní |  | 0 | 0 | 0 | 0 | 0 | 4 | K | 2 | ROZPOCET | 0 | 0 | 0 | 0 | 0 | 1 | 0 | 4 | -563885474
| D | D8 | Rozvaděč R4, 4.NP |  |  |  | 0 |  |  |  |  | 0 |  | 0 |  | 0 | 1 | D | 1 | ROZPOCET | [6 empty] | 0
117 | K | R20 | Rozvodnice pro zapuštěnou montáž, modulární zástavba Rozměry: 510x830x185mm (šxvxh), Velikost: 4x18 M Barva: Dle požadavku investora Krytí : IP40/20, Vývody: Horem | ks | 1 |  | 0 |  |  | základní |  | 0 | 0 | 0 | 0 | 0 | 4 | K | 2 | ROZPOCET | 0 | 0 | 0 | 0 | 0 | 1 | 0 | 4 | -1899793111
118 | K | R BZ900243 | MSO-40-3, vypínač 40A/400Vac | ks | 1 |  | 0 |  |  | základní |  | 0 | 0 | 0 | 0 | 0 | 4 | K | 2 | ROZPOCET | 0 | 0 | 0 | 0 | 0 | 1 | 0 | 4 | -1558574755
119 | K | R 435052 | LTN-32B-3, jistič 3pól/ch.B/50A/10kA | ks | 1 |  | 0 |  |  | základní |  | 0 | 0 | 0 | 0 | 0 | 4 | K | 2 | ROZPOCET | 0 | 0 | 0 | 0 | 0 | 1 | 0 | 4 | -1109700672
120 | K | R 434323.1 | LTE-10B-1, jistič , 1pól/ch.B/ 10A/6kA | ks | 6 |  | 0 |  |  | základní |  | 0 | 0 | 0 | 0 | 0 | 4 | K | 2 | ROZPOCET | 0 | 0 | 0 | 0 | 0 | 1 | 0 | 4 | 1279116164
121 | K | R 434323.2 | LTE-6B-1, jistič , 1pól/ch.B/ 6A/6kA | ks | 2 |  | 0 |  |  | základní |  | 0 | 0 | 0 | 0 | 0 | 4 | K | 2 | ROZPOCET | 0 | 0 | 0 | 0 | 0 | 1 | 0 | 4 | 48995829
122 | K | R 434323.3 | LTE-2B-1, jistič , 1pól/ch.B/ 2A/10kA | ks | 1 |  | 0 |  |  | základní |  | 0 | 0 | 0 | 0 | 0 | 4 | K | 2 | ROZPOCET | 0 | 0 | 0 | 0 | 0 | 1 | 0 | 4 | -560938730
123 | K | R 35821104 | MQA-16-100-A230, spínač schodišťový 16A 230V 0,5-10 min. - 1x zapínací kontakt OEZ | ks | 1 |  | 0 |  |  | základní |  | 0 | 0 | 0 | 0 | 0 | 4 | K | 2 | ROZPOCET | 0 | 0 | 0 | 0 | 0 | 1 | 0 | 4 | 2072378198
124 | K | R 35821104.1 | RSI-20-11-X230-M, instalační stykač, 20A/250vac, řazení 1/1 | ks | 2 |  | 0 |  |  | základní |  | 0 | 0 | 0 | 0 | 0 | 4 | K | 2 | ROZPOCET | 0 | 0 | 0 | 0 | 0 | 1 | 0 | 4 | -656331699
125 | K | R 438811 | OLI-16B-1N 030AC-G, proud chránič 2-pól. kombinovaný 16A/230V, 30mA, 10kA | ks | 13 |  | 0 |  |  | základní |  | 0 | 0 | 0 | 0 | 0 | 4 | K | 2 | ROZPOCET | 0 | 0 | 0 | 0 | 0 | 1 | 0 | 4 | -705530833
126 | K | R 438811.1 | OLI-10B-1N 030AC-G, proud chránič 2-pól. kombinovaný 10A/230V, 30mA, 10kA | ks | 1 |  | 0 |  |  | základní |  | 0 | 0 | 0 | 0 | 0 | 4 | K | 2 | ROZPOCET | 0 | 0 | 0 | 0 | 0 | 1 | 0 | 4 | 624549801
127 | K | 7494003770 | NOARK 103820, propojovací lišta, 3L, 35mm2, 125A | ks | 1 |  | 0 |  |  | základní |  | 0 | 0 | 0 | 0 | 0 | 4 | K | 2 | ROZPOCET | 0 | 0 | 0 | 0 | 0 | 1 | 0 | 4 | 651491599
128 | K | 345101020 | Cu 12x5, 1m, přípojnice vč. držáků | ks | 1 |  | 0 |  |  | základní |  | 0 | 0 | 0 | 0 | 0 | 4 | K | 2 | ROZPOCET | 0 | 0 | 0 | 0 | 0 | 1 | 0 | 4 | -1632127700
129 | K | 7494010530 | 1000011 N 7, můstek Nulovací a rozbočovací můstek 7x16mm2 | ks | 2 |  | 0 |  |  | základní |  | 0 | 0 | 0 | 0 | 0 | 4 | K | 2 | ROZPOCET | 0 | 0 | 0 | 0 | 0 | 1 | 0 | 4 | 298327024
130 | K | 345721080 | 1000710 TS35/2-7,5 P Nosná lišta - děrovaná nízká, hloubka 7,5mm, 2m, pozinkovaná | ks | 1 |  | 0 |  |  | základní |  | 0 | 0 | 0 | 0 | 0 | 4 | K | 2 | ROZPOCET | 0 | 0 | 0 | 0 | 0 | 1 | 0 | 4 | 281370183
131 | K | R21 | drobný instalační materiál (vodiče, vývodky , svorky.. | kpl | 1 |  | 0 |  |  | základní |  | 0 | 0 | 0 | 0 | 0 | 4 | K | 2 | ROZPOCET | 0 | 0 | 0 | 0 | 0 | 1 | 0 | 4 | 1045858268
132 | K | 741210112 | rozvaděč do hmotnosti 50kg | ks | 1 |  | 0 |  |  | základní |  | 0 | 0 | 0 | 0 | 0 | 4 | K | 2 | ROZPOCET | 0 | 0 | 0 | 0 | 0 | 1 | 0 | 4 | 577442217
133 | K | 210120465 | jistič vč.zapojení 3pól. Do 63A | ks | 1 |  | 0 |  |  | základní |  | 0 | 0 | 0 | 0 | 0 | 4 | K | 2 | ROZPOCET | 0 | 0 | 0 | 0 | 0 | 1 | 0 | 4 | 1756353099
134 | K | 210120401 | jistič vč.zapojení 1pól. Do 25A | ks | 10 |  | 0 |  |  | základní |  | 0 | 0 | 0 | 0 | 0 | 4 | K | 2 | ROZPOCET | 0 | 0 | 0 | 0 | 0 | 1 | 0 | 4 | -1204118809
135 | K | 210120431 | jistič vč.zapojení 2pól. Do 25A | ks | 13 |  | 0 |  |  | základní |  | 0 | 0 | 0 | 0 | 0 | 4 | K | 2 | ROZPOCET | 0 | 0 | 0 | 0 | 0 | 1 | 0 | 4 | -1012650961
136 | K | 210160683 | příprava pro instalaci 3. fáz. Přímého elektroměru | ks | 1 |  | 0 |  |  | základní |  | 0 | 0 | 0 | 0 | 0 | 4 | K | 2 | ROZPOCET | 0 | 0 | 0 | 0 | 0 | 1 | 0 | 4 | 171753227
137 | K | 210160901 | příprava pro instalaci převodníku RS485/Ethernet | ks | 1 |  | 0 |  |  | základní |  | 0 | 0 | 0 | 0 | 0 | 4 | K | 2 | ROZPOCET | 0 | 0 | 0 | 0 | 0 | 1 | 0 | 4 | -1370270916
138 | K | 7498151015 | průvodní dokumentace (prohlášení o schodě, protokol o kusové zkoušce …) | ks | 1 |  | 0 |  |  | základní |  | 0 | 0 | 0 | 0 | 0 | 4 | K | 2 | ROZPOCET | 0 | 0 | 0 | 0 | 0 | 1 | 0 | 4 | 1881602021
| D | D10 | Demontáže |  |  |  | 0 |  |  |  |  | 0 |  | 0 |  | 0 | 1 | D | 0 | ROZPOCET | [6 empty] | 0
139 | K | 210901035 | kabel Al(-AYKY) pevně uložený do 2x16/3x10/5 /dmtž | m | 150 |  | 0 |  |  | základní |  | 0 | 0 | 0 | 0 | 0 | 4 | K | 1 | ROZPOCET | 0 | 0 | 0 | 0 | 0 | 1 | 0 | 4 | -793852300
140 | K | 210110001.1 | spínač nástěnný do IP.1 vč.zapojení 1pólový/ /dmtž | ks | 150 |  | 0 |  |  | základní |  | 0 | 0 | 0 | 0 | 0 | 4 | K | 1 | ROZPOCET | 0 | 0 | 0 | 0 | 0 | 1 | 0 | 4 | 869341325
141 | K | 210111012.1 | zásuvka nástěnná 16A/230V/dmtž | ks | 150 |  | 0 |  |  | základní |  | 0 | 0 | 0 | 0 | 0 | 4 | K | 1 | ROZPOCET | 0 | 0 | 0 | 0 | 0 | 1 | 0 | 4 | -1266458835
142 | K | 7494231010 | rozvodnice do hmotnosti 50kg /dmtž | ks | 3 |  | 0 |  |  | základní |  | 0 | 0 | 0 | 0 | 0 | 4 | K | 1 | ROZPOCET | 0 | 0 | 0 | 0 | 0 | 1 | 0 | 4 | -1406814445
143 | K | 210200011 | svítidlo žárovkové stropní/1 zdroj /dmtž | ks | 80 |  | 0 |  |  | základní |  | 0 | 0 | 0 | 0 | 0 | 4 | K | 1 | ROZPOCET | 0 | 0 | 0 | 0 | 0 | 1 | 0 | 4 | 985909188
144 | K | 210200015 | svítidlo zářivkové stropní/1 zdroj /dmtž | ks | 150 |  | 0 |  |  | základní |  | 0 | 0 | 0 | 0 | 0 | 4 | K | 1 | ROZPOCET | 0 | 0 | 0 | 0 | 0 | 1 | 0 | 4 | -20816558
| D | D11 | Hromosvod a uzemnění |  |  |  | 0 |  |  |  |  | 0 |  | 0 |  | 0 | 1 | D | 0 | ROZPOCET | [6 empty] | 0
145 | K | R295406 | SS, Svorka spojovací | ks | 10 |  | 0 |  |  | základní |  | 0 | 0 | 0 | 0 | 0 | 4 | K | 1 | ROZPOCET | 0 | 0 | 0 | 0 | 0 | 1 | 0 | 4 | 124386989
146 | K | R295406.1 | SP, Svorka připojovací | ks | 4 |  | 0 |  |  | základní |  | 0 | 0 | 0 | 0 | 0 | 4 | K | 1 | ROZPOCET | 0 | 0 | 0 | 0 | 0 | 1 | 0 | 4 | -1441915515
147 | K | R295352 | PV21, Podpěrka na ploché střechy | ks | 10 |  | 0 |  |  | základní |  | 0 | 0 | 0 | 0 | 0 | 4 | K | 1 | ROZPOCET | 0 | 0 | 0 | 0 | 0 | 1 | 0 | 4 | -282904622
148 | K | 295012 | FeZn D8, Drát D 8 mm | m | 30 |  | 0 |  |  | základní |  | 0 | 0 | 0 | 0 | 0 | 4 | K | 1 | ROZPOCET | 0 | 0 | 0 | 0 | 0 | 1 | 0 | 4 | 397569233
149 | K | 210220301 | svorka hromosvodová do 2 šroubů | ks | 4 |  | 0 |  |  | základní |  | 0 | 0 | 0 | 0 | 0 | 4 | K | 1 | ROZPOCET | 0 | 0 | 0 | 0 | 0 | 1 | 0 | 4 | 205597868
150 | K | 210220302 | svorka hromosvodová do 4 šroubů | ks | 10 |  | 0 |  |  | základní |  | 0 | 0 | 0 | 0 | 0 | 4 | K | 1 | ROZPOCET | 0 | 0 | 0 | 0 | 0 | 1 | 0 | 4 | 167440288
151 | K | 210220002 | uzemňov.vedení na povrchu úplná mtž FeZn pr.10mm | m | 30 |  | 0 |  |  | základní |  | 0 | 0 | 0 | 0 | 0 | 4 | K | 1 | ROZPOCET | 0 | 0 | 0 | 0 | 0 | 1 | 0 | 4 | 1714361245
| D | D12 | Ostatní náklady |  |  |  | 0 |  |  |  |  | 0 |  | 0 |  | 0 | 1 | D | 0 | ROZPOCET | [6 empty] | 0
152 | K | 218009001 | poplatek za recyklaci svítidla | ks | 230 |  | 0 |  |  | základní |  | 0 | 0 | 0 | 0 | 0 | 4 | K | 1 | ROZPOCET | 0 | 0 | 0 | 0 | 0 | 1 | 0 | 4 | -1429244199
153 | K | 218009011 | poplatek za recyklaci světelného zdroje | ks | 230 |  | 0 |  |  | základní |  | 0 | 0 | 0 | 0 | 0 | 4 | K | 1 | ROZPOCET | 0 | 0 | 0 | 0 | 0 | 1 | 0 | 4 | 825001705
154 | K | 219001213 | vybour.otvoru ve zdi/cihla/ do pr.60mm/tl.do 0,45m | ks | 150 |  | 0 |  |  | základní |  | 0 | 0 | 0 | 0 | 0 | 4 | K | 1 | ROZPOCET | 0 | 0 | 0 | 0 | 0 | 1 | 0 | 4 | 1478148239
155 | K | 219002611 | vysekání rýhy/zeď cihla/ hl.do 30mm/š.do 30mm | m | 1500 |  | 0 |  |  | základní |  | 0 | 0 | 0 | 0 | 0 | 4 | K | 1 | ROZPOCET | 0 | 0 | 0 | 0 | 0 | 1 | 0 | 4 | -805189803
156 | K | 219003236 | zazdívka otvoru ve zdivu/cihla/do 0,25m2/tl.0,90m | ks | 10 |  | 0 |  |  | základní |  | 0 | 0 | 0 | 0 | 0 | 4 | K | 1 | ROZPOCET | 0 | 0 | 0 | 0 | 0 | 1 | 0 | 4 | -1218965639
157 | K | 219003613 | omítka na stěně/jednotl.plocha do 1,00m2/vč.malty | ks | 50 |  | 0 |  |  | základní |  | 0 | 0 | 0 | 0 | 0 | 4 | K | 1 | ROZPOCET | 0 | 0 | 0 | 0 | 0 | 1 | 0 | 4 | 226297615
| D | D13 | Revize, zkoušky, měření |  |  |  | 0 |  |  |  |  | 0 |  | 0 |  | 0 | 1 | D | 0 | ROZPOCET | [6 empty] | 0
158 | K | R16.1 | Zkoušky technologických zařízení pod napětím | kpl | 1 |  | 0 |  |  | základní |  | 0 | 0 | 0 | 0 | 0 | 4 | K | 1 | ROZPOCET | 0 | 0 | 0 | 0 | 0 | 1 | 0 | 4 | 641393009
159 | K | R16.2 | Uvedení do provozu | kpl | 1 |  | 0 |  |  | základní |  | 0 | 0 | 0 | 0 | 0 | 4 | K | 1 | ROZPOCET | 0 | 0 | 0 | 0 | 0 | 1 | 0 | 4 | -1357573115
160 | K | 210 28-0002 | výchozí revize, zkoušení, měření, vypracování RZ dle rozsahu montážních prací 100…500tis | ks | 1 |  | 0 |  |  | základní |  | 0 | 0 | 0 | 0 | 0 | 4 | K | 1 | ROZPOCET | 0 | 0 | 0 | 0 | 0 | 1 | 0 | 4 | -398148498
161 | K | 210 28-0101 | kontrola rozvaděčů do 100kg | ks | 3 |  | 0 |  |  | základní |  | 0 | 0 | 0 | 0 | 0 | 4 | K | 1 | ROZPOCET | 0 | 0 | 0 | 0 | 0 | 1 | 0 | 4 | 876382351
162 | K | 210 28-0351 | zkoušky vodičů kabelů do 4x25mm2 | ks | 70 |  | 0 |  |  | základní |  | 0 | 0 | 0 | 0 | 0 | 4 | K | 1 | ROZPOCET | 0 | 0 | 0 | 0 | 0 | 1 | 0 | 4 | 573596997
163 | K | R17.1 | Projekt skutečného provedení, 3,5% z HRN | % |  |  | 0 |  |  | základní |  | 0 | 0 | 0 | 0 | 0 | 4 | K | 1 | ROZPOCET | 0 | 0 | 0 | 0 | 0 | 1 | 0 | 4 | -1993898289
164 | K | 30001000 | Zařízení a vybavení staveniště, 3,5% z Dodávek | % |  |  | 0 |  |  | základní |  | 0 | 0 | 0 | 0 | 0 | 4 | K | 1 | ROZPOCET | 0 | 0 | 0 | 0 | 0 | 1 | 0 | 4 | -1057694206
165 | K | 70001000 | Provozní vlivy, 1% z Dodávek | % |  |  | 0 |  |  | základní |  | 0 | 0 | 0 | 0 | 0 | 4 | K | 1 | ROZPOCET | 0 | 0 | 0 | 0 | 0 | 1 | 0 | 4 | 1545246239
| P |  | Poznámka k položce: Doprava a nocleh | [14 empty] | P | 1
166 | K | 8000100 | Doprava a nocleh | kpl | 1 |  | 0 |  |  | základní |  | 0 | 0 | 0 | 0 | 0 | 4 | K | 1 | ROZPOCET | 0 | 0 | 0 | 0 | 0 | 1 | 0 | 4 | 1985445033
| P |  | Poznámka k položce: Doprava a nocleh | [14 empty] | P | 1

## 007 - Vedlejší a ostatní ...
{db7b4d48-ed69-4fcf-b2c6-f2fe4f9162f0}
2
| KRYCÍ LIST SOUPISU PRACÍ | [7 empty] | v --- níže se nacházejí doplnkové a pomocné údaje k sestavám --- v | [8 empty] | False
Zakázka:
Praha Vršovice st. č. 6 - oprava
Objekt:
007 - Vedlejší a ostatní náklady
| KSO: |  |  |  |  | CC-CZ:
| Místo: |  | Praha Vršovice |  |  | Datum: | 26. 3. 2020
| Zadavatel: |  |  |  |  | IČ: | 70994234
|  | Správa železnic, státní organizace |  |  |  | DIČ: | CZ70994234
| Uchazeč: |  |  |  |  | IČ: | Vyplň údaj
|  | Vyplň údaj |  |  |  | DIČ: | Vyplň údaj
| Projektant: |  |  |  |  | IČ:
DIČ:
| Zpracovatel: |  |  |  |  | IČ:
|  | L. Ulrich, DiS |  |  |  | DIČ:
Poznámka:
| Cena bez DPH | [5 empty] | 0
|  |  | Základ daně |  |  | Sazba daně | Výše daně
| DPH | základní | 0 |  |  | 21% | 0
|  | snížená | 0 |  |  | 15% | 0
|  | zákl. přenesená | 0 |  |  | 21% | 0
|  | sníž. přenesená | 0 |  |  | 15% | 0
|  | nulová | 0 |  |  | 0% | 0
| Cena s DPH |  |  | v | CZK |  | 0
| Projektant |  |  | Zpracovatel
| Datum a podpis: |  | Razítko | Datum a podpis: |  |  | Razítko
| Objednavatel |  |  | Uchazeč
| Datum a podpis: |  | Razítko | Datum a podpis: |  |  | Razítko
REKAPITULACE ČLENĚNÍ SOUPISU PRACÍ
Zakázka:
Praha Vršovice st. č. 6 - oprava
Objekt:
007 - Vedlejší a ostatní náklady
Místo: |  |  | Praha Vršovice |  |  | Datum: | 26. 3. 2020
Zadavatel: |  |  | Správa železnic, státní organizace |  |  | Projektant:
Uchazeč: |  |  | Vyplň údaj |  |  | Zpracovatel: | L. Ulrich, DiS
Kód dílu - Popis | [6 empty] | Cena celkem [CZK]
Náklady ze soupisu prací | [6 empty] | 0 | [11 empty] | -1
| VRN - Vedlejší rozpočtové náklady | [5 empty] | 0
| VRN3 - Zařízení staveniště | [5 empty] | 0
| VRN7 - Provozní vlivy | [5 empty] | 0
| VRN8 - Přesun stavebních kapacit | [5 empty] | 0
SOUPIS PRACÍ
Zakázka:
Praha Vršovice st. č. 6 - oprava
Objekt:
007 - Vedlejší a ostatní náklady
Místo: |  |  | Praha Vršovice |  |  | Datum: | 26. 3. 2020
Zadavatel: |  |  | Správa železnic, státní organizace |  |  | Projektant:
Uchazeč: |  |  | Vyplň údaj |  |  | Zpracovatel: | L. Ulrich, DiS
PČ | Typ | Kód | Popis | MJ | Množství | J.cena [CZK] | Cena celkem [CZK] | Cenová soustava |  | DPH | J. Nh [h] | Nh celkem [h] | J. hmotnost [t] | Hmotnost celkem [t] | J. suť [t] | Suť Celkem [t]
Náklady soupisu celkem | [6 empty] | 0 |  |  |  |  | 0 |  | 0 |  | 0 |  | D | -1 | [7 empty] | 0
| D | VRN | Vedlejší rozpočtové náklady |  |  |  | 0 |  |  |  |  | 0 |  | 0 |  | 0 | 5 | D | 0 | ROZPOCET | [6 empty] | 0
| D | VRN3 | Zařízení staveniště |  |  |  | 0 |  |  |  |  | 0 |  | 0 |  | 0 | 5 | D | 1 | ROZPOCET | [6 empty] | 0
1 | K | 030001000 | Zařízení staveniště | Kč | 1 |  | 0 |  |  | základní |  | 0 | 0 | 0 | 0 | 0 | 1024 | K | 2 | ROZPOCET | 0 | 0 | 0 | 0 | 0 | 1 | 0 | 1024 | 1591799516
| P |  | Poznámka k položce: Zahrnuje i zábory vč. poplatků a ostatní konstrukce a práce na zařízení a zabezpečení staveniště, náhradní přístup, náhradní značení DIR a DIO aj. | [14 empty] | P | 2
| D | VRN7 | Provozní vlivy |  |  |  | 0 |  |  |  |  | 0 |  | 0 |  | 0 | 5 | D | 1 | ROZPOCET | [6 empty] | 0
2 | K | 070001000 | Provozní vlivy, dozory aj. | Kč | 1 |  | 0 |  |  | základní |  | 0 | 0 | 0 | 0 | 0 | 1024 | K | 2 | ROZPOCET | 0 | 0 | 0 | 0 | 0 | 1 | 0 | 1024 | 312837078
| P |  | Poznámka k položce: zahrnuje, zabezpečení prací v blízkosti kolejiště a za provozu objektu, v případě nutnosti vytyčení a zabezpečení inž. sítí aj., koordinace s ostatními profesemi, stavbami a správci dotčených zařízení | [14 empty] | P | 2
| D | VRN8 | Přesun stavebních kapacit |  |  |  | 0 |  |  |  |  | 0 |  | 0 |  | 0 | 5 | D | 1 | ROZPOCET | [6 empty] | 0
3 | K | 080001000 | Přesun stavebních kapacit, doprava zaměstnanců aj. | Kč | 1 |  | 0 |  |  | základní |  | 0 | 0 | 0 | 0 | 0 | 1024 | K | 2 | ROZPOCET | 0 | 0 | 0 | 0 | 0 | 1 | 0 | 1024 | 507377112