## formulář 5 -pol.rozp
FORMULÁŘ 5 | [6 empty] | majitel HIM: | SŽDC |  | 0 |  | m | 1 | 0
|  | SOUPIS PRACÍ | [7 empty] | Cena za objekt [Kč] |  | mj dle JKSO | počet mj | objektový ukazatel
Název stavby: |  | Revitalizace mezistaničních úseků Petříkov - Borovany (mimo) - Č. Budějovice (mimo) | [5 empty] | Číslo stavby:
Název PS/SO: |  | Propustek v km 204,348 | Zatřídění dle JKSO, JKPOV: | 821 20 |  |  |  | Číslo PS/SO: | SO 08-33-63
Datum zpracování: |  | 2014-10-10 | [5 empty] | Datum aktualizace:
poř. číslo pol. | kód položky | název položky | měrná jednotka | množství | jednotková hmotnost | celková hmostnost | CENA |  |  |  | typ řádku | kód datové základny | technická specifikace | výkaz výměr
[7 empty] | dodávky |  | montáže
[7 empty] | jednotková | celkem | jednotková | celkem
| 1 | 2 | 3 | 4 | 5 | 6 | 7 | 8 | 9 | 10 | 12 | 13 | 14 | 15
Díl: | 11 | Přípravné a přidružené práce: | [8 empty] | SD
1 | 111201101 | Odstranění křovin i s kořeny na ploše do 1000 m2 | m2 | 52 | 0 | 0 |  | 0 |  | 0 | B | ÚRS |  | 1: (2.0+3.2)*10.0
2 | 111201401 | Spálení křovin a stromů o průměru do 100 mm | m2 | 52 | 0 | 0 |  | 0 |  | 0 | B | ÚRS |  | 1: (2.0+3.2)*10.0
[6 empty] | 0 |  | 0 |  | 0
S | Celkem za 11 | Přípravné a přidružené práce: |  |  |  | 0 |  | 0 |  | 0
Díl: | 12 | Odkopávky a prokopávky: | [8 empty] | SD
3 | 122201101 | Odkopávky nezapažené v hor. 3 do 100 m3 | m3 | 46.824 | 0 | 0 |  | 0 |  | 0 | B | ÚRS |  | 1: (0.28+2.52)/2*2.24*2*6.1+2.34*0.6*6.1
4 | 122201109 | Příplatek za lepivost - odkopávky v hor. 3 | m3 | 14.046 | 0 | 0 |  | 0 |  | 0 | B | ÚRS |  | 1: 46.82*0.3
[6 empty] | 0 |  | 0 |  | 0
S | Celkem za 12 | Odkopávky a prokopávky: |  |  |  | 0 |  | 0 |  | 0
Díl: | 16 | Přemístění výkopku: | [8 empty] | SD
5 | 162701105 | Vodorovné přemístění výkopku z hor.1-4 do 10000 m | m3 | 39.27 | 0 | 0 |  | 0 |  | 0 | B | ÚRS |  | 1: 46.82-7.55
6 | 162701109 | Příplatek k vod. přemístění hor.1-4 za další 1 km | m3 | 196.35 | 0 | 0 |  | 0 |  | 0 | B | ÚRS |  | 1: 39.27*5
[6 empty] | 0 |  | 0 |  | 0
S | Celkem za 16 | Přemístění výkopku: |  |  |  | 0 |  | 0 |  | 0
Díl: | 17 | Konstrukce ze zemin: | [8 empty] | SD
7 | 171201201 | Uložení sypaniny na skládku | m3 | 39.27 | 0 | 0 |  | 0 |  | 0 | B | ÚRS |  | 1: 39,27
8 | 174101101 | Zásyp jam, rýh, šachet se zhutněním (zpětný) | m3 | 7.55 | 0 | 0 |  | 0 |  | 0 | B | ÚRS |  | 1: (0.48+0.28+0.25+0.5)*5.0
9 | 174101106 | Zásyp jam, rýh, šachet se zhutněním (nakupovaný bez specifikace) | m3 | 23.97 | 0 | 0 |  | 0 |  | 0 | B | ÚRS |  | 1: 4.7*5.1
10 | 58337330 | Štěrkopísek frakce 0-22 A | T | 40.03 | 1 | 40.03 |  | 0 |  | 0 | B | ÚRS |  | 1: 40,0299
[6 empty] | 0 |  | 0 |  | 0
S | Celkem za 17 | Konstrukce ze zemin: |  |  |  | 40.03 |  | 0 |  | 0
Díl: | 27 | Základy: | [8 empty] | SD
11 | 273311114 | Beton základ. desek prostý C12/15 | m3 | 1.456 | 2.436 | 3.5468 |  | 0 |  | 0 | B | ÚRS |  | 1: ;pod čely; 5.2*1.4*0.1*2
12 | 273311117 | Beton základ. desek prostý C25/30 | m3 | 4.386 | 2.505 | 10.9869 |  | 0 |  | 0 | B | ÚRS |  | 1: ;pod troubami; 5.1*0.86
13 | 273354111 | Bednění základových desek zřízení | m2 | 9.18 | 0.00089801 | 0.0082438 |  | 0 |  | 0 | B | ÚRS |  | 1: ;pod troubami; 0.9*5.1*2
14 | 273354211 | Bednění základových desek odstranění | m2 | 9.18 | 0 | 0 |  | 0 |  | 0 | B | ÚRS |  | 1: 9,18
15 | 273361411 | Výztuž základových desek ze svařovaných sítí 8/150x150 | t | 0.111 | 1.152 | 0.12787 |  | 0 |  | 0 | B | ÚRS |  | 1: 3.3*5.1*5.52*0.001*1.2
[6 empty] | 0 |  | 0 |  | 0
S | Celkem za 27 | Základy: |  |  |  | 14.6699 |  | 0 |  | 0
Díl: | 28 | Zpevňování hornin a konstrukcí: | [8 empty] | SD
16 | 289971232 | Zřízení vrstvy z geotext. sklon do 1:1 š.do 6 m | m2 | 48.603 | 0 | 0 |  | 0 |  | 0 | B | ÚRS |  | 1: 9.53*5.1
17 | 67390337 | Textilie jutařská Arabeva MV 400 g/m2 šířka 350 cm | m | 16.663 | 0.0014 | 0.023328 |  | 0 |  | 0 | B | ÚRS |  | 1: 16,66285714
[6 empty] | 0 |  | 0 |  | 0
S | Celkem za 28 | Zpevňování hornin a konstrukcí: |  |  |  | 0.023328 |  | 0 |  | 0
Díl: | 31 | Zdi podpěrné a volné: | [8 empty] | SD
18 | 317321118 | Římsy ze železového betonu C30/37 | m3 | 1.352 | 2.539 | 3.4327 |  | 0 |  | 0 | B | ÚRS |  | 1: 5.2*0.13*2
19 | 317353121 | Bednění říms jakéhokoliv tvaru - zřízení | m2 | 6.864 | 0.016 | 0.10982 |  | 0 |  | 0 | B | ÚRS |  | 1: (0.1+0.25+0.2+0.06)*5.2*2+0.13*2*2
20 | 317353221 | Bednění říms jakéhokoliv tvaru - odstranění | m2 | 6.86 | 0 | 0 |  | 0 |  | 0 | B | ÚRS |  | 1: 6,86
21 | 317361215 | Výztuž říms ze železobetonu ocelí 10 505 | t | 0.135 | 1.069 | 0.14431 |  | 0 |  | 0 | B | ÚRS |  | 1: ;100 kg/m3; 1.35*0.1
[6 empty] | 0 |  | 0 |  | 0
S | Celkem za 31 | Zdi podpěrné a volné: |  |  |  | 3.6869 |  | 0 |  | 0
Díl: | 33 | Sloupy a pilíře, stožáry a rámové stojky: | [8 empty] | SD
22 | 334361411 | Výztuž mostních opěr ze svařovaných sítí 6/100x100 | t | 0.308 | 1.152 | 0.35482 |  | 0 |  | 0 | B | ÚRS |  | 1: ;čela; 5.0*2.9*2*2*4.43*0.001*1.2
[6 empty] | 0 |  | 0 |  | 0
S | Celkem za 33 | Sloupy a pilíře, stožáry a rámové stojky: |  |  |  | 0.35482 |  | 0 |  | 0
Díl: | 34 | Stěny a příčky: | [8 empty] | SD
23 | 13331762 | Úhelník rovnoramenný L jakost 11375 70x 70x 6 mm | T | 0.26 | 1 | 0.26 |  | 0 |  | 0 | B | ÚRS |  | 1: 0,25997
25 | 348171111 | Vyroba a osazení ocelového zábradlí na mostě do 100 kg/m | m | 10.4 | 0.003 | 0.0312 |  | 0 |  | 0 | B | ÚRS |  | 1: 5.2*2
[6 empty] | 0 |  | 0 |  | 0
S | Celkem za 34 | Stěny a příčky: |  |  |  | 0.2912 |  | 0 |  | 0
Díl: | 45 | Podkladní a vedlejší konstrukce (inženýr. stavby kromě vozovek a železnič. svršku): | [8 empty] | SD
26 | 451317777 | Podklad pod dlažbu z betonu C25/30, tl.do 10 cm | m2 | 33.67 | 0.2 | 6.734 |  | 0 |  | 0 | B | ÚRS |  | 1: ;viz dlažba; 33.67
27 | 451319779 | Příplatek za sklon podkladu z betonu nad 1 : 5 | m2 | 67.34 | 0 | 0 |  | 0 |  | 0 | B | ÚRS |  | 1: ;viz dlažba; 33.67 2: ;viz dlažba; 33.67
28 | 451475111 | Podkladní vrstva z CHS Epoxy 1505, 1.vrstva 1cm | m2 | 0.115 | 0.021 | 0.002415 |  | 0 |  | 0 | B | ÚRS |  | 1: ;zábradlí; 0.12*0.12*4*2
29 | 451475112 | Podkladní vrstva z CHS Epoxy 1505, další vr. 1 cm | m2 | 2.189 | 0.022 | 0.048158 |  | 0 |  | 0 | B | ÚRS |  | 1: ;zábradlí; 0.12*0.12*19*4*2
[6 empty] | 0 |  | 0 |  | 0
S | Celkem za 45 | Podkladní a vedlejší konstrukce (inženýr. stavby kromě vozovek a železnič. svršku): |  |  |  | 6.7846 |  | 0 |  | 0
Díl: | 59 | Dlažby pozemních komunikací a ploch: | [8 empty] | SD
30 | 594511111 | Dlažba z lomového kamene | m2 | 33.665 | 0.616 | 20.7376 |  | 0 |  | 0 | B | ÚRS |  | 1: ;vtok; (1.5+1.17+1.5)*5.74 2: ;výtok; (1.14+1.17+1.14)*2.82
[6 empty] | 0 |  | 0 |  | 0
S | Celkem za 59 | Dlažby pozemních komunikací a ploch: |  |  |  | 20.7376 |  | 0 |  | 0
Díl: | 711 | Izolace proti vodě: | [8 empty] | SD
31 | 711112132 | Izolace proti vlhkosti svis., za studena | m2 | 22.287 | 0.00105 | 0.023401 |  | 0 |  | 0 | B | ÚRS |  | 1: ;trouby; 4.37*5.1
32 | 711142559 | Izolace proti vlhkosti svislá pásy přítavením | m2 | 33.176 | 0.00551 | 0.1828 |  | 0 |  | 0 | B | ÚRS |  | 1: ;rub čel; (3.16+3.22)*5.2
33 | 998711101 | Přesun hmot pro izolace proti vodě, výšky do 6 m | t | 0.206 | 0 | 0 |  | 0 |  | 0 | B | ÚRS |  | 1: 0,2062263
34 | 998711194 | Příplatek zvětš. přesun, izol. proti vodě do 1 km | t | 0.206 | 0 | 0 |  | 0 |  | 0 | B | ÚRS |  | 1: 0,2062263
[6 empty] | 0 |  | 0 |  | 0
S | Celkem za 711 | Izolace proti vodě: |  |  |  | 0.2062 |  | 0 |  | 0
Díl: | 783 | Nátěry: | [8 empty] | SD
35 | 783251001 | Nátěr epoxidový kovových konstr. 1+ 1x email | m2 | 11.248 | 0.0003 | 0.0033744 |  | 0 |  | 0 | B | ÚRS |  | 1: ;zábradlí; (5.2*3+1.25*4)*2*0.273
36 | 783251017 | Nátěr epoxidový kovových konstrukcí základní | m2 | 11.25 | 0.00012 | 0.00135 |  | 0 |  | 0 | B | ÚRS |  | 1: 11,25
37 | 783271001 | Nátěr polyuretanový kovových konstr. 1+ 2x email | m2 | 11.25 | 0.0006 | 0.00675 |  | 0 |  | 0 | B | ÚRS |  | 1: 11,25
[6 empty] | 0 |  | 0 |  | 0
S | Celkem za 783 | Nátěry: |  |  |  | 0.011474 |  | 0 |  | 0
Díl: | 92 | Ostatní konstrukce a práce na železnici: | [8 empty] | SD
38 | 927315511 | Čela betonová propustků z trub patkových, DN 1200 | kus | 2 | 66.355 | 132.71 |  | 0 |  | 0 | B | ÚRS |  | 0.043056
39 | 927721511 | Propustky železniční trouby patkové, DN 1200 | m | 7.1 | 4.328 | 30.7288 |  | 0 |  | 0 | B | ÚRS |  | 1: 7,1
40 | 998241011 | Přesun hmot pro želez. spodek drah o sklonu 8% | t | 250.041 | 0 | 0 |  | 0 |  | 0 | B | ÚRS |  | 1: 250,0412818
41 | 998241099 | Příplatek za přesun pro žel. spodek, za další 1 km | t | 250.041 | 0 | 0 |  | 0 |  | 0 | B | ÚRS |  | 1: 250,0412818
[6 empty] | 0 |  | 0 |  | 0
S | Celkem za 92 | Ostatní konstrukce a práce na železnici: |  |  |  | 163.4388 |  | 0 |  | 0
Díl: | 96 | Bourání konstrukcí: | [8 empty] | SD
42 | 962021112 | Bourání mostních zdí a pilířů z kamene | m3 | 21.788 | 0 | 0 |  | 0 |  | 0 | B | ÚRS |  | 1: 0.8*0.9*6.1*2+1.2*0.7*6.1*2+2.34*0.1*0.4 2: 5.8*0.25*1.59+2.34*(0.4*0.1+(0.3+0.6)/2*0.25)
[6 empty] | 0 |  | 0 |  | 0
S | Celkem za 96 | Bourání konstrukcí: |  |  |  | 0 |  | 0 |  | 0
Díl: | S0 | Přesuny sutí: | [8 empty] | SD
43 | 979082113 | Vodorovná doprava suti po suchu do 1000 m | t | 54.257 | 0 | 0 |  | 0 |  | 0 | B | ÚRS |  | 1: 21.79*2.49
44 | 979082119 | Příplatek k přesunu suti za každých dalších 1000 m | t | 759.64 | 0 | 0 |  | 0 |  | 0 | B | ÚRS |  | 1: 54.26*14
45 | 979087112 | Nakládání suti na dopravní prostředky | t | 54.26 | 0 | 0 |  | 0 |  | 0 | B | ÚRS |  | 1: 54,26
[6 empty] | 0 |  | 0 |  | 0
S | Celkem za S0 | Přesuny sutí: |  |  |  | 0 |  | 0 |  | 0