## formulář 5 -pol.rozp
FORMULÁŘ 5 | [6 empty] | majitel HIM: | SŽDC |  | 0 |  | m | 1 | 0
|  | SOUPIS PRACÍ | [7 empty] | Cena za objekt [Kč] |  | mj dle JKSO | počet mj | objektový ukazatel
Název stavby: |  | Revitalizace mezistaničních úseků Petříkov - Borovany (mimo) - Č. Budějovice (mimo) | [5 empty] | Číslo stavby:
Název PS/SO: |  | Propustek v km 204,538 | Zatřídění dle JKSO, JKPOV: | 821 20 |  |  |  | Číslo PS/SO: | SO 08-33-64
Datum zpracování: |  | 2014-10-10 | [5 empty] | Datum aktualizace:
poř. číslo pol. | kód položky | název položky | měrná jednotka | množství | jednotková hmotnost | celková hmostnost | CENA |  |  |  | typ řádku | kód datové základny | technická specifikace | výkaz výměr
[7 empty] | dodávky |  | montáže
[7 empty] | jednotková | celkem | jednotková | celkem
| 1 | 2 | 3 | 4 | 5 | 6 | 7 | 8 | 9 | 10 | 12 | 13 | 14 | 15
Díl: | 11 | Přípravné a přidružené práce: | [8 empty] | SD
1 | 111201101 | Odstranění křovin i s kořeny na ploše do 1000 m2 | m2 | 116.8 | 0 | 0 |  | 0 |  | 0 | B | ÚRS |  | 1: (6.02+5.66)*10.0
2 | 111201401 | Spálení křovin a stromů o průměru do 100 mm | m2 | 116.8 | 0 | 0 |  | 0 |  | 0 | B | ÚRS |  | 1: (6.02+5.66)*10.0
[6 empty] | 0 |  | 0 |  | 0
S | Celkem za 11 | Přípravné a přidružené práce: |  |  |  | 0 |  | 0 |  | 0
Díl: | 12 | Odkopávky a prokopávky: | [8 empty] | SD
3 | 122201102 | Odkopávky nezapažené v hor. 3 do 1000 m3 | m3 | 121.554 | 0 | 0 |  | 0 |  | 0 | B | ÚRS |  | 1: 29.29*(4.75+3.55)/2
4 | 122201109 | Příplatek za lepivost - odkopávky v hor. 3 | m3 | 36.465 | 0 | 0 |  | 0 |  | 0 | B | ÚRS |  | 1: 121.55*0.3
5 | 125703302 | Čištění kanálů s dnem z lom.kam., tl. vrstvy 25 cm | m3 | 4.612 | 0 | 0 |  | 0 |  | 0 | B | ÚRS |  | 1: (1.89*4.75+1.0*0.6*2+6.81+6.07)*0.2
[6 empty] | 0 |  | 0 |  | 0
S | Celkem za 12 | Odkopávky a prokopávky: |  |  |  | 0 |  | 0 |  | 0
Díl: | 16 | Přemístění výkopku: | [8 empty] | SD
6 | 162701105 | Vodorovné přemístění výkopku z hor.1-4 do 10000 m | m3 | 108.35 | 0 | 0 |  | 0 |  | 0 | B | ÚRS |  | 1: 121.55+4.61-17.81
7 | 162701109 | Příplatek k vod. přemístění hor.1-4 za další 1 km | m3 | 541.75 | 0 | 0 |  | 0 |  | 0 | B | ÚRS |  | 1: 108.35*5
[6 empty] | 0 |  | 0 |  | 0
S | Celkem za 16 | Přemístění výkopku: |  |  |  | 0 |  | 0 |  | 0
Díl: | 17 | Konstrukce ze zemin: | [8 empty] | SD
8 | 171201201 | Uložení sypaniny na skládku | m3 | 108.35 | 0 | 0 |  | 0 |  | 0 | B | ÚRS |  | 1: 108,35
9 | 174101101 | Zásyp jam, rýh, šachet se zhutněním (zpětný) | m3 | 17.813 | 0 | 0 |  | 0 |  | 0 | B | ÚRS |  | 1: (1.97+1.78)*4.75
10 | 174101106 | Zásyp jam, rýh, šachet se zhutněním (nakupovaný bez specifikace) | m3 | 27.645 | 0 | 0 |  | 0 |  | 0 | B | ÚRS |  | 1: (1.25+1.19+3.38)*4.75
11 | 58337330 | Štěrkopísek frakce 0-22 A | T | 24.636 | 1 | 24.636 |  | 0 |  | 0 | B | ÚRS |  | 1: 24,63598
12 | 58344199 | Štěrkodrtě frakce 0-63 C | T | 30.654 | 1 | 30.654 |  | 0 |  | 0 | B | ÚRS |  | 1: 30,65401
[6 empty] | 0 |  | 0 |  | 0
S | Celkem za 17 | Konstrukce ze zemin: |  |  |  | 55.29 |  | 0 |  | 0
Díl: | 21 | Úprava podloží a základové spáry: | [8 empty] | SD
13 | 211531111 | Výplň odvodňovacích žeber kam. hrubě drcen. 63 mm | m3 | 3.8 | 1.63 | 6.194 |  | 0 |  | 0 | B | ÚRS |  | 1: ;obsyp drenáže; 0.3*4.75*2 2: ;nad kamennou rovnaninou; 0.1*4.75*2
14 | 212755116 | Trativody z drenážních trubek DN 15 cm bez lože | m | 35.68 | 0.01798 | 0.64153 |  | 0 |  | 0 | B | ÚRS |  | 1: ;drenáže;14*2 2: ;odvodňovací trubka; 7.68
[6 empty] | 0 |  | 0 |  | 0
S | Celkem za 21 | Úprava podloží a základové spáry: |  |  |  | 6.8355 |  | 0 |  | 0
Díl: | 26 | Vrty: | [8 empty] | SD
15 | 262403172 | Vrty pro injekt. povrch.do 56 mm,4 st. 25 m, hor.4 | m | 263.6 | 0.00049056 | 0.12931 |  | 0 |  | 0 | B | ÚRS |  | 1: 263,6
16 | 262408112 | Přípl.za vrty pro injek.šikmé D 56,48 st.,25 m h.4 | m | 86.4 | 9.8109e-05 | 0.0084766 |  | 0 |  | 0 | B | ÚRS |  | 1: 52+34.4
17 | 262408122 | Přípl.za vrty pro injek.šikmé D 56,90 st.,25 m h.4 | m | 177.2 | 0.00014695 | 0.02604 |  | 0 |  | 0 | B | ÚRS |  | 1: 90+44+43.2
[6 empty] | 0 |  | 0 |  | 0
S | Celkem za 26 | Vrty: |  |  |  | 0.16383 |  | 0 |  | 0
Díl: | 27 | Základy: | [8 empty] | SD
18 | 273311114 | Beton základ. desek prostý C12/15 | m3 | 6.279 | 2.436 | 15.2956 |  | 0 |  | 0 | B | ÚRS |  | 1: ;pod drenáž; 0.23*13.65*2
[6 empty] | 0 |  | 0 |  | 0
S | Celkem za 27 | Základy: |  |  |  | 15.2956 |  | 0 |  | 0
Díl: | 28 | Zpevňování hornin a konstrukcí: | [8 empty] | SD
19 | 281571111 | Hmoty pro injekt.nízkot., kamenivo těžené 0-2 mm | m3 | 11.267 | 1.789 | 20.1567 |  | 0 |  | 0 | B | ÚRS |  | 1: 11.86*2*4.75*0.15*2/3
20 | 281601121 | Injektování vrtu nízkotl. sestupné tlak do 0,6 MPa | hr | 197.7 | 0 | 0 |  | 0 |  | 0 | B | ÚRS |  | 1: 263.6*45/60
21 | 281611115 | Injekcni hmoty cement sportl 325 | t | 10.428 | 1.02 | 10.6366 |  | 0 |  | 0 | B | ÚRS |  | 1: 11.86*2*4.75*0.15*0.617
22 | 281661181 | Hmoty pro injektáž nízkotlakovou, plastifikátor | t | 0.052 | 1.07 | 0.05564 |  | 0 |  | 0 | B | ÚRS |  | 1: 11.86*2*4.75*0.15*0.0031
23 | 289971232 | Zřízení vrstvy z geotext. sklon do 1:1 š.do 6 m | m2 | 20.732 | 0 | 0 |  | 0 |  | 0 | B | ÚRS |  | 1: (3.0+2.84)*3.55
24 | 67390337 | Textilie jutařská Arabeva MV 400 g/m2 šířka 350 cm | m | 7.107 | 0.0014 | 0.0099498 |  | 0 |  | 0 | B | ÚRS |  | 1: 7,107
[6 empty] | 0 |  | 0 |  | 0
S | Celkem za 28 | Zpevňování hornin a konstrukcí: |  |  |  | 30.8588 |  | 0 |  | 0
Díl: | 31 | Zdi podpěrné a volné: | [8 empty] | SD
25 | 317321118 | Římsy ze železového betonu C30/37 | m3 | 24.672 | 2.539 | 62.6422 |  | 0 |  | 0 | B | ÚRS |  | 1: ;římsy; (0.31+0.35)*6.1 2: ;zídky; 0.94*0.28*(4.7+6.1+3.8+5.2)+(1.47+2.09)/2*4.7*0.44+(2.144+1.69)/2*3.8*0.44 3: ;zídky; (1.47+2.09)/2*5.2*0.44+(2.03+1.305)/2*6.1*0.44
26 | 317353121 | Bednění říms jakéhokoliv tvaru - zřízení | m2 | 106.816 | 0.016 | 1.7091 |  | 0 |  | 0 | B | ÚRS |  | 1: ;zídky; 2*0.28*0.94*4+(1.47+2.09)/2*4.7*2+(2.144+1.69)/2*3.8*2 2: ;zídky; (1.47+2.09)/2*5.2*2+(2.03+1.305)/2*6.1*2+(1.47+1.69+1.47+1.305)*0.44 3: ;římsy; (2.38+2.64)*6.1+(0.31+0.35)*2
27 | 317353221 | Bednění říms jakéhokoliv tvaru - odstranění | m2 | 106.82 | 0 | 0 |  | 0 |  | 0 | B | ÚRS |  | 1: 106,82
28 | 317361215 | Výztuž říms ze železobetonu ocelí 10 505 | t | 1.642 | 1.069 | 1.7553 |  | 0 |  | 0 | B | ÚRS |  | 1: ;římsy 100 kg/m3; 4.03*0.1 2: ;zídky 60 kg/m3; 20.65*0.06
[6 empty] | 0 |  | 0 |  | 0
S | Celkem za 31 | Zdi podpěrné a volné: |  |  |  | 66.1066 |  | 0 |  | 0
Díl: | 33 | Sloupy a pilíře, stožáry a rámové stojky: | [8 empty] | SD
29 | 334213113 | Zdivo nadzákl. opěr výplňové z lom. kamene na MC | m3 | 8.12 | 4.379 | 35.5575 |  | 0 |  | 0 | B | ÚRS |  | 1: ;dozdění křídel; 2.65*1.85/2*(0.4+0.7)/2*2+2.49*1.98*(0.4+0.7)/2*2
30 | 334313117 | Opěry z prostého betonu z cem. portladských C30/37 | m3 | 1.356 | 2.453 | 3.3263 |  | 0 |  | 0 | B | ÚRS |  | 1: ;poprsní zdi; 1.13*0.6*2
31 | 334351111 | Bednění opěr výšky do 20 m, zřízení | m2 | 5.288 | 0.004 | 0.021152 |  | 0 |  | 0 | B | ÚRS |  | 1: 1.13*2*2+0.32*0.6*2*2
32 | 334351211 | Bednění opěr výšky do 20 m, odstranění | m2 | 5.29 | 0 | 0 |  | 0 |  | 0 | B | ÚRS |  | 1: 5,29
33 | 334361411 | Výztuž mostních opěr ze svařovaných sítí 6/100x100 | t | 0.024 | 1.152 | 0.027648 |  | 0 |  | 0 | B | ÚRS |  | 1: 1.13*2*2*4.43*0.001*1.2
[6 empty] | 0 |  | 0 |  | 0
S | Celkem za 33 | Sloupy a pilíře, stožáry a rámové stojky: |  |  |  | 38.9325 |  | 0 |  | 0
Díl: | 34 | Stěny a příčky: | [8 empty] | SD
34 | 13331762 | Úhelník rovnoramenný L jakost 11375 70x 70x 6 mm | T | 0.311 | 1 | 0.311 |  | 0 |  | 0 | B | ÚRS |  | 1: 0,31132
35 | 13331788 | Úhelník rovnoramenný L jakost 11375 80x 80x10 mm | T | 0.147 | 1 | 0.147 |  | 0 |  | 0 | B | ÚRS |  | 1: 0,14725
37 | 348171111 | Vyroba a osazení ocelového zábradlí na mostě do 100 kg/m | m | 12.2 | 0.003 | 0.0366 |  | 0 |  | 0 | B | ÚRS |  | 1: 6.1*2
[6 empty] | 0 |  | 0 |  | 0
S | Celkem za 34 | Stěny a příčky: |  |  |  | 0.4946 |  | 0 |  | 0
Díl: | 42 | Vodorovné nosné konstrukce (inženýr. stavby): | [8 empty] | SD
38 | 421321118 | Mostní konstrukce, desky nebo klenby z ŽB, B 35 | m3 | 19.549 | 2.521 | 49.283 |  | 0 |  | 0 | B | ÚRS |  | 1: ;klenba; 1.88*4.75 2: ;deska; 5.74*1.85
39 | 421351111 | Bednění konstrukcí deskových, bez náběhu - zřízení | m2 | 7.259 | 0.006 | 0.043554 |  | 0 |  | 0 | B | ÚRS |  | 1: ;deska; 5.74*0.31*2+1.85*2
40 | 421351211 | Bednění konstrukcí deskových - odstranění | m2 | 7.26 | 0 | 0 |  | 0 |  | 0 | B | ÚRS |  | 1: 7,26
41 | 421361411 | Výztuž mostních desek, ŽB, PřB, ze svař. sítí | t | 1 | 1.152 | 1.152 |  | 0 |  | 0 | B | ÚRS |  | 1: ;klenba; 7.51*4.75*7.88*0.001*1.2 2: ;deska; 5.74*6.1*2*7.88*0.001*1.2
42 | 423351111 | Bednění konstrukcí oblouků a kleneb spodní-zřízení | m2 | 39.433 | 0.007 | 0.27603 |  | 0 |  | 0 | B | ÚRS |  | 1: ;klenba; 7.51*4.75+1.88*2
43 | 423351211 | Bednění konstrukcí oblouků a kleneb spodní-odstr. | m2 | 39.43 | 0 | 0 |  | 0 |  | 0 | B | ÚRS |  | 1: 39,43
[6 empty] | 0 |  | 0 |  | 0
S | Celkem za 42 | Vodorovné nosné konstrukce (inženýr. stavby): |  |  |  | 50.7546 |  | 0 |  | 0
Díl: | 45 | Podkladní a vedlejší konstrukce (inženýr. stavby kromě vozovek a železnič. svršku): | [8 empty] | SD
44 | 451317777 | Podklad pod dlažbu z betonu C25/30, tl.do 10 cm | m2 | 23.06 | 0.2 | 4.612 |  | 0 |  | 0 | B | ÚRS |  | 1: ;viz dlažba; 23.06
45 | 451475111 | Podkladní vrstva z CHS Epoxy 1505, 1.vrstva 1cm | m2 | 0.113 | 0.021 | 0.002373 |  | 0 |  | 0 | B | ÚRS |  | 1: ;zábradlí; 3.14*0.12*0.12/4*10
46 | 451475112 | Podkladní vrstva z CHS Epoxy 1505, další vr. 1 cm | m2 | 1.809 | 0.022 | 0.039798 |  | 0 |  | 0 | B | ÚRS |  | 1: ;zábradlí; 3.14*0.12*0.12/4*10*16
47 | 457311116 | Vyrovnávací beton výplňový nebo spádový C25/30 | m3 | 27.335 | 2.422 | 66.2054 |  | 0 |  | 0 | B | ÚRS |  | 1: ;výplňový beton; 7.7*3.55
48 | 457451111 | Cementový potěr tl.do 5 cm bez vložky | m2 | 78.816 | 0.082 | 6.4629 |  | 0 |  | 0 | B | ÚRS |  | 1: ;ochrana izolace; 13.93*5.15+(0.52+0.64)*6.1
[6 empty] | 0 |  | 0 |  | 0
S | Celkem za 45 | Podkladní a vedlejší konstrukce (inženýr. stavby kromě vozovek a železnič. svršku): |  |  |  | 77.3225 |  | 0 |  | 0
Díl: | 46 | Zpevněné plochy (kromě vozovek a železnič. svršku): | [8 empty] | SD
49 | 463211111 | Rovnanina z lomového kamene s vyklínováním spár | m3 | 9.595 | 1.849 | 17.7412 |  | 0 |  | 0 | B | ÚRS |  | 1: 1.01*4.75*2
[6 empty] | 0 |  | 0 |  | 0
S | Celkem za 46 | Zpevněné plochy (kromě vozovek a železnič. svršku): |  |  |  | 17.7412 |  | 0 |  | 0
Díl: | 59 | Dlažby pozemních komunikací a ploch: | [8 empty] | SD
50 | 594511111 | Dlažba z lomového kamene | m2 | 23.058 | 0.616 | 14.2037 |  | 0 |  | 0 | B | ÚRS |  | 1: 1.89*4.75+1.0*0.6*2+6.81+6.07
[6 empty] | 0 |  | 0 |  | 0
S | Celkem za 59 | Dlažby pozemních komunikací a ploch: |  |  |  | 14.2037 |  | 0 |  | 0
Díl: | 62 | Úprava povrchů vnější: | [8 empty] | SD
51 | 622211111 | Čištění zdiva opěr, pilířů, křídel od mechu | m2 | 70.07 | 0 | 0 |  | 0 |  | 0 | B | ÚRS |  | 1: 12.51*2+10.55*2+9.35*2+1.37+1.4+1.39+1.09
52 | 627455111 | Spárování starého zdiva z lom. kamene hl. do 8 cm | m2 | 70.07 | 0.018 | 1.2613 |  | 0 |  | 0 | B | ÚRS |  | 1: 70,07
[6 empty] | 0 |  | 0 |  | 0
S | Celkem za 62 | Úprava povrchů vnější: |  |  |  | 1.2613 |  | 0 |  | 0
Díl: | 711 | Izolace proti vodě: | [8 empty] | SD
53 | 711112132 | Izolace proti vlhkosti svis., za studena | m2 | 53.69 | 0.00105 | 0.056375 |  | 0 |  | 0 | B | ÚRS |  | 1: ;zídky; (1.47+2.09)/2*4.7+0.94*4.7+(2.144+1.69)/2*3.8+0.94*3.8 2: ;zídky; (1.47+2.09)/2*5.2+0.94*5.2+(2.03+1.305)/2*6.1+0.94*6.1
54 | 711142559 | Izolace proti vlhkosti svislá pásy přítavením | m2 | 157.631 | 0.00551 | 0.86855 |  | 0 |  | 0 | B | ÚRS |  | 1: (13.93*5.15+(0.52+0.64)*6.1)*2
55 | 998711101 | Přesun hmot pro izolace proti vodě, výšky do 6 m | t | 0.925 | 0 | 0 |  | 0 |  | 0 | B | ÚRS |  | 1: 0,9249158
56 | 998711194 | Příplatek zvětš. přesun, izol. proti vodě do 1 km | t | 0.925 | 0 | 0 |  | 0 |  | 0 | B | ÚRS |  | 1: 0,9249158
[6 empty] | 0 |  | 0 |  | 0
S | Celkem za 711 | Izolace proti vodě: |  |  |  | 0.92492 |  | 0 |  | 0
Díl: | 783 | Nátěry: | [8 empty] | SD
57 | 783251001 | Nátěr epoxidový kovových konstr. 1+ 1x email | m2 | 13.992 | 0.0003 | 0.0041976 |  | 0 |  | 0 | B | ÚRS |  | 1: ;zábradlí; 6.1*6*0.273+1.25*10*0.320
58 | 783251017 | Nátěr epoxidový kovových konstrukcí základní | m2 | 13.992 | 0.00012 | 0.001679 |  | 0 |  | 0 | B | ÚRS |  | 1: ;zábradlí; 6.1*6*0.273+1.25*10*0.320
59 | 783271001 | Nátěr polyuretanový kovových konstr. 1+ 2x email | m2 | 13.992 | 0.0006 | 0.0083952 |  | 0 |  | 0 | B | ÚRS |  | 1: ;zábradlí; 6.1*6*0.273+1.25*10*0.320
[6 empty] | 0 |  | 0 |  | 0
S | Celkem za 783 | Nátěry: |  |  |  | 0.014272 |  | 0 |  | 0
Díl: | 89 | Ostatní konstrukce: | [8 empty] | SD
60 | 899621112 | Obetonování dren. potrubí 20/25 do 15 cm,D do 16 cm | m | 0.5 | 0.202 | 0.101 |  | 0 |  | 0 | B | ÚRS |  | 1: 0.25*2
[6 empty] | 0 |  | 0 |  | 0
S | Celkem za 89 | Ostatní konstrukce: |  |  |  | 0.101 |  | 0 |  | 0
Díl: | 93 | Různé dokončovací konstrukce a práce inženýrských staveb: | [8 empty] | SD
61 | 59227525 | Žlábek meliorační TBM 54-30 30x67x8 cm | kus | 14.14 | 0.042 | 0.59388 |  | 0 |  | 0 | B | ÚRS |  | 1: 14,14
62 | 935112211 | Osazení přík.žlabu do B10 tl.10 cm z tvárnic 80 cm | m | 4.2 | 0.171 | 0.7182 |  | 0 |  | 0 | B | ÚRS |  | 1: 2.1*2
63 | 998241011 | Přesun hmot pro želez. spodek drah o sklonu 8% | t | 364.879 | 0 | 0 |  | 0 |  | 0 | B | ÚRS |  | 1: 364,8787151
64 | 998241099 | Příplatek za přesun pro žel. spodek, za další 1 km | t | 364.879 | 0 | 0 |  | 0 |  | 0 | B | ÚRS |  | 1: 364,8787151
[6 empty] | 0 |  | 0 |  | 0
S | Celkem za 93 | Různé dokončovací konstrukce a práce inženýrských staveb: |  |  |  | 1.3121 |  | 0 |  | 0
Díl: | 96 | Bourání konstrukcí: | [8 empty] | SD
65 | 962021112 | Bourání mostních zdí a pilířů z kamene | m3 | 32.879 | 0 | 0 |  | 0 |  | 0 | B | ÚRS |  | 1: ;římsy; 0.15*0.6*6.1*2 2: ;křídla; 2.61*1.85/2*(0.4+0.7)/2*2+2.49*1.98/2*(0.4+0.7)/2*2 3: ;poprsní zdi; 3.07*6.1*2-4.0*1.38*2
66 | 963021112 | Bourání mostních nosných konstrukcí z kamene | m3 | 12.743 | 0 | 0 |  | 0 |  | 0 | B | ÚRS |  | 1: ;klenba; 2.59*4.92
67 | 963041211 | Bourání mostních nosných konstr. z betonu prostého | m3 | 5.923 | 0 | 0 |  | 0 |  | 0 | B | ÚRS |  | 1: ;nadezdívka klenby; 1.34*2*2.21
68 | 966075141 | Odstranění mostního kovového zábradlí vcelku | m | 12.2 | 0.018 | 0.2196 |  | 0 |  | 0 | B | ÚRS |  | 1: 6.1*2
[6 empty] | 0 |  | 0 |  | 0
S | Celkem za 96 | Bourání konstrukcí: |  |  |  | 0.2196 |  | 0 |  | 0
Díl: | S0 | Přesuny sutí: | [8 empty] | SD
69 | 979082113 | Vodorovná doprava suti po suchu do 1000 m | t | 126.618 | 0 | 0 |  | 0 |  | 0 | B | ÚRS |  | 1: 32.88*2.49+12.74*2.49+5.92*2.2
70 | 979082119 | Příplatek k přesunu suti za každých dalších 1000 m | t | 1772.68 | 0 | 0 |  | 0 |  | 0 | B | ÚRS |  | 1: 126.62*14
71 | 979084113 | Vodorovná doprava hmot po suchu do 1000 m | t | 0.22 | 0 | 0 |  | 0 |  | 0 | B | ÚRS |  | 1: 12.2*0.018
72 | 979084119 | Příplatek k přesunu hmot za každých dalších 1000 m | t | 3.08 | 0 | 0 |  | 0 |  | 0 | B | ÚRS |  | 1: 0.22*14
73 | 979087112 | Nakládání suti na dopravní prostředky | t | 126.62 | 0 | 0 |  | 0 |  | 0 | B | ÚRS |  | 1: 126,62
74 | 979087113 | Nakládání vybouraných hmot na dopravní prostředky | t | 0.22 | 0 | 0 |  | 0 |  | 0 | B | ÚRS |  | 1: 0,22
[6 empty] | 0 |  | 0 |  | 0
S | Celkem za S0 | Přesuny sutí: |  |  |  | 0 |  | 0 |  | 0