## formulář 5 -pol.rozp
FORMULÁŘ 5 | [6 empty] | majitel HIM: | SŽDC |  | 0 |  | m | 1 | 0
|  | SOUPIS PRACÍ | [7 empty] | Cena za objekt [Kč] |  | mj dle JKSO | počet mj | objektový ukazatel
Název stavby: |  | Revitalizace mezistaničních úseků Petříkov - Borovany (mimo) - Č. Budějovice (mimo) | [5 empty] | Číslo stavby:
Název PS/SO: |  | Propustek v km 203,353 | Zatřídění dle JKSO, JKPOV: | 821 20 |  |  |  | Číslo PS/SO: | SO 08-33-60
Datum zpracování: |  | 2014-10-10 | [5 empty] | Datum aktualizace:
poř. číslo pol. | kód položky | název položky | měrná jednotka | množství | jednotková hmotnost | celková hmostnost | CENA |  |  |  | typ řádku | kód datové základny | technická specifikace | výkaz výměr
[7 empty] | dodávky |  | montáže
[7 empty] | jednotková | celkem | jednotková | celkem
| 1 | 2 | 3 | 4 | 5 | 6 | 7 | 8 | 9 | 10 | 12 | 13 | 14 | 15
Díl: | 11 | Přípravné a přidružené práce: | [8 empty] | SD
1 | 111201101 | Odstranění křovin i s kořeny na ploše do 1000 m2 | m2 | 49.5 | 0 | 0 |  | 0 |  | 0 | B | ÚRS |  | 1: (3.1+1.85)*10.0
2 | 111201401 | Spálení křovin a stromů o průměru do 100 mm | m2 | 49.5 | 0 | 0 |  | 0 |  | 0 | B | ÚRS |  | 1: (3.1+1.85)*10.0
[6 empty] | 0 |  | 0 |  | 0
S | Celkem za 11 | Přípravné a přidružené práce: |  |  |  | 0 |  | 0 |  | 0
Díl: | 12 | Odkopávky a prokopávky: | [8 empty] | SD
3 | 122201101 | Odkopávky nezapažené v hor. 3 do 100 m3 | m3 | 65.939 | 0 | 0 |  | 0 |  | 0 | B | ÚRS |  | 1: (0.25+2.65)/2*2.4*6.0*2+2.0*0.37*5.2 2: 1.89*(4.0+6.0)/2+2.79*(3.0+4.8)/2
4 | 122201109 | Příplatek za lepivost - odkopávky v hor. 3 | m3 | 19.782 | 0 | 0 |  | 0 |  | 0 | B | ÚRS |  | 1: 65.94*0.3
[6 empty] | 0 |  | 0 |  | 0
S | Celkem za 12 | Odkopávky a prokopávky: |  |  |  | 0 |  | 0 |  | 0
Díl: | 16 | Přemístění výkopku: | [8 empty] | SD
5 | 162701105 | Vodorovné přemístění výkopku z hor.1-4 do 10000 m | m3 | 44.72 | 0 | 0 |  | 0 |  | 0 | B | ÚRS |  | 1: 65.94-21.22
6 | 162701109 | Příplatek k vod. přemístění hor.1-4 za další 1 km | m3 | 223.6 | 0 | 0 |  | 0 |  | 0 | B | ÚRS |  | 1: 44.72*5
[6 empty] | 0 |  | 0 |  | 0
S | Celkem za 16 | Přemístění výkopku: |  |  |  | 0 |  | 0 |  | 0
Díl: | 17 | Konstrukce ze zemin: | [8 empty] | SD
7 | 171201201 | Uložení sypaniny na skládku | m3 | 44.72 | 0 | 0 |  | 0 |  | 0 | B | ÚRS |  | 1: 44,72
8 | 174101101 | Zásyp jam, rýh, šachet se zhutněním (zpětný) | m3 | 21.216 | 0 | 0 |  | 0 |  | 0 | B | ÚRS |  | 1: 0.39*2*(4.0+6.0)/2+(0.34+4.1)*(3.0+4.8)/2
9 | 174101106 | Zásyp jam, rýh, šachet se zhutněním (nakupovaný bez specifikace) | m3 | 54.412 | 0 | 0 |  | 0 |  | 0 | B | ÚRS |  | 1: 8.92*6.1
10 | 58337330 | Štěrkopísek frakce 0-22 A | T | 55.861 | 1 | 55.861 |  | 0 |  | 0 | B | ÚRS |  | 1: 55,86075
11 | 58344199 | Štěrkodrtě frakce 0-63 C | T | 30.836 | 1 | 30.836 |  | 0 |  | 0 | B | ÚRS |  | 1: 30,8355
[6 empty] | 0 |  | 0 |  | 0
S | Celkem za 17 | Konstrukce ze zemin: |  |  |  | 86.697 |  | 0 |  | 0
Díl: | 27 | Základy: | [8 empty] | SD
12 | 273311114 | Beton základ. desek prostý C12/15 | m3 | 0.98 | 2.436 | 2.3873 |  | 0 |  | 0 | B | ÚRS |  | 1: ;pod čely; (3.0+4.0)*1.4*0.1
13 | 273311117 | Beton základ. desek prostý C25/30 | m3 | 4.026 | 2.505 | 10.0851 |  | 0 |  | 0 | B | ÚRS |  | 1: ;pod troubami; 6.1*0.66
14 | 273354111 | Bednění základových desek zřízení | m2 | 9.272 | 0.00089801 | 0.0083264 |  | 0 |  | 0 | B | ÚRS |  | 1: 6.1*0.76*2
15 | 273354211 | Bednění základových desek odstranění | m2 | 9.27 | 0 | 0 |  | 0 |  | 0 | B | ÚRS |  | 1: 9,27
16 | 273361411 | Výztuž základových desek ze svařovaných sítí 8/150x150 | t | 0.125 | 1.152 | 0.144 |  | 0 |  | 0 | B | ÚRS |  | 1: 6.1*3.1*5.52*0.001*1.2
[6 empty] | 0 |  | 0 |  | 0
S | Celkem za 27 | Základy: |  |  |  | 12.6247 |  | 0 |  | 0
Díl: | 28 | Zpevňování hornin a konstrukcí: | [8 empty] | SD
17 | 289971232 | Zřízení vrstvy z geotext. sklon do 1:1 š.do 6 m | m2 | 85.622 | 0 | 0 |  | 0 |  | 0 | B | ÚRS |  | 1: 12.61*6.79
18 | 67390337 | Textilie jutařská Arabeva MV 400 g/m2 šířka 350 cm | m | 29.356 | 0.0014 | 0.041098 |  | 0 |  | 0 | B | ÚRS |  | 1: 29,35608
[6 empty] | 0 |  | 0 |  | 0
S | Celkem za 28 | Zpevňování hornin a konstrukcí: |  |  |  | 0.041098 |  | 0 |  | 0
Díl: | 31 | Zdi podpěrné a volné: | [8 empty] | SD
19 | 317321118 | Římsy ze železového betonu C30/37 | m3 | 1.274 | 2.539 | 3.2347 |  | 0 |  | 0 | B | ÚRS |  | 1: 0.13*(4.2+5.6)
20 | 317353121 | Bednění říms jakéhokoliv tvaru - zřízení | m2 | 6.498 | 0.016 | 0.10397 |  | 0 |  | 0 | B | ÚRS |  | 1: 0.13*2*2+(0.1+0.25+0.2+0.06)*(4.2+5.6)
21 | 317353221 | Bednění říms jakéhokoliv tvaru - odstranění | m2 | 6.5 | 0 | 0 |  | 0 |  | 0 | B | ÚRS |  | 1: 6,5
22 | 317361215 | Výztuž říms ze železobetonu ocelí 10 505 | t | 0.127 | 1.069 | 0.13576 |  | 0 |  | 0 | B | ÚRS |  | 1: ;100 kg/m3; 1.27*0.100
[6 empty] | 0 |  | 0 |  | 0
S | Celkem za 31 | Zdi podpěrné a volné: |  |  |  | 3.4744 |  | 0 |  | 0
Díl: | 33 | Sloupy a pilíře, stožáry a rámové stojky: | [8 empty] | SD
23 | 334361411 | Výztuž mostních opěr ze svařovaných sítí 6/100x100 | t | 0.221 | 1.152 | 0.25459 |  | 0 |  | 0 | B | ÚRS |  | 1: ;čela; (8.92*2+11.9*2)*4.43*0.001*1.2
[6 empty] | 0 |  | 0 |  | 0
S | Celkem za 33 | Sloupy a pilíře, stožáry a rámové stojky: |  |  |  | 0.25459 |  | 0 |  | 0
Díl: | 45 | Podkladní a vedlejší konstrukce (inženýr. stavby kromě vozovek a železnič. svršku): | [8 empty] | SD
24 | 451317777 | Podklad pod dlažbu z betonu C25/30, tl.do 10 cm | m2 | 24.23 | 0.2 | 4.846 |  | 0 |  | 0 | B | ÚRS |  | 1: ;viz dlažba; 24.23
25 | 451319779 | Příplatek za sklon podkladu z betonu nad 1 : 5 | m2 | 24.23 | 0 | 0 |  | 0 |  | 0 | B | ÚRS |  | 1: 24,23
[6 empty] | 0 |  | 0 |  | 0
S | Celkem za 45 | Podkladní a vedlejší konstrukce (inženýr. stavby kromě vozovek a železnič. svršku): |  |  |  | 4.846 |  | 0 |  | 0
Díl: | 59 | Dlažby pozemních komunikací a ploch: | [8 empty] | SD
26 | 594511111 | Dlažba z lomového kamene | m2 | 24.237 | 0.616 | 14.93 |  | 0 |  | 0 | B | ÚRS |  | 1: ;výtok; (0.82+0.65+0.82)*(5.93+5.27)/2 2: ;vtok; 2.22*(4.3+1.6)/2+(1.22+1.34)/2*(1.2+2.6)/2*2
[6 empty] | 0 |  | 0 |  | 0
S | Celkem za 59 | Dlažby pozemních komunikací a ploch: |  |  |  | 14.93 |  | 0 |  | 0
Díl: | 62 | Úprava povrchů vnější: | [8 empty] | SD
27 | 622211111 | Čištění zdiva opěr, pilířů, křídel od mechu | m2 | 4.03 | 0 | 0 |  | 0 |  | 0 | B | ÚRS |  | 1: ;stáv.čelo; 3.1*1.3
[6 empty] | 0 |  | 0 |  | 0
S | Celkem za 62 | Úprava povrchů vnější: |  |  |  | 0 |  | 0 |  | 0
Díl: | 711 | Izolace proti vodě: | [8 empty] | SD
28 | 711112132 | Izolace proti vlhkosti svis., za studena | m2 | 28.8 | 0.00105 | 0.03024 |  | 0 |  | 0 | B | ÚRS |  | 1: ;trouby; 3.7*6.0
29 | 711142559 | Izolace proti vlhkosti svislá pásy přítavením | m2 | 29.008 | 0.00551 | 0.15983 |  | 0 |  | 0 | B | ÚRS |  | 1: ;rub čel; 2.96*(4.2+5.6)
30 | 936501 | DROBNÉ DOPLŇK KONSTR KOVOVÉ NEREZ | KG | 9.8 | 7 | 68.6
31 | 998711101 | Přesun hmot pro izolace proti vodě, výšky do 6 m | t | 0.183 | 0 | 0 |  | 0 |  | 0 | B | ÚRS |  | 1: 0,1831551
32 | 998711194 | Příplatek zvětš. přesun, izol. proti vodě do 1 km | t | 0.183 | 0 | 0 |  | 0 |  | 0 | B | ÚRS |  | 1: 0,1831551
[6 empty] | 0 |  | 0 |  | 0
S | Celkem za 711 | Izolace proti vodě: |  |  |  | 68.7901 |  | 0 |  | 0
Díl: | 92 | Ostatní konstrukce a práce na železnici: | [8 empty] | SD
33 | 927315411 | Čela betonová propustků z trub patkových, DN 1000 | kus | 2 | 48.88 | 97.76 |  | 0 |  | 0 | B | ÚRS |  | 0.043056
34 | 927721411 | Propustky železniční trouby patkové DN 1000 vč. nákupu, dovozu a osazení trub | m | 8.1 | 3.064 | 24.8184 |  | 0 |  | 0 | B | ÚRS |  | 1: 8,1
35 | 998241011 | Přesun hmot pro želez. spodek drah o sklonu 8% | t | 245.449 | 0 | 0 |  | 0 |  | 0 | B | ÚRS |  | 1: 245,4488831
36 | 998241099 | Příplatek za přesun pro žel. spodek, za další 1 km | t | 245.449 | 0 | 0 |  | 0 |  | 0 | B | ÚRS |  | 1: 245,4488831
[6 empty] | 0 |  | 0 |  | 0
S | Celkem za 92 | Ostatní konstrukce a práce na železnici: |  |  |  | 122.5784 |  | 0 |  | 0
Díl: | 96 | Bourání konstrukcí: | [8 empty] | SD
37 | 962021112 | Bourání mostních zdí a pilířů z kamene | m3 | 16.605 | 0 | 0 |  | 0 |  | 0 | B | ÚRS |  | 1: 0.8*0.8*6.0*2+1.05*0.675*6.0*2-0.35*0.35/2*(5.2+4.5)/2*2 2: 1.3*0.15*5.2
38 | 962051111 | Bourání mostních zdí a pilířů železobetonových | m3 | 0.24 | 0.002 | 0.00048 |  | 0 |  | 0 | B | ÚRS |  | 1: 0.4*0.15*2.0*2
39 | 979082113 | Vodorovná doprava suti po suchu do 1000 m | t | 41.91 | 0 | 0 |  | 0 |  | 0 | B | ÚRS |  | 1: 16.6*2.49+0.24*2.4
40 | 979082119 | Příplatek k přesunu suti za každých dalších 1000 m | t | 586.74 | 0 | 0 |  | 0 |  | 0 | B | ÚRS |  | 1: 41.91*14
41 | 979087112 | Nakládání suti na dopravní prostředky | t | 41.91 | 0 | 0 |  | 0 |  | 0 | B | ÚRS |  | 1: 41,91
[6 empty] | 0 |  | 0 |  | 0
S | Celkem za 96 | Bourání konstrukcí: |  |  |  | 0.00048 |  | 0 |  | 0