## formulář 5 -pol.rozp
FORMULÁŘ 5 | [6 empty] | majitel HIM: | SŽDC |  | 0 |  | m | 1 | 0
|  | SOUPIS PRACÍ | [7 empty] | Cena za objekt [Kč] |  | mj dle JKSO | počet mj | objektový ukazatel
Název stavby: |  | Revitalizace mezistaničních úseků Petříkov - Borovany (mimo) - Č. Budějovice (mimo) | [5 empty] | Číslo stavby:
Název PS/SO: |  | Propustek v km 198,954 | Zatřídění dle JKSO, JKPOV: | 821 20 |  |  |  | Číslo PS/SO: | SO 08-33-56
Datum zpracování: |  | 2014-10-10 | [5 empty] | Datum aktualizace:
poř. číslo pol. | kód položky | název položky | měrná jednotka | množství | jednotková hmotnost | celková hmostnost | CENA |  |  |  | typ řádku | kód datové základny | technická specifikace | výkaz výměr
[7 empty] | dodávky |  | montáže
[7 empty] | jednotková | celkem | jednotková | celkem
| 1 | 2 | 3 | 4 | 5 | 6 | 7 | 8 | 9 | 10 | 12 | 13 | 14 | 15
Díl: | 11 | Přípravné a přidružené práce: | [8 empty] | SD
1 | 111201101 | Odstranění křovin i s kořeny na ploše do 1000 m2 | m2 | 80 | 0 | 0 |  | 0 |  | 0 | B | ÚRS |  | 1: 4.0*10.0*2
2 | 111201401 | Spálení křovin a stromů o průměru do 100 mm | m2 | 80 | 0 | 0 |  | 0 |  | 0 | B | ÚRS |  | 1: 4.0*10.0*2
[6 empty] | 0 |  | 0 |  | 0
S | Celkem za 11 | Přípravné a přidružené práce: |  |  |  | 0 |  | 0 |  | 0
Díl: | 12 | Odkopávky a prokopávky: | [8 empty] | SD
3 | 122201101 | Odkopávky nezapažené v hor. 3 do 100 m3 | m3 | 75.244 | 0 | 0 |  | 0 |  | 0 | B | ÚRS |  | 1: 9.79*7.6 2: ;za křídly; (2.46+1.74)*0.2*0.5*2
4 | 122201109 | Příplatek za lepivost - odkopávky v hor. 3 | m3 | 22.572 | 0 | 0 |  | 0 |  | 0 | B | ÚRS |  | 1: 75.24*0.3
5 | 125703302 | Čištění kanálů s dnem z lom.kam., tl. vrstvy 25 cm | m3 | 0.909 | 0 | 0 |  | 0 |  | 0 | B | ÚRS |  | 1: ;stávající dno; 0.79*(1.75+8.6+1.15)*0.10
[6 empty] | 0 |  | 0 |  | 0
S | Celkem za 12 | Odkopávky a prokopávky: |  |  |  | 0 |  | 0 |  | 0
Díl: | 16 | Přemístění výkopku: | [8 empty] | SD
6 | 162701105 | Vodorovné přemístění výkopku z hor.1-4 do 10000 m | m3 | 76.15 | 0 | 0 |  | 0 |  | 0 | B | ÚRS |  | 1: 75.24+0.91
7 | 162701109 | Příplatek k vod. přemístění hor.1-4 za další 1 km | m3 | 380.75 | 0 | 0 |  | 0 |  | 0 | B | ÚRS |  | 1: 76.15*5
[6 empty] | 0 |  | 0 |  | 0
S | Celkem za 16 | Přemístění výkopku: |  |  |  | 0 |  | 0 |  | 0
Díl: | 17 | Konstrukce ze zemin: | [8 empty] | SD
8 | 171201201 | Uložení sypaniny na skládku | m3 | 76.15 | 0 | 0 |  | 0 |  | 0 | B | ÚRS |  | 1: 76,15
9 | 174101106 | Zásyp jam, rýh, šachet se zhutněním (nakupovaný bez specifikace) | m3 | 56.691 | 0 | 0 |  | 0 |  | 0 | B | ÚRS |  | 1: 8.24*(7.46+6.3)/2
10 | 58337330 | Štěrkopísek frakce 0-22 A | T | 62.808 | 1 | 62.808 |  | 0 |  | 0 | B | ÚRS |  | 1: 62,808
11 | 58344199 | Štěrkodrtě frakce 0-63 C | T | 50.574 | 1 | 50.574 |  | 0 |  | 0 | B | ÚRS |  | 1: 50,574
[6 empty] | 0 |  | 0 |  | 0
S | Celkem za 17 | Konstrukce ze zemin: |  |  |  | 113.382 |  | 0 |  | 0
Díl: | 21 | Úprava podloží a základové spáry: | [8 empty] | SD
12 | 211531111 | Výplň odvodňovacích žeber kam. hrubě drcen. 63 mm | m3 | 2.098 | 1.63 | 3.4197 |  | 0 |  | 0 | B | ÚRS |  | 1: ;drenážní obsyp; 0.12*8.74*2
13 | 212755116 | Trativody z drenážních trubek DN 15 cm bez lože | m | 17.48 | 0.01798 | 0.31429 |  | 0 |  | 0 | B | ÚRS |  | 1: 8.74*2
[6 empty] | 0 |  | 0 |  | 0
S | Celkem za 21 | Úprava podloží a základové spáry: |  |  |  | 3.734 |  | 0 |  | 0
Díl: | 27 | Základy: | [8 empty] | SD
14 | 273311114 | Beton základ. desek prostý C12/15 | m3 | 2.098 | 2.436 | 5.1107 |  | 0 |  | 0 | B | ÚRS |  | 1: ;pod drenáží; 0.12*8.74*2
[6 empty] | 0 |  | 0 |  | 0
S | Celkem za 27 | Základy: |  |  |  | 5.1107 |  | 0 |  | 0
Díl: | 28 | Zpevňování hornin a konstrukcí: | [8 empty] | SD
15 | 289971232 | Zřízení vrstvy z geotext. sklon do 1:1 š.do 6 m | m2 | 54.971 | 0 | 0 |  | 0 |  | 0 | B | ÚRS |  | 1: 7.99*(7.46+6.3)/2
16 | 67390337 | Textilie jutařská Arabeva MV 400 g/m2 šířka 350 cm | m | 18.847 | 0.0014 | 0.026386 |  | 0 |  | 0 | B | ÚRS |  | 1: 18,84685714
[6 empty] | 0 |  | 0 |  | 0
S | Celkem za 28 | Zpevňování hornin a konstrukcí: |  |  |  | 0.026386 |  | 0 |  | 0
Díl: | 31 | Zdi podpěrné a volné: | [8 empty] | SD
17 | 317321118 | Římsy ze železového betonu C30/37 | m3 | 2.604 | 2.539 | 6.6116 |  | 0 |  | 0 | B | ÚRS |  | 1: (0.53+0.31)*3.1
18 | 317353121 | Bednění říms jakéhokoliv tvaru - zřízení | m2 | 13.987 | 0.016 | 0.22379 |  | 0 |  | 0 | B | ÚRS |  | 1: (0.53+0.31)*2+(0.74+0.75+1.23+1.25)*3.1
19 | 317353221 | Bednění říms jakéhokoliv tvaru - odstranění | m2 | 13.99 | 0 | 0 |  | 0 |  | 0 | B | ÚRS |  | 1: 13,99
20 | 317361215 | Výztuž říms ze železobetonu ocelí 10 505 | t | 0.26 | 1.069 | 0.27794 |  | 0 |  | 0 | B | ÚRS |  | 1: ;100 kg/m3; 2.6*0.100
[6 empty] | 0 |  | 0 |  | 0
S | Celkem za 31 | Zdi podpěrné a volné: |  |  |  | 7.1133 |  | 0 |  | 0
Díl: | 34 | Stěny a příčky: | [8 empty] | SD
21 | 13331762 | Úhelník rovnoramenný L jakost 11375 70x 70x 6 mm | T | 0.168 | 1 | 0.168 |  | 0 |  | 0 | B | ÚRS |  | 1: 0,16848
22 | 78312 | PROTIKOROZ OCHRANA OCEL KONSTR NÁTĚREM VÍCEVRST | M2 | 7.4 | 1 | 7.4 |  | 0
23 | 348171111 | Osazení ocelového zábradlí na mostě do 100 kg/m | m | 6.4 | 0.003 | 0.0192 |  | 0 |  | 0 | B | ÚRS |  | 1: 3.2*2
[6 empty] | 0 |  | 0 |  | 0
S | Celkem za 34 | Stěny a příčky: |  |  |  | 7.5872 |  | 0 |  | 0
Díl: | 42 | Vodorovné nosné konstrukce (inženýr. stavby): | [8 empty] | SD
24 | 421321118 | Mostní konstrukce, desky nebo klenby z ŽB, B 35 | m3 | 5.719 | 2.521 | 14.4176 |  | 0 |  | 0 | B | ÚRS |  | 1: 0.81*(6.81+7.31)/2
25 | 423351111 | Bednění konstrukcí oblouků a kleneb spodní-zřízení | m2 | 9.319 | 0.007 | 0.065233 |  | 0 |  | 0 | B | ÚRS |  | 1: 0.66*(6.81+7.31)/2*2
26 | 423351211 | Bednění konstrukcí oblouků a kleneb spodní-odstr. | m2 | 9.32 | 0 | 0 |  | 0 |  | 0 | B | ÚRS |  | 1: 9,32
[6 empty] | 0 |  | 0 |  | 0
S | Celkem za 42 | Vodorovné nosné konstrukce (inženýr. stavby): |  |  |  | 14.4828 |  | 0 |  | 0
Díl: | 45 | Podkladní a vedlejší konstrukce (inženýr. stavby kromě vozovek a železnič. svršku): | [8 empty] | SD
27 | 451317777 | Podklad pod dlažbu z betonu C25/30, tl.do 10 cm | m2 | 5.99 | 0.2 | 1.198 |  | 0 |  | 0 | B | ÚRS |  | 1: ;viz dlažba; 5.99
28 | 451319779 | Příplatek za sklon podkladu z betonu nad 1 : 5 | m2 | 1.48 | 0 | 0 |  | 0 |  | 0 | B | ÚRS |  | 1: 1,48
29 | 451475111 | Podkladní vrstva z CHS Epoxy 1505, 1.vrstva 1cm | m2 | 0.086 | 0.021 | 0.001806 |  | 0 |  | 0 | B | ÚRS |  | 1: ;zábradlí; 0.12*0.12*6
30 | 451475112 | Podkladní vrstva z CHS Epoxy 1505, další vr. 1 cm | m2 | 1.642 | 0.022 | 0.036124 |  | 0 |  | 0 | B | ÚRS |  | 1: ;zábradlí; 0.12*0.12*6*19
31 | 457451111 | Cementový potěr tl.do 5 cm bez vložky | m2 | 41.68 | 0.082 | 3.4178 |  | 0 |  | 0 | B | ÚRS |  | 1: ;ochrana izolace; 41.68
[6 empty] | 0 |  | 0 |  | 0
S | Celkem za 45 | Podkladní a vedlejší konstrukce (inženýr. stavby kromě vozovek a železnič. svršku): |  |  |  | 4.6537 |  | 0 |  | 0
Díl: | 59 | Dlažby pozemních komunikací a ploch: | [8 empty] | SD
32 | 594511111 | Dlažba z lomového kamene | m2 | 5.99 | 0.616 | 3.6898 |  | 0 |  | 0 | B | ÚRS |  | 1: ;10% plochy stáv.dna; 9.1*0.10 2: 3.6+1.48
[6 empty] | 0 |  | 0 |  | 0
S | Celkem za 59 | Dlažby pozemních komunikací a ploch: |  |  |  | 3.6898 |  | 0 |  | 0
Díl: | 62 | Úprava povrchů vnější: | [8 empty] | SD
33 | 622211111 | Čištění zdiva opěr, pilířů, křídel od mechu | m2 | 39.029 | 0 | 0 |  | 0 |  | 0 | B | ÚRS |  | 1: 2.25*1.32+0.79*8.1+14.83*2
34 | 627455111 | Spárování starého zdiva z lom. kamene hl. do 8 cm | m2 | 29.66 | 0.018 | 0.53388 |  | 0 |  | 0 | B | ÚRS |  | 1: 14.83*2
[6 empty] | 0 |  | 0 |  | 0
S | Celkem za 62 | Úprava povrchů vnější: |  |  |  | 0.53388 |  | 0 |  | 0
Díl: | 711 | Izolace proti vodě: | [8 empty] | SD
35 | 711142559 | Izolace proti vlhkosti svislá pásy přítavením | m2 | 41.683 | 0.00551 | 0.22967 |  | 0 |  | 0 | B | ÚRS |  | 1: 5.01*7.3+0.65*3.1*2+0.27*2*2
36 | 936501 | DROBNÉ DOPLŇK KONSTR KOVOVÉ NEREZ | KG | 6.2 | 7 | 43.4
37 | 998711101 | Přesun hmot pro izolace proti vodě, výšky do 6 m | t | 0.23 | 0 | 0 |  | 0 |  | 0 | B | ÚRS |  | 1: 0,2296568
38 | 998711194 | Příplatek zvětš. přesun, izol. proti vodě do 1 km | t | 0.23 | 0 | 0 |  | 0 |  | 0 | B | ÚRS |  | 1: 0,2296568
[6 empty] | 0 |  | 0 |  | 0
S | Celkem za 711 | Izolace proti vodě: |  |  |  | 43.6297 |  | 0 |  | 0
Díl: | 783 | Nátěry: | [8 empty] | SD
39 | 783251001 | Nátěr epoxidový kovových konstr. 1+ 1x email | m2 | 7.289 | 0.0003 | 0.0021867 |  | 0 |  | 0 | B | ÚRS |  | 1: (3.2*6+1.25*6)*0.273
40 | 783251017 | Nátěr epoxidový kovových konstrukcí základní | m2 | 7.289 | 0.00012 | 0.00087468 |  | 0 |  | 0 | B | ÚRS |  | 1: (3.2*6+1.25*6)*0.273
41 | 783271001 | Nátěr polyuretanový kovových konstr. 1+ 2x email | m2 | 7.289 | 0.0006 | 0.0043734 |  | 0 |  | 0 | B | ÚRS |  | 1: (3.2*6+1.25*6)*0.273
[6 empty] | 0 |  | 0 |  | 0
S | Celkem za 783 | Nátěry: |  |  |  | 0.0074348 |  | 0 |  | 0
Díl: | 93 | Různé dokončovací konstrukce a práce inženýrských staveb: | [8 empty] | SD
42 | 59227525 | Žlábek meliorační TBM 54-30 30x67x8 cm | kus | 8.08 | 0.042 | 0.33936 |  | 0 |  | 0 | B | ÚRS |  | 1: 8,08
43 | 935112211 | Osazení přík.žlabu do B10 tl.10 cm z tvárnic 80 cm | m | 2.4 | 0.171 | 0.4104 |  | 0 |  | 0 | B | ÚRS |  | 1: 1.2*2
44 | 998241011 | Přesun hmot pro želez. spodek drah o sklonu 8% | t | 134.353 | 0 | 0 |  | 0 |  | 0 | B | ÚRS |  | 1: 134,352706
45 | 998241099 | Příplatek za přesun pro žel. spodek, za další 1 km | t | 134.353 | 0 | 0 |  | 0 |  | 0 | B | ÚRS |  | 1: 134,352706
[6 empty] | 0 |  | 0 |  | 0
S | Celkem za 93 | Různé dokončovací konstrukce a práce inženýrských staveb: |  |  |  | 0.74976 |  | 0 |  | 0