## formulář 5 -pol.rozp
FORMULÁŘ 5 | [6 empty] | majitel HIM: | SŽDC |  | 0 |  | m | 1 | 0
|  | SOUPIS PRACÍ | [7 empty] | Cena za objekt [Kč] |  | mj dle JKSO | počet mj | objektový ukazatel
Název stavby: |  | Revitalizace mezistaničních úseků Petříkov - Borovany (mimo) - Č. Budějovice (mimo) | [5 empty] | Číslo stavby:
Název PS/SO: |  | Propustek v km 203,663 | Zatřídění dle JKSO, JKPOV: | 821 20 |  |  |  | Číslo PS/SO: | SO 08-33-61
Datum zpracování: |  | 2014-10-10 | [5 empty] | Datum aktualizace:
poř. číslo pol. | kód položky | název položky | měrná jednotka | množství | jednotková hmotnost | celková hmostnost | CENA |  |  |  | typ řádku | kód datové základny | technická specifikace | výkaz výměr
[7 empty] | dodávky |  | montáže
[7 empty] | jednotková | celkem | jednotková | celkem
| 1 | 2 | 3 | 4 | 5 | 6 | 7 | 8 | 9 | 10 | 12 | 13 | 14 | 15
Díl: | 11 | Přípravné a přidružené práce: | [8 empty] | SD
1 | 111201101 | Odstranění křovin i s kořeny na ploše do 1000 m2 | m2 | 74 | 0 | 0 |  | 0 |  | 0 | B | ÚRS |  | 1: (5.4+2.0)*10.0
2 | 111201401 | Spálení křovin a stromů o průměru do 100 mm | m2 | 74 | 0 | 0 |  | 0 |  | 0 | B | ÚRS |  | 1: (5.4+2.0)*10.0
[6 empty] | 0 |  | 0 |  | 0
S | Celkem za 11 | Přípravné a přidružené práce: |  |  |  | 0 |  | 0 |  | 0
Díl: | 12 | Odkopávky a prokopávky: | [8 empty] | SD
3 | 122201101 | Odkopávky nezapažené v hor. 3 do 100 m3 | m3 | 53.398 | 0 | 0 |  | 0 |  | 0 | B | ÚRS |  | 1: 1.36*1.36/2*4.55*2+8.82*(3.0+7.2)/2
4 | 122201109 | Příplatek za lepivost - odkopávky v hor. 3 | m3 | 16.02 | 0 | 0 |  | 0 |  | 0 | B | ÚRS |  | 1: 53.4*0.3
[6 empty] | 0 |  | 0 |  | 0
S | Celkem za 12 | Odkopávky a prokopávky: |  |  |  | 0 |  | 0 |  | 0
Díl: | 16 | Přemístění výkopku: | [8 empty] | SD
5 | 162701105 | Vodorovné přemístění výkopku z hor.1-4 do 10000 m | m3 | 21.43 | 0 | 0 |  | 0 |  | 0 | B | ÚRS |  | 1: 53.4-31.97
6 | 162701109 | Příplatek k vod. přemístění hor.1-4 za další 1 km | m3 | 107.15 | 0 | 0 |  | 0 |  | 0 | B | ÚRS |  | 1: 21.43*5
[6 empty] | 0 |  | 0 |  | 0
S | Celkem za 16 | Přemístění výkopku: |  |  |  | 0 |  | 0 |  | 0
Díl: | 17 | Konstrukce ze zemin: | [8 empty] | SD
7 | 171201201 | Uložení sypaniny na skládku | m3 | 21.43 | 0 | 0 |  | 0 |  | 0 | B | ÚRS |  | 1: 21,43
8 | 174101101 | Zásyp jam, rýh, šachet se zhutněním (zpětný) | m3 | 31.97 | 0 | 0 |  | 0 |  | 0 | B | ÚRS |  | 1: 8.82*(3.0+7.2)/2-2.79*2.8-2.6*2.0
9 | 174101106 | Zásyp jam, rýh, šachet se zhutněním (nakupovaný bez specifikace) | m3 | 18.206 | 0 | 0 |  | 0 |  | 0 | B | ÚRS |  | 1: 2.92*(7.07+5.4)/2
10 | 58337330 | Štěrkopísek frakce 0-22 A | T | 30.047 | 1 | 30.047 |  | 0 |  | 0 | B | ÚRS |  | 1: 30,0465
[6 empty] | 0 |  | 0 |  | 0
S | Celkem za 17 | Konstrukce ze zemin: |  |  |  | 30.047 |  | 0 |  | 0
Díl: | 27 | Základy: | [8 empty] | SD
11 | 273311114 | Beton základ. desek prostý C12/15 | m3 | 0.42 | 2.436 | 1.0231 |  | 0 |  | 0 | B | ÚRS |  | 1: 1.4*0.1*3.0
12 | 273311117 | Beton základ. desek prostý C25/30 | m3 | 3.53 | 2.505 | 8.8427 |  | 0 |  | 0 | B | ÚRS |  | 1: ;pod troubami; 0.5*7.06
13 | 273354111 | Bednění základových desek zřízení | m2 | 8.896 | 0.00089801 | 0.0079887 |  | 0 |  | 0 | B | ÚRS |  | 1: 0.63*2*7.06
14 | 273354211 | Bednění základových desek odstranění | m2 | 8.9 | 0 | 0 |  | 0 |  | 0 | B | ÚRS |  | 1: 8,9
15 | 273361411 | Výztuž základových desek ze svařovaných sítí 8/150x150 | t | 0.117 | 1.152 | 0.13478 |  | 0 |  | 0 | B | ÚRS |  | 1: 7.06*2.5*5.52*0.001*1.2
[6 empty] | 0 |  | 0 |  | 0
S | Celkem za 27 | Základy: |  |  |  | 10.0085 |  | 0 |  | 0
Díl: | 28 | Zpevňování hornin a konstrukcí: | [8 empty] | SD
16 | 289971232 | Zřízení vrstvy z geotext. sklon do 1:1 š.do 6 m | m2 | 47.074 | 0 | 0 |  | 0 |  | 0 | B | ÚRS |  | 1: 7.22*6.52
17 | 67390337 | Textilie jutařská Arabeva MV 400 g/m2 šířka 350 cm | m | 16.138 | 0.0014 | 0.022593 |  | 0 |  | 0 | B | ÚRS |  | 1: 16,13828571
[6 empty] | 0 |  | 0 |  | 0
S | Celkem za 28 | Zpevňování hornin a konstrukcí: |  |  |  | 0.022593 |  | 0 |  | 0
Díl: | 31 | Zdi podpěrné a volné: | [8 empty] | SD
18 | 317321118 | Římsy ze železového betonu C30/37 | m3 | 0.39 | 2.539 | 0.99021 |  | 0 |  | 0 | B | ÚRS |  | 1: 0.13*3.0
19 | 317353121 | Bednění říms jakéhokoliv tvaru - zřízení | m2 | 2.09 | 0.016 | 0.03344 |  | 0 |  | 0 | B | ÚRS |  | 1: 0.13*2+(0.1+0.25+0.2+0.06)*3.0
20 | 317353221 | Bednění říms jakéhokoliv tvaru - odstranění | m2 | 2.09 | 0 | 0 |  | 0 |  | 0 | B | ÚRS |  | 1: 2,09
21 | 317361215 | Výztuž říms ze železobetonu ocelí 10 505 | t | 0.039 | 1.069 | 0.041691 |  | 0 |  | 0 | B | ÚRS |  | 1: ;100 kg/m3; 0.39*0.100
[6 empty] | 0 |  | 0 |  | 0
S | Celkem za 31 | Zdi podpěrné a volné: |  |  |  | 1.0653 |  | 0 |  | 0
Díl: | 33 | Sloupy a pilíře, stožáry a rámové stojky: | [8 empty] | SD
22 | 334361411 | Výztuž mostních opěr ze svařovaných sítí 6/100x100 | t | 0.071 | 1.152 | 0.081792 |  | 0 |  | 0 | B | ÚRS |  | 1: ;čelo; 2.8*2.37*2*4.43*0.001*1.2
[6 empty] | 0 |  | 0 |  | 0
S | Celkem za 33 | Sloupy a pilíře, stožáry a rámové stojky: |  |  |  | 0.081792 |  | 0 |  | 0
Díl: | 45 | Podkladní a vedlejší konstrukce (inženýr. stavby kromě vozovek a železnič. svršku): | [8 empty] | SD
23 | 451317777 | Podklad pod dlažbu z betonu C25/30, tl.do 10 cm | m2 | 14.79 | 0.2 | 2.958 |  | 0 |  | 0 | B | ÚRS |  | 1: ;viz dlažba; 14.79
24 | 451319779 | Příplatek za sklon podkladu z betonu nad 1 : 5 | m2 | 14.79 | 0 | 0 |  | 0 |  | 0 | B | ÚRS |  | 1: 14,79
[6 empty] | 0 |  | 0 |  | 0
S | Celkem za 45 | Podkladní a vedlejší konstrukce (inženýr. stavby kromě vozovek a železnič. svršku): |  |  |  | 2.958 |  | 0 |  | 0
Díl: | 59 | Dlažby pozemních komunikací a ploch: | [8 empty] | SD
25 | 594511111 | Dlažba z lomového kamene | m2 | 14.79 | 0.616 | 9.1106 |  | 0 |  | 0 | B | ÚRS |  | 1: ;výtok; 2.6*(0.75+0.74+0.75)+0.91 2: ;vtok; 2.6*(3.9+1.4)/2+(0.55+0.56)*1.05
[6 empty] | 0 |  | 0 |  | 0
S | Celkem za 59 | Dlažby pozemních komunikací a ploch: |  |  |  | 9.1106 |  | 0 |  | 0
Díl: | 62 | Úprava povrchů vnější: | [8 empty] | SD
26 | 620451121 | Omítka cementová stěn, hladká | m2 | 0.21 | 0.052 | 0.01092 |  | 0 |  | 0 | B | ÚRS |  | 1: ;úprava šikmého řezu; 0.21
27 | 622211111 | Čištění zdiva opěr, pilířů, křídel od mechu | m2 | 1.948 | 0 | 0 |  | 0 |  | 0 | B | ÚRS |  | 1: ;stávající čelo; (1.42+0.5)/2*0.46+(2.65+1.42)/2*0.74
[6 empty] | 0 |  | 0 |  | 0
S | Celkem za 62 | Úprava povrchů vnější: |  |  |  | 0.01092 |  | 0 |  | 0
Díl: | 711 | Izolace proti vodě: | [8 empty] | SD
28 | 711112132 | Izolace proti vlhkosti svis., za studena | m2 | 28 | 0.00105 | 0.0294 |  | 0 |  | 0 | B | ÚRS |  | 1: ;trouby; 3.1*7.0
29 | 711142559 | Izolace proti vlhkosti svislá pásy přítavením | m2 | 7.672 | 0.00551 | 0.042273 |  | 0 |  | 0 | B | ÚRS |  | 1: ;rub čela; 2.74*2.8
30 | 936501 | DROBNÉ DOPLŇK KONSTR KOVOVÉ NEREZ | KG | 3 | 7 | 21
31 | 998711101 | Přesun hmot pro izolace proti vodě, výšky do 6 m | t | 0.065 | 0 | 0 |  | 0 |  | 0 | B | ÚRS |  | 1: 0,0650467
32 | 998711194 | Příplatek zvětš. přesun, izol. proti vodě do 1 km | t | 0.065 | 0 | 0 |  | 0 |  | 0 | B | ÚRS |  | 1: 0,0650467
[6 empty] | 0 |  | 0 |  | 0
S | Celkem za 711 | Izolace proti vodě: |  |  |  | 21.0717 |  | 0 |  | 0
Díl: | 92 | Ostatní konstrukce a práce na železnici: | [8 empty] | SD
33 | 927315311 | Čela betonová propustků z trub patkových, DN 800 | kus | 1 | 52582.46 | 52582.46 |  | 0 |  | 0 | B | ÚRS |  | 0.042361
34 | 927721311 | Propustky železniční trouby patkové, DN 800 vč. nákupu, dovozu a osazení trub | m | 8.1 | 48247.41 | 390804.021 |  | 0 |  | 0 | B | ÚRS |  | 1: 8,1
35 | 998241011 | Přesun hmot pro želez. spodek drah o sklonu 8% | t | 105.952 | 0 | 0 |  | 0 |  | 0 | B | ÚRS |  | 1: 105,9518059
36 | 998241099 | Příplatek za přesun pro žel. spodek, za další 1 km | t | 105.952 | 0 | 0 |  | 0 |  | 0 | B | ÚRS |  | 1: 105,9518059
[6 empty] | 0 |  | 0 |  | 0
S | Celkem za 92 | Ostatní konstrukce a práce na železnici: |  |  |  | 443386.481 |  | 0 |  | 0
Díl: | 96 | Bourání konstrukcí: | [8 empty] | SD
37 | 962051111 | Bourání mostních zdí a pilířů železobetonových | m3 | 15.99 | 0.002 | 0.03198 |  | 0 |  | 0 | B | ÚRS |  | 1: ;stávající propustek; 8.34*2.1-(0.5*0.54+0.5*0.8)/2*4.55
38 | 966008113 | Bourání trubního propustku z trub DN do 80 cm | m | 0.25 | 528.23 | 132.0575 |  | 0 |  | 0 | B | ÚRS |  | 1: ;seříznutí trouby; 0.5*0.5
39 | 979082113 | Vodorovná doprava suti po suchu do 1000 m | t | 38.89 | 0 | 0 |  | 0 |  | 0 | B | ÚRS |  | 1: 15.99*2.4+0.25*2.055
40 | 979082119 | Příplatek k přesunu suti za každých dalších 1000 m | t | 544.46 | 0 | 0 |  | 0 |  | 0 | B | ÚRS |  | 1: 38.89*14
41 | 979087112 | Nakládání suti na dopravní prostředky | t | 38.89 | 0 | 0 |  | 0 |  | 0 | B | ÚRS |  | 1: 38,89
[6 empty] | 0 |  | 0 |  | 0
S | Celkem za 96 | Bourání konstrukcí: |  |  |  | 132.0895 |  | 0 |  | 0