## formulář 5 -pol.rozp
FORMULÁŘ 5 | [6 empty] | majitel HIM: | SŽDC |  | 0 |  | m | 1 | 0
|  | SOUPIS PRACÍ | [7 empty] | Cena za objekt [Kč] |  | mj dle JKSO | počet mj | objektový ukazatel
Název stavby: |  | Revitalizace mezistaničních úseků Petříkov - Borovany (mimo) - Č. Budějovice (mimo) | [5 empty] | Číslo stavby:
Název PS/SO: |  | Železniční most v km 196,990 | Zatřídění dle JKSO, JKPOV: | 821 20 |  |  |  | Číslo PS/SO: | SO 08-38-03
Datum zpracování: |  | 2014-10-10 | [5 empty] | Datum aktualizace: |  | 2014-11-05
poř. číslo pol. | kód položky | název položky | měrná jednotka | množství | jednotková hmotnost | celková hmostnost | CENA |  |  |  | typ řádku | kód datové základny | technická specifikace | výkaz výměr
[7 empty] | dodávky |  | montáže
[7 empty] | jednotková | celkem | jednotková | celkem
| 1 | 2 | 3 | 4 | 5 | 6 | 7 | 8 | 9 | 10 | 12 | 13 | 14 | 15
Díl: | 1 | Zemní práce: | [8 empty] | SD
1 | 5724740 | SMES TRAVNI KRAJINNA SVAHOVA A | KG | 6.615 | 0.001 | 0.006615 |  | 0 |  | 0 | B | ÚRS |  | 1: 140.0*0.045*1.05
2 | 111201101 | Odstranění křovin i s kořeny na ploše do 1000 m2 | m2 | 140 | 0 | 0 |  | 0 |  | 0 | B | ÚRS |  | 1: nad římsami 2: 50.0*2 3: kužele 4: 10.0*4
3 | 111201401 | Spálení křovin a stromů o průměru do 100 mm | m2 | 140 | 0 | 0 |  | 0 |  | 0 | B | ÚRS |  | 1: nad římsami 2: 50.0*2 3: kužele 4: 10.0*4
4 | 113105113 | Rozebr dlažeb lomkam MC spáry MC | M2 | 65.7 | 0 | 0 |  | 0 |  | 0 | B | ÚRS |  | 1: v mostu 2: 3.65*18.0
5 | 131301201 | Hloubení jam zapaž tř. 4 100m3 | M3 | 93.815 | 0 | 0 |  | 0 |  | 0 | B | ÚRS |  | 1: pod mostem - mezi základy 2: (3.65*0.3+3.1*0.9)*19.0 3: před a za mostem 4: 5.0*4.0*0.5*2
6 | 131301209 | Hloubení jam tř. 4 lepivost zap | M3 | 28.145 | 0 | 0 |  | 0 |  | 0 | B | ÚRS |  | 1: 30% 2: 93.815*0.3
7 | 132301101 | Hlb rýh 60cm tř. 4 100m3 | M3 | 13.535 | 0 | 0 |  | 0 |  | 0 | B | ÚRS |  | 1: podél křídel - pro sanaci 2: 0.2*0.3*9.0*4 3: pro římsy 4: (0.5*0.8+0.5*0.5)*17,5
8 | 132301109 | Přípl za lepivost | M3 | 4.661 | 0 | 0 |  | 0 |  | 0 | B | ÚRS |  | 1: 30% 2: 15.535*0.3
9 | 162301101 | Vodorov přem.výkopku do 500m 4 | M3 | 214.6 | 0 | 0 |  | 0 |  | 0 | B | ÚRS |  | 1: na meziskládku a zpět 2: (93.8+13.5)*2
10 | 167101101 | Nakládání výkopku do 100m3 tř. 4 | M3 | 107.3 | 0 | 0 |  | 0 |  | 0 | B | ÚRS |  | 1: pro násyp a zásyp 2: 93.8+13.5
11 | 171101101 | Násypy soudr hut. 95ps | M3 | 93.1 | 0 | 0 |  | 0 |  | 0 | B | ÚRS |  | 1: dosypání svahů nad římsami 2: 7.0*0.35*19.0*2
12 | 171151101 | Hutnění boků násypů | M2 | 140 | 0 | 0 |  | 0 |  | 0 | B | ÚRS |  | 1: 140,0
13 | 171201201 | Uložení sypaniny na skládku | m3 | 107.3 | 0 | 0 |  | 0 |  | 0 | B | ÚRS |  | 1: meziskládka 2: (93.8+13.5)
14 | 174101101 | Zásyp jam, rýh, šachet se zhutněním (zpětný) | m3 | 13.535 | 0 | 0 |  | 0 |  | 0 | B | ÚRS |  | 1: podél křídel - pro sanaci 2: 0.2*0.3*9.0*4 3: pro římsy 4: (0.5*0.8+0.5*0.5)*17.5
15 | 181201102 | Úprava pláně zářez tř. 4 se zhut | M2 | 109.35 | 0 | 0 |  | 0 |  | 0 | B | ÚRS |  | 1: pod mostem - mezi základy 2: 3.65*19.0 3: před a za mostem 4: 5.0*4.0*2
16 | 182201101 | Svahování násypů | m2 | 140 | 0 | 0 |  | 0 |  | 0 | B | ÚRS |  | 1: 140,0
17 | 183405212 | Trávník hydroosev hlušina | M2 | 140 | 0.0026 | 0.364 |  | 0 |  | 0 | B | ÚRS |  | 1: 140,0
18 | 185804312 | Zalití rostlin vodou pl přes 20m2 | M3 | 0.42 | 0 | 0 |  | 0 |  | 0 | B | ÚRS |  | 1: 140.0*0.001*3.0
19 | 185851111 | Dovoz vody pro zálivku rostl do6km | M3 | 0.42 | 0 | 0 |  | 0 |  | 0 | B | ÚRS |  | 1: 0,420
[6 empty] | 0 |  | 0 |  | 0
S | Celkem za 1 | Zemní práce: |  |  |  | 0.37062 |  | 0 |  | 0
Díl: | 11 | Přípravné a přidružené práce: | [8 empty] | SD
20 | 112101101 | Kácení stromů listnatých D kmene do 300 mm | kus | 11 |  | 0 |  | 0 |  | 0 | B | ÚRS |  | 1: 11; dle požadavku investora
21 | 162201401 | Vodorovné přemístění větví stromů listnatých do 1 km D kmene do 300 mm | kus | 11 |  | 0 |  | 0 |  | 0 | B | ÚRS |  | 1: 11,000
22 | 111251111 | Drcení ořezaných větví D do 100 mm s odvozem do 20 km | m3 | 1.1 |  | 0 |  | 0 |  | 0 | B | ÚRS |  | 1: 11*0,1; 1 kus stromu (větve) průměru 100 až 300 mm = 0,1 m3 nadrcené hmoty
23 | 112201101 | Odstranění pařezů D do 300 mm | kus | 11 | 8e-05 | 0.00088 |  | 0 |  | 0 | B | ÚRS |  | 1: 11,000
24 | 162301421 | Vodorovné přemístění pařezů do 5 km D do 300 mm | kus | 11 |  | 0 |  | 0 |  | 0 | B | ÚRS |  | 1: 11,000; odvoz na skládku
25 | 162301921 | Příplatek k vodorovnému přemístění pařezů D 300 mm ZKD 5 km | kus | 33 |  | 0 |  | 0 |  | 0 | B | ÚRS |  | 1: (20-5)/5*11,000; skládka v předpokládané vzdálenosti do 20 km
[6 empty] | 0 |  | 0 |  | 0
S | Celkem za 11 | Přípravné a přidružené práce: |  |  |  | 0.00088 |  | 0 |  | 0
Díl: | 2 | Základy: | [8 empty] | SD
26 | 216904112 | Očištění tlakovou vodou zdiva stěn a rubu kleneb | m2 | 196.881 | 0.001 | 0.19688 |  | 0 |  | 0 | B | ÚRS |  | 1: opěry 2: 2.91*17.4*2 3: křídla 4: (17.2-3.65)*6.0*0.5+3.65*2.5 5: (17.0-3.65)*5.5*0.5+3.65*2.5
27 | 216904113 | Očištění tlakovou vodou líce kleneb | m2 | 99.762 | 0.001 | 0.099762 |  | 0 |  | 0 | B | ÚRS |  | 1: 3.1416*1.825*17.4
28 | 262403172 | Vrty pro injekt. povrch.do 56 mm,4 st. 25 m, hor.4 | m | 102.8 | 0.00049056 | 0.05043 |  | 0 |  | 0 | B | ÚRS |  | 1: přikotvení římsy 2: 0.3*68 3: injektáž křídel 4: 0.7*23+0.8*19+0.85*15+1.0*11+1.05*7+1.1*7+1.15*6+1.2*2+1.5*2
29 | 262408122 | Přípl.za vrty pro injek.šikmé D 56,90 st.,25 m h.4 | m | 83.9 | 0.00014695 | 0.012329 |  | 0 |  | 0 | B | ÚRS |  | 1: 83,9; injektáž křídel
30 | 262500000 | Vlepení výztuže do vrtů | M | 180.13 | 0 | 0 |  | 0 |  | 0 | B | ÚRS |  | 1: přikotvení kari sítě k cement.omítce 2: stěny a klenba rámu 3: plocha (2.91*2+3.1416*1.8)*17.4=199.663 m2 4: 199.663/(0.5*0.5)*0.2 5: přikotvení římsy 6: 0.3*68
31 | 262501172 | Vrty inj povrch klad do d 13mm | M | 159.73 | 0 | 0 |  | 0 |  | 0 | B | ÚRS |  | 1: přikotvení kari sítě k cement.omítce 2: stěny a klenba rámu 3: plocha (2.91*2+3.1416*1.8)*17.4=199.663 m2 4: 199.663/(0.5*0.5)*0.2
32 | 271531111 | Polštář základů kam tř.drc 63mm | M3 | 11.16 | 1.7816 | 19.8827 |  | 0 |  | 0 | B | ÚRS |  | 1: pod základ rámu 2: 3.1*0.2*18.0
33 | 271571111 | Polštář základů štrpis tříděný | M3 | 49.6 | 1.9397 | 96.2091 |  | 0 |  | 0 | B | ÚRS |  | 1: pod základ rámu 2: 3.1*0.8*(18.0+1.0*2)
34 | 273311113 | B desek prostý C portl zn I | M3 | 8.37 | 2.5772 | 21.5712 |  | 0 |  | 0 | B | ÚRS |  | 1: podkladní beton - dno rámu 2: 3.1*0.15*18.0
35 | 273321118 | BŽ desek C portl tř 35 | M3 | 29.376 | 2.521 | 74.0569 |  | 0 |  | 0 | B | ÚRS |  | 1: základ rámu 2: 3.6*0.45*17.4+4.4*0.45*0.3*2
36 | 273321119 | BŽ desek C portl tř 35 | M3 | 3.24 | 2.521 | 8.168 |  | 0 |  | 0 | B | ÚRS |  | 1: ochrana izolace - beton.deska tl.50 mm 2: 3.6*18.0*0.05
37 | 273354111 | Bednění základových desek zřízení | m2 | 3.42 | 0.00089801 | 0.0030712 |  | 0 |  | 0 | B | ÚRS |  | 1: základ rámu 2: 3.6*0.475*2
38 | 273354211 | Bednění základových desek odstranění | m2 | 3.42 | 0 | 0 |  | 0 |  | 0 | B | ÚRS |  | 1: základ rámu 2: 3.42
39 | 273361216 | Výzt desek D do 12mm 10505 | T | 0.112 | 1.0031 | 0.11235 |  | 0 |  | 0 | B | ÚRS |  | 1: poměr betonu a výztuže 2: 29.376/115.332*0.440
40 | 273361316 | Výzt desek D>12mm 10 505 | T | 4.726 | 1.0111 | 4.7785 |  | 0 |  | 0 | B | ÚRS |  | 1: poměr betonu a výztuže 2: 29.376/115.332*18.553
41 | 273361411 | Výztuž základových desek ze svařovaných sítí 8/150x150 | t | 0.156 | 1.152 | 0.17971 |  | 0 |  | 0 | B | ÚRS |  | 1: ochrana izolace - beton.deska tl.50 mm s kari sítí 2: 3.6*18.0*1.2*0.002
42 | 281604111 | Injektáž aktivov směsi vzest -0,6MPa | hod | 7 | 0 | 0 |  | 0 |  | 0 | B | ÚRS |  | 1: 7; vyinjektování vrchlíku - odhad
43 | 282604112 | Injekt aktiv vzest 2 MPa | HR | 43.13 | 0 | 0 |  | 0 |  | 0 | B | ÚRS |  | 1: injektáž - odhad 2.5 hod/m3 injekční směsi 2: 17.252*2.5
44 | 282604119 | Dodání injektážní směsi | M3 | 17.252 | 0 | 0 |  | 0 |  | 0 | B | ÚRS |  | 1: 1; vyinjektování vrchlíku - odhad 2: injektáž křídel - 10% objemu 3: plocha křídel 49.8+45.8=95.6 m2 4: 95.6*1.7*0.1
[6 empty] | 0 |  | 0 |  | 0
S | Celkem za 2 | Základy: |  |  |  | 225.3209 |  | 0 |  | 0
Díl: | 3 | Svislé konstrukce: | [8 empty] | SD
45 | 317321118 | Římsy ze železového betonu C30/37 | m3 | 3.848 | 2.539 | 9.7701 |  | 0 |  | 0 | B | ÚRS |  | 1: 0.25*0.45*(17.0+17.2)
46 | 317353121 | Bednění říms jakéhokoliv tvaru - zřízení | m2 | 20.286 | 0.016 | 0.32458 |  | 0 |  | 0 | B | ÚRS |  | 1: (0.27+0.23+0.08)*(17.2+17.0)+0.25*0.45*4
47 | 317353221 | Bednění říms jakéhokoliv tvaru - odstranění | m2 | 20.286 | 0 | 0 |  | 0 |  | 0 | B | ÚRS |  | 1: 20,286
48 | 317361216 | Výztuž říms 10 505 | T | 0.576 | 1.004 | 0.5783 |  | 0 |  | 0 | B | ÚRS |  | 1: 0,576
49 | 334213233 | Zdivo nz opěr rub lom kam MC | M3 | 14.364 | 2.6798 | 38.4926 |  | 0 |  | 0 | B | ÚRS |  | 1: dozdění poprsní zídky 2: 0.7*0.6*(17.2+17.0)
50 | 334323218 | Stěny BŽ C portl tř 35 tl do 45 cm | M3 | 44.369 | 2.521 | 111.8542 |  | 0 |  | 0 | B | ÚRS |  | 1: stěny rámu 2: 2.66*(0.45*17.4+0.85*0.3*2)*2
51 | 334352111 | Bed stěn tl do 45 cm zříz | M2 | 99.876 | 0.0043 | 0.42947 |  | 0 |  | 0 | B | ÚRS |  | 1: stěny rámu 2: 2.46*(18.0+0.85*2+0.3*2)*2
52 | 334352211 | Bed stěn tl do 45 cm odstr | M2 | 99.384 | 0 | 0 |  | 0 |  | 0 | B | ÚRS |  | 1: stěny rámu 2: 99.384
53 | 334361116 | Výzt opěr ŽB,BP D 12mm 10505 | T | 0.169 | 1.01 | 0.17069 |  | 0 |  | 0 | B | ÚRS |  | 1: poměr betonu a výztuže 2: 44.369/115.332*0.440
54 | 334361316 | Výzt opěr ŽB,BP D >12mm 10505 | T | 7.137 | 1.0179 | 7.2648 |  | 0 |  | 0 | B | ÚRS |  | 1: poměr betonu a výztuže 2: 44.369/115.332*18.553
55 | 348171111 | Osazení ocelového zábradlí na mostě do 100 kg/m | m | 34.2 | 0.003 | 0.1026 |  | 0 |  | 0 | B | ÚRS |  | 1: 17.0+17.2
56 | 3481711112 | Dodání materiálu zábradlí | KG | 1036 | 0.0033 | 3.4188 |  | 0 |  | 0 | B | ÚRS |  | 1: 1036,000
57 | 3481711113 | Kompletní PKO zábradlí | M2 | 39.86 | 0.0033 | 0.13154 |  | 0 |  | 0 | B | ÚRS |  | 1: zábradlí - popis viz TZ 2: 39.86
[6 empty] | 0 |  | 0 |  | 0
S | Celkem za 3 | Svislé konstrukce: |  |  |  | 172.5377 |  | 0 |  | 0
Díl: | 4 | Vodorovné konstrukce: | [8 empty] | SD
58 | 421321118 | Mostní konstrukce, desky nebo klenby z ŽB, B 35 | m3 | 41.587 | 2.521 | 104.8408 |  | 0 |  | 0 | B | ÚRS |  | 1: klenba rámu 2: 3.1416*(1.575*0.45*18.0+2.0*0.4*0.3*2)
59 | 421361116 | Výzt desek ŽB,BP 10505 do 12mm | t | 0.159 | 1.0247 | 0.16293 |  | 0 |  | 0 | B | ÚRS |  | 1: poměr betonu a výztuže 2: 41.6/115.332*0.440
60 | 421361316 | Výzt desek ŽB,BP 10505 přes 12 mm | t | 6.692 | 1.0247 | 6.8574 |  | 0 |  | 0 | B | ÚRS |  | 1: poměr betonu a výztuže 2: 41.6/115.332*18.553
61 | 423351111 | Bednění konstrukcí oblouků a kleneb spodní-zřízení | m2 | 89.968 | 0.007 | 0.62978 |  | 0 |  | 0 | B | ÚRS |  | 1: klenba rámu 2: 3.1416*(1.35*18.0+2.2*0.3*2+1.775*0.85*2)
62 | 423351211 | Bednění konstrukcí oblouků a kleneb spodní-odstr. | m2 | 89.968 | 0 | 0 |  | 0 |  | 0 | B | ÚRS |  | 1: klenba rámu 2: 89.968
63 | 451311521 | Podklad dlaž B V4 t0 B II tl d15cm | M2 | 90.98 | 0.372 | 33.8446 |  | 0 |  | 0 | B | ÚRS |  | 1: před a za rámem 2: 4.4*5.0*2 3: v rámu 4: 2.7*17.4
64 | 465512127 | Dlažba kam sucho zal spár MC 20cm | M2 | 90.98 | 0.4374 | 39.7947 |  | 0 |  | 0 | B | ÚRS |  | 1: před a za rámem 2: 4.4*5.0*2 3: v rámu 4: 2.7*17.4
[6 empty] | 0 |  | 0 |  | 0
S | Celkem za 4 | Vodorovné konstrukce: |  |  |  | 186.1302 |  | 0 |  | 0
Díl: | 6 | Úpravy povrchu: | [8 empty] | SD
65 | 620452121 | Omít cem ochran na izol s vložkou | M2 | 184.003 | 0.0552 | 10.157 |  | 0 |  | 0 | B | ÚRS |  | 1: podklad pro izolaci - cementová omítka tl.25-50 cm 2: (2.46*2+3.1416*1.8)*17.4
66 | 627455111 | Spárování starého zdiva z lom. kamene hl. do 8 cm | m2 | 95.613 | 0.018 | 1.721 |  | 0 |  | 0 | B | ÚRS |  | 1: křídla 2: (17.2-3.65)*6.0*0.5+3.65*2.5 3: (17.0-3.65)*5.5*0.5+3.65*2.5
[6 empty] | 0 |  | 0 |  | 0
S | Celkem za 6 | Úpravy povrchu: |  |  |  | 11.878 |  | 0 |  | 0
Díl: | 711 | Izolace proti vodě: | [8 empty] | SD
67 | 711010000 | Izolace - Np, NAIP (vč.det.) | M2 | 199.663 | 0 | 0 |  | 0 |  | 0 | B | ÚRS |  | 1: stěny a klenba rámu 2: (2.91*2+3.1416*1.8)*17.4
68 | 711020000 | Izolace - Np, NAIP, geotext.300 g/m2, PEfólie (vč.det.) | M2 | 64.8 | 0 | 0 |  | 0 |  | 0 | B | ÚRS |  | 1: dno rámu 2: 3.6*18.0
[6 empty] | 0 |  | 0 |  | 0
S | Celkem za 711 | Izolace proti vodě: |  |  |  | 0 |  | 0 |  | 0
Díl: | 783 | Nátěry: | [8 empty] | SD
69 | 783820000 | Nátěry betonových konstrukcí ochranné | M2 | 60.466 | 0 | 0 |  | 0 |  | 0 | B | ÚRS |  | 1: římsy 2: (0.23+0.45+0.27+0.08)*(17.0+17.2)+0.25*0.45*2*2 3: poprsní zídka 4: 0.7*17.2+0.75*17.0
[6 empty] | 0 |  | 0 |  | 0
S | Celkem za 783 | Nátěry: |  |  |  | 0 |  | 0 |  | 0
Díl: | 9 | Ostatní konstrukce a práce: | [8 empty] | SD
70 | 931980000 | Trvale pružný tmel - zřízení a dodání | M | 4.12 | 0.003 | 0.01236 |  | 0 |  | 0 | B | ÚRS |  | 1: dilatace říms 2: (0.45+0.23+0.27+0.08)*4
71 | 931990000 | Elastomerový těsnící profil - zřízení a dodání | M | 4.12 | 0.003 | 0.01236 |  | 0 |  | 0 | B | ÚRS |  | 1: dilatace říms 2: (0.45+0.23+0.27+0.08)*4
72 | 931992111 | Výplň dilat spár lehč plasty 20mm | M2 | 0.45 | 0.003 | 0.00135 |  | 0 |  | 0 | B | ÚRS |  | 1: dilatace říms 2: 0.45*0.25*4
73 | 941941041 | MTŽ lešení 1 řad s podl š1,2m h10m | M2 | 105 | 0 | 0 |  | 0 |  | 0 | B | ÚRS |  | 1: pro sanaci křídel a čel 2: (4.0*5.0+(17.0-4.0)*2.5)*2
74 | 941941291 | Přípl ZKD měs použ leš k ceně 1041 | M2 | 105 | 0 | 0 |  | 0 |  | 0 | B | ÚRS |  | 1: pro sanaci křídel a čel 2: (4.0*5.0+(17.0-4.0)*2.5)*2
75 | 941941841 | DMTŽ lešení 1 řad s podl š1,2m h10m | M2 | 105 | 0 | 0 |  | 0 |  | 0 | B | ÚRS |  | 1: pro sanaci křídel a čel 2: (4.0*5.0+(17.0-4.0)*2.5)*2
76 | 948101111 | Podpěrné skruže v -30m použ -1měs | m3 | 170.1 | 0.0053 | 0.90153 |  | 0 |  | 0 | B | ÚRS |  | 1: v mostě pro betonáž a tryskání 2: 2.7*3.5*18.0
77 | 948101113 | Podpěrné skruže přípl za další 1měs | m3 | 170.1 | 0.00062 | 0.10546 |  | 0 |  | 0 | B | ÚRS |  | 1: v mostě pro betonáž a tryskání 2: 170.1
78 | 948101121 | Podpěrné skruže v -30m odstranění | m3 | 170.1 | 0.00321 | 0.54602 |  | 0 |  | 0 | B | ÚRS |  | 1: v mostě pro betonáž a tryskání 2: 170.1
79 | 963051111 | Bour most nos kce BŽezový | M3 | 5.472 | 0.1217 | 0.66594 |  | 0 |  | 0 | B | ÚRS |  | 1: římsy 2: 1.0*0.16*(17.2+17.0)
80 | 979082113 | Vodorovná doprava suti po suchu do 1000 m | t | 13.133 | 0 | 0 |  | 0 |  | 0 | B | ÚRS |  | 1: římsy 2: 5.472*2.4
81 | 979082119 | Příplatek k přesunu suti za každých dalších 1000 m | t | 249.527 | 0 | 0 |  | 0 |  | 0 | B | ÚRS |  | 1: římsy - k recyklaci - 20 km 2: 13.133*19
82 | 979082213 | Vodor doprava suti sucho 1km | T | 38.5 | 0 | 0 |  | 0 |  | 0 | B | ÚRS |  | 1: dlažba 2: 65.7*0.586
83 | 979082219 | Přípl ZKD 1km suti sucho 1km | T | 731.5 | 0 | 0 |  | 0 |  | 0 | B | ÚRS |  | 1: dlažba - odvoz do 20 km 2: 38.5*19
84 | 979087112 | Nakládání suti na dopravní prostředky | t | 13.133 | 0 | 0 |  | 0 |  | 0 | B | ÚRS |  | 1: římsy 2: 13.133
85 | 998010000 | Letopočet rekonstrukce | KUS | 1 | 0 | 0 |  | 0 |  | 0 | B | ÚRS |  | 0.042361
86 | 998020000 | Ochrana proti bludným proudům - měřící body | KUS | 2 | 0 | 0 |  | 0 |  | 0 | B | ÚRS |  | 0.043056
87 | 998212111 | Mosty monolit kov přesun hmot v-20m | t | 616.38 | 0 | 0 |  | 0 |  | 0 | B | ÚRS |  | 0.0078285
[6 empty] | 0 |  | 0 |  | 0
S | Celkem za 9 | Ostatní konstrukce a práce: |  |  |  | 2.245 |  | 0 |  | 0