## formulář 5 -pol.rozp
FORMULÁŘ 5 | [6 empty] | majitel HIM: | SŽDC |  | 0 |  | m | 1 | 0
|  | SOUPIS PRACÍ | [7 empty] | Cena za objekt [Kč] |  | mj dle JKSO | počet mj | objektový ukazatel
Název stavby: |  | Revitalizace mezistaničních úseků Petříkov - Borovany (mimo) - Č. Budějovice (mimo) | [5 empty] | Číslo stavby:
Název PS/SO: |  | Propustek v km 196,363 | Zatřídění dle JKSO, JKPOV: | 821 20 |  |  |  | Číslo PS/SO: | SO 08-33-52
Datum zpracování: |  | 2014-10-10 | [5 empty] | Datum aktualizace:
poř. číslo pol. | kód položky | název položky | měrná jednotka | množství | jednotková hmotnost | celková hmostnost | CENA |  |  |  | typ řádku | kód datové základny | technická specifikace | výkaz výměr
[7 empty] | dodávky |  | montáže
[7 empty] | jednotková | celkem | jednotková | celkem
| 1 | 2 | 3 | 4 | 5 | 6 | 7 | 8 | 9 | 10 | 12 | 13 | 14 | 15
Díl: | 11 | Přípravné a přidružené práce: | [8 empty] | SD
1 | 111201101 | Odstranění křovin i s kořeny na ploše do 1000 m2 | m2 | 400 | 0 | 0 |  | 0 |  | 0 | B | ÚRS |  | 1: 10*20*2
2 | 111201401 | Spálení křovin a stromů o průměru do 100 mm | m2 | 400 | 0 | 0 |  | 0 |  | 0 | B | ÚRS |  | 1: 10*20*2
[6 empty] | 0 |  | 0 |  | 0
S | Celkem za 11 | Přípravné a přidružené práce: |  |  |  | 0 |  | 0 |  | 0
Díl: | 12 | Odkopávky a prokopávky: | [8 empty] | SD
3 | 122201103 | Odkopávky nezapažené v hor. 3 do 10000 m3 | m3 | 1385.08 | 0 | 0 |  | 0 |  | 0 | B | ÚRS |  | 1: 95.15*(7.17+20.9)/2+5.0*(5.61+4.32)/2*2
4 | 122201109 | Příplatek za lepivost - odkopávky v hor. 3 | m3 | 415.524 | 0 | 0 |  | 0 |  | 0 | B | ÚRS |  | 1: 1385.08*0.3
5 | 125703302 | Čištění kanálů s dnem z lom.kam., tl. vrstvy 25 cm | m3 | 64.314 | 0 | 0 |  | 0 |  | 0 | B | ÚRS |  | 1: 1.8*(7.42+20.9+7.41)
[6 empty] | 0 |  | 0 |  | 0
S | Celkem za 12 | Odkopávky a prokopávky: |  |  |  | 0 |  | 0 |  | 0
Díl: | 16 | Přemístění výkopku: | [8 empty] | SD
6 | 162701105 | Vodorovné přemístění výkopku z hor.1-4 do 10000 m | m3 | 87.59 | 0 | 0 |  | 0 |  | 0 | B | ÚRS |  | 1: 1385.08-1297.49
7 | 162701109 | Příplatek k vod. přemístění hor.1-4 za další 1 km | m3 | 437.95 | 0 | 0 |  | 0 |  | 0 | B | ÚRS |  | 1: 87.59*5
[6 empty] | 0 |  | 0 |  | 0
S | Celkem za 16 | Přemístění výkopku: |  |  |  | 0 |  | 0 |  | 0
Díl: | 17 | Konstrukce ze zemin: | [8 empty] | SD
8 | 171201201 | Uložení sypaniny na skládku | m3 | 87.59 | 0 | 0 |  | 0 |  | 0 | B | ÚRS |  | 1: 87,59
9 | 174101101 | Zásyp jam, rýh, šachet se zhutněním (zpětný) | m3 | 1297.492 | 0 | 0 |  | 0 |  | 0 | B | ÚRS |  | 1: 80.48*(10.11+20.9)/2+5.0*(5.61+4.32)/2*2
10 | 174101106 | Zásyp jam, rýh, šachet se zhutněním (nakupovaný bez specifikace) | m3 | 191.915 | 0 | 0 |  | 0 |  | 0 | B | ÚRS |  | 1: 10.53*(10.11+8.89)/2+11.03*(8.89+7.77)/2
11 | 58337330 | Štěrkopísek frakce 0-22 A | T | 165.058 | 1 | 165.058 |  | 0 |  | 0 | B | ÚRS |  | 1: 165,05775
12 | 58344199 | Štěrkodrtě frakce 0-63 C | T | 137.82 | 1 | 137.82 |  | 0 |  | 0 | B | ÚRS |  | 1: 137,81985
[6 empty] | 0 |  | 0 |  | 0
S | Celkem za 17 | Konstrukce ze zemin: |  |  |  | 302.878 |  | 0 |  | 0
Díl: | 18 | Povrchové úpravy terénu: | [8 empty] | SD
13 | 180504113 | Zpevnění ploch drnováním čtvercovým na svahu 1:1 | m2 | 107 | 0 | 0 |  | 0 |  | 0 | B | ÚRS |  | 1: 5.0*24.0-2.0*6.5
[6 empty] | 0 |  | 0 |  | 0
S | Celkem za 18 | Povrchové úpravy terénu: |  |  |  | 0 |  | 0 |  | 0
Díl: | 21 | Úprava podloží a základové spáry: | [8 empty] | SD
14 | 211531111 | Výplň odvodňovacích žeber kam. hrubě drcen. 63 mm | m3 | 5.856 | 1.63 | 9.5453 |  | 0 |  | 0 | B | ÚRS |  | 1: ;drenážní obsyp; 0.11*26.62*2
15 | 212755116 | Trativody z drenážních trubek DN 15 cm bez lože | m | 53.24 | 0.01798 | 0.95726 |  | 0 |  | 0 | B | ÚRS |  | 1: 26.62*2
[6 empty] | 0 |  | 0 |  | 0
S | Celkem za 21 | Úprava podloží a základové spáry: |  |  |  | 10.5025 |  | 0 |  | 0
Díl: | 26 | Vrty: | [8 empty] | SD
16 | 262401171 | Vrty injek.povrch.,kladivy do 56 mm,do 10 m, hor.4 | m | 124.8 | 3.99e-05 | 0.0049795 |  | 0 |  | 0 | B | ÚRS |  | 1: 124,8
17 | 262403172 | Vrty pro injekt. povrch.do 56 mm,4 st. 25 m, hor.4 | m | 862.5 | 0.00049056 | 0.42311 |  | 0 |  | 0 | B | ÚRS |  | 1: 862,5
18 | 262408112 | Přípl.za vrty pro injek.šikmé D 56,48 st.,25 m h.4 | m | 319.8 | 9.8109e-05 | 0.031375 |  | 0 |  | 0 | B | ÚRS |  | 1: 319,8
19 | 262408122 | Přípl.za vrty pro injek.šikmé D 56,90 st.,25 m h.4 | m | 542.7 | 0.00014695 | 0.079752 |  | 0 |  | 0 | B | ÚRS |  | 1: 542,7
[6 empty] | 0 |  | 0 |  | 0
S | Celkem za 26 | Vrty: |  |  |  | 0.53922 |  | 0 |  | 0
Díl: | 27 | Základy: | [8 empty] | SD
20 | 273311114 | Beton základ. desek prostý C12/15 | m3 | 6.389 | 2.436 | 15.5636 |  | 0 |  | 0 | B | ÚRS |  | 1: ;pod drenáží; 0.12*26.62*2
[6 empty] | 0 |  | 0 |  | 0
S | Celkem za 27 | Základy: |  |  |  | 15.5636 |  | 0 |  | 0
Díl: | 28 | Zpevňování hornin a konstrukcí: | [8 empty] | SD
21 | 281571111 | Hmoty pro injekt.nízkot., kamenivo těžené 0-2 mm | m3 | 61.112 | 1.789 | 109.3294 |  | 0 |  | 0 | B | ÚRS |  | 1: 14.62*2*20.9*0.15*2/3
22 | 281601121 | Injektování vrtu nízkotl. sestupné tlak do 0,6 MPa | hr | 938.85 | 0 | 0 |  | 0 |  | 0 | B | ÚRS |  | 1: 1251.8*45/60
23 | 281611115 | Injekcni hmoty cement sportl 325 | t | 56.559 | 1.02 | 57.6902 |  | 0 |  | 0 | B | ÚRS |  | 1: 14.62*2*20.9*0.15*0.617
24 | 281661181 | Hmoty pro injektáž nízkotlakovou, plastifikátor | t | 0.284 | 1.07 | 0.30388 |  | 0 |  | 0 | B | ÚRS |  | 1: 14.62*2*20.9*0.15*0.0031
25 | 285947131 | Trn z betonářské oceli D 26-32 mm do délky 3 m | kus | 208 | 0.025 | 5.2 |  | 0 |  | 0 | B | ÚRS |  | 0.18611
26 | 289971232 | Zřízení vrstvy z geotext. sklon do 1:1 š.do 6 m | m2 | 314.51 | 0 | 0 |  | 0 |  | 0 | B | ÚRS |  | 1: 10.97*2*(7.77+20.9)/2
27 | 67390337 | Textilie jutařská Arabeva MV 400 g/m2 šířka 350 cm | m | 107.832 | 0.0014 | 0.15096 |  | 0 |  | 0 | B | ÚRS |  | 1: 107,832
[6 empty] | 0 |  | 0 |  | 0
S | Celkem za 28 | Zpevňování hornin a konstrukcí: |  |  |  | 172.6744 |  | 0 |  | 0
Díl: | 31 | Zdi podpěrné a volné: | [8 empty] | SD
28 | 317321118 | Římsy ze železového betonu C30/37 | m3 | 1.95 | 2.539 | 4.9511 |  | 0 |  | 0 | B | ÚRS |  | 1: 0.25*0.6*6.5*2
29 | 317353121 | Bednění říms jakéhokoliv tvaru - zřízení | m2 | 9.18 | 0.016 | 0.14688 |  | 0 |  | 0 | B | ÚRS |  | 1: (0.25*0.6*2+(0.25+0.1+0.06+0.25)*6.5)*2
30 | 317353221 | Bednění říms jakéhokoliv tvaru - odstranění | m2 | 9.18 | 0 | 0 |  | 0 |  | 0 | B | ÚRS |  | 1: 9,18
31 | 317361215 | Výztuž říms ze železobetonu ocelí 10 505 | t | 0.195 | 1.069 | 0.20846 |  | 0 |  | 0 | B | ÚRS |  | 1: ;100 kg/m3; 1.95*0.100
[6 empty] | 0 |  | 0 |  | 0
S | Celkem za 31 | Zdi podpěrné a volné: |  |  |  | 5.3064 |  | 0 |  | 0
Díl: | 33 | Sloupy a pilíře, stožáry a rámové stojky: | [8 empty] | SD
32 | 334213113 | Zdivo nadzákl. opěr výplňové z lom. kamene na MC | m3 | 12.442 | 4.379 | 54.4835 |  | 0 |  | 0 | B | ÚRS |  | 1: ;křídla; 1.49*(4.61+3.74)/2*2
33 | 334313117 | Opěry z prostého betonu z cem. portladských C30/37 | m3 | 21.667 | 2.453 | 53.1492 |  | 0 |  | 0 | B | ÚRS |  | 1: ;poprsní zdi; (2.23*6.4-2.99*1.15)*2
34 | 334351111 | Bednění opěr výšky do 20 m, zřízení | m2 | 59.936 | 0.004 | 0.23974 |  | 0 |  | 0 | B | ÚRS |  | 1: ;poprsní zdi; (2.23*2+(2.35+2.57)*6.4-2.99*2)*2
35 | 334351211 | Bednění opěr výšky do 20 m, odstranění | m2 | 59.94 | 0 | 0 |  | 0 |  | 0 | B | ÚRS |  | 1: 59,94
36 | 334361411 | Výztuž mostních opěr ze svařovaných sítí 6/100x100 | t | 0.254 | 1.152 | 0.29261 |  | 0 |  | 0 | B | ÚRS |  | 1: ;poprsní zdi; 11.96*2*2*4.43*0.001*1.2
[6 empty] | 0 |  | 0 |  | 0
S | Celkem za 33 | Sloupy a pilíře, stožáry a rámové stojky: |  |  |  | 108.165 |  | 0 |  | 0
Díl: | 34 | Stěny a příčky: | [8 empty] | SD
37 | 13331762 | Úhelník rovnoramenný L jakost 11375 70x 70x 6 mm | T | 0.155 | 1 | 0.155 |  | 0 |  | 0 | B | ÚRS |  | 1: 0,1546
38 | 348171111 | Osazení ocelového zábradlí na mostě do 100 kg/m | m | 6.5 | 0.003 | 0.0195 |  | 0 |  | 0 | B | ÚRS |  | 1: 6,5
[6 empty] | 0 |  | 0 |  | 0
S | Celkem za 34 | Stěny a příčky: |  |  |  | 0.1745 |  | 0 |  | 0
Díl: | 42 | Vodorovné nosné konstrukce (inženýr. stavby): | [8 empty] | SD
39 | 421321118 | Mostní konstrukce, desky nebo klenby z ŽB, B 35 | m3 | 35.948 | 2.521 | 90.6249 |  | 0 |  | 0 | B | ÚRS |  | 1: 1.72*20.9
40 | 421361411 | Výztuž mostních desek, ŽB, PřB, ze svař. sítí | t | 1.415 | 1.152 | 1.6301 |  | 0 |  | 0 | B | ÚRS |  | 1: 7.16*20.9*7.88*0.001*1.2
41 | 423351111 | Bednění konstrukcí oblouků a kleneb spodní-zřízení | m2 | 173.148 | 0.007 | 1.212 |  | 0 |  | 0 | B | ÚRS |  | 1: 1.72*2+8.12*20.9
42 | 423351211 | Bednění konstrukcí oblouků a kleneb spodní-odstr. | m2 | 173.15 | 0 | 0 |  | 0 |  | 0 | B | ÚRS |  | 1: 173,15
[6 empty] | 0 |  | 0 |  | 0
S | Celkem za 42 | Vodorovné nosné konstrukce (inženýr. stavby): |  |  |  | 93.467 |  | 0 |  | 0
Díl: | 45 | Podkladní a vedlejší konstrukce (inženýr. stavby kromě vozovek a železnič. svršku): | [8 empty] | SD
43 | 451317777 | Podklad pod dlažbu z betonu C25/30, tl.do 10 cm | m2 | 60.2 | 0.2 | 12.04 |  | 0 |  | 0 | B | ÚRS |  | 1: ;viz dlažba; 60.2
44 | 451319779 | Příplatek za sklon podkladu z betonu nad 1 : 5 | m2 | 21.5 | 0 | 0 |  | 0 |  | 0 | B | ÚRS |  | 1: 2*6.5+1.0*6.5+1.0*2.0/2*2
45 | 451475111 | Podkladní vrstva z CHS Epoxy 1505, 1.vrstva 1cm | m2 | 0.058 | 0.021 | 0.001218 |  | 0 |  | 0 | B | ÚRS |  | 1: ;zábradlí;0.12*0.12*4
46 | 451475112 | Podkladní vrstva z CHS Epoxy 1505, další vr. 1 cm | m2 | 1.094 | 0.022 | 0.024068 |  | 0 |  | 0 | B | ÚRS |  | 1: ;zábradlí;0.12*0.12*4*19
47 | 457311116 | Vyrovnávací beton výplňový nebo spádový C25/30 | m3 | 34.224 | 2.422 | 82.8905 |  | 0 |  | 0 | B | ÚRS |  | 1: 0.92*2*18.6
48 | 457451111 | Cementový potěr tl.do 5 cm bez vložky | m2 | 182.74 | 0.082 | 14.9847 |  | 0 |  | 0 | B | ÚRS |  | 1: ;ochrana izolace;182.74
[6 empty] | 0 |  | 0 |  | 0
S | Celkem za 45 | Podkladní a vedlejší konstrukce (inženýr. stavby kromě vozovek a železnič. svršku): |  |  |  | 109.9405 |  | 0 |  | 0
Díl: | 59 | Dlažby pozemních komunikací a ploch: | [8 empty] | SD
49 | 594511111 | Dlažba z lomového kamene | m2 | 60.201 | 0.616 | 37.0838 |  | 0 |  | 0 | B | ÚRS |  | 1: 2.0*6.5+2.93*6.5+(2.93+1.93)/2*(2.0+2.0)+1.8*7.41 2: ;10% plochy stáv.dna; 1.8*(7.42+20.9)*0.10
[6 empty] | 0 |  | 0 |  | 0
S | Celkem za 59 | Dlažby pozemních komunikací a ploch: |  |  |  | 37.0838 |  | 0 |  | 0
Díl: | 62 | Úprava povrchů vnější: | [8 empty] | SD
50 | 622211111 | Čištění zdiva opěr, pilířů, křídel od mechu | m2 | 131.02 | 0 | 0 |  | 0 |  | 0 | B | ÚRS |  | 1: 65.51*2
51 | 627455111 | Spárování starého zdiva z lom. kamene hl. do 8 cm | m2 | 131.02 | 0.018 | 2.3584 |  | 0 |  | 0 | B | ÚRS |  | 1: 65.51*2
[6 empty] | 0 |  | 0 |  | 0
S | Celkem za 62 | Úprava povrchů vnější: |  |  |  | 2.3584 |  | 0 |  | 0
Díl: | 711 | Izolace proti vodě: | [8 empty] | SD
52 | 711142559 | Izolace proti vlhkosti svislá pásy přítavením | m2 | 182.736 | 0.00551 | 1.0069 |  | 0 |  | 0 | B | ÚRS |  | 1: 8.64*18.6+1.09*6.4*2+2.02*2*2
53 | 998711101 | Přesun hmot pro izolace proti vodě, výšky do 6 m | t | 1.007 | 0 | 0 |  | 0 |  | 0 | B | ÚRS |  | 1: 1,0068974
54 | 998711194 | Příplatek zvětš. přesun, izol. proti vodě do 1 km | t | 1.007 | 0 | 0 |  | 0 |  | 0 | B | ÚRS |  | 1: 1,0068974
[6 empty] | 0 |  | 0 |  | 0
S | Celkem za 711 | Izolace proti vodě: |  |  |  | 1.0069 |  | 0 |  | 0
Díl: | 783 | Nátěry: | [8 empty] | SD
55 | 783251001 | Nátěr epoxidový kovových konstr. 1+ 1x email | m2 | 6.689 | 0.0003 | 0.0020067 |  | 0 |  | 0 | B | ÚRS |  | 1: (3*6.5+4*1.25)*0.273
56 | 783251017 | Nátěr epoxidový kovových konstrukcí základní | m2 | 6.689 | 0.00012 | 0.00080268 |  | 0 |  | 0 | B | ÚRS |  | 1: (3*6.5+4*1.25)*0.273
57 | 783271001 | Nátěr polyuretanový kovových konstr. 1+ 2x email | m2 | 6.689 | 0.0006 | 0.0040134 |  | 0 |  | 0 | B | ÚRS |  | 1: (3*6.5+4*1.25)*0.273
[6 empty] | 0 |  | 0 |  | 0
S | Celkem za 783 | Nátěry: |  |  |  | 0.0068228 |  | 0 |  | 0
Díl: | 89 | Ostatní konstrukce: | [8 empty] | SD
58 | 899621112 | Obetonování dren. potrubí 20/25 do 15 cm,D do 16 cm | m | 0.5 | 0.202 | 0.101 |  | 0 |  | 0 | B | ÚRS |  | 1: 0.25*2
[6 empty] | 0 |  | 0 |  | 0
S | Celkem za 89 | Ostatní konstrukce: |  |  |  | 0.101 |  | 0 |  | 0
Díl: | 93 | Různé dokončovací konstrukce a práce inženýrských staveb: | [8 empty] | SD
59 | 59227525 | Žlábek meliorační TBM 54-30 30x67x8 cm | kus | 20.2 | 0.042 | 0.8484 |  | 0 |  | 0 | B | ÚRS |  | 1: 20,2
60 | 935112211 | Osazení přík.žlabu do B10 tl.10 cm z tvárnic 80 cm | m | 6 | 0.171 | 1.026 |  | 0 |  | 0 | B | ÚRS |  | 1: 2.7+3.3
61 | 998241011 | Přesun hmot pro želez. spodek drah o sklonu 8% | t | 855.666 | 0 | 0 |  | 0 |  | 0 | B | ÚRS |  | 1: 855,6663163
62 | 998241099 | Příplatek za přesun pro žel. spodek, za další 1 km | t | 855.425 | 0 | 0 |  | 0 |  | 0 | B | ÚRS |  | 1: 855,4249064
[6 empty] | 0 |  | 0 |  | 0
S | Celkem za 93 | Různé dokončovací konstrukce a práce inženýrských staveb: |  |  |  | 1.8744 |  | 0 |  | 0
Díl: | 96 | Bourání konstrukcí: | [8 empty] | SD
63 | 961041211 | Bourání mostních základů z betonu prostého | m3 | 0.108 | 2.2 | 0.2376 |  | 0 |  | 0 | B | ÚRS |  | 1: ;základ zábradlí; 0.3*0.3*0.6*2
64 | 962021112 | Bourání mostních zdí a pilířů z kamene | m3 | 162.899 | 0 | 0 |  | 0 |  | 0 | B | ÚRS |  | 1: ;římsy; 0.6*0.15*6.5*2 2: ;poprsní zdi; 12.69*(2.15+0.55)/2*2 3: ;nadezdívka klenby; 6.32*(19.8+16.6)/2 4: ;dozdění křídel; 1.49*(4.61+3.74)/2*2
65 | 963031112 | Bourání mostních nosných konstrukcí z cihel | m3 | 24.843 | 0 | 0 |  | 0 |  | 0 | B | ÚRS |  | 1: ;klenba; 1.47*16.9
66 | 963041211 | Bourání mostních nosných konstr. z betonu prostého | m3 | 5.88 | 0 | 0 |  | 0 |  | 0 | B | ÚRS |  | 1: ;klenba; 1.47*(2+2)
67 | 966075141 | Odstranění mostního kovového zábradlí vcelku | m | 9.4 | 0.018 | 0.1692 |  | 0 |  | 0 | B | ÚRS |  | 1: 9,4
[6 empty] | 0 |  | 0 |  | 0
S | Celkem za 96 | Bourání konstrukcí: |  |  |  | 0.4068 |  | 0 |  | 0
Díl: | S0 | Přesuny sutí: | [8 empty] | SD
68 | 979082113 | Vodorovná doprava suti po suchu do 1000 m | t | 480.626 | 0 | 0 |  | 0 |  | 0 | B | ÚRS |  | 1: 0.11*2.20+162.89*2.49+24.84*2.49+5.88*2.20
69 | 979082119 | Příplatek k přesunu suti za každých dalších 1000 m | t | 6728.82 | 0 | 0 |  | 0 |  | 0 | B | ÚRS |  | 1: 480.63*14
70 | 979084113 | Vodorovná doprava hmot po suchu do 1000 m | t | 0.169 | 0 | 0 |  | 0 |  | 0 | B | ÚRS |  | 1: 9.4*0.018
71 | 979084119 | Příplatek k přesunu hmot za každých dalších 1000 m | t | 2.38 | 0 | 0 |  | 0 |  | 0 | B | ÚRS |  | 1: 0.17*14
72 | 979087112 | Nakládání suti na dopravní prostředky | t | 480.63 | 0 | 0 |  | 0 |  | 0 | B | ÚRS |  | 1: 480,63
73 | 979087113 | Nakládání vybouraných hmot na dopravní prostředky | t | 0.17 | 0 | 0 |  | 0 |  | 0 | B | ÚRS |  | 1: 0,17
[6 empty] | 0 |  | 0 |  | 0
S | Celkem za S0 | Přesuny sutí: |  |  |  | 0 |  | 0 |  | 0